## 基本表格
前缀 | 位号 | 后缀 | var类型 | vlookup引索1 | vlookup引索2 | 上位机变量名 | 描述 | 地址 | DB地址 |  | 起始地址 | 偏移量 | 类型 | 报警 | 只读 | 描述 | 英语描述 | 更新日期
CHP1 | M1_M | Enable | BP_Motor_var | CHP1_M1_M_BP_Motor_var | BP_Motor_var_Enable | CHP1_M1_M_Enable | 2415+P8-M1 1#环式刨片机 电机控制 使能 | DB1100,X0.0 | DB1100 | X0.0 | 0 | 0 | 离散 | None | No | 使能
CHP1 | M1_M | Auto_Status | BP_Motor_var | CHP1_M1_M_BP_Motor_var | BP_Motor_var_Auto_Status | CHP1_M1_M_Auto_Status | 2415+P8-M1 1#环式刨片机 电机控制 手自动状态 | DB1100,X0.3 | DB1100 | X0.3 | 0 | 0.3 | 离散 | None | Yes | 手自动状态
CHP1 | M1_M | Loc_Rem | BP_Motor_var | CHP1_M1_M_BP_Motor_var | BP_Motor_var_Loc_Rem | CHP1_M1_M_Loc_Rem | 2415+P8-M1 1#环式刨片机 电机控制 本地/远程(检修/待机） | DB1100,X0.4 | DB1100 | X0.4 | 0 | 0.4 | 离散 | None | Yes | 本地/远程(检修/待机）
CHP1 | M1_M | ON_HMI | BP_Motor_var | CHP1_M1_M_BP_Motor_var | BP_Motor_var_ON_HMI | CHP1_M1_M_ON_HMI | 2415+P8-M1 1#环式刨片机 电机控制 开启_上位机(正转) | DB1100,X0.6 | DB1100 | X0.6 | 0 | 0.6 | 离散 | None | No | 开启_上位机(正转)
CHP1 | M1_M | OFF_HMI | BP_Motor_var | CHP1_M1_M_BP_Motor_var | BP_Motor_var_OFF_HMI | CHP1_M1_M_OFF_HMI | 2415+P8-M1 1#环式刨片机 电机控制 停止_上位机(反转) | DB1100,X1.0 | DB1100 | X1.0 | 0 | 1 | 离散 | None | No | 停止_上位机(反转)
CHP1 | M1_M | Fan | BP_Motor_var | CHP1_M1_M_BP_Motor_var | BP_Motor_var_Fan | CHP1_M1_M_Fan | 2415+P8-M1 1#环式刨片机 电机控制 通风扇 | DB1100,X1.1 | DB1100 | X1.1 | 0 | 1.1 | 离散 | None | Yes | 通风扇
CHP1 | M1_M | Motor | BP_Motor_var | CHP1_M1_M_BP_Motor_var | BP_Motor_var_Motor | CHP1_M1_M_Motor | 2415+P8-M1 1#环式刨片机 电机控制 电机(正转） | DB1100,X1.2 | DB1100 | X1.2 | 0 | 1.2 | 离散 | None | Yes | 电机(正转）
CHP1 | M1_M | OL | BP_Motor_var | CHP1_M1_M_BP_Motor_var | BP_Motor_var_OL | CHP1_M1_M_OL | 2415+P8-M1 1#环式刨片机 电机控制 电机过载 | DB1100,X1.3 | DB1100 | X1.3 | 0 | 1.3 | 离散 | On | Yes | 电机过载
CHP1 | M1_M | Fan_OL | BP_Motor_var | CHP1_M1_M_BP_Motor_var | BP_Motor_var_Fan_OL | CHP1_M1_M_Fan_OL | 2415+P8-M1 1#环式刨片机 电机控制 风扇过载 | DB1100,X1.4 | DB1100 | X1.4 | 0 | 1.4 | 离散 | On | Yes | 风扇过载
CHP1 | M1_M | RunSig | BP_Motor_var | CHP1_M1_M_BP_Motor_var | BP_Motor_var_RunSig | CHP1_M1_M_RunSig | 2415+P8-M1 1#环式刨片机 电机控制 电机运行指示 | DB1100,X1.5 | DB1100 | X1.5 | 0 | 1.5 | 离散 | None | Yes | 电机运行指示
CHP1 | M1_M | Break_ALM | BP_Motor_var | CHP1_M1_M_BP_Motor_var | BP_Motor_var_Break_ALM | CHP1_M1_M_Break_ALM | 2415+P8-M1 1#环式刨片机 电机控制 断链报警 | DB1100,X1.6 | DB1100 | X1.6 | 0 | 1.6 | 离散 | On | Yes | 断链报警
CHP1 | M1_M | Break_CHK | BP_Motor_var | CHP1_M1_M_BP_Motor_var | BP_Motor_var_Break_CHK | CHP1_M1_M_Break_CHK | 2415+P8-M1 1#环式刨片机 电机控制 断链检测 | DB1100,X1.7 | DB1100 | X1.7 | 0 | 1.7 | 离散 | None | Yes | 断链检测
CHP1 | M1_M | INV_Res_HMI | BP_Motor_var | CHP1_M1_M_BP_Motor_var | BP_Motor_var_INV_Res_HMI | CHP1_M1_M_INV_Res_HMI | 2415+P8-M1 1#环式刨片机 电机控制 复位 | DB1100,X2.0 | DB1100 | X2.0 | 0 | 2 | 离散 | None | No | 复位
CHP1 | M1_M | Break_EN | BP_Motor_var | CHP1_M1_M_BP_Motor_var | BP_Motor_var_Break_EN | CHP1_M1_M_Break_EN | 2415+P8-M1 1#环式刨片机 电机控制 断链保护使能 | DB1100,X2.1 | DB1100 | X2.1 | 0 | 2.1 | 离散 | None | No | 断链保护使能
CHP1 | M1_M | Break_Stop | BP_Motor_var | CHP1_M1_M_BP_Motor_var | BP_Motor_var_Break_Stop | CHP1_M1_M_Break_Stop | 2415+P8-M1 1#环式刨片机 电机控制 断链导致停机 | DB1100,X2.2 | DB1100 | X2.2 | 0 | 2.2 | 离散 | On | Yes | 断链导致停机
CHP1 | M1_M | Motor_Back | BP_Motor_var | CHP1_M1_M_BP_Motor_var | BP_Motor_var_Motor_Back | CHP1_M1_M_Motor_Back | 2415+P8-M1 1#环式刨片机 电机控制 电机(反转） | DB1100,X2.3 | DB1100 | X2.3 | 0 | 2.3 | 离散 | None | Yes | 电机(反转）
CHP1 | M1_M | Loc | BP_Motor_var | CHP1_M1_M_BP_Motor_var | BP_Motor_var_Loc | CHP1_M1_M_Loc | 2415+P8-M1 1#环式刨片机 电机控制 本地 | DB1100,X2.4 | DB1100 | X2.4 | 0 | 2.4 | 离散 | None | Yes | 本地
CHP1 | M1_M | Rem | BP_Motor_var | CHP1_M1_M_BP_Motor_var | BP_Motor_var_Rem | CHP1_M1_M_Rem | 2415+P8-M1 1#环式刨片机 电机控制 远程 | DB1100,X2.5 | DB1100 | X2.5 | 0 | 2.5 | 离散 | None | Yes | 远程
CHP1 | M1_M | Blocking_ALM | BP_Motor_var | CHP1_M1_M_BP_Motor_var | BP_Motor_var_Blocking_ALM | CHP1_M1_M_Blocking_ALM | 2415+P8-M1 1#环式刨片机 电机控制 堵料报警 | DB1100,X2.6 | DB1100 | X2.6 | 0 | 2.6 | 离散 | On | Yes | 堵料报警
CHP1 | M1_M | Blocking_CHK | BP_Motor_var | CHP1_M1_M_BP_Motor_var | BP_Motor_var_Blocking_CHK | CHP1_M1_M_Blocking_CHK | 2415+P8-M1 1#环式刨片机 电机控制 堵料检测 | DB1100,X2.7 | DB1100 | X2.7 | 0 | 2.7 | 离散 | None | Yes | 堵料检测
CHP1 | M1_M | Blocking_EN | BP_Motor_var | CHP1_M1_M_BP_Motor_var | BP_Motor_var_Blocking_EN | CHP1_M1_M_Blocking_EN | 2415+P8-M1 1#环式刨片机 电机控制 堵料保护使能 | DB1100,X3.0 | DB1100 | X3.0 | 0 | 3 | 离散 | None | No | 堵料保护使能
CHP1 | M1_M | Blocking_Stop | BP_Motor_var | CHP1_M1_M_BP_Motor_var | BP_Motor_var_Blocking_Stop | CHP1_M1_M_Blocking_Stop | 2415+P8-M1 1#环式刨片机 电机控制 堵料导致停机 | DB1100,X3.1 | DB1100 | X3.1 | 0 | 3.1 | 离散 | On | Yes | 堵料导致停机
CHP1 | M1_M | BreakTime | BP_Motor_var | CHP1_M1_M_BP_Motor_var | BP_Motor_var_BreakTime | CHP1_M1_M_BreakTime | 2415+P8-M1 1#环式刨片机 电机控制 断链超时时间 秒 | DB1100,INT4 | DB1100 | INT4 | 0 | 4 | 整型 | None | No | 断链超时时间 秒
CHP1 | M1_M | BlockingTime | BP_Motor_var | CHP1_M1_M_BP_Motor_var | BP_Motor_var_BlockingTime | CHP1_M1_M_BlockingTime | 2415+P8-M1 1#环式刨片机 电机控制 堵料检测时间 秒 | DB1100,INT6 | DB1100 | INT6 | 0 | 6 | 整型 | None | No | 堵料检测时间 秒
CHP1 | M1_M | PullSwitch_CHK | BP_Motor_var | CHP1_M1_M_BP_Motor_var | BP_Motor_var_PullSwitch_CHK | CHP1_M1_M_PullSwitch_CHK | 2415+P8-M1 1#环式刨片机 电机控制 拉线开关 | DB1100,X8.0 | DB1100 | X8.0 | 0 | 8 | 离散 | On | Yes | 拉线开关
CHP1 | M1_M | LMD_ALM | BP_Motor_var | CHP1_M1_M_BP_Motor_var | BP_Motor_var_LMD_ALM | CHP1_M1_M_LMD_ALM | 2415+P8-M1 1#环式刨片机 电机控制 左跑偏报警 | DB1100,X8.1 | DB1100 | X8.1 | 0 | 8.1 | 离散 | On | Yes | 左跑偏报警
CHP1 | M1_M | LMD_CHK_1 | BP_Motor_var | CHP1_M1_M_BP_Motor_var | BP_Motor_var_LMD_CHK_1 | CHP1_M1_M_LMD_CHK_1 | 2415+P8-M1 1#环式刨片机 电机控制 左跑偏1检测 | DB1100,X8.2 | DB1100 | X8.2 | 0 | 8.2 | 离散 | None | Yes | 左跑偏1检测
CHP1 | M1_M | LMD_EN | BP_Motor_var | CHP1_M1_M_BP_Motor_var | BP_Motor_var_LMD_EN | CHP1_M1_M_LMD_EN | 2415+P8-M1 1#环式刨片机 电机控制 左跑偏保护使能 | DB1100,X8.3 | DB1100 | X8.3 | 0 | 8.3 | 离散 | None | No | 左跑偏保护使能
CHP1 | M1_M | LMD_Stop | BP_Motor_var | CHP1_M1_M_BP_Motor_var | BP_Motor_var_LMD_Stop | CHP1_M1_M_LMD_Stop | 2415+P8-M1 1#环式刨片机 电机控制 左跑偏导致停机 | DB1100,X8.4 | DB1100 | X8.4 | 0 | 8.4 | 离散 | On | Yes | 左跑偏导致停机
CHP1 | M1_M | LMD_Time | BP_Motor_var | CHP1_M1_M_BP_Motor_var | BP_Motor_var_LMD_Time | CHP1_M1_M_LMD_Time | 2415+P8-M1 1#环式刨片机 电机控制 左跑偏检测时间 | DB1100,INT10 | DB1100 | INT10 | 0 | 10 | 整型 | None | No | 左跑偏检测时间
CHP1 | M1_M | RMD_ALM | BP_Motor_var | CHP1_M1_M_BP_Motor_var | BP_Motor_var_RMD_ALM | CHP1_M1_M_RMD_ALM | 2415+P8-M1 1#环式刨片机 电机控制 右 跑偏报警 | DB1100,X12.0 | DB1100 | X12.0 | 0 | 12 | 离散 | On | Yes | 右 跑偏报警
CHP1 | M1_M | RMD_CHK_1 | BP_Motor_var | CHP1_M1_M_BP_Motor_var | BP_Motor_var_RMD_CHK_1 | CHP1_M1_M_RMD_CHK_1 | 2415+P8-M1 1#环式刨片机 电机控制 右跑偏1检测 | DB1100,X12.1 | DB1100 | X12.1 | 0 | 12.1 | 离散 | None | Yes | 右跑偏1检测
CHP1 | M1_M | RMD_EN | BP_Motor_var | CHP1_M1_M_BP_Motor_var | BP_Motor_var_RMD_EN | CHP1_M1_M_RMD_EN | 2415+P8-M1 1#环式刨片机 电机控制 右跑偏保护使能 | DB1100,X12.2 | DB1100 | X12.2 | 0 | 12.2 | 离散 | None | No | 右跑偏保护使能
CHP1 | M1_M | RMD_Stop | BP_Motor_var | CHP1_M1_M_BP_Motor_var | BP_Motor_var_RMD_Stop | CHP1_M1_M_RMD_Stop | 2415+P8-M1 1#环式刨片机 电机控制 右跑偏导致停机 | DB1100,X12.3 | DB1100 | X12.3 | 0 | 12.3 | 离散 | On | Yes | 右跑偏导致停机
CHP1 | M1_M | RMD_Time | BP_Motor_var | CHP1_M1_M_BP_Motor_var | BP_Motor_var_RMD_Time | CHP1_M1_M_RMD_Time | 2415+P8-M1 1#环式刨片机 电机控制 右跑偏检测时间 | DB1100,INT14 | DB1100 | INT14 | 0 | 14 | 整型 | None | No | 右跑偏检测时间
CHP1 | M1_M | Motor_Delta | BP_Motor_var | CHP1_M1_M_BP_Motor_var | BP_Motor_var_Motor_Delta | CHP1_M1_M_Motor_Delta | 2415+P8-M1 1#环式刨片机 电机控制 三角型 | DB1100,X16.0 | DB1100 | X16.0 | 0 | 16 | 离散 | None | Yes | 三角型
CHP1 | M1_M | Motor_Wye | BP_Motor_var | CHP1_M1_M_BP_Motor_var | BP_Motor_var_Motor_Wye | CHP1_M1_M_Motor_Wye | 2415+P8-M1 1#环式刨片机 电机控制 星型 | DB1100,X16.1 | DB1100 | X16.1 | 0 | 16.1 | 离散 | None | Yes | 星型
CHP1 | M1_M | MSD | BP_Motor_var | CHP1_M1_M_BP_Motor_var | BP_Motor_var_MSD | CHP1_M1_M_MSD | 2415+P8-M1 1#环式刨片机 电机控制 维修开关 | DB1100,X16.2 | DB1100 | X16.2 | 0 | 16.2 | 离散 | On | Yes | 维修开关
CHP1 | M1_M | LMD_CHK_2 | BP_Motor_var | CHP1_M1_M_BP_Motor_var | BP_Motor_var_LMD_CHK_2 | CHP1_M1_M_LMD_CHK_2 | 2415+P8-M1 1#环式刨片机 电机控制 左跑偏2检测 | DB1100,X16.3 | DB1100 | X16.3 | 0 | 16.3 | 离散 | None | Yes | 左跑偏2检测
CHP1 | M1_M | RMD_CHK_2 | BP_Motor_var | CHP1_M1_M_BP_Motor_var | BP_Motor_var_RMD_CHK_2 | CHP1_M1_M_RMD_CHK_2 | 2415+P8-M1 1#环式刨片机 电机控制 右跑偏2检测 | DB1100,X16.4 | DB1100 | X16.4 | 0 | 16.4 | 离散 | None | Yes | 右跑偏2检测
CHP1 | M1_M | InterStarTime | BP_Motor_var | CHP1_M1_M_BP_Motor_var | BP_Motor_var_InterStarTime | CHP1_M1_M_InterStarTime | 2415+P8-M1 1#环式刨片机 电机控制 联动启动延时 | DB1100,INT18 | DB1100 | INT18 | 0 | 18 | 整型 | None | No | 联动启动延时
CHP1 | M1_M | Alt_TMR | BP_Motor_var | CHP1_M1_M_BP_Motor_var | BP_Motor_var_Alt_TMR | CHP1_M1_M_Alt_TMR | 2415+P8-M1 1#环式刨片机 电机控制 起动转换时间 秒 | DB1100,INT20 | DB1100 | INT20 | 0 | 20 | 整型 | None | No | 起动转换时间 秒
CHP1 | M1_SetFRQ | HiProEN | BP_Value_var | CHP1_M1_SetFRQ_BP_Value_var | BP_Value_var_HiProEN | CHP1_M1_SetFRQ_HiProEN | 2415+P8-M1 1#环式刨片机 给定频率 上限保护使能 | DB1100,X50.3 | DB1100 | X50.3 | 50 | 0.3 | 离散 | None | No | 上限保护使能
CHP1 | M1_SetFRQ | LoProEN | BP_Value_var | CHP1_M1_SetFRQ_BP_Value_var | BP_Value_var_LoProEN | CHP1_M1_SetFRQ_LoProEN | 2415+P8-M1 1#环式刨片机 给定频率 下限保护使能 | DB1100,X50.4 | DB1100 | X50.4 | 50 | 0.4 | 离散 | None | No | 下限保护使能
CHP1 | M1_SetFRQ | HiALM | BP_Value_var | CHP1_M1_SetFRQ_BP_Value_var | BP_Value_var_HiALM | CHP1_M1_SetFRQ_HiALM | 2415+P8-M1 1#环式刨片机 给定频率 上限报警 | DB1100,X50.5 | DB1100 | X50.5 | 50 | 0.5 | 离散 | None | Yes | 上限报警
CHP1 | M1_SetFRQ | LoALM | BP_Value_var | CHP1_M1_SetFRQ_BP_Value_var | BP_Value_var_LoALM | CHP1_M1_SetFRQ_LoALM | 2415+P8-M1 1#环式刨片机 给定频率 下限报警 | DB1100,X50.6 | DB1100 | X50.6 | 50 | 0.6 | 离散 | None | Yes | 下限报警
CHP1 | M1_SetFRQ | HiHiALM | BP_Value_var | CHP1_M1_SetFRQ_BP_Value_var | BP_Value_var_HiHiALM | CHP1_M1_SetFRQ_HiHiALM | 2415+P8-M1 1#环式刨片机 给定频率 上上限报警 | DB1100,X50.7 | DB1100 | X50.7 | 50 | 0.7 | 离散 | On | Yes | 上上限报警
CHP1 | M1_SetFRQ | LoLoALM | BP_Value_var | CHP1_M1_SetFRQ_BP_Value_var | BP_Value_var_LoLoALM | CHP1_M1_SetFRQ_LoLoALM | 2415+P8-M1 1#环式刨片机 给定频率 下下限报警 | DB1100,X51.0 | DB1100 | X51.0 | 50 | 1 | 离散 | On | Yes | 下下限报警
CHP1 | M1_SetFRQ | LimALM | BP_Value_var | CHP1_M1_SetFRQ_BP_Value_var | BP_Value_var_LimALM | CHP1_M1_SetFRQ_LimALM | 2415+P8-M1 1#环式刨片机 给定频率 极限报警 | DB1100,X51.1 | DB1100 | X51.1 | 50 | 1.1 | 离散 | On | Yes | 极限报警
CHP1 | M1_SetFRQ | LostALM | BP_Value_var | CHP1_M1_SetFRQ_BP_Value_var | BP_Value_var_LostALM | CHP1_M1_SetFRQ_LostALM | 2415+P8-M1 1#环式刨片机 给定频率 传感器断线报警 | DB1100,X51.2 | DB1100 | X51.2 | 50 | 1.2 | 离散 | On | Yes | 传感器断线报警
CHP1 | M1_SetFRQ | Code | BP_Value_var | CHP1_M1_SetFRQ_BP_Value_var | BP_Value_var_Code | CHP1_M1_SetFRQ_Code | 2415+P8-M1 1#环式刨片机 给定频率 实际内码 | DB1100,INT52 | DB1100 | INT52 | 50 | 2 | 整型 | None | Yes | 实际内码
CHP1 | M1_SetFRQ | Value | BP_Value_var | CHP1_M1_SetFRQ_BP_Value_var | BP_Value_var_Value | CHP1_M1_SetFRQ_Value | 2415+P8-M1 1#环式刨片机 给定频率 实际值 | DB1100,REAL56 | DB1100 | REAL56 | 50 | 6 | 实型 | None | Yes | 实际值
CHP1 | M1_SetFRQ | Range | BP_Value_var | CHP1_M1_SetFRQ_BP_Value_var | BP_Value_var_Range | CHP1_M1_SetFRQ_Range | 2415+P8-M1 1#环式刨片机 给定频率 量程 | DB1100,REAL60 | DB1100 | REAL60 | 50 | 10 | 实型 | None | No | 量程
CHP1 | M1_SetFRQ | Hi | BP_Value_var | CHP1_M1_SetFRQ_BP_Value_var | BP_Value_var_Hi | CHP1_M1_SetFRQ_Hi | 2415+P8-M1 1#环式刨片机 给定频率 上限值 | DB1100,REAL64 | DB1100 | REAL64 | 50 | 14 | 实型 | None | No | 上限值
CHP1 | M1_SetFRQ | Lo | BP_Value_var | CHP1_M1_SetFRQ_BP_Value_var | BP_Value_var_Lo | CHP1_M1_SetFRQ_Lo | 2415+P8-M1 1#环式刨片机 给定频率 下限值 | DB1100,REAL68 | DB1100 | REAL68 | 50 | 18 | 实型 | None | No | 下限值
CHP1 | M1_SetFRQ | HiHi | BP_Value_var | CHP1_M1_SetFRQ_BP_Value_var | BP_Value_var_HiHi | CHP1_M1_SetFRQ_HiHi | 2415+P8-M1 1#环式刨片机 给定频率 上上限值 | DB1100,REAL72 | DB1100 | REAL72 | 50 | 22 | 实型 | None | No | 上上限值
CHP1 | M1_SetFRQ | LoLo | BP_Value_var | CHP1_M1_SetFRQ_BP_Value_var | BP_Value_var_LoLo | CHP1_M1_SetFRQ_LoLo | 2415+P8-M1 1#环式刨片机 给定频率 下下限值 | DB1100,REAL76 | DB1100 | REAL76 | 50 | 26 | 实型 | None | No | 下下限值
CHP1 | M1_ActFRQ | HiProEN | BP_Value_var | CHP1_M1_ActFRQ_BP_Value_var | BP_Value_var_HiProEN | CHP1_M1_ActFRQ_HiProEN | 2415+P8-M1 1#环式刨片机 反馈频率 上限保护使能 | DB1100,X100.3 | DB1100 | X100.3 | 100 | 0.3 | 离散 | None | No | 上限保护使能
CHP1 | M1_ActFRQ | LoProEN | BP_Value_var | CHP1_M1_ActFRQ_BP_Value_var | BP_Value_var_LoProEN | CHP1_M1_ActFRQ_LoProEN | 2415+P8-M1 1#环式刨片机 反馈频率 下限保护使能 | DB1100,X100.4 | DB1100 | X100.4 | 100 | 0.4 | 离散 | None | No | 下限保护使能
CHP1 | M1_ActFRQ | HiALM | BP_Value_var | CHP1_M1_ActFRQ_BP_Value_var | BP_Value_var_HiALM | CHP1_M1_ActFRQ_HiALM | 2415+P8-M1 1#环式刨片机 反馈频率 上限报警 | DB1100,X100.5 | DB1100 | X100.5 | 100 | 0.5 | 离散 | None | Yes | 上限报警
CHP1 | M1_ActFRQ | LoALM | BP_Value_var | CHP1_M1_ActFRQ_BP_Value_var | BP_Value_var_LoALM | CHP1_M1_ActFRQ_LoALM | 2415+P8-M1 1#环式刨片机 反馈频率 下限报警 | DB1100,X100.6 | DB1100 | X100.6 | 100 | 0.6 | 离散 | None | Yes | 下限报警
CHP1 | M1_ActFRQ | HiHiALM | BP_Value_var | CHP1_M1_ActFRQ_BP_Value_var | BP_Value_var_HiHiALM | CHP1_M1_ActFRQ_HiHiALM | 2415+P8-M1 1#环式刨片机 反馈频率 上上限报警 | DB1100,X100.7 | DB1100 | X100.7 | 100 | 0.7 | 离散 | On | Yes | 上上限报警
CHP1 | M1_ActFRQ | LoLoALM | BP_Value_var | CHP1_M1_ActFRQ_BP_Value_var | BP_Value_var_LoLoALM | CHP1_M1_ActFRQ_LoLoALM | 2415+P8-M1 1#环式刨片机 反馈频率 下下限报警 | DB1100,X101.0 | DB1100 | X101.0 | 100 | 1 | 离散 | On | Yes | 下下限报警
CHP1 | M1_ActFRQ | LimALM | BP_Value_var | CHP1_M1_ActFRQ_BP_Value_var | BP_Value_var_LimALM | CHP1_M1_ActFRQ_LimALM | 2415+P8-M1 1#环式刨片机 反馈频率 极限报警 | DB1100,X101.1 | DB1100 | X101.1 | 100 | 1.1 | 离散 | On | Yes | 极限报警
CHP1 | M1_ActFRQ | LostALM | BP_Value_var | CHP1_M1_ActFRQ_BP_Value_var | BP_Value_var_LostALM | CHP1_M1_ActFRQ_LostALM | 2415+P8-M1 1#环式刨片机 反馈频率 传感器断线报警 | DB1100,X101.2 | DB1100 | X101.2 | 100 | 1.2 | 离散 | On | Yes | 传感器断线报警
CHP1 | M1_ActFRQ | Code | BP_Value_var | CHP1_M1_ActFRQ_BP_Value_var | BP_Value_var_Code | CHP1_M1_ActFRQ_Code | 2415+P8-M1 1#环式刨片机 反馈频率 实际内码 | DB1100,INT102 | DB1100 | INT102 | 100 | 2 | 整型 | None | Yes | 实际内码
CHP1 | M1_ActFRQ | Value | BP_Value_var | CHP1_M1_ActFRQ_BP_Value_var | BP_Value_var_Value | CHP1_M1_ActFRQ_Value | 2415+P8-M1 1#环式刨片机 反馈频率 实际值 | DB1100,REAL106 | DB1100 | REAL106 | 100 | 6 | 实型 | None | Yes | 实际值
CHP1 | M1_ActFRQ | Range | BP_Value_var | CHP1_M1_ActFRQ_BP_Value_var | BP_Value_var_Range | CHP1_M1_ActFRQ_Range | 2415+P8-M1 1#环式刨片机 反馈频率 量程 | DB1100,REAL110 | DB1100 | REAL110 | 100 | 10 | 实型 | None | No | 量程
CHP1 | M1_ActFRQ | Hi | BP_Value_var | CHP1_M1_ActFRQ_BP_Value_var | BP_Value_var_Hi | CHP1_M1_ActFRQ_Hi | 2415+P8-M1 1#环式刨片机 反馈频率 上限值 | DB1100,REAL114 | DB1100 | REAL114 | 100 | 14 | 实型 | None | No | 上限值
CHP1 | M1_ActFRQ | Lo | BP_Value_var | CHP1_M1_ActFRQ_BP_Value_var | BP_Value_var_Lo | CHP1_M1_ActFRQ_Lo | 2415+P8-M1 1#环式刨片机 反馈频率 下限值 | DB1100,REAL118 | DB1100 | REAL118 | 100 | 18 | 实型 | None | No | 下限值
CHP1 | M1_ActFRQ | HiHi | BP_Value_var | CHP1_M1_ActFRQ_BP_Value_var | BP_Value_var_HiHi | CHP1_M1_ActFRQ_HiHi | 2415+P8-M1 1#环式刨片机 反馈频率 上上限值 | DB1100,REAL122 | DB1100 | REAL122 | 100 | 22 | 实型 | None | No | 上上限值
CHP1 | M1_ActFRQ | LoLo | BP_Value_var | CHP1_M1_ActFRQ_BP_Value_var | BP_Value_var_LoLo | CHP1_M1_ActFRQ_LoLo | 2415+P8-M1 1#环式刨片机 反馈频率 下下限值 | DB1100,REAL126 | DB1100 | REAL126 | 100 | 26 | 实型 | None | No | 下下限值
CHP1 | M1_Comm | REL | BP_G120_var | CHP1_M1_Comm_BP_G120_var | BP_G120_var_REL | CHP1_M1_Comm_REL | 2415+P8-M1 1#环式刨片机 变频器通讯 备妥（不能与正转信号使用同一个） | DB1100,X150.0 | DB1100 | X150.0 | 150 | 0 | 离散 | None | Yes | 备妥（不能与正转信号使用同一个）
CHP1 | M1_Comm | FWD | BP_G120_var | CHP1_M1_Comm_BP_G120_var | BP_G120_var_FWD | CHP1_M1_Comm_FWD | 2415+P8-M1 1#环式刨片机 变频器通讯 正转 | DB1100,X150.1 | DB1100 | X150.1 | 150 | 0.1 | 离散 | None | Yes | 正转
CHP1 | M1_Comm | REV | BP_G120_var | CHP1_M1_Comm_BP_G120_var | BP_G120_var_REV | CHP1_M1_Comm_REV | 2415+P8-M1 1#环式刨片机 变频器通讯 反转 | DB1100,X150.2 | DB1100 | X150.2 | 150 | 0.2 | 离散 | None | Yes | 反转
CHP1 | M1_Comm | Reset | BP_G120_var | CHP1_M1_Comm_BP_G120_var | BP_G120_var_Reset | CHP1_M1_Comm_Reset | 2415+P8-M1 1#环式刨片机 变频器通讯 故障复位 | DB1100,X150.3 | DB1100 | X150.3 | 150 | 0.3 | 离散 | None | No | 故障复位
CHP1 | M1_Comm | IRL | BP_G120_var | CHP1_M1_Comm_BP_G120_var | BP_G120_var_IRL | CHP1_M1_Comm_IRL | 2415+P8-M1 1#环式刨片机 变频器通讯 备妥反馈 | DB1100,X150.4 | DB1100 | X150.4 | 150 | 0.4 | 离散 | None | Yes | 备妥反馈
CHP1 | M1_Comm | IFW | BP_G120_var | CHP1_M1_Comm_BP_G120_var | BP_G120_var_IFW | CHP1_M1_Comm_IFW | 2415+P8-M1 1#环式刨片机 变频器通讯 正转反馈 | DB1100,X150.5 | DB1100 | X150.5 | 150 | 0.5 | 离散 | None | Yes | 正转反馈
CHP1 | M1_Comm | IRV | BP_G120_var | CHP1_M1_Comm_BP_G120_var | BP_G120_var_IRV | CHP1_M1_Comm_IRV | 2415+P8-M1 1#环式刨片机 变频器通讯 反转反馈 | DB1100,X150.6 | DB1100 | X150.6 | 150 | 0.6 | 离散 | None | Yes | 反转反馈
CHP1 | M1_Comm | ALARM | BP_G120_var | CHP1_M1_Comm_BP_G120_var | BP_G120_var_ALARM | CHP1_M1_Comm_ALARM | 2415+P8-M1 1#环式刨片机 变频器通讯 变频器备用 | DB1100,X150.7 | DB1100 | X150.7 | 150 | 0.7 | 离散 | None | Yes | 变频器备用
CHP1 | M1_Comm | Fault | BP_G120_var | CHP1_M1_Comm_BP_G120_var | BP_G120_var_Fault | CHP1_M1_Comm_Fault | 2415+P8-M1 1#环式刨片机 变频器通讯 变频器报警 | DB1100,X151.0 | DB1100 | X151.0 | 150 | 1 | 离散 | On | Yes | 变频器报警
CHP1 | M1_Comm | Warn_Code | BP_G120_var | CHP1_M1_Comm_BP_G120_var | BP_G120_var_Warn_Code | CHP1_M1_Comm_Warn_Code | 2415+P8-M1 1#环式刨片机 变频器通讯 警告 | DB1100,INT152 | DB1100 | INT152 | 150 | 2 | 整型 | None | Yes | 警告
CHP1 | M1_Comm | Fault_Code | BP_G120_var | CHP1_M1_Comm_BP_G120_var | BP_G120_var_Fault_Code | CHP1_M1_Comm_Fault_Code | 2415+P8-M1 1#环式刨片机 变频器通讯 报警代码 | DB1100,INT154 | DB1100 | INT154 | 150 | 4 | 整型 | None | Yes | 报警代码
CHP1 | M1_Comm | AV_Speed | BP_G120_var | CHP1_M1_Comm_BP_G120_var | BP_G120_var_AV_Speed | CHP1_M1_Comm_AV_Speed | 2415+P8-M1 1#环式刨片机 变频器通讯 实际运行反馈速度 | DB1100,REAL156 | DB1100 | REAL156 | 150 | 6 | 实型 | None | Yes | 实际运行反馈速度
CHP1 | M1_Comm | AV_Current | BP_G120_var | CHP1_M1_Comm_BP_G120_var | BP_G120_var_AV_Current | CHP1_M1_Comm_AV_Current | 2415+P8-M1 1#环式刨片机 变频器通讯 实际运行反馈电流 | DB1100,REAL160 | DB1100 | REAL160 | 150 | 10 | 实型 | None | Yes | 实际运行反馈电流
CHP1 | M1_Comm | Torque | BP_G120_var | CHP1_M1_Comm_BP_G120_var | BP_G120_var_Torque | CHP1_M1_Comm_Torque | 2415+P8-M1 1#环式刨片机 变频器通讯 转矩百分比 | DB1100,REAL164 | DB1100 | REAL164 | 150 | 14 | 实型 | None | Yes | 转矩百分比
CHP1 | M1_Comm | SP_Speed | BP_G120_var | CHP1_M1_Comm_BP_G120_var | BP_G120_var_SP_Speed | CHP1_M1_Comm_SP_Speed | 2415+P8-M1 1#环式刨片机 变频器通讯 给定速度 | DB1100,REAL168 | DB1100 | REAL168 | 150 | 18 | 实型 | None | No | 给定速度
CHP1 | M1_Comm | SP_Ramp_UP | BP_G120_var | CHP1_M1_Comm_BP_G120_var | BP_G120_var_SP_Ramp_UP | CHP1_M1_Comm_SP_Ramp_UP | 2415+P8-M1 1#环式刨片机 变频器通讯 加速时间 | DB1100,REAL172 | DB1100 | REAL172 | 150 | 22 | 实型 | None | No | 加速时间
CHP1 | M1_Comm | SP_Ramp_Down | BP_G120_var | CHP1_M1_Comm_BP_G120_var | BP_G120_var_SP_Ramp_Down | CHP1_M1_Comm_SP_Ramp_Down | 2415+P8-M1 1#环式刨片机 变频器通讯 减速时间 | DB1100,REAL176 | DB1100 | REAL176 | 150 | 26 | 实型 | None | No | 减速时间
CHP1 | M1_Comm | Max_Spd | BP_G120_var | CHP1_M1_Comm_BP_G120_var | BP_G120_var_Max_Spd | CHP1_M1_Comm_Max_Spd | 2415+P8-M1 1#环式刨片机 变频器通讯 最大频率 | DB1100,REAL180 | DB1100 | REAL180 | 150 | 30 | 实型 | None | No | 最大频率
CHP1 | M1_Comm | Min_Spd | BP_G120_var | CHP1_M1_Comm_BP_G120_var | BP_G120_var_Min_Spd | CHP1_M1_Comm_Min_Spd | 2415+P8-M1 1#环式刨片机 变频器通讯 最小频率 | DB1100,REAL184 | DB1100 | REAL184 | 150 | 34 | 实型 | None | No | 最小频率
CHP1 | M1_Comm | Scaling_Speed | BP_G120_var | CHP1_M1_Comm_BP_G120_var | BP_G120_var_Scaling_Speed | CHP1_M1_Comm_Scaling_Speed | 2415+P8-M1 1#环式刨片机 变频器通讯 多级速度 | DB1100,REAL188 | DB1100 | REAL188 | 150 | 38 | 实型 | None | No | 多级速度
CHP1 | M1_Comm | Scaling_Ramp | BP_G120_var | CHP1_M1_Comm_BP_G120_var | BP_G120_var_Scaling_Ramp | CHP1_M1_Comm_Scaling_Ramp | 2415+P8-M1 1#环式刨片机 变频器通讯 多级转速 | DB1100,REAL192 | DB1100 | REAL192 | 150 | 42 | 实型 | None | No | 多级转速
CHP1 | M1_ActRPM | HiProEN | BP_Value_var | CHP1_M1_ActRPM_BP_Value_var | BP_Value_var_HiProEN | CHP1_M1_ActRPM_HiProEN | 2415+P8-M1 1#环式刨片机 反馈转速 上限保护使能 | DB1100,X200.3 | DB1100 | X200.3 | 200 | 0.3 | 离散 | None | No | 上限保护使能
CHP1 | M1_ActRPM | LoProEN | BP_Value_var | CHP1_M1_ActRPM_BP_Value_var | BP_Value_var_LoProEN | CHP1_M1_ActRPM_LoProEN | 2415+P8-M1 1#环式刨片机 反馈转速 下限保护使能 | DB1100,X200.4 | DB1100 | X200.4 | 200 | 0.4 | 离散 | None | No | 下限保护使能
CHP1 | M1_ActRPM | HiALM | BP_Value_var | CHP1_M1_ActRPM_BP_Value_var | BP_Value_var_HiALM | CHP1_M1_ActRPM_HiALM | 2415+P8-M1 1#环式刨片机 反馈转速 上限报警 | DB1100,X200.5 | DB1100 | X200.5 | 200 | 0.5 | 离散 | None | Yes | 上限报警
CHP1 | M1_ActRPM | LoALM | BP_Value_var | CHP1_M1_ActRPM_BP_Value_var | BP_Value_var_LoALM | CHP1_M1_ActRPM_LoALM | 2415+P8-M1 1#环式刨片机 反馈转速 下限报警 | DB1100,X200.6 | DB1100 | X200.6 | 200 | 0.6 | 离散 | None | Yes | 下限报警
CHP1 | M1_ActRPM | HiHiALM | BP_Value_var | CHP1_M1_ActRPM_BP_Value_var | BP_Value_var_HiHiALM | CHP1_M1_ActRPM_HiHiALM | 2415+P8-M1 1#环式刨片机 反馈转速 上上限报警 | DB1100,X200.7 | DB1100 | X200.7 | 200 | 0.7 | 离散 | On | Yes | 上上限报警
CHP1 | M1_ActRPM | LoLoALM | BP_Value_var | CHP1_M1_ActRPM_BP_Value_var | BP_Value_var_LoLoALM | CHP1_M1_ActRPM_LoLoALM | 2415+P8-M1 1#环式刨片机 反馈转速 下下限报警 | DB1100,X201.0 | DB1100 | X201.0 | 200 | 1 | 离散 | On | Yes | 下下限报警
CHP1 | M1_ActRPM | LimALM | BP_Value_var | CHP1_M1_ActRPM_BP_Value_var | BP_Value_var_LimALM | CHP1_M1_ActRPM_LimALM | 2415+P8-M1 1#环式刨片机 反馈转速 极限报警 | DB1100,X201.1 | DB1100 | X201.1 | 200 | 1.1 | 离散 | On | Yes | 极限报警
CHP1 | M1_ActRPM | LostALM | BP_Value_var | CHP1_M1_ActRPM_BP_Value_var | BP_Value_var_LostALM | CHP1_M1_ActRPM_LostALM | 2415+P8-M1 1#环式刨片机 反馈转速 传感器断线报警 | DB1100,X201.2 | DB1100 | X201.2 | 200 | 1.2 | 离散 | On | Yes | 传感器断线报警
CHP1 | M1_ActRPM | Code | BP_Value_var | CHP1_M1_ActRPM_BP_Value_var | BP_Value_var_Code | CHP1_M1_ActRPM_Code | 2415+P8-M1 1#环式刨片机 反馈转速 实际内码 | DB1100,INT202 | DB1100 | INT202 | 200 | 2 | 整型 | None | Yes | 实际内码
CHP1 | M1_ActRPM | Value | BP_Value_var | CHP1_M1_ActRPM_BP_Value_var | BP_Value_var_Value | CHP1_M1_ActRPM_Value | 2415+P8-M1 1#环式刨片机 反馈转速 实际值 | DB1100,REAL206 | DB1100 | REAL206 | 200 | 6 | 实型 | None | Yes | 实际值
CHP1 | M1_ActRPM | Range | BP_Value_var | CHP1_M1_ActRPM_BP_Value_var | BP_Value_var_Range | CHP1_M1_ActRPM_Range | 2415+P8-M1 1#环式刨片机 反馈转速 量程 | DB1100,REAL210 | DB1100 | REAL210 | 200 | 10 | 实型 | None | No | 量程
CHP1 | M1_ActRPM | Hi | BP_Value_var | CHP1_M1_ActRPM_BP_Value_var | BP_Value_var_Hi | CHP1_M1_ActRPM_Hi | 2415+P8-M1 1#环式刨片机 反馈转速 上限值 | DB1100,REAL214 | DB1100 | REAL214 | 200 | 14 | 实型 | None | No | 上限值
CHP1 | M1_ActRPM | Lo | BP_Value_var | CHP1_M1_ActRPM_BP_Value_var | BP_Value_var_Lo | CHP1_M1_ActRPM_Lo | 2415+P8-M1 1#环式刨片机 反馈转速 下限值 | DB1100,REAL218 | DB1100 | REAL218 | 200 | 18 | 实型 | None | No | 下限值
CHP1 | M1_ActRPM | HiHi | BP_Value_var | CHP1_M1_ActRPM_BP_Value_var | BP_Value_var_HiHi | CHP1_M1_ActRPM_HiHi | 2415+P8-M1 1#环式刨片机 反馈转速 上上限值 | DB1100,REAL222 | DB1100 | REAL222 | 200 | 22 | 实型 | None | No | 上上限值
CHP1 | M1_ActRPM | LoLo | BP_Value_var | CHP1_M1_ActRPM_BP_Value_var | BP_Value_var_LoLo | CHP1_M1_ActRPM_LoLo | 2415+P8-M1 1#环式刨片机 反馈转速 下下限值 | DB1100,REAL226 | DB1100 | REAL226 | 200 | 26 | 实型 | None | No | 下下限值
CHP1 | M1_Current | HiProEN | BP_Value_var | CHP1_M1_Current_BP_Value_var | BP_Value_var_HiProEN | CHP1_M1_Current_HiProEN | 2415+P8-M1 1#环式刨片机 反馈电流 上限保护使能 | DB1100,X250.3 | DB1100 | X250.3 | 250 | 0.3 | 离散 | None | No | 上限保护使能
CHP1 | M1_Current | LoProEN | BP_Value_var | CHP1_M1_Current_BP_Value_var | BP_Value_var_LoProEN | CHP1_M1_Current_LoProEN | 2415+P8-M1 1#环式刨片机 反馈电流 下限保护使能 | DB1100,X250.4 | DB1100 | X250.4 | 250 | 0.4 | 离散 | None | No | 下限保护使能
CHP1 | M1_Current | HiALM | BP_Value_var | CHP1_M1_Current_BP_Value_var | BP_Value_var_HiALM | CHP1_M1_Current_HiALM | 2415+P8-M1 1#环式刨片机 反馈电流 上限报警 | DB1100,X250.5 | DB1100 | X250.5 | 250 | 0.5 | 离散 | None | Yes | 上限报警
CHP1 | M1_Current | LoALM | BP_Value_var | CHP1_M1_Current_BP_Value_var | BP_Value_var_LoALM | CHP1_M1_Current_LoALM | 2415+P8-M1 1#环式刨片机 反馈电流 下限报警 | DB1100,X250.6 | DB1100 | X250.6 | 250 | 0.6 | 离散 | None | Yes | 下限报警
CHP1 | M1_Current | HiHiALM | BP_Value_var | CHP1_M1_Current_BP_Value_var | BP_Value_var_HiHiALM | CHP1_M1_Current_HiHiALM | 2415+P8-M1 1#环式刨片机 反馈电流 上上限报警 | DB1100,X250.7 | DB1100 | X250.7 | 250 | 0.7 | 离散 | On | Yes | 上上限报警
CHP1 | M1_Current | LoLoALM | BP_Value_var | CHP1_M1_Current_BP_Value_var | BP_Value_var_LoLoALM | CHP1_M1_Current_LoLoALM | 2415+P8-M1 1#环式刨片机 反馈电流 下下限报警 | DB1100,X251.0 | DB1100 | X251.0 | 250 | 1 | 离散 | On | Yes | 下下限报警
CHP1 | M1_Current | LimALM | BP_Value_var | CHP1_M1_Current_BP_Value_var | BP_Value_var_LimALM | CHP1_M1_Current_LimALM | 2415+P8-M1 1#环式刨片机 反馈电流 极限报警 | DB1100,X251.1 | DB1100 | X251.1 | 250 | 1.1 | 离散 | On | Yes | 极限报警
CHP1 | M1_Current | LostALM | BP_Value_var | CHP1_M1_Current_BP_Value_var | BP_Value_var_LostALM | CHP1_M1_Current_LostALM | 2415+P8-M1 1#环式刨片机 反馈电流 传感器断线报警 | DB1100,X251.2 | DB1100 | X251.2 | 250 | 1.2 | 离散 | On | Yes | 传感器断线报警
CHP1 | M1_Current | Code | BP_Value_var | CHP1_M1_Current_BP_Value_var | BP_Value_var_Code | CHP1_M1_Current_Code | 2415+P8-M1 1#环式刨片机 反馈电流 实际内码 | DB1100,INT252 | DB1100 | INT252 | 250 | 2 | 整型 | None | Yes | 实际内码
CHP1 | M1_Current | Value | BP_Value_var | CHP1_M1_Current_BP_Value_var | BP_Value_var_Value | CHP1_M1_Current_Value | 2415+P8-M1 1#环式刨片机 反馈电流 实际值 | DB1100,REAL256 | DB1100 | REAL256 | 250 | 6 | 实型 | None | Yes | 实际值
CHP1 | M1_Current | Range | BP_Value_var | CHP1_M1_Current_BP_Value_var | BP_Value_var_Range | CHP1_M1_Current_Range | 2415+P8-M1 1#环式刨片机 反馈电流 量程 | DB1100,REAL260 | DB1100 | REAL260 | 250 | 10 | 实型 | None | No | 量程
CHP1 | M1_Current | Hi | BP_Value_var | CHP1_M1_Current_BP_Value_var | BP_Value_var_Hi | CHP1_M1_Current_Hi | 2415+P8-M1 1#环式刨片机 反馈电流 上限值 | DB1100,REAL264 | DB1100 | REAL264 | 250 | 14 | 实型 | None | No | 上限值
CHP1 | M1_Current | Lo | BP_Value_var | CHP1_M1_Current_BP_Value_var | BP_Value_var_Lo | CHP1_M1_Current_Lo | 2415+P8-M1 1#环式刨片机 反馈电流 下限值 | DB1100,REAL268 | DB1100 | REAL268 | 250 | 18 | 实型 | None | No | 下限值
CHP1 | M1_Current | HiHi | BP_Value_var | CHP1_M1_Current_BP_Value_var | BP_Value_var_HiHi | CHP1_M1_Current_HiHi | 2415+P8-M1 1#环式刨片机 反馈电流 上上限值 | DB1100,REAL272 | DB1100 | REAL272 | 250 | 22 | 实型 | None | No | 上上限值
CHP1 | M1_Current | LoLo | BP_Value_var | CHP1_M1_Current_BP_Value_var | BP_Value_var_LoLo | CHP1_M1_Current_LoLo | 2415+P8-M1 1#环式刨片机 反馈电流 下下限值 | DB1100,REAL276 | DB1100 | REAL276 | 250 | 26 | 实型 | None | No | 下下限值
CHP1 | M2_M | Enable | BP_Motor_var | CHP1_M2_M_BP_Motor_var | BP_Motor_var_Enable | CHP1_M2_M_Enable | 2412+P5-M1 刨片机料仓1#出料螺旋A 电机控制 使能 | DB1100,X300.0 | DB1100 | X300.0 | 300 | 0 | 离散 | None | No | 使能
CHP1 | M2_M | Auto_Status | BP_Motor_var | CHP1_M2_M_BP_Motor_var | BP_Motor_var_Auto_Status | CHP1_M2_M_Auto_Status | 2412+P5-M1 刨片机料仓1#出料螺旋A 电机控制 手自动状态 | DB1100,X300.3 | DB1100 | X300.3 | 300 | 0.3 | 离散 | None | Yes | 手自动状态
CHP1 | M2_M | Loc_Rem | BP_Motor_var | CHP1_M2_M_BP_Motor_var | BP_Motor_var_Loc_Rem | CHP1_M2_M_Loc_Rem | 2412+P5-M1 刨片机料仓1#出料螺旋A 电机控制 本地/远程(检修/待机） | DB1100,X300.4 | DB1100 | X300.4 | 300 | 0.4 | 离散 | None | Yes | 本地/远程(检修/待机）
CHP1 | M2_M | ON_HMI | BP_Motor_var | CHP1_M2_M_BP_Motor_var | BP_Motor_var_ON_HMI | CHP1_M2_M_ON_HMI | 2412+P5-M1 刨片机料仓1#出料螺旋A 电机控制 开启_上位机(正转) | DB1100,X300.6 | DB1100 | X300.6 | 300 | 0.6 | 离散 | None | No | 开启_上位机(正转)
CHP1 | M2_M | OFF_HMI | BP_Motor_var | CHP1_M2_M_BP_Motor_var | BP_Motor_var_OFF_HMI | CHP1_M2_M_OFF_HMI | 2412+P5-M1 刨片机料仓1#出料螺旋A 电机控制 停止_上位机(反转) | DB1100,X301.0 | DB1100 | X301.0 | 300 | 1 | 离散 | None | No | 停止_上位机(反转)
CHP1 | M2_M | Fan | BP_Motor_var | CHP1_M2_M_BP_Motor_var | BP_Motor_var_Fan | CHP1_M2_M_Fan | 2412+P5-M1 刨片机料仓1#出料螺旋A 电机控制 通风扇 | DB1100,X301.1 | DB1100 | X301.1 | 300 | 1.1 | 离散 | None | Yes | 通风扇
CHP1 | M2_M | Motor | BP_Motor_var | CHP1_M2_M_BP_Motor_var | BP_Motor_var_Motor | CHP1_M2_M_Motor | 2412+P5-M1 刨片机料仓1#出料螺旋A 电机控制 电机(正转） | DB1100,X301.2 | DB1100 | X301.2 | 300 | 1.2 | 离散 | None | Yes | 电机(正转）
CHP1 | M2_M | OL | BP_Motor_var | CHP1_M2_M_BP_Motor_var | BP_Motor_var_OL | CHP1_M2_M_OL | 2412+P5-M1 刨片机料仓1#出料螺旋A 电机控制 电机过载 | DB1100,X301.3 | DB1100 | X301.3 | 300 | 1.3 | 离散 | On | Yes | 电机过载
CHP1 | M2_M | Fan_OL | BP_Motor_var | CHP1_M2_M_BP_Motor_var | BP_Motor_var_Fan_OL | CHP1_M2_M_Fan_OL | 2412+P5-M1 刨片机料仓1#出料螺旋A 电机控制 风扇过载 | DB1100,X301.4 | DB1100 | X301.4 | 300 | 1.4 | 离散 | On | Yes | 风扇过载
CHP1 | M2_M | RunSig | BP_Motor_var | CHP1_M2_M_BP_Motor_var | BP_Motor_var_RunSig | CHP1_M2_M_RunSig | 2412+P5-M1 刨片机料仓1#出料螺旋A 电机控制 电机运行指示 | DB1100,X301.5 | DB1100 | X301.5 | 300 | 1.5 | 离散 | None | Yes | 电机运行指示
CHP1 | M2_M | Break_ALM | BP_Motor_var | CHP1_M2_M_BP_Motor_var | BP_Motor_var_Break_ALM | CHP1_M2_M_Break_ALM | 2412+P5-M1 刨片机料仓1#出料螺旋A 电机控制 断链报警 | DB1100,X301.6 | DB1100 | X301.6 | 300 | 1.6 | 离散 | On | Yes | 断链报警
CHP1 | M2_M | Break_CHK | BP_Motor_var | CHP1_M2_M_BP_Motor_var | BP_Motor_var_Break_CHK | CHP1_M2_M_Break_CHK | 2412+P5-M1 刨片机料仓1#出料螺旋A 电机控制 断链检测 | DB1100,X301.7 | DB1100 | X301.7 | 300 | 1.7 | 离散 | None | Yes | 断链检测
CHP1 | M2_M | INV_Res_HMI | BP_Motor_var | CHP1_M2_M_BP_Motor_var | BP_Motor_var_INV_Res_HMI | CHP1_M2_M_INV_Res_HMI | 2412+P5-M1 刨片机料仓1#出料螺旋A 电机控制 复位 | DB1100,X302.0 | DB1100 | X302.0 | 300 | 2 | 离散 | None | No | 复位
CHP1 | M2_M | Break_EN | BP_Motor_var | CHP1_M2_M_BP_Motor_var | BP_Motor_var_Break_EN | CHP1_M2_M_Break_EN | 2412+P5-M1 刨片机料仓1#出料螺旋A 电机控制 断链保护使能 | DB1100,X302.1 | DB1100 | X302.1 | 300 | 2.1 | 离散 | None | No | 断链保护使能
CHP1 | M2_M | Break_Stop | BP_Motor_var | CHP1_M2_M_BP_Motor_var | BP_Motor_var_Break_Stop | CHP1_M2_M_Break_Stop | 2412+P5-M1 刨片机料仓1#出料螺旋A 电机控制 断链导致停机 | DB1100,X302.2 | DB1100 | X302.2 | 300 | 2.2 | 离散 | On | Yes | 断链导致停机
CHP1 | M2_M | Motor_Back | BP_Motor_var | CHP1_M2_M_BP_Motor_var | BP_Motor_var_Motor_Back | CHP1_M2_M_Motor_Back | 2412+P5-M1 刨片机料仓1#出料螺旋A 电机控制 电机(反转） | DB1100,X302.3 | DB1100 | X302.3 | 300 | 2.3 | 离散 | None | Yes | 电机(反转）
CHP1 | M2_M | Loc | BP_Motor_var | CHP1_M2_M_BP_Motor_var | BP_Motor_var_Loc | CHP1_M2_M_Loc | 2412+P5-M1 刨片机料仓1#出料螺旋A 电机控制 本地 | DB1100,X302.4 | DB1100 | X302.4 | 300 | 2.4 | 离散 | None | Yes | 本地
CHP1 | M2_M | Rem | BP_Motor_var | CHP1_M2_M_BP_Motor_var | BP_Motor_var_Rem | CHP1_M2_M_Rem | 2412+P5-M1 刨片机料仓1#出料螺旋A 电机控制 远程 | DB1100,X302.5 | DB1100 | X302.5 | 300 | 2.5 | 离散 | None | Yes | 远程
CHP1 | M2_M | Blocking_ALM | BP_Motor_var | CHP1_M2_M_BP_Motor_var | BP_Motor_var_Blocking_ALM | CHP1_M2_M_Blocking_ALM | 2412+P5-M1 刨片机料仓1#出料螺旋A 电机控制 堵料报警 | DB1100,X302.6 | DB1100 | X302.6 | 300 | 2.6 | 离散 | On | Yes | 堵料报警
CHP1 | M2_M | Blocking_CHK | BP_Motor_var | CHP1_M2_M_BP_Motor_var | BP_Motor_var_Blocking_CHK | CHP1_M2_M_Blocking_CHK | 2412+P5-M1 刨片机料仓1#出料螺旋A 电机控制 堵料检测 | DB1100,X302.7 | DB1100 | X302.7 | 300 | 2.7 | 离散 | None | Yes | 堵料检测
CHP1 | M2_M | Blocking_EN | BP_Motor_var | CHP1_M2_M_BP_Motor_var | BP_Motor_var_Blocking_EN | CHP1_M2_M_Blocking_EN | 2412+P5-M1 刨片机料仓1#出料螺旋A 电机控制 堵料保护使能 | DB1100,X303.0 | DB1100 | X303.0 | 300 | 3 | 离散 | None | No | 堵料保护使能
CHP1 | M2_M | Blocking_Stop | BP_Motor_var | CHP1_M2_M_BP_Motor_var | BP_Motor_var_Blocking_Stop | CHP1_M2_M_Blocking_Stop | 2412+P5-M1 刨片机料仓1#出料螺旋A 电机控制 堵料导致停机 | DB1100,X303.1 | DB1100 | X303.1 | 300 | 3.1 | 离散 | On | Yes | 堵料导致停机
CHP1 | M2_M | BreakTime | BP_Motor_var | CHP1_M2_M_BP_Motor_var | BP_Motor_var_BreakTime | CHP1_M2_M_BreakTime | 2412+P5-M1 刨片机料仓1#出料螺旋A 电机控制 断链超时时间 秒 | DB1100,INT304 | DB1100 | INT304 | 300 | 4 | 整型 | None | No | 断链超时时间 秒
CHP1 | M2_M | BlockingTime | BP_Motor_var | CHP1_M2_M_BP_Motor_var | BP_Motor_var_BlockingTime | CHP1_M2_M_BlockingTime | 2412+P5-M1 刨片机料仓1#出料螺旋A 电机控制 堵料检测时间 秒 | DB1100,INT306 | DB1100 | INT306 | 300 | 6 | 整型 | None | No | 堵料检测时间 秒
CHP1 | M2_M | PullSwitch_CHK | BP_Motor_var | CHP1_M2_M_BP_Motor_var | BP_Motor_var_PullSwitch_CHK | CHP1_M2_M_PullSwitch_CHK | 2412+P5-M1 刨片机料仓1#出料螺旋A 电机控制 拉线开关 | DB1100,X308.0 | DB1100 | X308.0 | 300 | 8 | 离散 | On | Yes | 拉线开关
CHP1 | M2_M | LMD_ALM | BP_Motor_var | CHP1_M2_M_BP_Motor_var | BP_Motor_var_LMD_ALM | CHP1_M2_M_LMD_ALM | 2412+P5-M1 刨片机料仓1#出料螺旋A 电机控制 左跑偏报警 | DB1100,X308.1 | DB1100 | X308.1 | 300 | 8.1 | 离散 | On | Yes | 左跑偏报警
CHP1 | M2_M | LMD_CHK_1 | BP_Motor_var | CHP1_M2_M_BP_Motor_var | BP_Motor_var_LMD_CHK_1 | CHP1_M2_M_LMD_CHK_1 | 2412+P5-M1 刨片机料仓1#出料螺旋A 电机控制 左跑偏1检测 | DB1100,X308.2 | DB1100 | X308.2 | 300 | 8.2 | 离散 | None | Yes | 左跑偏1检测
CHP1 | M2_M | LMD_EN | BP_Motor_var | CHP1_M2_M_BP_Motor_var | BP_Motor_var_LMD_EN | CHP1_M2_M_LMD_EN | 2412+P5-M1 刨片机料仓1#出料螺旋A 电机控制 左跑偏保护使能 | DB1100,X308.3 | DB1100 | X308.3 | 300 | 8.3 | 离散 | None | No | 左跑偏保护使能
CHP1 | M2_M | LMD_Stop | BP_Motor_var | CHP1_M2_M_BP_Motor_var | BP_Motor_var_LMD_Stop | CHP1_M2_M_LMD_Stop | 2412+P5-M1 刨片机料仓1#出料螺旋A 电机控制 左跑偏导致停机 | DB1100,X308.4 | DB1100 | X308.4 | 300 | 8.4 | 离散 | On | Yes | 左跑偏导致停机
CHP1 | M2_M | LMD_Time | BP_Motor_var | CHP1_M2_M_BP_Motor_var | BP_Motor_var_LMD_Time | CHP1_M2_M_LMD_Time | 2412+P5-M1 刨片机料仓1#出料螺旋A 电机控制 左跑偏检测时间 | DB1100,INT310 | DB1100 | INT310 | 300 | 10 | 整型 | None | No | 左跑偏检测时间
CHP1 | M2_M | RMD_ALM | BP_Motor_var | CHP1_M2_M_BP_Motor_var | BP_Motor_var_RMD_ALM | CHP1_M2_M_RMD_ALM | 2412+P5-M1 刨片机料仓1#出料螺旋A 电机控制 右 跑偏报警 | DB1100,X312.0 | DB1100 | X312.0 | 300 | 12 | 离散 | On | Yes | 右 跑偏报警
CHP1 | M2_M | RMD_CHK_1 | BP_Motor_var | CHP1_M2_M_BP_Motor_var | BP_Motor_var_RMD_CHK_1 | CHP1_M2_M_RMD_CHK_1 | 2412+P5-M1 刨片机料仓1#出料螺旋A 电机控制 右跑偏1检测 | DB1100,X312.1 | DB1100 | X312.1 | 300 | 12.1 | 离散 | None | Yes | 右跑偏1检测
CHP1 | M2_M | RMD_EN | BP_Motor_var | CHP1_M2_M_BP_Motor_var | BP_Motor_var_RMD_EN | CHP1_M2_M_RMD_EN | 2412+P5-M1 刨片机料仓1#出料螺旋A 电机控制 右跑偏保护使能 | DB1100,X312.2 | DB1100 | X312.2 | 300 | 12.2 | 离散 | None | No | 右跑偏保护使能
CHP1 | M2_M | RMD_Stop | BP_Motor_var | CHP1_M2_M_BP_Motor_var | BP_Motor_var_RMD_Stop | CHP1_M2_M_RMD_Stop | 2412+P5-M1 刨片机料仓1#出料螺旋A 电机控制 右跑偏导致停机 | DB1100,X312.3 | DB1100 | X312.3 | 300 | 12.3 | 离散 | On | Yes | 右跑偏导致停机
CHP1 | M2_M | RMD_Time | BP_Motor_var | CHP1_M2_M_BP_Motor_var | BP_Motor_var_RMD_Time | CHP1_M2_M_RMD_Time | 2412+P5-M1 刨片机料仓1#出料螺旋A 电机控制 右跑偏检测时间 | DB1100,INT314 | DB1100 | INT314 | 300 | 14 | 整型 | None | No | 右跑偏检测时间
CHP1 | M2_M | Motor_Delta | BP_Motor_var | CHP1_M2_M_BP_Motor_var | BP_Motor_var_Motor_Delta | CHP1_M2_M_Motor_Delta | 2412+P5-M1 刨片机料仓1#出料螺旋A 电机控制 三角型 | DB1100,X316.0 | DB1100 | X316.0 | 300 | 16 | 离散 | None | Yes | 三角型
CHP1 | M2_M | Motor_Wye | BP_Motor_var | CHP1_M2_M_BP_Motor_var | BP_Motor_var_Motor_Wye | CHP1_M2_M_Motor_Wye | 2412+P5-M1 刨片机料仓1#出料螺旋A 电机控制 星型 | DB1100,X316.1 | DB1100 | X316.1 | 300 | 16.1 | 离散 | None | Yes | 星型
CHP1 | M2_M | MSD | BP_Motor_var | CHP1_M2_M_BP_Motor_var | BP_Motor_var_MSD | CHP1_M2_M_MSD | 2412+P5-M1 刨片机料仓1#出料螺旋A 电机控制 维修开关 | DB1100,X316.2 | DB1100 | X316.2 | 300 | 16.2 | 离散 | On | Yes | 维修开关
CHP1 | M2_M | LMD_CHK_2 | BP_Motor_var | CHP1_M2_M_BP_Motor_var | BP_Motor_var_LMD_CHK_2 | CHP1_M2_M_LMD_CHK_2 | 2412+P5-M1 刨片机料仓1#出料螺旋A 电机控制 左跑偏2检测 | DB1100,X316.3 | DB1100 | X316.3 | 300 | 16.3 | 离散 | None | Yes | 左跑偏2检测
CHP1 | M2_M | RMD_CHK_2 | BP_Motor_var | CHP1_M2_M_BP_Motor_var | BP_Motor_var_RMD_CHK_2 | CHP1_M2_M_RMD_CHK_2 | 2412+P5-M1 刨片机料仓1#出料螺旋A 电机控制 右跑偏2检测 | DB1100,X316.4 | DB1100 | X316.4 | 300 | 16.4 | 离散 | None | Yes | 右跑偏2检测
CHP1 | M2_M | InterStarTime | BP_Motor_var | CHP1_M2_M_BP_Motor_var | BP_Motor_var_InterStarTime | CHP1_M2_M_InterStarTime | 2412+P5-M1 刨片机料仓1#出料螺旋A 电机控制 联动启动延时 | DB1100,INT318 | DB1100 | INT318 | 300 | 18 | 整型 | None | No | 联动启动延时
CHP1 | M2_M | Alt_TMR | BP_Motor_var | CHP1_M2_M_BP_Motor_var | BP_Motor_var_Alt_TMR | CHP1_M2_M_Alt_TMR | 2412+P5-M1 刨片机料仓1#出料螺旋A 电机控制 起动转换时间 秒 | DB1100,INT320 | DB1100 | INT320 | 300 | 20 | 整型 | None | No | 起动转换时间 秒
CHP1 | M2_SetFRQ | HiProEN | BP_Value_var | CHP1_M2_SetFRQ_BP_Value_var | BP_Value_var_HiProEN | CHP1_M2_SetFRQ_HiProEN | 2412+P5-M1 刨片机料仓1#出料螺旋A 给定频率 上限保护使能 | DB1100,X350.3 | DB1100 | X350.3 | 350 | 0.3 | 离散 | None | No | 上限保护使能
CHP1 | M2_SetFRQ | LoProEN | BP_Value_var | CHP1_M2_SetFRQ_BP_Value_var | BP_Value_var_LoProEN | CHP1_M2_SetFRQ_LoProEN | 2412+P5-M1 刨片机料仓1#出料螺旋A 给定频率 下限保护使能 | DB1100,X350.4 | DB1100 | X350.4 | 350 | 0.4 | 离散 | None | No | 下限保护使能
CHP1 | M2_SetFRQ | HiALM | BP_Value_var | CHP1_M2_SetFRQ_BP_Value_var | BP_Value_var_HiALM | CHP1_M2_SetFRQ_HiALM | 2412+P5-M1 刨片机料仓1#出料螺旋A 给定频率 上限报警 | DB1100,X350.5 | DB1100 | X350.5 | 350 | 0.5 | 离散 | None | Yes | 上限报警
CHP1 | M2_SetFRQ | LoALM | BP_Value_var | CHP1_M2_SetFRQ_BP_Value_var | BP_Value_var_LoALM | CHP1_M2_SetFRQ_LoALM | 2412+P5-M1 刨片机料仓1#出料螺旋A 给定频率 下限报警 | DB1100,X350.6 | DB1100 | X350.6 | 350 | 0.6 | 离散 | None | Yes | 下限报警
CHP1 | M2_SetFRQ | HiHiALM | BP_Value_var | CHP1_M2_SetFRQ_BP_Value_var | BP_Value_var_HiHiALM | CHP1_M2_SetFRQ_HiHiALM | 2412+P5-M1 刨片机料仓1#出料螺旋A 给定频率 上上限报警 | DB1100,X350.7 | DB1100 | X350.7 | 350 | 0.7 | 离散 | On | Yes | 上上限报警
CHP1 | M2_SetFRQ | LoLoALM | BP_Value_var | CHP1_M2_SetFRQ_BP_Value_var | BP_Value_var_LoLoALM | CHP1_M2_SetFRQ_LoLoALM | 2412+P5-M1 刨片机料仓1#出料螺旋A 给定频率 下下限报警 | DB1100,X351.0 | DB1100 | X351.0 | 350 | 1 | 离散 | On | Yes | 下下限报警
CHP1 | M2_SetFRQ | LimALM | BP_Value_var | CHP1_M2_SetFRQ_BP_Value_var | BP_Value_var_LimALM | CHP1_M2_SetFRQ_LimALM | 2412+P5-M1 刨片机料仓1#出料螺旋A 给定频率 极限报警 | DB1100,X351.1 | DB1100 | X351.1 | 350 | 1.1 | 离散 | On | Yes | 极限报警
CHP1 | M2_SetFRQ | LostALM | BP_Value_var | CHP1_M2_SetFRQ_BP_Value_var | BP_Value_var_LostALM | CHP1_M2_SetFRQ_LostALM | 2412+P5-M1 刨片机料仓1#出料螺旋A 给定频率 传感器断线报警 | DB1100,X351.2 | DB1100 | X351.2 | 350 | 1.2 | 离散 | On | Yes | 传感器断线报警
CHP1 | M2_SetFRQ | Code | BP_Value_var | CHP1_M2_SetFRQ_BP_Value_var | BP_Value_var_Code | CHP1_M2_SetFRQ_Code | 2412+P5-M1 刨片机料仓1#出料螺旋A 给定频率 实际内码 | DB1100,INT352 | DB1100 | INT352 | 350 | 2 | 整型 | None | Yes | 实际内码
CHP1 | M2_SetFRQ | Value | BP_Value_var | CHP1_M2_SetFRQ_BP_Value_var | BP_Value_var_Value | CHP1_M2_SetFRQ_Value | 2412+P5-M1 刨片机料仓1#出料螺旋A 给定频率 实际值 | DB1100,REAL356 | DB1100 | REAL356 | 350 | 6 | 实型 | None | Yes | 实际值
CHP1 | M2_SetFRQ | Range | BP_Value_var | CHP1_M2_SetFRQ_BP_Value_var | BP_Value_var_Range | CHP1_M2_SetFRQ_Range | 2412+P5-M1 刨片机料仓1#出料螺旋A 给定频率 量程 | DB1100,REAL360 | DB1100 | REAL360 | 350 | 10 | 实型 | None | No | 量程
CHP1 | M2_SetFRQ | Hi | BP_Value_var | CHP1_M2_SetFRQ_BP_Value_var | BP_Value_var_Hi | CHP1_M2_SetFRQ_Hi | 2412+P5-M1 刨片机料仓1#出料螺旋A 给定频率 上限值 | DB1100,REAL364 | DB1100 | REAL364 | 350 | 14 | 实型 | None | No | 上限值
CHP1 | M2_SetFRQ | Lo | BP_Value_var | CHP1_M2_SetFRQ_BP_Value_var | BP_Value_var_Lo | CHP1_M2_SetFRQ_Lo | 2412+P5-M1 刨片机料仓1#出料螺旋A 给定频率 下限值 | DB1100,REAL368 | DB1100 | REAL368 | 350 | 18 | 实型 | None | No | 下限值
CHP1 | M2_SetFRQ | HiHi | BP_Value_var | CHP1_M2_SetFRQ_BP_Value_var | BP_Value_var_HiHi | CHP1_M2_SetFRQ_HiHi | 2412+P5-M1 刨片机料仓1#出料螺旋A 给定频率 上上限值 | DB1100,REAL372 | DB1100 | REAL372 | 350 | 22 | 实型 | None | No | 上上限值
CHP1 | M2_SetFRQ | LoLo | BP_Value_var | CHP1_M2_SetFRQ_BP_Value_var | BP_Value_var_LoLo | CHP1_M2_SetFRQ_LoLo | 2412+P5-M1 刨片机料仓1#出料螺旋A 给定频率 下下限值 | DB1100,REAL376 | DB1100 | REAL376 | 350 | 26 | 实型 | None | No | 下下限值
CHP1 | M2_ActFRQ | HiProEN | BP_Value_var | CHP1_M2_ActFRQ_BP_Value_var | BP_Value_var_HiProEN | CHP1_M2_ActFRQ_HiProEN | 2412+P5-M1 刨片机料仓1#出料螺旋A 反馈频率 上限保护使能 | DB1100,X400.3 | DB1100 | X400.3 | 400 | 0.3 | 离散 | None | No | 上限保护使能
CHP1 | M2_ActFRQ | LoProEN | BP_Value_var | CHP1_M2_ActFRQ_BP_Value_var | BP_Value_var_LoProEN | CHP1_M2_ActFRQ_LoProEN | 2412+P5-M1 刨片机料仓1#出料螺旋A 反馈频率 下限保护使能 | DB1100,X400.4 | DB1100 | X400.4 | 400 | 0.4 | 离散 | None | No | 下限保护使能
CHP1 | M2_ActFRQ | HiALM | BP_Value_var | CHP1_M2_ActFRQ_BP_Value_var | BP_Value_var_HiALM | CHP1_M2_ActFRQ_HiALM | 2412+P5-M1 刨片机料仓1#出料螺旋A 反馈频率 上限报警 | DB1100,X400.5 | DB1100 | X400.5 | 400 | 0.5 | 离散 | None | Yes | 上限报警
CHP1 | M2_ActFRQ | LoALM | BP_Value_var | CHP1_M2_ActFRQ_BP_Value_var | BP_Value_var_LoALM | CHP1_M2_ActFRQ_LoALM | 2412+P5-M1 刨片机料仓1#出料螺旋A 反馈频率 下限报警 | DB1100,X400.6 | DB1100 | X400.6 | 400 | 0.6 | 离散 | None | Yes | 下限报警
CHP1 | M2_ActFRQ | HiHiALM | BP_Value_var | CHP1_M2_ActFRQ_BP_Value_var | BP_Value_var_HiHiALM | CHP1_M2_ActFRQ_HiHiALM | 2412+P5-M1 刨片机料仓1#出料螺旋A 反馈频率 上上限报警 | DB1100,X400.7 | DB1100 | X400.7 | 400 | 0.7 | 离散 | On | Yes | 上上限报警
CHP1 | M2_ActFRQ | LoLoALM | BP_Value_var | CHP1_M2_ActFRQ_BP_Value_var | BP_Value_var_LoLoALM | CHP1_M2_ActFRQ_LoLoALM | 2412+P5-M1 刨片机料仓1#出料螺旋A 反馈频率 下下限报警 | DB1100,X401.0 | DB1100 | X401.0 | 400 | 1 | 离散 | On | Yes | 下下限报警
CHP1 | M2_ActFRQ | LimALM | BP_Value_var | CHP1_M2_ActFRQ_BP_Value_var | BP_Value_var_LimALM | CHP1_M2_ActFRQ_LimALM | 2412+P5-M1 刨片机料仓1#出料螺旋A 反馈频率 极限报警 | DB1100,X401.1 | DB1100 | X401.1 | 400 | 1.1 | 离散 | On | Yes | 极限报警
CHP1 | M2_ActFRQ | LostALM | BP_Value_var | CHP1_M2_ActFRQ_BP_Value_var | BP_Value_var_LostALM | CHP1_M2_ActFRQ_LostALM | 2412+P5-M1 刨片机料仓1#出料螺旋A 反馈频率 传感器断线报警 | DB1100,X401.2 | DB1100 | X401.2 | 400 | 1.2 | 离散 | On | Yes | 传感器断线报警
CHP1 | M2_ActFRQ | Code | BP_Value_var | CHP1_M2_ActFRQ_BP_Value_var | BP_Value_var_Code | CHP1_M2_ActFRQ_Code | 2412+P5-M1 刨片机料仓1#出料螺旋A 反馈频率 实际内码 | DB1100,INT402 | DB1100 | INT402 | 400 | 2 | 整型 | None | Yes | 实际内码
CHP1 | M2_ActFRQ | Value | BP_Value_var | CHP1_M2_ActFRQ_BP_Value_var | BP_Value_var_Value | CHP1_M2_ActFRQ_Value | 2412+P5-M1 刨片机料仓1#出料螺旋A 反馈频率 实际值 | DB1100,REAL406 | DB1100 | REAL406 | 400 | 6 | 实型 | None | Yes | 实际值
CHP1 | M2_ActFRQ | Range | BP_Value_var | CHP1_M2_ActFRQ_BP_Value_var | BP_Value_var_Range | CHP1_M2_ActFRQ_Range | 2412+P5-M1 刨片机料仓1#出料螺旋A 反馈频率 量程 | DB1100,REAL410 | DB1100 | REAL410 | 400 | 10 | 实型 | None | No | 量程
CHP1 | M2_ActFRQ | Hi | BP_Value_var | CHP1_M2_ActFRQ_BP_Value_var | BP_Value_var_Hi | CHP1_M2_ActFRQ_Hi | 2412+P5-M1 刨片机料仓1#出料螺旋A 反馈频率 上限值 | DB1100,REAL414 | DB1100 | REAL414 | 400 | 14 | 实型 | None | No | 上限值
CHP1 | M2_ActFRQ | Lo | BP_Value_var | CHP1_M2_ActFRQ_BP_Value_var | BP_Value_var_Lo | CHP1_M2_ActFRQ_Lo | 2412+P5-M1 刨片机料仓1#出料螺旋A 反馈频率 下限值 | DB1100,REAL418 | DB1100 | REAL418 | 400 | 18 | 实型 | None | No | 下限值
CHP1 | M2_ActFRQ | HiHi | BP_Value_var | CHP1_M2_ActFRQ_BP_Value_var | BP_Value_var_HiHi | CHP1_M2_ActFRQ_HiHi | 2412+P5-M1 刨片机料仓1#出料螺旋A 反馈频率 上上限值 | DB1100,REAL422 | DB1100 | REAL422 | 400 | 22 | 实型 | None | No | 上上限值
CHP1 | M2_ActFRQ | LoLo | BP_Value_var | CHP1_M2_ActFRQ_BP_Value_var | BP_Value_var_LoLo | CHP1_M2_ActFRQ_LoLo | 2412+P5-M1 刨片机料仓1#出料螺旋A 反馈频率 下下限值 | DB1100,REAL426 | DB1100 | REAL426 | 400 | 26 | 实型 | None | No | 下下限值
CHP1 | M2_Comm | REL | BP_G120_var | CHP1_M2_Comm_BP_G120_var | BP_G120_var_REL | CHP1_M2_Comm_REL | 2412+P5-M1 刨片机料仓1#出料螺旋A 变频器通讯 备妥（不能与正转信号使用同一个） | DB1100,X450.0 | DB1100 | X450.0 | 450 | 0 | 离散 | None | Yes | 备妥（不能与正转信号使用同一个）
CHP1 | M2_Comm | FWD | BP_G120_var | CHP1_M2_Comm_BP_G120_var | BP_G120_var_FWD | CHP1_M2_Comm_FWD | 2412+P5-M1 刨片机料仓1#出料螺旋A 变频器通讯 正转 | DB1100,X450.1 | DB1100 | X450.1 | 450 | 0.1 | 离散 | None | Yes | 正转
CHP1 | M2_Comm | REV | BP_G120_var | CHP1_M2_Comm_BP_G120_var | BP_G120_var_REV | CHP1_M2_Comm_REV | 2412+P5-M1 刨片机料仓1#出料螺旋A 变频器通讯 反转 | DB1100,X450.2 | DB1100 | X450.2 | 450 | 0.2 | 离散 | None | Yes | 反转
CHP1 | M2_Comm | Reset | BP_G120_var | CHP1_M2_Comm_BP_G120_var | BP_G120_var_Reset | CHP1_M2_Comm_Reset | 2412+P5-M1 刨片机料仓1#出料螺旋A 变频器通讯 故障复位 | DB1100,X450.3 | DB1100 | X450.3 | 450 | 0.3 | 离散 | None | No | 故障复位
CHP1 | M2_Comm | IRL | BP_G120_var | CHP1_M2_Comm_BP_G120_var | BP_G120_var_IRL | CHP1_M2_Comm_IRL | 2412+P5-M1 刨片机料仓1#出料螺旋A 变频器通讯 备妥反馈 | DB1100,X450.4 | DB1100 | X450.4 | 450 | 0.4 | 离散 | None | Yes | 备妥反馈
CHP1 | M2_Comm | IFW | BP_G120_var | CHP1_M2_Comm_BP_G120_var | BP_G120_var_IFW | CHP1_M2_Comm_IFW | 2412+P5-M1 刨片机料仓1#出料螺旋A 变频器通讯 正转反馈 | DB1100,X450.5 | DB1100 | X450.5 | 450 | 0.5 | 离散 | None | Yes | 正转反馈
CHP1 | M2_Comm | IRV | BP_G120_var | CHP1_M2_Comm_BP_G120_var | BP_G120_var_IRV | CHP1_M2_Comm_IRV | 2412+P5-M1 刨片机料仓1#出料螺旋A 变频器通讯 反转反馈 | DB1100,X450.6 | DB1100 | X450.6 | 450 | 0.6 | 离散 | None | Yes | 反转反馈
CHP1 | M2_Comm | ALARM | BP_G120_var | CHP1_M2_Comm_BP_G120_var | BP_G120_var_ALARM | CHP1_M2_Comm_ALARM | 2412+P5-M1 刨片机料仓1#出料螺旋A 变频器通讯 变频器备用 | DB1100,X450.7 | DB1100 | X450.7 | 450 | 0.7 | 离散 | None | Yes | 变频器备用
CHP1 | M2_Comm | Fault | BP_G120_var | CHP1_M2_Comm_BP_G120_var | BP_G120_var_Fault | CHP1_M2_Comm_Fault | 2412+P5-M1 刨片机料仓1#出料螺旋A 变频器通讯 变频器报警 | DB1100,X451.0 | DB1100 | X451.0 | 450 | 1 | 离散 | On | Yes | 变频器报警
CHP1 | M2_Comm | Warn_Code | BP_G120_var | CHP1_M2_Comm_BP_G120_var | BP_G120_var_Warn_Code | CHP1_M2_Comm_Warn_Code | 2412+P5-M1 刨片机料仓1#出料螺旋A 变频器通讯 警告 | DB1100,INT452 | DB1100 | INT452 | 450 | 2 | 整型 | None | Yes | 警告
CHP1 | M2_Comm | Fault_Code | BP_G120_var | CHP1_M2_Comm_BP_G120_var | BP_G120_var_Fault_Code | CHP1_M2_Comm_Fault_Code | 2412+P5-M1 刨片机料仓1#出料螺旋A 变频器通讯 报警代码 | DB1100,INT454 | DB1100 | INT454 | 450 | 4 | 整型 | None | Yes | 报警代码
CHP1 | M2_Comm | AV_Speed | BP_G120_var | CHP1_M2_Comm_BP_G120_var | BP_G120_var_AV_Speed | CHP1_M2_Comm_AV_Speed | 2412+P5-M1 刨片机料仓1#出料螺旋A 变频器通讯 实际运行反馈速度 | DB1100,REAL456 | DB1100 | REAL456 | 450 | 6 | 实型 | None | Yes | 实际运行反馈速度
CHP1 | M2_Comm | AV_Current | BP_G120_var | CHP1_M2_Comm_BP_G120_var | BP_G120_var_AV_Current | CHP1_M2_Comm_AV_Current | 2412+P5-M1 刨片机料仓1#出料螺旋A 变频器通讯 实际运行反馈电流 | DB1100,REAL460 | DB1100 | REAL460 | 450 | 10 | 实型 | None | Yes | 实际运行反馈电流
CHP1 | M2_Comm | Torque | BP_G120_var | CHP1_M2_Comm_BP_G120_var | BP_G120_var_Torque | CHP1_M2_Comm_Torque | 2412+P5-M1 刨片机料仓1#出料螺旋A 变频器通讯 转矩百分比 | DB1100,REAL464 | DB1100 | REAL464 | 450 | 14 | 实型 | None | Yes | 转矩百分比
CHP1 | M2_Comm | SP_Speed | BP_G120_var | CHP1_M2_Comm_BP_G120_var | BP_G120_var_SP_Speed | CHP1_M2_Comm_SP_Speed | 2412+P5-M1 刨片机料仓1#出料螺旋A 变频器通讯 给定速度 | DB1100,REAL468 | DB1100 | REAL468 | 450 | 18 | 实型 | None | No | 给定速度
CHP1 | M2_Comm | SP_Ramp_UP | BP_G120_var | CHP1_M2_Comm_BP_G120_var | BP_G120_var_SP_Ramp_UP | CHP1_M2_Comm_SP_Ramp_UP | 2412+P5-M1 刨片机料仓1#出料螺旋A 变频器通讯 加速时间 | DB1100,REAL472 | DB1100 | REAL472 | 450 | 22 | 实型 | None | No | 加速时间
CHP1 | M2_Comm | SP_Ramp_Down | BP_G120_var | CHP1_M2_Comm_BP_G120_var | BP_G120_var_SP_Ramp_Down | CHP1_M2_Comm_SP_Ramp_Down | 2412+P5-M1 刨片机料仓1#出料螺旋A 变频器通讯 减速时间 | DB1100,REAL476 | DB1100 | REAL476 | 450 | 26 | 实型 | None | No | 减速时间
CHP1 | M2_Comm | Max_Spd | BP_G120_var | CHP1_M2_Comm_BP_G120_var | BP_G120_var_Max_Spd | CHP1_M2_Comm_Max_Spd | 2412+P5-M1 刨片机料仓1#出料螺旋A 变频器通讯 最大频率 | DB1100,REAL480 | DB1100 | REAL480 | 450 | 30 | 实型 | None | No | 最大频率
CHP1 | M2_Comm | Min_Spd | BP_G120_var | CHP1_M2_Comm_BP_G120_var | BP_G120_var_Min_Spd | CHP1_M2_Comm_Min_Spd | 2412+P5-M1 刨片机料仓1#出料螺旋A 变频器通讯 最小频率 | DB1100,REAL484 | DB1100 | REAL484 | 450 | 34 | 实型 | None | No | 最小频率
CHP1 | M2_Comm | Scaling_Speed | BP_G120_var | CHP1_M2_Comm_BP_G120_var | BP_G120_var_Scaling_Speed | CHP1_M2_Comm_Scaling_Speed | 2412+P5-M1 刨片机料仓1#出料螺旋A 变频器通讯 多级速度 | DB1100,REAL488 | DB1100 | REAL488 | 450 | 38 | 实型 | None | No | 多级速度
CHP1 | M2_Comm | Scaling_Ramp | BP_G120_var | CHP1_M2_Comm_BP_G120_var | BP_G120_var_Scaling_Ramp | CHP1_M2_Comm_Scaling_Ramp | 2412+P5-M1 刨片机料仓1#出料螺旋A 变频器通讯 多级转速 | DB1100,REAL492 | DB1100 | REAL492 | 450 | 42 | 实型 | None | No | 多级转速
CHP1 | M2_ActRPM | HiProEN | BP_Value_var | CHP1_M2_ActRPM_BP_Value_var | BP_Value_var_HiProEN | CHP1_M2_ActRPM_HiProEN | 2412+P5-M1 刨片机料仓1#出料螺旋A 反馈转速 上限保护使能 | DB1100,X500.3 | DB1100 | X500.3 | 500 | 0.3 | 离散 | None | No | 上限保护使能
CHP1 | M2_ActRPM | LoProEN | BP_Value_var | CHP1_M2_ActRPM_BP_Value_var | BP_Value_var_LoProEN | CHP1_M2_ActRPM_LoProEN | 2412+P5-M1 刨片机料仓1#出料螺旋A 反馈转速 下限保护使能 | DB1100,X500.4 | DB1100 | X500.4 | 500 | 0.4 | 离散 | None | No | 下限保护使能
CHP1 | M2_ActRPM | HiALM | BP_Value_var | CHP1_M2_ActRPM_BP_Value_var | BP_Value_var_HiALM | CHP1_M2_ActRPM_HiALM | 2412+P5-M1 刨片机料仓1#出料螺旋A 反馈转速 上限报警 | DB1100,X500.5 | DB1100 | X500.5 | 500 | 0.5 | 离散 | None | Yes | 上限报警
CHP1 | M2_ActRPM | LoALM | BP_Value_var | CHP1_M2_ActRPM_BP_Value_var | BP_Value_var_LoALM | CHP1_M2_ActRPM_LoALM | 2412+P5-M1 刨片机料仓1#出料螺旋A 反馈转速 下限报警 | DB1100,X500.6 | DB1100 | X500.6 | 500 | 0.6 | 离散 | None | Yes | 下限报警
CHP1 | M2_ActRPM | HiHiALM | BP_Value_var | CHP1_M2_ActRPM_BP_Value_var | BP_Value_var_HiHiALM | CHP1_M2_ActRPM_HiHiALM | 2412+P5-M1 刨片机料仓1#出料螺旋A 反馈转速 上上限报警 | DB1100,X500.7 | DB1100 | X500.7 | 500 | 0.7 | 离散 | On | Yes | 上上限报警
CHP1 | M2_ActRPM | LoLoALM | BP_Value_var | CHP1_M2_ActRPM_BP_Value_var | BP_Value_var_LoLoALM | CHP1_M2_ActRPM_LoLoALM | 2412+P5-M1 刨片机料仓1#出料螺旋A 反馈转速 下下限报警 | DB1100,X501.0 | DB1100 | X501.0 | 500 | 1 | 离散 | On | Yes | 下下限报警
CHP1 | M2_ActRPM | LimALM | BP_Value_var | CHP1_M2_ActRPM_BP_Value_var | BP_Value_var_LimALM | CHP1_M2_ActRPM_LimALM | 2412+P5-M1 刨片机料仓1#出料螺旋A 反馈转速 极限报警 | DB1100,X501.1 | DB1100 | X501.1 | 500 | 1.1 | 离散 | On | Yes | 极限报警
CHP1 | M2_ActRPM | LostALM | BP_Value_var | CHP1_M2_ActRPM_BP_Value_var | BP_Value_var_LostALM | CHP1_M2_ActRPM_LostALM | 2412+P5-M1 刨片机料仓1#出料螺旋A 反馈转速 传感器断线报警 | DB1100,X501.2 | DB1100 | X501.2 | 500 | 1.2 | 离散 | On | Yes | 传感器断线报警
CHP1 | M2_ActRPM | Code | BP_Value_var | CHP1_M2_ActRPM_BP_Value_var | BP_Value_var_Code | CHP1_M2_ActRPM_Code | 2412+P5-M1 刨片机料仓1#出料螺旋A 反馈转速 实际内码 | DB1100,INT502 | DB1100 | INT502 | 500 | 2 | 整型 | None | Yes | 实际内码
CHP1 | M2_ActRPM | Value | BP_Value_var | CHP1_M2_ActRPM_BP_Value_var | BP_Value_var_Value | CHP1_M2_ActRPM_Value | 2412+P5-M1 刨片机料仓1#出料螺旋A 反馈转速 实际值 | DB1100,REAL506 | DB1100 | REAL506 | 500 | 6 | 实型 | None | Yes | 实际值
CHP1 | M2_ActRPM | Range | BP_Value_var | CHP1_M2_ActRPM_BP_Value_var | BP_Value_var_Range | CHP1_M2_ActRPM_Range | 2412+P5-M1 刨片机料仓1#出料螺旋A 反馈转速 量程 | DB1100,REAL510 | DB1100 | REAL510 | 500 | 10 | 实型 | None | No | 量程
CHP1 | M2_ActRPM | Hi | BP_Value_var | CHP1_M2_ActRPM_BP_Value_var | BP_Value_var_Hi | CHP1_M2_ActRPM_Hi | 2412+P5-M1 刨片机料仓1#出料螺旋A 反馈转速 上限值 | DB1100,REAL514 | DB1100 | REAL514 | 500 | 14 | 实型 | None | No | 上限值
CHP1 | M2_ActRPM | Lo | BP_Value_var | CHP1_M2_ActRPM_BP_Value_var | BP_Value_var_Lo | CHP1_M2_ActRPM_Lo | 2412+P5-M1 刨片机料仓1#出料螺旋A 反馈转速 下限值 | DB1100,REAL518 | DB1100 | REAL518 | 500 | 18 | 实型 | None | No | 下限值
CHP1 | M2_ActRPM | HiHi | BP_Value_var | CHP1_M2_ActRPM_BP_Value_var | BP_Value_var_HiHi | CHP1_M2_ActRPM_HiHi | 2412+P5-M1 刨片机料仓1#出料螺旋A 反馈转速 上上限值 | DB1100,REAL522 | DB1100 | REAL522 | 500 | 22 | 实型 | None | No | 上上限值
CHP1 | M2_ActRPM | LoLo | BP_Value_var | CHP1_M2_ActRPM_BP_Value_var | BP_Value_var_LoLo | CHP1_M2_ActRPM_LoLo | 2412+P5-M1 刨片机料仓1#出料螺旋A 反馈转速 下下限值 | DB1100,REAL526 | DB1100 | REAL526 | 500 | 26 | 实型 | None | No | 下下限值
CHP1 | M2_Current | HiProEN | BP_Value_var | CHP1_M2_Current_BP_Value_var | BP_Value_var_HiProEN | CHP1_M2_Current_HiProEN | 2412+P5-M1 刨片机料仓1#出料螺旋A 反馈电流 上限保护使能 | DB1100,X550.3 | DB1100 | X550.3 | 550 | 0.3 | 离散 | None | No | 上限保护使能
CHP1 | M2_Current | LoProEN | BP_Value_var | CHP1_M2_Current_BP_Value_var | BP_Value_var_LoProEN | CHP1_M2_Current_LoProEN | 2412+P5-M1 刨片机料仓1#出料螺旋A 反馈电流 下限保护使能 | DB1100,X550.4 | DB1100 | X550.4 | 550 | 0.4 | 离散 | None | No | 下限保护使能
CHP1 | M2_Current | HiALM | BP_Value_var | CHP1_M2_Current_BP_Value_var | BP_Value_var_HiALM | CHP1_M2_Current_HiALM | 2412+P5-M1 刨片机料仓1#出料螺旋A 反馈电流 上限报警 | DB1100,X550.5 | DB1100 | X550.5 | 550 | 0.5 | 离散 | None | Yes | 上限报警
CHP1 | M2_Current | LoALM | BP_Value_var | CHP1_M2_Current_BP_Value_var | BP_Value_var_LoALM | CHP1_M2_Current_LoALM | 2412+P5-M1 刨片机料仓1#出料螺旋A 反馈电流 下限报警 | DB1100,X550.6 | DB1100 | X550.6 | 550 | 0.6 | 离散 | None | Yes | 下限报警
CHP1 | M2_Current | HiHiALM | BP_Value_var | CHP1_M2_Current_BP_Value_var | BP_Value_var_HiHiALM | CHP1_M2_Current_HiHiALM | 2412+P5-M1 刨片机料仓1#出料螺旋A 反馈电流 上上限报警 | DB1100,X550.7 | DB1100 | X550.7 | 550 | 0.7 | 离散 | On | Yes | 上上限报警
CHP1 | M2_Current | LoLoALM | BP_Value_var | CHP1_M2_Current_BP_Value_var | BP_Value_var_LoLoALM | CHP1_M2_Current_LoLoALM | 2412+P5-M1 刨片机料仓1#出料螺旋A 反馈电流 下下限报警 | DB1100,X551.0 | DB1100 | X551.0 | 550 | 1 | 离散 | On | Yes | 下下限报警
CHP1 | M2_Current | LimALM | BP_Value_var | CHP1_M2_Current_BP_Value_var | BP_Value_var_LimALM | CHP1_M2_Current_LimALM | 2412+P5-M1 刨片机料仓1#出料螺旋A 反馈电流 极限报警 | DB1100,X551.1 | DB1100 | X551.1 | 550 | 1.1 | 离散 | On | Yes | 极限报警
CHP1 | M2_Current | LostALM | BP_Value_var | CHP1_M2_Current_BP_Value_var | BP_Value_var_LostALM | CHP1_M2_Current_LostALM | 2412+P5-M1 刨片机料仓1#出料螺旋A 反馈电流 传感器断线报警 | DB1100,X551.2 | DB1100 | X551.2 | 550 | 1.2 | 离散 | On | Yes | 传感器断线报警
CHP1 | M2_Current | Code | BP_Value_var | CHP1_M2_Current_BP_Value_var | BP_Value_var_Code | CHP1_M2_Current_Code | 2412+P5-M1 刨片机料仓1#出料螺旋A 反馈电流 实际内码 | DB1100,INT552 | DB1100 | INT552 | 550 | 2 | 整型 | None | Yes | 实际内码
CHP1 | M2_Current | Value | BP_Value_var | CHP1_M2_Current_BP_Value_var | BP_Value_var_Value | CHP1_M2_Current_Value | 2412+P5-M1 刨片机料仓1#出料螺旋A 反馈电流 实际值 | DB1100,REAL556 | DB1100 | REAL556 | 550 | 6 | 实型 | None | Yes | 实际值
CHP1 | M2_Current | Range | BP_Value_var | CHP1_M2_Current_BP_Value_var | BP_Value_var_Range | CHP1_M2_Current_Range | 2412+P5-M1 刨片机料仓1#出料螺旋A 反馈电流 量程 | DB1100,REAL560 | DB1100 | REAL560 | 550 | 10 | 实型 | None | No | 量程
CHP1 | M2_Current | Hi | BP_Value_var | CHP1_M2_Current_BP_Value_var | BP_Value_var_Hi | CHP1_M2_Current_Hi | 2412+P5-M1 刨片机料仓1#出料螺旋A 反馈电流 上限值 | DB1100,REAL564 | DB1100 | REAL564 | 550 | 14 | 实型 | None | No | 上限值
CHP1 | M2_Current | Lo | BP_Value_var | CHP1_M2_Current_BP_Value_var | BP_Value_var_Lo | CHP1_M2_Current_Lo | 2412+P5-M1 刨片机料仓1#出料螺旋A 反馈电流 下限值 | DB1100,REAL568 | DB1100 | REAL568 | 550 | 18 | 实型 | None | No | 下限值
CHP1 | M2_Current | HiHi | BP_Value_var | CHP1_M2_Current_BP_Value_var | BP_Value_var_HiHi | CHP1_M2_Current_HiHi | 2412+P5-M1 刨片机料仓1#出料螺旋A 反馈电流 上上限值 | DB1100,REAL572 | DB1100 | REAL572 | 550 | 22 | 实型 | None | No | 上上限值
CHP1 | M2_Current | LoLo | BP_Value_var | CHP1_M2_Current_BP_Value_var | BP_Value_var_LoLo | CHP1_M2_Current_LoLo | 2412+P5-M1 刨片机料仓1#出料螺旋A 反馈电流 下下限值 | DB1100,REAL576 | DB1100 | REAL576 | 550 | 26 | 实型 | None | No | 下下限值
CHP1 | M3_M | Enable | BP_Motor_var | CHP1_M3_M_BP_Motor_var | BP_Motor_var_Enable | CHP1_M3_M_Enable | 2412+P5-M2 刨片机料仓1#出料螺旋B 电机控制 使能 | DB1100,X600.0 | DB1100 | X600.0 | 600 | 0 | 离散 | None | No | 使能
CHP1 | M3_M | Auto_Status | BP_Motor_var | CHP1_M3_M_BP_Motor_var | BP_Motor_var_Auto_Status | CHP1_M3_M_Auto_Status | 2412+P5-M2 刨片机料仓1#出料螺旋B 电机控制 手自动状态 | DB1100,X600.3 | DB1100 | X600.3 | 600 | 0.3 | 离散 | None | Yes | 手自动状态
CHP1 | M3_M | Loc_Rem | BP_Motor_var | CHP1_M3_M_BP_Motor_var | BP_Motor_var_Loc_Rem | CHP1_M3_M_Loc_Rem | 2412+P5-M2 刨片机料仓1#出料螺旋B 电机控制 本地/远程(检修/待机） | DB1100,X600.4 | DB1100 | X600.4 | 600 | 0.4 | 离散 | None | Yes | 本地/远程(检修/待机）
CHP1 | M3_M | ON_HMI | BP_Motor_var | CHP1_M3_M_BP_Motor_var | BP_Motor_var_ON_HMI | CHP1_M3_M_ON_HMI | 2412+P5-M2 刨片机料仓1#出料螺旋B 电机控制 开启_上位机(正转) | DB1100,X600.6 | DB1100 | X600.6 | 600 | 0.6 | 离散 | None | No | 开启_上位机(正转)
CHP1 | M3_M | OFF_HMI | BP_Motor_var | CHP1_M3_M_BP_Motor_var | BP_Motor_var_OFF_HMI | CHP1_M3_M_OFF_HMI | 2412+P5-M2 刨片机料仓1#出料螺旋B 电机控制 停止_上位机(反转) | DB1100,X601.0 | DB1100 | X601.0 | 600 | 1 | 离散 | None | No | 停止_上位机(反转)
CHP1 | M3_M | Fan | BP_Motor_var | CHP1_M3_M_BP_Motor_var | BP_Motor_var_Fan | CHP1_M3_M_Fan | 2412+P5-M2 刨片机料仓1#出料螺旋B 电机控制 通风扇 | DB1100,X601.1 | DB1100 | X601.1 | 600 | 1.1 | 离散 | None | Yes | 通风扇
CHP1 | M3_M | Motor | BP_Motor_var | CHP1_M3_M_BP_Motor_var | BP_Motor_var_Motor | CHP1_M3_M_Motor | 2412+P5-M2 刨片机料仓1#出料螺旋B 电机控制 电机(正转） | DB1100,X601.2 | DB1100 | X601.2 | 600 | 1.2 | 离散 | None | Yes | 电机(正转）
CHP1 | M3_M | OL | BP_Motor_var | CHP1_M3_M_BP_Motor_var | BP_Motor_var_OL | CHP1_M3_M_OL | 2412+P5-M2 刨片机料仓1#出料螺旋B 电机控制 电机过载 | DB1100,X601.3 | DB1100 | X601.3 | 600 | 1.3 | 离散 | On | Yes | 电机过载
CHP1 | M3_M | Fan_OL | BP_Motor_var | CHP1_M3_M_BP_Motor_var | BP_Motor_var_Fan_OL | CHP1_M3_M_Fan_OL | 2412+P5-M2 刨片机料仓1#出料螺旋B 电机控制 风扇过载 | DB1100,X601.4 | DB1100 | X601.4 | 600 | 1.4 | 离散 | On | Yes | 风扇过载
CHP1 | M3_M | RunSig | BP_Motor_var | CHP1_M3_M_BP_Motor_var | BP_Motor_var_RunSig | CHP1_M3_M_RunSig | 2412+P5-M2 刨片机料仓1#出料螺旋B 电机控制 电机运行指示 | DB1100,X601.5 | DB1100 | X601.5 | 600 | 1.5 | 离散 | None | Yes | 电机运行指示
CHP1 | M3_M | Break_ALM | BP_Motor_var | CHP1_M3_M_BP_Motor_var | BP_Motor_var_Break_ALM | CHP1_M3_M_Break_ALM | 2412+P5-M2 刨片机料仓1#出料螺旋B 电机控制 断链报警 | DB1100,X601.6 | DB1100 | X601.6 | 600 | 1.6 | 离散 | On | Yes | 断链报警
CHP1 | M3_M | Break_CHK | BP_Motor_var | CHP1_M3_M_BP_Motor_var | BP_Motor_var_Break_CHK | CHP1_M3_M_Break_CHK | 2412+P5-M2 刨片机料仓1#出料螺旋B 电机控制 断链检测 | DB1100,X601.7 | DB1100 | X601.7 | 600 | 1.7 | 离散 | None | Yes | 断链检测
CHP1 | M3_M | INV_Res_HMI | BP_Motor_var | CHP1_M3_M_BP_Motor_var | BP_Motor_var_INV_Res_HMI | CHP1_M3_M_INV_Res_HMI | 2412+P5-M2 刨片机料仓1#出料螺旋B 电机控制 复位 | DB1100,X602.0 | DB1100 | X602.0 | 600 | 2 | 离散 | None | No | 复位
CHP1 | M3_M | Break_EN | BP_Motor_var | CHP1_M3_M_BP_Motor_var | BP_Motor_var_Break_EN | CHP1_M3_M_Break_EN | 2412+P5-M2 刨片机料仓1#出料螺旋B 电机控制 断链保护使能 | DB1100,X602.1 | DB1100 | X602.1 | 600 | 2.1 | 离散 | None | No | 断链保护使能
CHP1 | M3_M | Break_Stop | BP_Motor_var | CHP1_M3_M_BP_Motor_var | BP_Motor_var_Break_Stop | CHP1_M3_M_Break_Stop | 2412+P5-M2 刨片机料仓1#出料螺旋B 电机控制 断链导致停机 | DB1100,X602.2 | DB1100 | X602.2 | 600 | 2.2 | 离散 | On | Yes | 断链导致停机
CHP1 | M3_M | Motor_Back | BP_Motor_var | CHP1_M3_M_BP_Motor_var | BP_Motor_var_Motor_Back | CHP1_M3_M_Motor_Back | 2412+P5-M2 刨片机料仓1#出料螺旋B 电机控制 电机(反转） | DB1100,X602.3 | DB1100 | X602.3 | 600 | 2.3 | 离散 | None | Yes | 电机(反转）
CHP1 | M3_M | Loc | BP_Motor_var | CHP1_M3_M_BP_Motor_var | BP_Motor_var_Loc | CHP1_M3_M_Loc | 2412+P5-M2 刨片机料仓1#出料螺旋B 电机控制 本地 | DB1100,X602.4 | DB1100 | X602.4 | 600 | 2.4 | 离散 | None | Yes | 本地
CHP1 | M3_M | Rem | BP_Motor_var | CHP1_M3_M_BP_Motor_var | BP_Motor_var_Rem | CHP1_M3_M_Rem | 2412+P5-M2 刨片机料仓1#出料螺旋B 电机控制 远程 | DB1100,X602.5 | DB1100 | X602.5 | 600 | 2.5 | 离散 | None | Yes | 远程
CHP1 | M3_M | Blocking_ALM | BP_Motor_var | CHP1_M3_M_BP_Motor_var | BP_Motor_var_Blocking_ALM | CHP1_M3_M_Blocking_ALM | 2412+P5-M2 刨片机料仓1#出料螺旋B 电机控制 堵料报警 | DB1100,X602.6 | DB1100 | X602.6 | 600 | 2.6 | 离散 | On | Yes | 堵料报警
CHP1 | M3_M | Blocking_CHK | BP_Motor_var | CHP1_M3_M_BP_Motor_var | BP_Motor_var_Blocking_CHK | CHP1_M3_M_Blocking_CHK | 2412+P5-M2 刨片机料仓1#出料螺旋B 电机控制 堵料检测 | DB1100,X602.7 | DB1100 | X602.7 | 600 | 2.7 | 离散 | None | Yes | 堵料检测
CHP1 | M3_M | Blocking_EN | BP_Motor_var | CHP1_M3_M_BP_Motor_var | BP_Motor_var_Blocking_EN | CHP1_M3_M_Blocking_EN | 2412+P5-M2 刨片机料仓1#出料螺旋B 电机控制 堵料保护使能 | DB1100,X603.0 | DB1100 | X603.0 | 600 | 3 | 离散 | None | No | 堵料保护使能
CHP1 | M3_M | Blocking_Stop | BP_Motor_var | CHP1_M3_M_BP_Motor_var | BP_Motor_var_Blocking_Stop | CHP1_M3_M_Blocking_Stop | 2412+P5-M2 刨片机料仓1#出料螺旋B 电机控制 堵料导致停机 | DB1100,X603.1 | DB1100 | X603.1 | 600 | 3.1 | 离散 | On | Yes | 堵料导致停机
CHP1 | M3_M | BreakTime | BP_Motor_var | CHP1_M3_M_BP_Motor_var | BP_Motor_var_BreakTime | CHP1_M3_M_BreakTime | 2412+P5-M2 刨片机料仓1#出料螺旋B 电机控制 断链超时时间 秒 | DB1100,INT604 | DB1100 | INT604 | 600 | 4 | 整型 | None | No | 断链超时时间 秒
CHP1 | M3_M | BlockingTime | BP_Motor_var | CHP1_M3_M_BP_Motor_var | BP_Motor_var_BlockingTime | CHP1_M3_M_BlockingTime | 2412+P5-M2 刨片机料仓1#出料螺旋B 电机控制 堵料检测时间 秒 | DB1100,INT606 | DB1100 | INT606 | 600 | 6 | 整型 | None | No | 堵料检测时间 秒
CHP1 | M3_M | PullSwitch_CHK | BP_Motor_var | CHP1_M3_M_BP_Motor_var | BP_Motor_var_PullSwitch_CHK | CHP1_M3_M_PullSwitch_CHK | 2412+P5-M2 刨片机料仓1#出料螺旋B 电机控制 拉线开关 | DB1100,X608.0 | DB1100 | X608.0 | 600 | 8 | 离散 | On | Yes | 拉线开关
CHP1 | M3_M | LMD_ALM | BP_Motor_var | CHP1_M3_M_BP_Motor_var | BP_Motor_var_LMD_ALM | CHP1_M3_M_LMD_ALM | 2412+P5-M2 刨片机料仓1#出料螺旋B 电机控制 左跑偏报警 | DB1100,X608.1 | DB1100 | X608.1 | 600 | 8.1 | 离散 | On | Yes | 左跑偏报警
CHP1 | M3_M | LMD_CHK_1 | BP_Motor_var | CHP1_M3_M_BP_Motor_var | BP_Motor_var_LMD_CHK_1 | CHP1_M3_M_LMD_CHK_1 | 2412+P5-M2 刨片机料仓1#出料螺旋B 电机控制 左跑偏1检测 | DB1100,X608.2 | DB1100 | X608.2 | 600 | 8.2 | 离散 | None | Yes | 左跑偏1检测
CHP1 | M3_M | LMD_EN | BP_Motor_var | CHP1_M3_M_BP_Motor_var | BP_Motor_var_LMD_EN | CHP1_M3_M_LMD_EN | 2412+P5-M2 刨片机料仓1#出料螺旋B 电机控制 左跑偏保护使能 | DB1100,X608.3 | DB1100 | X608.3 | 600 | 8.3 | 离散 | None | No | 左跑偏保护使能
CHP1 | M3_M | LMD_Stop | BP_Motor_var | CHP1_M3_M_BP_Motor_var | BP_Motor_var_LMD_Stop | CHP1_M3_M_LMD_Stop | 2412+P5-M2 刨片机料仓1#出料螺旋B 电机控制 左跑偏导致停机 | DB1100,X608.4 | DB1100 | X608.4 | 600 | 8.4 | 离散 | On | Yes | 左跑偏导致停机
CHP1 | M3_M | LMD_Time | BP_Motor_var | CHP1_M3_M_BP_Motor_var | BP_Motor_var_LMD_Time | CHP1_M3_M_LMD_Time | 2412+P5-M2 刨片机料仓1#出料螺旋B 电机控制 左跑偏检测时间 | DB1100,INT610 | DB1100 | INT610 | 600 | 10 | 整型 | None | No | 左跑偏检测时间
CHP1 | M3_M | RMD_ALM | BP_Motor_var | CHP1_M3_M_BP_Motor_var | BP_Motor_var_RMD_ALM | CHP1_M3_M_RMD_ALM | 2412+P5-M2 刨片机料仓1#出料螺旋B 电机控制 右 跑偏报警 | DB1100,X612.0 | DB1100 | X612.0 | 600 | 12 | 离散 | On | Yes | 右 跑偏报警
CHP1 | M3_M | RMD_CHK_1 | BP_Motor_var | CHP1_M3_M_BP_Motor_var | BP_Motor_var_RMD_CHK_1 | CHP1_M3_M_RMD_CHK_1 | 2412+P5-M2 刨片机料仓1#出料螺旋B 电机控制 右跑偏1检测 | DB1100,X612.1 | DB1100 | X612.1 | 600 | 12.1 | 离散 | None | Yes | 右跑偏1检测
CHP1 | M3_M | RMD_EN | BP_Motor_var | CHP1_M3_M_BP_Motor_var | BP_Motor_var_RMD_EN | CHP1_M3_M_RMD_EN | 2412+P5-M2 刨片机料仓1#出料螺旋B 电机控制 右跑偏保护使能 | DB1100,X612.2 | DB1100 | X612.2 | 600 | 12.2 | 离散 | None | No | 右跑偏保护使能
CHP1 | M3_M | RMD_Stop | BP_Motor_var | CHP1_M3_M_BP_Motor_var | BP_Motor_var_RMD_Stop | CHP1_M3_M_RMD_Stop | 2412+P5-M2 刨片机料仓1#出料螺旋B 电机控制 右跑偏导致停机 | DB1100,X612.3 | DB1100 | X612.3 | 600 | 12.3 | 离散 | On | Yes | 右跑偏导致停机
CHP1 | M3_M | RMD_Time | BP_Motor_var | CHP1_M3_M_BP_Motor_var | BP_Motor_var_RMD_Time | CHP1_M3_M_RMD_Time | 2412+P5-M2 刨片机料仓1#出料螺旋B 电机控制 右跑偏检测时间 | DB1100,INT614 | DB1100 | INT614 | 600 | 14 | 整型 | None | No | 右跑偏检测时间
CHP1 | M3_M | Motor_Delta | BP_Motor_var | CHP1_M3_M_BP_Motor_var | BP_Motor_var_Motor_Delta | CHP1_M3_M_Motor_Delta | 2412+P5-M2 刨片机料仓1#出料螺旋B 电机控制 三角型 | DB1100,X616.0 | DB1100 | X616.0 | 600 | 16 | 离散 | None | Yes | 三角型
CHP1 | M3_M | Motor_Wye | BP_Motor_var | CHP1_M3_M_BP_Motor_var | BP_Motor_var_Motor_Wye | CHP1_M3_M_Motor_Wye | 2412+P5-M2 刨片机料仓1#出料螺旋B 电机控制 星型 | DB1100,X616.1 | DB1100 | X616.1 | 600 | 16.1 | 离散 | None | Yes | 星型
CHP1 | M3_M | MSD | BP_Motor_var | CHP1_M3_M_BP_Motor_var | BP_Motor_var_MSD | CHP1_M3_M_MSD | 2412+P5-M2 刨片机料仓1#出料螺旋B 电机控制 维修开关 | DB1100,X616.2 | DB1100 | X616.2 | 600 | 16.2 | 离散 | On | Yes | 维修开关
CHP1 | M3_M | LMD_CHK_2 | BP_Motor_var | CHP1_M3_M_BP_Motor_var | BP_Motor_var_LMD_CHK_2 | CHP1_M3_M_LMD_CHK_2 | 2412+P5-M2 刨片机料仓1#出料螺旋B 电机控制 左跑偏2检测 | DB1100,X616.3 | DB1100 | X616.3 | 600 | 16.3 | 离散 | None | Yes | 左跑偏2检测
CHP1 | M3_M | RMD_CHK_2 | BP_Motor_var | CHP1_M3_M_BP_Motor_var | BP_Motor_var_RMD_CHK_2 | CHP1_M3_M_RMD_CHK_2 | 2412+P5-M2 刨片机料仓1#出料螺旋B 电机控制 右跑偏2检测 | DB1100,X616.4 | DB1100 | X616.4 | 600 | 16.4 | 离散 | None | Yes | 右跑偏2检测
CHP1 | M3_M | InterStarTime | BP_Motor_var | CHP1_M3_M_BP_Motor_var | BP_Motor_var_InterStarTime | CHP1_M3_M_InterStarTime | 2412+P5-M2 刨片机料仓1#出料螺旋B 电机控制 联动启动延时 | DB1100,INT618 | DB1100 | INT618 | 600 | 18 | 整型 | None | No | 联动启动延时
CHP1 | M3_M | Alt_TMR | BP_Motor_var | CHP1_M3_M_BP_Motor_var | BP_Motor_var_Alt_TMR | CHP1_M3_M_Alt_TMR | 2412+P5-M2 刨片机料仓1#出料螺旋B 电机控制 起动转换时间 秒 | DB1100,INT620 | DB1100 | INT620 | 600 | 20 | 整型 | None | No | 起动转换时间 秒
CHP1 | M3_SetFRQ | HiProEN | BP_Value_var | CHP1_M3_SetFRQ_BP_Value_var | BP_Value_var_HiProEN | CHP1_M3_SetFRQ_HiProEN | 2412+P5-M2 刨片机料仓1#出料螺旋B 给定频率 上限保护使能 | DB1100,X650.3 | DB1100 | X650.3 | 650 | 0.3 | 离散 | None | No | 上限保护使能
CHP1 | M3_SetFRQ | LoProEN | BP_Value_var | CHP1_M3_SetFRQ_BP_Value_var | BP_Value_var_LoProEN | CHP1_M3_SetFRQ_LoProEN | 2412+P5-M2 刨片机料仓1#出料螺旋B 给定频率 下限保护使能 | DB1100,X650.4 | DB1100 | X650.4 | 650 | 0.4 | 离散 | None | No | 下限保护使能
CHP1 | M3_SetFRQ | HiALM | BP_Value_var | CHP1_M3_SetFRQ_BP_Value_var | BP_Value_var_HiALM | CHP1_M3_SetFRQ_HiALM | 2412+P5-M2 刨片机料仓1#出料螺旋B 给定频率 上限报警 | DB1100,X650.5 | DB1100 | X650.5 | 650 | 0.5 | 离散 | None | Yes | 上限报警
CHP1 | M3_SetFRQ | LoALM | BP_Value_var | CHP1_M3_SetFRQ_BP_Value_var | BP_Value_var_LoALM | CHP1_M3_SetFRQ_LoALM | 2412+P5-M2 刨片机料仓1#出料螺旋B 给定频率 下限报警 | DB1100,X650.6 | DB1100 | X650.6 | 650 | 0.6 | 离散 | None | Yes | 下限报警
CHP1 | M3_SetFRQ | HiHiALM | BP_Value_var | CHP1_M3_SetFRQ_BP_Value_var | BP_Value_var_HiHiALM | CHP1_M3_SetFRQ_HiHiALM | 2412+P5-M2 刨片机料仓1#出料螺旋B 给定频率 上上限报警 | DB1100,X650.7 | DB1100 | X650.7 | 650 | 0.7 | 离散 | On | Yes | 上上限报警
CHP1 | M3_SetFRQ | LoLoALM | BP_Value_var | CHP1_M3_SetFRQ_BP_Value_var | BP_Value_var_LoLoALM | CHP1_M3_SetFRQ_LoLoALM | 2412+P5-M2 刨片机料仓1#出料螺旋B 给定频率 下下限报警 | DB1100,X651.0 | DB1100 | X651.0 | 650 | 1 | 离散 | On | Yes | 下下限报警
CHP1 | M3_SetFRQ | LimALM | BP_Value_var | CHP1_M3_SetFRQ_BP_Value_var | BP_Value_var_LimALM | CHP1_M3_SetFRQ_LimALM | 2412+P5-M2 刨片机料仓1#出料螺旋B 给定频率 极限报警 | DB1100,X651.1 | DB1100 | X651.1 | 650 | 1.1 | 离散 | On | Yes | 极限报警
CHP1 | M3_SetFRQ | LostALM | BP_Value_var | CHP1_M3_SetFRQ_BP_Value_var | BP_Value_var_LostALM | CHP1_M3_SetFRQ_LostALM | 2412+P5-M2 刨片机料仓1#出料螺旋B 给定频率 传感器断线报警 | DB1100,X651.2 | DB1100 | X651.2 | 650 | 1.2 | 离散 | On | Yes | 传感器断线报警
CHP1 | M3_SetFRQ | Code | BP_Value_var | CHP1_M3_SetFRQ_BP_Value_var | BP_Value_var_Code | CHP1_M3_SetFRQ_Code | 2412+P5-M2 刨片机料仓1#出料螺旋B 给定频率 实际内码 | DB1100,INT652 | DB1100 | INT652 | 650 | 2 | 整型 | None | Yes | 实际内码
CHP1 | M3_SetFRQ | Value | BP_Value_var | CHP1_M3_SetFRQ_BP_Value_var | BP_Value_var_Value | CHP1_M3_SetFRQ_Value | 2412+P5-M2 刨片机料仓1#出料螺旋B 给定频率 实际值 | DB1100,REAL656 | DB1100 | REAL656 | 650 | 6 | 实型 | None | Yes | 实际值
CHP1 | M3_SetFRQ | Range | BP_Value_var | CHP1_M3_SetFRQ_BP_Value_var | BP_Value_var_Range | CHP1_M3_SetFRQ_Range | 2412+P5-M2 刨片机料仓1#出料螺旋B 给定频率 量程 | DB1100,REAL660 | DB1100 | REAL660 | 650 | 10 | 实型 | None | No | 量程
CHP1 | M3_SetFRQ | Hi | BP_Value_var | CHP1_M3_SetFRQ_BP_Value_var | BP_Value_var_Hi | CHP1_M3_SetFRQ_Hi | 2412+P5-M2 刨片机料仓1#出料螺旋B 给定频率 上限值 | DB1100,REAL664 | DB1100 | REAL664 | 650 | 14 | 实型 | None | No | 上限值
CHP1 | M3_SetFRQ | Lo | BP_Value_var | CHP1_M3_SetFRQ_BP_Value_var | BP_Value_var_Lo | CHP1_M3_SetFRQ_Lo | 2412+P5-M2 刨片机料仓1#出料螺旋B 给定频率 下限值 | DB1100,REAL668 | DB1100 | REAL668 | 650 | 18 | 实型 | None | No | 下限值
CHP1 | M3_SetFRQ | HiHi | BP_Value_var | CHP1_M3_SetFRQ_BP_Value_var | BP_Value_var_HiHi | CHP1_M3_SetFRQ_HiHi | 2412+P5-M2 刨片机料仓1#出料螺旋B 给定频率 上上限值 | DB1100,REAL672 | DB1100 | REAL672 | 650 | 22 | 实型 | None | No | 上上限值
CHP1 | M3_SetFRQ | LoLo | BP_Value_var | CHP1_M3_SetFRQ_BP_Value_var | BP_Value_var_LoLo | CHP1_M3_SetFRQ_LoLo | 2412+P5-M2 刨片机料仓1#出料螺旋B 给定频率 下下限值 | DB1100,REAL676 | DB1100 | REAL676 | 650 | 26 | 实型 | None | No | 下下限值
CHP1 | M3_ActFRQ | HiProEN | BP_Value_var | CHP1_M3_ActFRQ_BP_Value_var | BP_Value_var_HiProEN | CHP1_M3_ActFRQ_HiProEN | 2412+P5-M2 刨片机料仓1#出料螺旋B 反馈频率 上限保护使能 | DB1100,X700.3 | DB1100 | X700.3 | 700 | 0.3 | 离散 | None | No | 上限保护使能
CHP1 | M3_ActFRQ | LoProEN | BP_Value_var | CHP1_M3_ActFRQ_BP_Value_var | BP_Value_var_LoProEN | CHP1_M3_ActFRQ_LoProEN | 2412+P5-M2 刨片机料仓1#出料螺旋B 反馈频率 下限保护使能 | DB1100,X700.4 | DB1100 | X700.4 | 700 | 0.4 | 离散 | None | No | 下限保护使能
CHP1 | M3_ActFRQ | HiALM | BP_Value_var | CHP1_M3_ActFRQ_BP_Value_var | BP_Value_var_HiALM | CHP1_M3_ActFRQ_HiALM | 2412+P5-M2 刨片机料仓1#出料螺旋B 反馈频率 上限报警 | DB1100,X700.5 | DB1100 | X700.5 | 700 | 0.5 | 离散 | None | Yes | 上限报警
CHP1 | M3_ActFRQ | LoALM | BP_Value_var | CHP1_M3_ActFRQ_BP_Value_var | BP_Value_var_LoALM | CHP1_M3_ActFRQ_LoALM | 2412+P5-M2 刨片机料仓1#出料螺旋B 反馈频率 下限报警 | DB1100,X700.6 | DB1100 | X700.6 | 700 | 0.6 | 离散 | None | Yes | 下限报警
CHP1 | M3_ActFRQ | HiHiALM | BP_Value_var | CHP1_M3_ActFRQ_BP_Value_var | BP_Value_var_HiHiALM | CHP1_M3_ActFRQ_HiHiALM | 2412+P5-M2 刨片机料仓1#出料螺旋B 反馈频率 上上限报警 | DB1100,X700.7 | DB1100 | X700.7 | 700 | 0.7 | 离散 | On | Yes | 上上限报警
CHP1 | M3_ActFRQ | LoLoALM | BP_Value_var | CHP1_M3_ActFRQ_BP_Value_var | BP_Value_var_LoLoALM | CHP1_M3_ActFRQ_LoLoALM | 2412+P5-M2 刨片机料仓1#出料螺旋B 反馈频率 下下限报警 | DB1100,X701.0 | DB1100 | X701.0 | 700 | 1 | 离散 | On | Yes | 下下限报警
CHP1 | M3_ActFRQ | LimALM | BP_Value_var | CHP1_M3_ActFRQ_BP_Value_var | BP_Value_var_LimALM | CHP1_M3_ActFRQ_LimALM | 2412+P5-M2 刨片机料仓1#出料螺旋B 反馈频率 极限报警 | DB1100,X701.1 | DB1100 | X701.1 | 700 | 1.1 | 离散 | On | Yes | 极限报警
CHP1 | M3_ActFRQ | LostALM | BP_Value_var | CHP1_M3_ActFRQ_BP_Value_var | BP_Value_var_LostALM | CHP1_M3_ActFRQ_LostALM | 2412+P5-M2 刨片机料仓1#出料螺旋B 反馈频率 传感器断线报警 | DB1100,X701.2 | DB1100 | X701.2 | 700 | 1.2 | 离散 | On | Yes | 传感器断线报警
CHP1 | M3_ActFRQ | Code | BP_Value_var | CHP1_M3_ActFRQ_BP_Value_var | BP_Value_var_Code | CHP1_M3_ActFRQ_Code | 2412+P5-M2 刨片机料仓1#出料螺旋B 反馈频率 实际内码 | DB1100,INT702 | DB1100 | INT702 | 700 | 2 | 整型 | None | Yes | 实际内码
CHP1 | M3_ActFRQ | Value | BP_Value_var | CHP1_M3_ActFRQ_BP_Value_var | BP_Value_var_Value | CHP1_M3_ActFRQ_Value | 2412+P5-M2 刨片机料仓1#出料螺旋B 反馈频率 实际值 | DB1100,REAL706 | DB1100 | REAL706 | 700 | 6 | 实型 | None | Yes | 实际值
CHP1 | M3_ActFRQ | Range | BP_Value_var | CHP1_M3_ActFRQ_BP_Value_var | BP_Value_var_Range | CHP1_M3_ActFRQ_Range | 2412+P5-M2 刨片机料仓1#出料螺旋B 反馈频率 量程 | DB1100,REAL710 | DB1100 | REAL710 | 700 | 10 | 实型 | None | No | 量程
CHP1 | M3_ActFRQ | Hi | BP_Value_var | CHP1_M3_ActFRQ_BP_Value_var | BP_Value_var_Hi | CHP1_M3_ActFRQ_Hi | 2412+P5-M2 刨片机料仓1#出料螺旋B 反馈频率 上限值 | DB1100,REAL714 | DB1100 | REAL714 | 700 | 14 | 实型 | None | No | 上限值
CHP1 | M3_ActFRQ | Lo | BP_Value_var | CHP1_M3_ActFRQ_BP_Value_var | BP_Value_var_Lo | CHP1_M3_ActFRQ_Lo | 2412+P5-M2 刨片机料仓1#出料螺旋B 反馈频率 下限值 | DB1100,REAL718 | DB1100 | REAL718 | 700 | 18 | 实型 | None | No | 下限值
CHP1 | M3_ActFRQ | HiHi | BP_Value_var | CHP1_M3_ActFRQ_BP_Value_var | BP_Value_var_HiHi | CHP1_M3_ActFRQ_HiHi | 2412+P5-M2 刨片机料仓1#出料螺旋B 反馈频率 上上限值 | DB1100,REAL722 | DB1100 | REAL722 | 700 | 22 | 实型 | None | No | 上上限值
CHP1 | M3_ActFRQ | LoLo | BP_Value_var | CHP1_M3_ActFRQ_BP_Value_var | BP_Value_var_LoLo | CHP1_M3_ActFRQ_LoLo | 2412+P5-M2 刨片机料仓1#出料螺旋B 反馈频率 下下限值 | DB1100,REAL726 | DB1100 | REAL726 | 700 | 26 | 实型 | None | No | 下下限值
CHP1 | M3_Comm | REL | BP_G120_var | CHP1_M3_Comm_BP_G120_var | BP_G120_var_REL | CHP1_M3_Comm_REL | 2412+P5-M2 刨片机料仓1#出料螺旋B 变频器通讯 备妥（不能与正转信号使用同一个） | DB1100,X750.0 | DB1100 | X750.0 | 750 | 0 | 离散 | None | Yes | 备妥（不能与正转信号使用同一个）
CHP1 | M3_Comm | FWD | BP_G120_var | CHP1_M3_Comm_BP_G120_var | BP_G120_var_FWD | CHP1_M3_Comm_FWD | 2412+P5-M2 刨片机料仓1#出料螺旋B 变频器通讯 正转 | DB1100,X750.1 | DB1100 | X750.1 | 750 | 0.1 | 离散 | None | Yes | 正转
CHP1 | M3_Comm | REV | BP_G120_var | CHP1_M3_Comm_BP_G120_var | BP_G120_var_REV | CHP1_M3_Comm_REV | 2412+P5-M2 刨片机料仓1#出料螺旋B 变频器通讯 反转 | DB1100,X750.2 | DB1100 | X750.2 | 750 | 0.2 | 离散 | None | Yes | 反转
CHP1 | M3_Comm | Reset | BP_G120_var | CHP1_M3_Comm_BP_G120_var | BP_G120_var_Reset | CHP1_M3_Comm_Reset | 2412+P5-M2 刨片机料仓1#出料螺旋B 变频器通讯 故障复位 | DB1100,X750.3 | DB1100 | X750.3 | 750 | 0.3 | 离散 | None | No | 故障复位
CHP1 | M3_Comm | IRL | BP_G120_var | CHP1_M3_Comm_BP_G120_var | BP_G120_var_IRL | CHP1_M3_Comm_IRL | 2412+P5-M2 刨片机料仓1#出料螺旋B 变频器通讯 备妥反馈 | DB1100,X750.4 | DB1100 | X750.4 | 750 | 0.4 | 离散 | None | Yes | 备妥反馈
CHP1 | M3_Comm | IFW | BP_G120_var | CHP1_M3_Comm_BP_G120_var | BP_G120_var_IFW | CHP1_M3_Comm_IFW | 2412+P5-M2 刨片机料仓1#出料螺旋B 变频器通讯 正转反馈 | DB1100,X750.5 | DB1100 | X750.5 | 750 | 0.5 | 离散 | None | Yes | 正转反馈
CHP1 | M3_Comm | IRV | BP_G120_var | CHP1_M3_Comm_BP_G120_var | BP_G120_var_IRV | CHP1_M3_Comm_IRV | 2412+P5-M2 刨片机料仓1#出料螺旋B 变频器通讯 反转反馈 | DB1100,X750.6 | DB1100 | X750.6 | 750 | 0.6 | 离散 | None | Yes | 反转反馈
CHP1 | M3_Comm | ALARM | BP_G120_var | CHP1_M3_Comm_BP_G120_var | BP_G120_var_ALARM | CHP1_M3_Comm_ALARM | 2412+P5-M2 刨片机料仓1#出料螺旋B 变频器通讯 变频器备用 | DB1100,X750.7 | DB1100 | X750.7 | 750 | 0.7 | 离散 | None | Yes | 变频器备用
CHP1 | M3_Comm | Fault | BP_G120_var | CHP1_M3_Comm_BP_G120_var | BP_G120_var_Fault | CHP1_M3_Comm_Fault | 2412+P5-M2 刨片机料仓1#出料螺旋B 变频器通讯 变频器报警 | DB1100,X751.0 | DB1100 | X751.0 | 750 | 1 | 离散 | On | Yes | 变频器报警
CHP1 | M3_Comm | Warn_Code | BP_G120_var | CHP1_M3_Comm_BP_G120_var | BP_G120_var_Warn_Code | CHP1_M3_Comm_Warn_Code | 2412+P5-M2 刨片机料仓1#出料螺旋B 变频器通讯 警告 | DB1100,INT752 | DB1100 | INT752 | 750 | 2 | 整型 | None | Yes | 警告
CHP1 | M3_Comm | Fault_Code | BP_G120_var | CHP1_M3_Comm_BP_G120_var | BP_G120_var_Fault_Code | CHP1_M3_Comm_Fault_Code | 2412+P5-M2 刨片机料仓1#出料螺旋B 变频器通讯 报警代码 | DB1100,INT754 | DB1100 | INT754 | 750 | 4 | 整型 | None | Yes | 报警代码
CHP1 | M3_Comm | AV_Speed | BP_G120_var | CHP1_M3_Comm_BP_G120_var | BP_G120_var_AV_Speed | CHP1_M3_Comm_AV_Speed | 2412+P5-M2 刨片机料仓1#出料螺旋B 变频器通讯 实际运行反馈速度 | DB1100,REAL756 | DB1100 | REAL756 | 750 | 6 | 实型 | None | Yes | 实际运行反馈速度
CHP1 | M3_Comm | AV_Current | BP_G120_var | CHP1_M3_Comm_BP_G120_var | BP_G120_var_AV_Current | CHP1_M3_Comm_AV_Current | 2412+P5-M2 刨片机料仓1#出料螺旋B 变频器通讯 实际运行反馈电流 | DB1100,REAL760 | DB1100 | REAL760 | 750 | 10 | 实型 | None | Yes | 实际运行反馈电流
CHP1 | M3_Comm | Torque | BP_G120_var | CHP1_M3_Comm_BP_G120_var | BP_G120_var_Torque | CHP1_M3_Comm_Torque | 2412+P5-M2 刨片机料仓1#出料螺旋B 变频器通讯 转矩百分比 | DB1100,REAL764 | DB1100 | REAL764 | 750 | 14 | 实型 | None | Yes | 转矩百分比
CHP1 | M3_Comm | SP_Speed | BP_G120_var | CHP1_M3_Comm_BP_G120_var | BP_G120_var_SP_Speed | CHP1_M3_Comm_SP_Speed | 2412+P5-M2 刨片机料仓1#出料螺旋B 变频器通讯 给定速度 | DB1100,REAL768 | DB1100 | REAL768 | 750 | 18 | 实型 | None | No | 给定速度
CHP1 | M3_Comm | SP_Ramp_UP | BP_G120_var | CHP1_M3_Comm_BP_G120_var | BP_G120_var_SP_Ramp_UP | CHP1_M3_Comm_SP_Ramp_UP | 2412+P5-M2 刨片机料仓1#出料螺旋B 变频器通讯 加速时间 | DB1100,REAL772 | DB1100 | REAL772 | 750 | 22 | 实型 | None | No | 加速时间
CHP1 | M3_Comm | SP_Ramp_Down | BP_G120_var | CHP1_M3_Comm_BP_G120_var | BP_G120_var_SP_Ramp_Down | CHP1_M3_Comm_SP_Ramp_Down | 2412+P5-M2 刨片机料仓1#出料螺旋B 变频器通讯 减速时间 | DB1100,REAL776 | DB1100 | REAL776 | 750 | 26 | 实型 | None | No | 减速时间
CHP1 | M3_Comm | Max_Spd | BP_G120_var | CHP1_M3_Comm_BP_G120_var | BP_G120_var_Max_Spd | CHP1_M3_Comm_Max_Spd | 2412+P5-M2 刨片机料仓1#出料螺旋B 变频器通讯 最大频率 | DB1100,REAL780 | DB1100 | REAL780 | 750 | 30 | 实型 | None | No | 最大频率
CHP1 | M3_Comm | Min_Spd | BP_G120_var | CHP1_M3_Comm_BP_G120_var | BP_G120_var_Min_Spd | CHP1_M3_Comm_Min_Spd | 2412+P5-M2 刨片机料仓1#出料螺旋B 变频器通讯 最小频率 | DB1100,REAL784 | DB1100 | REAL784 | 750 | 34 | 实型 | None | No | 最小频率
CHP1 | M3_Comm | Scaling_Speed | BP_G120_var | CHP1_M3_Comm_BP_G120_var | BP_G120_var_Scaling_Speed | CHP1_M3_Comm_Scaling_Speed | 2412+P5-M2 刨片机料仓1#出料螺旋B 变频器通讯 多级速度 | DB1100,REAL788 | DB1100 | REAL788 | 750 | 38 | 实型 | None | No | 多级速度
CHP1 | M3_Comm | Scaling_Ramp | BP_G120_var | CHP1_M3_Comm_BP_G120_var | BP_G120_var_Scaling_Ramp | CHP1_M3_Comm_Scaling_Ramp | 2412+P5-M2 刨片机料仓1#出料螺旋B 变频器通讯 多级转速 | DB1100,REAL792 | DB1100 | REAL792 | 750 | 42 | 实型 | None | No | 多级转速
CHP1 | M3_ActRPM | HiProEN | BP_Value_var | CHP1_M3_ActRPM_BP_Value_var | BP_Value_var_HiProEN | CHP1_M3_ActRPM_HiProEN | 2412+P5-M2 刨片机料仓1#出料螺旋B 反馈转速 上限保护使能 | DB1100,X800.3 | DB1100 | X800.3 | 800 | 0.3 | 离散 | None | No | 上限保护使能
CHP1 | M3_ActRPM | LoProEN | BP_Value_var | CHP1_M3_ActRPM_BP_Value_var | BP_Value_var_LoProEN | CHP1_M3_ActRPM_LoProEN | 2412+P5-M2 刨片机料仓1#出料螺旋B 反馈转速 下限保护使能 | DB1100,X800.4 | DB1100 | X800.4 | 800 | 0.4 | 离散 | None | No | 下限保护使能
CHP1 | M3_ActRPM | HiALM | BP_Value_var | CHP1_M3_ActRPM_BP_Value_var | BP_Value_var_HiALM | CHP1_M3_ActRPM_HiALM | 2412+P5-M2 刨片机料仓1#出料螺旋B 反馈转速 上限报警 | DB1100,X800.5 | DB1100 | X800.5 | 800 | 0.5 | 离散 | None | Yes | 上限报警
CHP1 | M3_ActRPM | LoALM | BP_Value_var | CHP1_M3_ActRPM_BP_Value_var | BP_Value_var_LoALM | CHP1_M3_ActRPM_LoALM | 2412+P5-M2 刨片机料仓1#出料螺旋B 反馈转速 下限报警 | DB1100,X800.6 | DB1100 | X800.6 | 800 | 0.6 | 离散 | None | Yes | 下限报警
CHP1 | M3_ActRPM | HiHiALM | BP_Value_var | CHP1_M3_ActRPM_BP_Value_var | BP_Value_var_HiHiALM | CHP1_M3_ActRPM_HiHiALM | 2412+P5-M2 刨片机料仓1#出料螺旋B 反馈转速 上上限报警 | DB1100,X800.7 | DB1100 | X800.7 | 800 | 0.7 | 离散 | On | Yes | 上上限报警
CHP1 | M3_ActRPM | LoLoALM | BP_Value_var | CHP1_M3_ActRPM_BP_Value_var | BP_Value_var_LoLoALM | CHP1_M3_ActRPM_LoLoALM | 2412+P5-M2 刨片机料仓1#出料螺旋B 反馈转速 下下限报警 | DB1100,X801.0 | DB1100 | X801.0 | 800 | 1 | 离散 | On | Yes | 下下限报警
CHP1 | M3_ActRPM | LimALM | BP_Value_var | CHP1_M3_ActRPM_BP_Value_var | BP_Value_var_LimALM | CHP1_M3_ActRPM_LimALM | 2412+P5-M2 刨片机料仓1#出料螺旋B 反馈转速 极限报警 | DB1100,X801.1 | DB1100 | X801.1 | 800 | 1.1 | 离散 | On | Yes | 极限报警
CHP1 | M3_ActRPM | LostALM | BP_Value_var | CHP1_M3_ActRPM_BP_Value_var | BP_Value_var_LostALM | CHP1_M3_ActRPM_LostALM | 2412+P5-M2 刨片机料仓1#出料螺旋B 反馈转速 传感器断线报警 | DB1100,X801.2 | DB1100 | X801.2 | 800 | 1.2 | 离散 | On | Yes | 传感器断线报警
CHP1 | M3_ActRPM | Code | BP_Value_var | CHP1_M3_ActRPM_BP_Value_var | BP_Value_var_Code | CHP1_M3_ActRPM_Code | 2412+P5-M2 刨片机料仓1#出料螺旋B 反馈转速 实际内码 | DB1100,INT802 | DB1100 | INT802 | 800 | 2 | 整型 | None | Yes | 实际内码
CHP1 | M3_ActRPM | Value | BP_Value_var | CHP1_M3_ActRPM_BP_Value_var | BP_Value_var_Value | CHP1_M3_ActRPM_Value | 2412+P5-M2 刨片机料仓1#出料螺旋B 反馈转速 实际值 | DB1100,REAL806 | DB1100 | REAL806 | 800 | 6 | 实型 | None | Yes | 实际值
CHP1 | M3_ActRPM | Range | BP_Value_var | CHP1_M3_ActRPM_BP_Value_var | BP_Value_var_Range | CHP1_M3_ActRPM_Range | 2412+P5-M2 刨片机料仓1#出料螺旋B 反馈转速 量程 | DB1100,REAL810 | DB1100 | REAL810 | 800 | 10 | 实型 | None | No | 量程
CHP1 | M3_ActRPM | Hi | BP_Value_var | CHP1_M3_ActRPM_BP_Value_var | BP_Value_var_Hi | CHP1_M3_ActRPM_Hi | 2412+P5-M2 刨片机料仓1#出料螺旋B 反馈转速 上限值 | DB1100,REAL814 | DB1100 | REAL814 | 800 | 14 | 实型 | None | No | 上限值
CHP1 | M3_ActRPM | Lo | BP_Value_var | CHP1_M3_ActRPM_BP_Value_var | BP_Value_var_Lo | CHP1_M3_ActRPM_Lo | 2412+P5-M2 刨片机料仓1#出料螺旋B 反馈转速 下限值 | DB1100,REAL818 | DB1100 | REAL818 | 800 | 18 | 实型 | None | No | 下限值
CHP1 | M3_ActRPM | HiHi | BP_Value_var | CHP1_M3_ActRPM_BP_Value_var | BP_Value_var_HiHi | CHP1_M3_ActRPM_HiHi | 2412+P5-M2 刨片机料仓1#出料螺旋B 反馈转速 上上限值 | DB1100,REAL822 | DB1100 | REAL822 | 800 | 22 | 实型 | None | No | 上上限值
CHP1 | M3_ActRPM | LoLo | BP_Value_var | CHP1_M3_ActRPM_BP_Value_var | BP_Value_var_LoLo | CHP1_M3_ActRPM_LoLo | 2412+P5-M2 刨片机料仓1#出料螺旋B 反馈转速 下下限值 | DB1100,REAL826 | DB1100 | REAL826 | 800 | 26 | 实型 | None | No | 下下限值
CHP1 | M3_Current | HiProEN | BP_Value_var | CHP1_M3_Current_BP_Value_var | BP_Value_var_HiProEN | CHP1_M3_Current_HiProEN | 2412+P5-M2 刨片机料仓1#出料螺旋B 反馈电流 上限保护使能 | DB1100,X850.3 | DB1100 | X850.3 | 850 | 0.3 | 离散 | None | No | 上限保护使能
CHP1 | M3_Current | LoProEN | BP_Value_var | CHP1_M3_Current_BP_Value_var | BP_Value_var_LoProEN | CHP1_M3_Current_LoProEN | 2412+P5-M2 刨片机料仓1#出料螺旋B 反馈电流 下限保护使能 | DB1100,X850.4 | DB1100 | X850.4 | 850 | 0.4 | 离散 | None | No | 下限保护使能
CHP1 | M3_Current | HiALM | BP_Value_var | CHP1_M3_Current_BP_Value_var | BP_Value_var_HiALM | CHP1_M3_Current_HiALM | 2412+P5-M2 刨片机料仓1#出料螺旋B 反馈电流 上限报警 | DB1100,X850.5 | DB1100 | X850.5 | 850 | 0.5 | 离散 | None | Yes | 上限报警
CHP1 | M3_Current | LoALM | BP_Value_var | CHP1_M3_Current_BP_Value_var | BP_Value_var_LoALM | CHP1_M3_Current_LoALM | 2412+P5-M2 刨片机料仓1#出料螺旋B 反馈电流 下限报警 | DB1100,X850.6 | DB1100 | X850.6 | 850 | 0.6 | 离散 | None | Yes | 下限报警
CHP1 | M3_Current | HiHiALM | BP_Value_var | CHP1_M3_Current_BP_Value_var | BP_Value_var_HiHiALM | CHP1_M3_Current_HiHiALM | 2412+P5-M2 刨片机料仓1#出料螺旋B 反馈电流 上上限报警 | DB1100,X850.7 | DB1100 | X850.7 | 850 | 0.7 | 离散 | On | Yes | 上上限报警
CHP1 | M3_Current | LoLoALM | BP_Value_var | CHP1_M3_Current_BP_Value_var | BP_Value_var_LoLoALM | CHP1_M3_Current_LoLoALM | 2412+P5-M2 刨片机料仓1#出料螺旋B 反馈电流 下下限报警 | DB1100,X851.0 | DB1100 | X851.0 | 850 | 1 | 离散 | On | Yes | 下下限报警
CHP1 | M3_Current | LimALM | BP_Value_var | CHP1_M3_Current_BP_Value_var | BP_Value_var_LimALM | CHP1_M3_Current_LimALM | 2412+P5-M2 刨片机料仓1#出料螺旋B 反馈电流 极限报警 | DB1100,X851.1 | DB1100 | X851.1 | 850 | 1.1 | 离散 | On | Yes | 极限报警
CHP1 | M3_Current | LostALM | BP_Value_var | CHP1_M3_Current_BP_Value_var | BP_Value_var_LostALM | CHP1_M3_Current_LostALM | 2412+P5-M2 刨片机料仓1#出料螺旋B 反馈电流 传感器断线报警 | DB1100,X851.2 | DB1100 | X851.2 | 850 | 1.2 | 离散 | On | Yes | 传感器断线报警
CHP1 | M3_Current | Code | BP_Value_var | CHP1_M3_Current_BP_Value_var | BP_Value_var_Code | CHP1_M3_Current_Code | 2412+P5-M2 刨片机料仓1#出料螺旋B 反馈电流 实际内码 | DB1100,INT852 | DB1100 | INT852 | 850 | 2 | 整型 | None | Yes | 实际内码
CHP1 | M3_Current | Value | BP_Value_var | CHP1_M3_Current_BP_Value_var | BP_Value_var_Value | CHP1_M3_Current_Value | 2412+P5-M2 刨片机料仓1#出料螺旋B 反馈电流 实际值 | DB1100,REAL856 | DB1100 | REAL856 | 850 | 6 | 实型 | None | Yes | 实际值
CHP1 | M3_Current | Range | BP_Value_var | CHP1_M3_Current_BP_Value_var | BP_Value_var_Range | CHP1_M3_Current_Range | 2412+P5-M2 刨片机料仓1#出料螺旋B 反馈电流 量程 | DB1100,REAL860 | DB1100 | REAL860 | 850 | 10 | 实型 | None | No | 量程
CHP1 | M3_Current | Hi | BP_Value_var | CHP1_M3_Current_BP_Value_var | BP_Value_var_Hi | CHP1_M3_Current_Hi | 2412+P5-M2 刨片机料仓1#出料螺旋B 反馈电流 上限值 | DB1100,REAL864 | DB1100 | REAL864 | 850 | 14 | 实型 | None | No | 上限值
CHP1 | M3_Current | Lo | BP_Value_var | CHP1_M3_Current_BP_Value_var | BP_Value_var_Lo | CHP1_M3_Current_Lo | 2412+P5-M2 刨片机料仓1#出料螺旋B 反馈电流 下限值 | DB1100,REAL868 | DB1100 | REAL868 | 850 | 18 | 实型 | None | No | 下限值
CHP1 | M3_Current | HiHi | BP_Value_var | CHP1_M3_Current_BP_Value_var | BP_Value_var_HiHi | CHP1_M3_Current_HiHi | 2412+P5-M2 刨片机料仓1#出料螺旋B 反馈电流 上上限值 | DB1100,REAL872 | DB1100 | REAL872 | 850 | 22 | 实型 | None | No | 上上限值
CHP1 | M3_Current | LoLo | BP_Value_var | CHP1_M3_Current_BP_Value_var | BP_Value_var_LoLo | CHP1_M3_Current_LoLo | 2412+P5-M2 刨片机料仓1#出料螺旋B 反馈电流 下下限值 | DB1100,REAL876 | DB1100 | REAL876 | 850 | 26 | 实型 | None | No | 下下限值
CHP1 | M4_M | Enable | BP_Motor_var | CHP1_M4_M_BP_Motor_var | BP_Motor_var_Enable | CHP1_M4_M_Enable | 2147+P5-M11 1#刨片进料仓进料皮带分料器 电机控制 使能 | DB1100,X900.0 | DB1100 | X900.0 | 900 | 0 | 离散 | None | No | 使能
CHP1 | M4_M | Auto_Status | BP_Motor_var | CHP1_M4_M_BP_Motor_var | BP_Motor_var_Auto_Status | CHP1_M4_M_Auto_Status | 2147+P5-M11 1#刨片进料仓进料皮带分料器 电机控制 手自动状态 | DB1100,X900.3 | DB1100 | X900.3 | 900 | 0.3 | 离散 | None | Yes | 手自动状态
CHP1 | M4_M | Loc_Rem | BP_Motor_var | CHP1_M4_M_BP_Motor_var | BP_Motor_var_Loc_Rem | CHP1_M4_M_Loc_Rem | 2147+P5-M11 1#刨片进料仓进料皮带分料器 电机控制 本地/远程(检修/待机） | DB1100,X900.4 | DB1100 | X900.4 | 900 | 0.4 | 离散 | None | Yes | 本地/远程(检修/待机）
CHP1 | M4_M | ON_HMI | BP_Motor_var | CHP1_M4_M_BP_Motor_var | BP_Motor_var_ON_HMI | CHP1_M4_M_ON_HMI | 2147+P5-M11 1#刨片进料仓进料皮带分料器 电机控制 开启_上位机(正转) | DB1100,X900.6 | DB1100 | X900.6 | 900 | 0.6 | 离散 | None | No | 开启_上位机(正转)
CHP1 | M4_M | OFF_HMI | BP_Motor_var | CHP1_M4_M_BP_Motor_var | BP_Motor_var_OFF_HMI | CHP1_M4_M_OFF_HMI | 2147+P5-M11 1#刨片进料仓进料皮带分料器 电机控制 停止_上位机(反转) | DB1100,X901.0 | DB1100 | X901.0 | 900 | 1 | 离散 | None | No | 停止_上位机(反转)
CHP1 | M4_M | Fan | BP_Motor_var | CHP1_M4_M_BP_Motor_var | BP_Motor_var_Fan | CHP1_M4_M_Fan | 2147+P5-M11 1#刨片进料仓进料皮带分料器 电机控制 通风扇 | DB1100,X901.1 | DB1100 | X901.1 | 900 | 1.1 | 离散 | None | Yes | 通风扇
CHP1 | M4_M | Motor | BP_Motor_var | CHP1_M4_M_BP_Motor_var | BP_Motor_var_Motor | CHP1_M4_M_Motor | 2147+P5-M11 1#刨片进料仓进料皮带分料器 电机控制 电机(正转） | DB1100,X901.2 | DB1100 | X901.2 | 900 | 1.2 | 离散 | None | Yes | 电机(正转）
CHP1 | M4_M | OL | BP_Motor_var | CHP1_M4_M_BP_Motor_var | BP_Motor_var_OL | CHP1_M4_M_OL | 2147+P5-M11 1#刨片进料仓进料皮带分料器 电机控制 电机过载 | DB1100,X901.3 | DB1100 | X901.3 | 900 | 1.3 | 离散 | On | Yes | 电机过载
CHP1 | M4_M | Fan_OL | BP_Motor_var | CHP1_M4_M_BP_Motor_var | BP_Motor_var_Fan_OL | CHP1_M4_M_Fan_OL | 2147+P5-M11 1#刨片进料仓进料皮带分料器 电机控制 风扇过载 | DB1100,X901.4 | DB1100 | X901.4 | 900 | 1.4 | 离散 | On | Yes | 风扇过载
CHP1 | M4_M | RunSig | BP_Motor_var | CHP1_M4_M_BP_Motor_var | BP_Motor_var_RunSig | CHP1_M4_M_RunSig | 2147+P5-M11 1#刨片进料仓进料皮带分料器 电机控制 电机运行指示 | DB1100,X901.5 | DB1100 | X901.5 | 900 | 1.5 | 离散 | None | Yes | 电机运行指示
CHP1 | M4_M | Break_ALM | BP_Motor_var | CHP1_M4_M_BP_Motor_var | BP_Motor_var_Break_ALM | CHP1_M4_M_Break_ALM | 2147+P5-M11 1#刨片进料仓进料皮带分料器 电机控制 断链报警 | DB1100,X901.6 | DB1100 | X901.6 | 900 | 1.6 | 离散 | On | Yes | 断链报警
CHP1 | M4_M | Break_CHK | BP_Motor_var | CHP1_M4_M_BP_Motor_var | BP_Motor_var_Break_CHK | CHP1_M4_M_Break_CHK | 2147+P5-M11 1#刨片进料仓进料皮带分料器 电机控制 断链检测 | DB1100,X901.7 | DB1100 | X901.7 | 900 | 1.7 | 离散 | None | Yes | 断链检测
CHP1 | M4_M | INV_Res_HMI | BP_Motor_var | CHP1_M4_M_BP_Motor_var | BP_Motor_var_INV_Res_HMI | CHP1_M4_M_INV_Res_HMI | 2147+P5-M11 1#刨片进料仓进料皮带分料器 电机控制 复位 | DB1100,X902.0 | DB1100 | X902.0 | 900 | 2 | 离散 | None | No | 复位
CHP1 | M4_M | Break_EN | BP_Motor_var | CHP1_M4_M_BP_Motor_var | BP_Motor_var_Break_EN | CHP1_M4_M_Break_EN | 2147+P5-M11 1#刨片进料仓进料皮带分料器 电机控制 断链保护使能 | DB1100,X902.1 | DB1100 | X902.1 | 900 | 2.1 | 离散 | None | No | 断链保护使能
CHP1 | M4_M | Break_Stop | BP_Motor_var | CHP1_M4_M_BP_Motor_var | BP_Motor_var_Break_Stop | CHP1_M4_M_Break_Stop | 2147+P5-M11 1#刨片进料仓进料皮带分料器 电机控制 断链导致停机 | DB1100,X902.2 | DB1100 | X902.2 | 900 | 2.2 | 离散 | On | Yes | 断链导致停机
CHP1 | M4_M | Motor_Back | BP_Motor_var | CHP1_M4_M_BP_Motor_var | BP_Motor_var_Motor_Back | CHP1_M4_M_Motor_Back | 2147+P5-M11 1#刨片进料仓进料皮带分料器 电机控制 电机(反转） | DB1100,X902.3 | DB1100 | X902.3 | 900 | 2.3 | 离散 | None | Yes | 电机(反转）
CHP1 | M4_M | Loc | BP_Motor_var | CHP1_M4_M_BP_Motor_var | BP_Motor_var_Loc | CHP1_M4_M_Loc | 2147+P5-M11 1#刨片进料仓进料皮带分料器 电机控制 本地 | DB1100,X902.4 | DB1100 | X902.4 | 900 | 2.4 | 离散 | None | Yes | 本地
CHP1 | M4_M | Rem | BP_Motor_var | CHP1_M4_M_BP_Motor_var | BP_Motor_var_Rem | CHP1_M4_M_Rem | 2147+P5-M11 1#刨片进料仓进料皮带分料器 电机控制 远程 | DB1100,X902.5 | DB1100 | X902.5 | 900 | 2.5 | 离散 | None | Yes | 远程
CHP1 | M4_M | Blocking_ALM | BP_Motor_var | CHP1_M4_M_BP_Motor_var | BP_Motor_var_Blocking_ALM | CHP1_M4_M_Blocking_ALM | 2147+P5-M11 1#刨片进料仓进料皮带分料器 电机控制 堵料报警 | DB1100,X902.6 | DB1100 | X902.6 | 900 | 2.6 | 离散 | On | Yes | 堵料报警
CHP1 | M4_M | Blocking_CHK | BP_Motor_var | CHP1_M4_M_BP_Motor_var | BP_Motor_var_Blocking_CHK | CHP1_M4_M_Blocking_CHK | 2147+P5-M11 1#刨片进料仓进料皮带分料器 电机控制 堵料检测 | DB1100,X902.7 | DB1100 | X902.7 | 900 | 2.7 | 离散 | None | Yes | 堵料检测
CHP1 | M4_M | Blocking_EN | BP_Motor_var | CHP1_M4_M_BP_Motor_var | BP_Motor_var_Blocking_EN | CHP1_M4_M_Blocking_EN | 2147+P5-M11 1#刨片进料仓进料皮带分料器 电机控制 堵料保护使能 | DB1100,X903.0 | DB1100 | X903.0 | 900 | 3 | 离散 | None | No | 堵料保护使能
CHP1 | M4_M | Blocking_Stop | BP_Motor_var | CHP1_M4_M_BP_Motor_var | BP_Motor_var_Blocking_Stop | CHP1_M4_M_Blocking_Stop | 2147+P5-M11 1#刨片进料仓进料皮带分料器 电机控制 堵料导致停机 | DB1100,X903.1 | DB1100 | X903.1 | 900 | 3.1 | 离散 | On | Yes | 堵料导致停机
CHP1 | M4_M | BreakTime | BP_Motor_var | CHP1_M4_M_BP_Motor_var | BP_Motor_var_BreakTime | CHP1_M4_M_BreakTime | 2147+P5-M11 1#刨片进料仓进料皮带分料器 电机控制 断链超时时间 秒 | DB1100,INT904 | DB1100 | INT904 | 900 | 4 | 整型 | None | No | 断链超时时间 秒
CHP1 | M4_M | BlockingTime | BP_Motor_var | CHP1_M4_M_BP_Motor_var | BP_Motor_var_BlockingTime | CHP1_M4_M_BlockingTime | 2147+P5-M11 1#刨片进料仓进料皮带分料器 电机控制 堵料检测时间 秒 | DB1100,INT906 | DB1100 | INT906 | 900 | 6 | 整型 | None | No | 堵料检测时间 秒
CHP1 | M4_M | PullSwitch_CHK | BP_Motor_var | CHP1_M4_M_BP_Motor_var | BP_Motor_var_PullSwitch_CHK | CHP1_M4_M_PullSwitch_CHK | 2147+P5-M11 1#刨片进料仓进料皮带分料器 电机控制 拉线开关 | DB1100,X908.0 | DB1100 | X908.0 | 900 | 8 | 离散 | On | Yes | 拉线开关
CHP1 | M4_M | LMD_ALM | BP_Motor_var | CHP1_M4_M_BP_Motor_var | BP_Motor_var_LMD_ALM | CHP1_M4_M_LMD_ALM | 2147+P5-M11 1#刨片进料仓进料皮带分料器 电机控制 左跑偏报警 | DB1100,X908.1 | DB1100 | X908.1 | 900 | 8.1 | 离散 | On | Yes | 左跑偏报警
CHP1 | M4_M | LMD_CHK_1 | BP_Motor_var | CHP1_M4_M_BP_Motor_var | BP_Motor_var_LMD_CHK_1 | CHP1_M4_M_LMD_CHK_1 | 2147+P5-M11 1#刨片进料仓进料皮带分料器 电机控制 左跑偏1检测 | DB1100,X908.2 | DB1100 | X908.2 | 900 | 8.2 | 离散 | None | Yes | 左跑偏1检测
CHP1 | M4_M | LMD_EN | BP_Motor_var | CHP1_M4_M_BP_Motor_var | BP_Motor_var_LMD_EN | CHP1_M4_M_LMD_EN | 2147+P5-M11 1#刨片进料仓进料皮带分料器 电机控制 左跑偏保护使能 | DB1100,X908.3 | DB1100 | X908.3 | 900 | 8.3 | 离散 | None | No | 左跑偏保护使能
CHP1 | M4_M | LMD_Stop | BP_Motor_var | CHP1_M4_M_BP_Motor_var | BP_Motor_var_LMD_Stop | CHP1_M4_M_LMD_Stop | 2147+P5-M11 1#刨片进料仓进料皮带分料器 电机控制 左跑偏导致停机 | DB1100,X908.4 | DB1100 | X908.4 | 900 | 8.4 | 离散 | On | Yes | 左跑偏导致停机
CHP1 | M4_M | LMD_Time | BP_Motor_var | CHP1_M4_M_BP_Motor_var | BP_Motor_var_LMD_Time | CHP1_M4_M_LMD_Time | 2147+P5-M11 1#刨片进料仓进料皮带分料器 电机控制 左跑偏检测时间 | DB1100,INT910 | DB1100 | INT910 | 900 | 10 | 整型 | None | No | 左跑偏检测时间
CHP1 | M4_M | RMD_ALM | BP_Motor_var | CHP1_M4_M_BP_Motor_var | BP_Motor_var_RMD_ALM | CHP1_M4_M_RMD_ALM | 2147+P5-M11 1#刨片进料仓进料皮带分料器 电机控制 右 跑偏报警 | DB1100,X912.0 | DB1100 | X912.0 | 900 | 12 | 离散 | On | Yes | 右 跑偏报警
CHP1 | M4_M | RMD_CHK_1 | BP_Motor_var | CHP1_M4_M_BP_Motor_var | BP_Motor_var_RMD_CHK_1 | CHP1_M4_M_RMD_CHK_1 | 2147+P5-M11 1#刨片进料仓进料皮带分料器 电机控制 右跑偏1检测 | DB1100,X912.1 | DB1100 | X912.1 | 900 | 12.1 | 离散 | None | Yes | 右跑偏1检测
CHP1 | M4_M | RMD_EN | BP_Motor_var | CHP1_M4_M_BP_Motor_var | BP_Motor_var_RMD_EN | CHP1_M4_M_RMD_EN | 2147+P5-M11 1#刨片进料仓进料皮带分料器 电机控制 右跑偏保护使能 | DB1100,X912.2 | DB1100 | X912.2 | 900 | 12.2 | 离散 | None | No | 右跑偏保护使能
CHP1 | M4_M | RMD_Stop | BP_Motor_var | CHP1_M4_M_BP_Motor_var | BP_Motor_var_RMD_Stop | CHP1_M4_M_RMD_Stop | 2147+P5-M11 1#刨片进料仓进料皮带分料器 电机控制 右跑偏导致停机 | DB1100,X912.3 | DB1100 | X912.3 | 900 | 12.3 | 离散 | On | Yes | 右跑偏导致停机
CHP1 | M4_M | RMD_Time | BP_Motor_var | CHP1_M4_M_BP_Motor_var | BP_Motor_var_RMD_Time | CHP1_M4_M_RMD_Time | 2147+P5-M11 1#刨片进料仓进料皮带分料器 电机控制 右跑偏检测时间 | DB1100,INT914 | DB1100 | INT914 | 900 | 14 | 整型 | None | No | 右跑偏检测时间
CHP1 | M4_M | Motor_Delta | BP_Motor_var | CHP1_M4_M_BP_Motor_var | BP_Motor_var_Motor_Delta | CHP1_M4_M_Motor_Delta | 2147+P5-M11 1#刨片进料仓进料皮带分料器 电机控制 三角型 | DB1100,X916.0 | DB1100 | X916.0 | 900 | 16 | 离散 | None | Yes | 三角型
CHP1 | M4_M | Motor_Wye | BP_Motor_var | CHP1_M4_M_BP_Motor_var | BP_Motor_var_Motor_Wye | CHP1_M4_M_Motor_Wye | 2147+P5-M11 1#刨片进料仓进料皮带分料器 电机控制 星型 | DB1100,X916.1 | DB1100 | X916.1 | 900 | 16.1 | 离散 | None | Yes | 星型
CHP1 | M4_M | MSD | BP_Motor_var | CHP1_M4_M_BP_Motor_var | BP_Motor_var_MSD | CHP1_M4_M_MSD | 2147+P5-M11 1#刨片进料仓进料皮带分料器 电机控制 维修开关 | DB1100,X916.2 | DB1100 | X916.2 | 900 | 16.2 | 离散 | On | Yes | 维修开关
CHP1 | M4_M | LMD_CHK_2 | BP_Motor_var | CHP1_M4_M_BP_Motor_var | BP_Motor_var_LMD_CHK_2 | CHP1_M4_M_LMD_CHK_2 | 2147+P5-M11 1#刨片进料仓进料皮带分料器 电机控制 左跑偏2检测 | DB1100,X916.3 | DB1100 | X916.3 | 900 | 16.3 | 离散 | None | Yes | 左跑偏2检测
CHP1 | M4_M | RMD_CHK_2 | BP_Motor_var | CHP1_M4_M_BP_Motor_var | BP_Motor_var_RMD_CHK_2 | CHP1_M4_M_RMD_CHK_2 | 2147+P5-M11 1#刨片进料仓进料皮带分料器 电机控制 右跑偏2检测 | DB1100,X916.4 | DB1100 | X916.4 | 900 | 16.4 | 离散 | None | Yes | 右跑偏2检测
CHP1 | M4_M | InterStarTime | BP_Motor_var | CHP1_M4_M_BP_Motor_var | BP_Motor_var_InterStarTime | CHP1_M4_M_InterStarTime | 2147+P5-M11 1#刨片进料仓进料皮带分料器 电机控制 联动启动延时 | DB1100,INT918 | DB1100 | INT918 | 900 | 18 | 整型 | None | No | 联动启动延时
CHP1 | M4_M | Alt_TMR | BP_Motor_var | CHP1_M4_M_BP_Motor_var | BP_Motor_var_Alt_TMR | CHP1_M4_M_Alt_TMR | 2147+P5-M11 1#刨片进料仓进料皮带分料器 电机控制 起动转换时间 秒 | DB1100,INT920 | DB1100 | INT920 | 900 | 20 | 整型 | None | No | 起动转换时间 秒
CHP1 | M4_SetFRQ | HiProEN | BP_Value_var | CHP1_M4_SetFRQ_BP_Value_var | BP_Value_var_HiProEN | CHP1_M4_SetFRQ_HiProEN | 2147+P5-M11 1#刨片进料仓进料皮带分料器 给定频率 上限保护使能 | DB1100,X950.3 | DB1100 | X950.3 | 950 | 0.3 | 离散 | None | No | 上限保护使能
CHP1 | M4_SetFRQ | LoProEN | BP_Value_var | CHP1_M4_SetFRQ_BP_Value_var | BP_Value_var_LoProEN | CHP1_M4_SetFRQ_LoProEN | 2147+P5-M11 1#刨片进料仓进料皮带分料器 给定频率 下限保护使能 | DB1100,X950.4 | DB1100 | X950.4 | 950 | 0.4 | 离散 | None | No | 下限保护使能
CHP1 | M4_SetFRQ | HiALM | BP_Value_var | CHP1_M4_SetFRQ_BP_Value_var | BP_Value_var_HiALM | CHP1_M4_SetFRQ_HiALM | 2147+P5-M11 1#刨片进料仓进料皮带分料器 给定频率 上限报警 | DB1100,X950.5 | DB1100 | X950.5 | 950 | 0.5 | 离散 | None | Yes | 上限报警
CHP1 | M4_SetFRQ | LoALM | BP_Value_var | CHP1_M4_SetFRQ_BP_Value_var | BP_Value_var_LoALM | CHP1_M4_SetFRQ_LoALM | 2147+P5-M11 1#刨片进料仓进料皮带分料器 给定频率 下限报警 | DB1100,X950.6 | DB1100 | X950.6 | 950 | 0.6 | 离散 | None | Yes | 下限报警
CHP1 | M4_SetFRQ | HiHiALM | BP_Value_var | CHP1_M4_SetFRQ_BP_Value_var | BP_Value_var_HiHiALM | CHP1_M4_SetFRQ_HiHiALM | 2147+P5-M11 1#刨片进料仓进料皮带分料器 给定频率 上上限报警 | DB1100,X950.7 | DB1100 | X950.7 | 950 | 0.7 | 离散 | On | Yes | 上上限报警
CHP1 | M4_SetFRQ | LoLoALM | BP_Value_var | CHP1_M4_SetFRQ_BP_Value_var | BP_Value_var_LoLoALM | CHP1_M4_SetFRQ_LoLoALM | 2147+P5-M11 1#刨片进料仓进料皮带分料器 给定频率 下下限报警 | DB1100,X951.0 | DB1100 | X951.0 | 950 | 1 | 离散 | On | Yes | 下下限报警
CHP1 | M4_SetFRQ | LimALM | BP_Value_var | CHP1_M4_SetFRQ_BP_Value_var | BP_Value_var_LimALM | CHP1_M4_SetFRQ_LimALM | 2147+P5-M11 1#刨片进料仓进料皮带分料器 给定频率 极限报警 | DB1100,X951.1 | DB1100 | X951.1 | 950 | 1.1 | 离散 | On | Yes | 极限报警
CHP1 | M4_SetFRQ | LostALM | BP_Value_var | CHP1_M4_SetFRQ_BP_Value_var | BP_Value_var_LostALM | CHP1_M4_SetFRQ_LostALM | 2147+P5-M11 1#刨片进料仓进料皮带分料器 给定频率 传感器断线报警 | DB1100,X951.2 | DB1100 | X951.2 | 950 | 1.2 | 离散 | On | Yes | 传感器断线报警
CHP1 | M4_SetFRQ | Code | BP_Value_var | CHP1_M4_SetFRQ_BP_Value_var | BP_Value_var_Code | CHP1_M4_SetFRQ_Code | 2147+P5-M11 1#刨片进料仓进料皮带分料器 给定频率 实际内码 | DB1100,INT952 | DB1100 | INT952 | 950 | 2 | 整型 | None | Yes | 实际内码
CHP1 | M4_SetFRQ | Value | BP_Value_var | CHP1_M4_SetFRQ_BP_Value_var | BP_Value_var_Value | CHP1_M4_SetFRQ_Value | 2147+P5-M11 1#刨片进料仓进料皮带分料器 给定频率 实际值 | DB1100,REAL956 | DB1100 | REAL956 | 950 | 6 | 实型 | None | Yes | 实际值
CHP1 | M4_SetFRQ | Range | BP_Value_var | CHP1_M4_SetFRQ_BP_Value_var | BP_Value_var_Range | CHP1_M4_SetFRQ_Range | 2147+P5-M11 1#刨片进料仓进料皮带分料器 给定频率 量程 | DB1100,REAL960 | DB1100 | REAL960 | 950 | 10 | 实型 | None | No | 量程
CHP1 | M4_SetFRQ | Hi | BP_Value_var | CHP1_M4_SetFRQ_BP_Value_var | BP_Value_var_Hi | CHP1_M4_SetFRQ_Hi | 2147+P5-M11 1#刨片进料仓进料皮带分料器 给定频率 上限值 | DB1100,REAL964 | DB1100 | REAL964 | 950 | 14 | 实型 | None | No | 上限值
CHP1 | M4_SetFRQ | Lo | BP_Value_var | CHP1_M4_SetFRQ_BP_Value_var | BP_Value_var_Lo | CHP1_M4_SetFRQ_Lo | 2147+P5-M11 1#刨片进料仓进料皮带分料器 给定频率 下限值 | DB1100,REAL968 | DB1100 | REAL968 | 950 | 18 | 实型 | None | No | 下限值
CHP1 | M4_SetFRQ | HiHi | BP_Value_var | CHP1_M4_SetFRQ_BP_Value_var | BP_Value_var_HiHi | CHP1_M4_SetFRQ_HiHi | 2147+P5-M11 1#刨片进料仓进料皮带分料器 给定频率 上上限值 | DB1100,REAL972 | DB1100 | REAL972 | 950 | 22 | 实型 | None | No | 上上限值
CHP1 | M4_SetFRQ | LoLo | BP_Value_var | CHP1_M4_SetFRQ_BP_Value_var | BP_Value_var_LoLo | CHP1_M4_SetFRQ_LoLo | 2147+P5-M11 1#刨片进料仓进料皮带分料器 给定频率 下下限值 | DB1100,REAL976 | DB1100 | REAL976 | 950 | 26 | 实型 | None | No | 下下限值
CHP1 | M4_ActFRQ | HiProEN | BP_Value_var | CHP1_M4_ActFRQ_BP_Value_var | BP_Value_var_HiProEN | CHP1_M4_ActFRQ_HiProEN | 2147+P5-M11 1#刨片进料仓进料皮带分料器 反馈频率 上限保护使能 | DB1100,X1000.3 | DB1100 | X1000.3 | 1000 | 0.3 | 离散 | None | No | 上限保护使能
CHP1 | M4_ActFRQ | LoProEN | BP_Value_var | CHP1_M4_ActFRQ_BP_Value_var | BP_Value_var_LoProEN | CHP1_M4_ActFRQ_LoProEN | 2147+P5-M11 1#刨片进料仓进料皮带分料器 反馈频率 下限保护使能 | DB1100,X1000.4 | DB1100 | X1000.4 | 1000 | 0.4 | 离散 | None | No | 下限保护使能
CHP1 | M4_ActFRQ | HiALM | BP_Value_var | CHP1_M4_ActFRQ_BP_Value_var | BP_Value_var_HiALM | CHP1_M4_ActFRQ_HiALM | 2147+P5-M11 1#刨片进料仓进料皮带分料器 反馈频率 上限报警 | DB1100,X1000.5 | DB1100 | X1000.5 | 1000 | 0.5 | 离散 | None | Yes | 上限报警
CHP1 | M4_ActFRQ | LoALM | BP_Value_var | CHP1_M4_ActFRQ_BP_Value_var | BP_Value_var_LoALM | CHP1_M4_ActFRQ_LoALM | 2147+P5-M11 1#刨片进料仓进料皮带分料器 反馈频率 下限报警 | DB1100,X1000.6 | DB1100 | X1000.6 | 1000 | 0.6 | 离散 | None | Yes | 下限报警
CHP1 | M4_ActFRQ | HiHiALM | BP_Value_var | CHP1_M4_ActFRQ_BP_Value_var | BP_Value_var_HiHiALM | CHP1_M4_ActFRQ_HiHiALM | 2147+P5-M11 1#刨片进料仓进料皮带分料器 反馈频率 上上限报警 | DB1100,X1000.7 | DB1100 | X1000.7 | 1000 | 0.7 | 离散 | On | Yes | 上上限报警
CHP1 | M4_ActFRQ | LoLoALM | BP_Value_var | CHP1_M4_ActFRQ_BP_Value_var | BP_Value_var_LoLoALM | CHP1_M4_ActFRQ_LoLoALM | 2147+P5-M11 1#刨片进料仓进料皮带分料器 反馈频率 下下限报警 | DB1100,X1001.0 | DB1100 | X1001.0 | 1000 | 1 | 离散 | On | Yes | 下下限报警
CHP1 | M4_ActFRQ | LimALM | BP_Value_var | CHP1_M4_ActFRQ_BP_Value_var | BP_Value_var_LimALM | CHP1_M4_ActFRQ_LimALM | 2147+P5-M11 1#刨片进料仓进料皮带分料器 反馈频率 极限报警 | DB1100,X1001.1 | DB1100 | X1001.1 | 1000 | 1.1 | 离散 | On | Yes | 极限报警
CHP1 | M4_ActFRQ | LostALM | BP_Value_var | CHP1_M4_ActFRQ_BP_Value_var | BP_Value_var_LostALM | CHP1_M4_ActFRQ_LostALM | 2147+P5-M11 1#刨片进料仓进料皮带分料器 反馈频率 传感器断线报警 | DB1100,X1001.2 | DB1100 | X1001.2 | 1000 | 1.2 | 离散 | On | Yes | 传感器断线报警
CHP1 | M4_ActFRQ | Code | BP_Value_var | CHP1_M4_ActFRQ_BP_Value_var | BP_Value_var_Code | CHP1_M4_ActFRQ_Code | 2147+P5-M11 1#刨片进料仓进料皮带分料器 反馈频率 实际内码 | DB1100,INT1002 | DB1100 | INT1002 | 1000 | 2 | 整型 | None | Yes | 实际内码
CHP1 | M4_ActFRQ | Value | BP_Value_var | CHP1_M4_ActFRQ_BP_Value_var | BP_Value_var_Value | CHP1_M4_ActFRQ_Value | 2147+P5-M11 1#刨片进料仓进料皮带分料器 反馈频率 实际值 | DB1100,REAL1006 | DB1100 | REAL1006 | 1000 | 6 | 实型 | None | Yes | 实际值
CHP1 | M4_ActFRQ | Range | BP_Value_var | CHP1_M4_ActFRQ_BP_Value_var | BP_Value_var_Range | CHP1_M4_ActFRQ_Range | 2147+P5-M11 1#刨片进料仓进料皮带分料器 反馈频率 量程 | DB1100,REAL1010 | DB1100 | REAL1010 | 1000 | 10 | 实型 | None | No | 量程
CHP1 | M4_ActFRQ | Hi | BP_Value_var | CHP1_M4_ActFRQ_BP_Value_var | BP_Value_var_Hi | CHP1_M4_ActFRQ_Hi | 2147+P5-M11 1#刨片进料仓进料皮带分料器 反馈频率 上限值 | DB1100,REAL1014 | DB1100 | REAL1014 | 1000 | 14 | 实型 | None | No | 上限值
CHP1 | M4_ActFRQ | Lo | BP_Value_var | CHP1_M4_ActFRQ_BP_Value_var | BP_Value_var_Lo | CHP1_M4_ActFRQ_Lo | 2147+P5-M11 1#刨片进料仓进料皮带分料器 反馈频率 下限值 | DB1100,REAL1018 | DB1100 | REAL1018 | 1000 | 18 | 实型 | None | No | 下限值
CHP1 | M4_ActFRQ | HiHi | BP_Value_var | CHP1_M4_ActFRQ_BP_Value_var | BP_Value_var_HiHi | CHP1_M4_ActFRQ_HiHi | 2147+P5-M11 1#刨片进料仓进料皮带分料器 反馈频率 上上限值 | DB1100,REAL1022 | DB1100 | REAL1022 | 1000 | 22 | 实型 | None | No | 上上限值
CHP1 | M4_ActFRQ | LoLo | BP_Value_var | CHP1_M4_ActFRQ_BP_Value_var | BP_Value_var_LoLo | CHP1_M4_ActFRQ_LoLo | 2147+P5-M11 1#刨片进料仓进料皮带分料器 反馈频率 下下限值 | DB1100,REAL1026 | DB1100 | REAL1026 | 1000 | 26 | 实型 | None | No | 下下限值
CHP1 | M4_Comm | REL | BP_G120_var | CHP1_M4_Comm_BP_G120_var | BP_G120_var_REL | CHP1_M4_Comm_REL | 2147+P5-M11 1#刨片进料仓进料皮带分料器 变频器通讯 备妥（不能与正转信号使用同一个） | DB1100,X1050.0 | DB1100 | X1050.0 | 1050 | 0 | 离散 | None | Yes | 备妥（不能与正转信号使用同一个）
CHP1 | M4_Comm | FWD | BP_G120_var | CHP1_M4_Comm_BP_G120_var | BP_G120_var_FWD | CHP1_M4_Comm_FWD | 2147+P5-M11 1#刨片进料仓进料皮带分料器 变频器通讯 正转 | DB1100,X1050.1 | DB1100 | X1050.1 | 1050 | 0.1 | 离散 | None | Yes | 正转
CHP1 | M4_Comm | REV | BP_G120_var | CHP1_M4_Comm_BP_G120_var | BP_G120_var_REV | CHP1_M4_Comm_REV | 2147+P5-M11 1#刨片进料仓进料皮带分料器 变频器通讯 反转 | DB1100,X1050.2 | DB1100 | X1050.2 | 1050 | 0.2 | 离散 | None | Yes | 反转
CHP1 | M4_Comm | Reset | BP_G120_var | CHP1_M4_Comm_BP_G120_var | BP_G120_var_Reset | CHP1_M4_Comm_Reset | 2147+P5-M11 1#刨片进料仓进料皮带分料器 变频器通讯 故障复位 | DB1100,X1050.3 | DB1100 | X1050.3 | 1050 | 0.3 | 离散 | None | No | 故障复位
CHP1 | M4_Comm | IRL | BP_G120_var | CHP1_M4_Comm_BP_G120_var | BP_G120_var_IRL | CHP1_M4_Comm_IRL | 2147+P5-M11 1#刨片进料仓进料皮带分料器 变频器通讯 备妥反馈 | DB1100,X1050.4 | DB1100 | X1050.4 | 1050 | 0.4 | 离散 | None | Yes | 备妥反馈
CHP1 | M4_Comm | IFW | BP_G120_var | CHP1_M4_Comm_BP_G120_var | BP_G120_var_IFW | CHP1_M4_Comm_IFW | 2147+P5-M11 1#刨片进料仓进料皮带分料器 变频器通讯 正转反馈 | DB1100,X1050.5 | DB1100 | X1050.5 | 1050 | 0.5 | 离散 | None | Yes | 正转反馈
CHP1 | M4_Comm | IRV | BP_G120_var | CHP1_M4_Comm_BP_G120_var | BP_G120_var_IRV | CHP1_M4_Comm_IRV | 2147+P5-M11 1#刨片进料仓进料皮带分料器 变频器通讯 反转反馈 | DB1100,X1050.6 | DB1100 | X1050.6 | 1050 | 0.6 | 离散 | None | Yes | 反转反馈
CHP1 | M4_Comm | ALARM | BP_G120_var | CHP1_M4_Comm_BP_G120_var | BP_G120_var_ALARM | CHP1_M4_Comm_ALARM | 2147+P5-M11 1#刨片进料仓进料皮带分料器 变频器通讯 变频器备用 | DB1100,X1050.7 | DB1100 | X1050.7 | 1050 | 0.7 | 离散 | None | Yes | 变频器备用
CHP1 | M4_Comm | Fault | BP_G120_var | CHP1_M4_Comm_BP_G120_var | BP_G120_var_Fault | CHP1_M4_Comm_Fault | 2147+P5-M11 1#刨片进料仓进料皮带分料器 变频器通讯 变频器报警 | DB1100,X1051.0 | DB1100 | X1051.0 | 1050 | 1 | 离散 | On | Yes | 变频器报警
CHP1 | M4_Comm | Warn_Code | BP_G120_var | CHP1_M4_Comm_BP_G120_var | BP_G120_var_Warn_Code | CHP1_M4_Comm_Warn_Code | 2147+P5-M11 1#刨片进料仓进料皮带分料器 变频器通讯 警告 | DB1100,INT1052 | DB1100 | INT1052 | 1050 | 2 | 整型 | None | Yes | 警告
CHP1 | M4_Comm | Fault_Code | BP_G120_var | CHP1_M4_Comm_BP_G120_var | BP_G120_var_Fault_Code | CHP1_M4_Comm_Fault_Code | 2147+P5-M11 1#刨片进料仓进料皮带分料器 变频器通讯 报警代码 | DB1100,INT1054 | DB1100 | INT1054 | 1050 | 4 | 整型 | None | Yes | 报警代码
CHP1 | M4_Comm | AV_Speed | BP_G120_var | CHP1_M4_Comm_BP_G120_var | BP_G120_var_AV_Speed | CHP1_M4_Comm_AV_Speed | 2147+P5-M11 1#刨片进料仓进料皮带分料器 变频器通讯 实际运行反馈速度 | DB1100,REAL1056 | DB1100 | REAL1056 | 1050 | 6 | 实型 | None | Yes | 实际运行反馈速度
CHP1 | M4_Comm | AV_Current | BP_G120_var | CHP1_M4_Comm_BP_G120_var | BP_G120_var_AV_Current | CHP1_M4_Comm_AV_Current | 2147+P5-M11 1#刨片进料仓进料皮带分料器 变频器通讯 实际运行反馈电流 | DB1100,REAL1060 | DB1100 | REAL1060 | 1050 | 10 | 实型 | None | Yes | 实际运行反馈电流
CHP1 | M4_Comm | Torque | BP_G120_var | CHP1_M4_Comm_BP_G120_var | BP_G120_var_Torque | CHP1_M4_Comm_Torque | 2147+P5-M11 1#刨片进料仓进料皮带分料器 变频器通讯 转矩百分比 | DB1100,REAL1064 | DB1100 | REAL1064 | 1050 | 14 | 实型 | None | Yes | 转矩百分比
CHP1 | M4_Comm | SP_Speed | BP_G120_var | CHP1_M4_Comm_BP_G120_var | BP_G120_var_SP_Speed | CHP1_M4_Comm_SP_Speed | 2147+P5-M11 1#刨片进料仓进料皮带分料器 变频器通讯 给定速度 | DB1100,REAL1068 | DB1100 | REAL1068 | 1050 | 18 | 实型 | None | No | 给定速度
CHP1 | M4_Comm | SP_Ramp_UP | BP_G120_var | CHP1_M4_Comm_BP_G120_var | BP_G120_var_SP_Ramp_UP | CHP1_M4_Comm_SP_Ramp_UP | 2147+P5-M11 1#刨片进料仓进料皮带分料器 变频器通讯 加速时间 | DB1100,REAL1072 | DB1100 | REAL1072 | 1050 | 22 | 实型 | None | No | 加速时间
CHP1 | M4_Comm | SP_Ramp_Down | BP_G120_var | CHP1_M4_Comm_BP_G120_var | BP_G120_var_SP_Ramp_Down | CHP1_M4_Comm_SP_Ramp_Down | 2147+P5-M11 1#刨片进料仓进料皮带分料器 变频器通讯 减速时间 | DB1100,REAL1076 | DB1100 | REAL1076 | 1050 | 26 | 实型 | None | No | 减速时间
CHP1 | M4_Comm | Max_Spd | BP_G120_var | CHP1_M4_Comm_BP_G120_var | BP_G120_var_Max_Spd | CHP1_M4_Comm_Max_Spd | 2147+P5-M11 1#刨片进料仓进料皮带分料器 变频器通讯 最大频率 | DB1100,REAL1080 | DB1100 | REAL1080 | 1050 | 30 | 实型 | None | No | 最大频率
CHP1 | M4_Comm | Min_Spd | BP_G120_var | CHP1_M4_Comm_BP_G120_var | BP_G120_var_Min_Spd | CHP1_M4_Comm_Min_Spd | 2147+P5-M11 1#刨片进料仓进料皮带分料器 变频器通讯 最小频率 | DB1100,REAL1084 | DB1100 | REAL1084 | 1050 | 34 | 实型 | None | No | 最小频率
CHP1 | M4_Comm | Scaling_Speed | BP_G120_var | CHP1_M4_Comm_BP_G120_var | BP_G120_var_Scaling_Speed | CHP1_M4_Comm_Scaling_Speed | 2147+P5-M11 1#刨片进料仓进料皮带分料器 变频器通讯 多级速度 | DB1100,REAL1088 | DB1100 | REAL1088 | 1050 | 38 | 实型 | None | No | 多级速度
CHP1 | M4_Comm | Scaling_Ramp | BP_G120_var | CHP1_M4_Comm_BP_G120_var | BP_G120_var_Scaling_Ramp | CHP1_M4_Comm_Scaling_Ramp | 2147+P5-M11 1#刨片进料仓进料皮带分料器 变频器通讯 多级转速 | DB1100,REAL1092 | DB1100 | REAL1092 | 1050 | 42 | 实型 | None | No | 多级转速
CHP1 | M4_ActRPM | HiProEN | BP_Value_var | CHP1_M4_ActRPM_BP_Value_var | BP_Value_var_HiProEN | CHP1_M4_ActRPM_HiProEN | 2147+P5-M11 1#刨片进料仓进料皮带分料器 反馈转速 上限保护使能 | DB1100,X1100.3 | DB1100 | X1100.3 | 1100 | 0.3 | 离散 | None | No | 上限保护使能
CHP1 | M4_ActRPM | LoProEN | BP_Value_var | CHP1_M4_ActRPM_BP_Value_var | BP_Value_var_LoProEN | CHP1_M4_ActRPM_LoProEN | 2147+P5-M11 1#刨片进料仓进料皮带分料器 反馈转速 下限保护使能 | DB1100,X1100.4 | DB1100 | X1100.4 | 1100 | 0.4 | 离散 | None | No | 下限保护使能
CHP1 | M4_ActRPM | HiALM | BP_Value_var | CHP1_M4_ActRPM_BP_Value_var | BP_Value_var_HiALM | CHP1_M4_ActRPM_HiALM | 2147+P5-M11 1#刨片进料仓进料皮带分料器 反馈转速 上限报警 | DB1100,X1100.5 | DB1100 | X1100.5 | 1100 | 0.5 | 离散 | None | Yes | 上限报警
CHP1 | M4_ActRPM | LoALM | BP_Value_var | CHP1_M4_ActRPM_BP_Value_var | BP_Value_var_LoALM | CHP1_M4_ActRPM_LoALM | 2147+P5-M11 1#刨片进料仓进料皮带分料器 反馈转速 下限报警 | DB1100,X1100.6 | DB1100 | X1100.6 | 1100 | 0.6 | 离散 | None | Yes | 下限报警
CHP1 | M4_ActRPM | HiHiALM | BP_Value_var | CHP1_M4_ActRPM_BP_Value_var | BP_Value_var_HiHiALM | CHP1_M4_ActRPM_HiHiALM | 2147+P5-M11 1#刨片进料仓进料皮带分料器 反馈转速 上上限报警 | DB1100,X1100.7 | DB1100 | X1100.7 | 1100 | 0.7 | 离散 | On | Yes | 上上限报警
CHP1 | M4_ActRPM | LoLoALM | BP_Value_var | CHP1_M4_ActRPM_BP_Value_var | BP_Value_var_LoLoALM | CHP1_M4_ActRPM_LoLoALM | 2147+P5-M11 1#刨片进料仓进料皮带分料器 反馈转速 下下限报警 | DB1100,X1101.0 | DB1100 | X1101.0 | 1100 | 1 | 离散 | On | Yes | 下下限报警
CHP1 | M4_ActRPM | LimALM | BP_Value_var | CHP1_M4_ActRPM_BP_Value_var | BP_Value_var_LimALM | CHP1_M4_ActRPM_LimALM | 2147+P5-M11 1#刨片进料仓进料皮带分料器 反馈转速 极限报警 | DB1100,X1101.1 | DB1100 | X1101.1 | 1100 | 1.1 | 离散 | On | Yes | 极限报警
CHP1 | M4_ActRPM | LostALM | BP_Value_var | CHP1_M4_ActRPM_BP_Value_var | BP_Value_var_LostALM | CHP1_M4_ActRPM_LostALM | 2147+P5-M11 1#刨片进料仓进料皮带分料器 反馈转速 传感器断线报警 | DB1100,X1101.2 | DB1100 | X1101.2 | 1100 | 1.2 | 离散 | On | Yes | 传感器断线报警
CHP1 | M4_ActRPM | Code | BP_Value_var | CHP1_M4_ActRPM_BP_Value_var | BP_Value_var_Code | CHP1_M4_ActRPM_Code | 2147+P5-M11 1#刨片进料仓进料皮带分料器 反馈转速 实际内码 | DB1100,INT1102 | DB1100 | INT1102 | 1100 | 2 | 整型 | None | Yes | 实际内码
CHP1 | M4_ActRPM | Value | BP_Value_var | CHP1_M4_ActRPM_BP_Value_var | BP_Value_var_Value | CHP1_M4_ActRPM_Value | 2147+P5-M11 1#刨片进料仓进料皮带分料器 反馈转速 实际值 | DB1100,REAL1106 | DB1100 | REAL1106 | 1100 | 6 | 实型 | None | Yes | 实际值
CHP1 | M4_ActRPM | Range | BP_Value_var | CHP1_M4_ActRPM_BP_Value_var | BP_Value_var_Range | CHP1_M4_ActRPM_Range | 2147+P5-M11 1#刨片进料仓进料皮带分料器 反馈转速 量程 | DB1100,REAL1110 | DB1100 | REAL1110 | 1100 | 10 | 实型 | None | No | 量程
CHP1 | M4_ActRPM | Hi | BP_Value_var | CHP1_M4_ActRPM_BP_Value_var | BP_Value_var_Hi | CHP1_M4_ActRPM_Hi | 2147+P5-M11 1#刨片进料仓进料皮带分料器 反馈转速 上限值 | DB1100,REAL1114 | DB1100 | REAL1114 | 1100 | 14 | 实型 | None | No | 上限值
CHP1 | M4_ActRPM | Lo | BP_Value_var | CHP1_M4_ActRPM_BP_Value_var | BP_Value_var_Lo | CHP1_M4_ActRPM_Lo | 2147+P5-M11 1#刨片进料仓进料皮带分料器 反馈转速 下限值 | DB1100,REAL1118 | DB1100 | REAL1118 | 1100 | 18 | 实型 | None | No | 下限值
CHP1 | M4_ActRPM | HiHi | BP_Value_var | CHP1_M4_ActRPM_BP_Value_var | BP_Value_var_HiHi | CHP1_M4_ActRPM_HiHi | 2147+P5-M11 1#刨片进料仓进料皮带分料器 反馈转速 上上限值 | DB1100,REAL1122 | DB1100 | REAL1122 | 1100 | 22 | 实型 | None | No | 上上限值
CHP1 | M4_ActRPM | LoLo | BP_Value_var | CHP1_M4_ActRPM_BP_Value_var | BP_Value_var_LoLo | CHP1_M4_ActRPM_LoLo | 2147+P5-M11 1#刨片进料仓进料皮带分料器 反馈转速 下下限值 | DB1100,REAL1126 | DB1100 | REAL1126 | 1100 | 26 | 实型 | None | No | 下下限值
CHP1 | M4_Current | HiProEN | BP_Value_var | CHP1_M4_Current_BP_Value_var | BP_Value_var_HiProEN | CHP1_M4_Current_HiProEN | 2147+P5-M11 1#刨片进料仓进料皮带分料器 反馈电流 上限保护使能 | DB1100,X1150.3 | DB1100 | X1150.3 | 1150 | 0.3 | 离散 | None | No | 上限保护使能
CHP1 | M4_Current | LoProEN | BP_Value_var | CHP1_M4_Current_BP_Value_var | BP_Value_var_LoProEN | CHP1_M4_Current_LoProEN | 2147+P5-M11 1#刨片进料仓进料皮带分料器 反馈电流 下限保护使能 | DB1100,X1150.4 | DB1100 | X1150.4 | 1150 | 0.4 | 离散 | None | No | 下限保护使能
CHP1 | M4_Current | HiALM | BP_Value_var | CHP1_M4_Current_BP_Value_var | BP_Value_var_HiALM | CHP1_M4_Current_HiALM | 2147+P5-M11 1#刨片进料仓进料皮带分料器 反馈电流 上限报警 | DB1100,X1150.5 | DB1100 | X1150.5 | 1150 | 0.5 | 离散 | None | Yes | 上限报警
CHP1 | M4_Current | LoALM | BP_Value_var | CHP1_M4_Current_BP_Value_var | BP_Value_var_LoALM | CHP1_M4_Current_LoALM | 2147+P5-M11 1#刨片进料仓进料皮带分料器 反馈电流 下限报警 | DB1100,X1150.6 | DB1100 | X1150.6 | 1150 | 0.6 | 离散 | None | Yes | 下限报警
CHP1 | M4_Current | HiHiALM | BP_Value_var | CHP1_M4_Current_BP_Value_var | BP_Value_var_HiHiALM | CHP1_M4_Current_HiHiALM | 2147+P5-M11 1#刨片进料仓进料皮带分料器 反馈电流 上上限报警 | DB1100,X1150.7 | DB1100 | X1150.7 | 1150 | 0.7 | 离散 | On | Yes | 上上限报警
CHP1 | M4_Current | LoLoALM | BP_Value_var | CHP1_M4_Current_BP_Value_var | BP_Value_var_LoLoALM | CHP1_M4_Current_LoLoALM | 2147+P5-M11 1#刨片进料仓进料皮带分料器 反馈电流 下下限报警 | DB1100,X1151.0 | DB1100 | X1151.0 | 1150 | 1 | 离散 | On | Yes | 下下限报警
CHP1 | M4_Current | LimALM | BP_Value_var | CHP1_M4_Current_BP_Value_var | BP_Value_var_LimALM | CHP1_M4_Current_LimALM | 2147+P5-M11 1#刨片进料仓进料皮带分料器 反馈电流 极限报警 | DB1100,X1151.1 | DB1100 | X1151.1 | 1150 | 1.1 | 离散 | On | Yes | 极限报警
CHP1 | M4_Current | LostALM | BP_Value_var | CHP1_M4_Current_BP_Value_var | BP_Value_var_LostALM | CHP1_M4_Current_LostALM | 2147+P5-M11 1#刨片进料仓进料皮带分料器 反馈电流 传感器断线报警 | DB1100,X1151.2 | DB1100 | X1151.2 | 1150 | 1.2 | 离散 | On | Yes | 传感器断线报警
CHP1 | M4_Current | Code | BP_Value_var | CHP1_M4_Current_BP_Value_var | BP_Value_var_Code | CHP1_M4_Current_Code | 2147+P5-M11 1#刨片进料仓进料皮带分料器 反馈电流 实际内码 | DB1100,INT1152 | DB1100 | INT1152 | 1150 | 2 | 整型 | None | Yes | 实际内码
CHP1 | M4_Current | Value | BP_Value_var | CHP1_M4_Current_BP_Value_var | BP_Value_var_Value | CHP1_M4_Current_Value | 2147+P5-M11 1#刨片进料仓进料皮带分料器 反馈电流 实际值 | DB1100,REAL1156 | DB1100 | REAL1156 | 1150 | 6 | 实型 | None | Yes | 实际值
CHP1 | M4_Current | Range | BP_Value_var | CHP1_M4_Current_BP_Value_var | BP_Value_var_Range | CHP1_M4_Current_Range | 2147+P5-M11 1#刨片进料仓进料皮带分料器 反馈电流 量程 | DB1100,REAL1160 | DB1100 | REAL1160 | 1150 | 10 | 实型 | None | No | 量程
CHP1 | M4_Current | Hi | BP_Value_var | CHP1_M4_Current_BP_Value_var | BP_Value_var_Hi | CHP1_M4_Current_Hi | 2147+P5-M11 1#刨片进料仓进料皮带分料器 反馈电流 上限值 | DB1100,REAL1164 | DB1100 | REAL1164 | 1150 | 14 | 实型 | None | No | 上限值
CHP1 | M4_Current | Lo | BP_Value_var | CHP1_M4_Current_BP_Value_var | BP_Value_var_Lo | CHP1_M4_Current_Lo | 2147+P5-M11 1#刨片进料仓进料皮带分料器 反馈电流 下限值 | DB1100,REAL1168 | DB1100 | REAL1168 | 1150 | 18 | 实型 | None | No | 下限值
CHP1 | M4_Current | HiHi | BP_Value_var | CHP1_M4_Current_BP_Value_var | BP_Value_var_HiHi | CHP1_M4_Current_HiHi | 2147+P5-M11 1#刨片进料仓进料皮带分料器 反馈电流 上上限值 | DB1100,REAL1172 | DB1100 | REAL1172 | 1150 | 22 | 实型 | None | No | 上上限值
CHP1 | M4_Current | LoLo | BP_Value_var | CHP1_M4_Current_BP_Value_var | BP_Value_var_LoLo | CHP1_M4_Current_LoLo | 2147+P5-M11 1#刨片进料仓进料皮带分料器 反馈电流 下下限值 | DB1100,REAL1176 | DB1100 | REAL1176 | 1150 | 26 | 实型 | None | No | 下下限值
CHP1 | M6_M | Enable | BP_Motor_var | CHP1_M6_M_BP_Motor_var | BP_Motor_var_Enable | CHP1_M6_M_Enable | 2415+P6-M10 1#刨片机振动器 电机控制 使能 | DB1100,X1500.0 | DB1100 | X1500.0 | 1500 | 0 | 离散 | None | No | 使能
CHP1 | M6_M | Auto_Status | BP_Motor_var | CHP1_M6_M_BP_Motor_var | BP_Motor_var_Auto_Status | CHP1_M6_M_Auto_Status | 2415+P6-M10 1#刨片机振动器 电机控制 手自动状态 | DB1100,X1500.3 | DB1100 | X1500.3 | 1500 | 0.3 | 离散 | None | Yes | 手自动状态
CHP1 | M6_M | Loc_Rem | BP_Motor_var | CHP1_M6_M_BP_Motor_var | BP_Motor_var_Loc_Rem | CHP1_M6_M_Loc_Rem | 2415+P6-M10 1#刨片机振动器 电机控制 本地/远程(检修/待机） | DB1100,X1500.4 | DB1100 | X1500.4 | 1500 | 0.4 | 离散 | None | Yes | 本地/远程(检修/待机）
CHP1 | M6_M | ON_HMI | BP_Motor_var | CHP1_M6_M_BP_Motor_var | BP_Motor_var_ON_HMI | CHP1_M6_M_ON_HMI | 2415+P6-M10 1#刨片机振动器 电机控制 开启_上位机(正转) | DB1100,X1500.6 | DB1100 | X1500.6 | 1500 | 0.6 | 离散 | None | No | 开启_上位机(正转)
CHP1 | M6_M | OFF_HMI | BP_Motor_var | CHP1_M6_M_BP_Motor_var | BP_Motor_var_OFF_HMI | CHP1_M6_M_OFF_HMI | 2415+P6-M10 1#刨片机振动器 电机控制 停止_上位机(反转) | DB1100,X1501.0 | DB1100 | X1501.0 | 1500 | 1 | 离散 | None | No | 停止_上位机(反转)
CHP1 | M6_M | Fan | BP_Motor_var | CHP1_M6_M_BP_Motor_var | BP_Motor_var_Fan | CHP1_M6_M_Fan | 2415+P6-M10 1#刨片机振动器 电机控制 通风扇 | DB1100,X1501.1 | DB1100 | X1501.1 | 1500 | 1.1 | 离散 | None | Yes | 通风扇
CHP1 | M6_M | Motor | BP_Motor_var | CHP1_M6_M_BP_Motor_var | BP_Motor_var_Motor | CHP1_M6_M_Motor | 2415+P6-M10 1#刨片机振动器 电机控制 电机(正转） | DB1100,X1501.2 | DB1100 | X1501.2 | 1500 | 1.2 | 离散 | None | Yes | 电机(正转）
CHP1 | M6_M | OL | BP_Motor_var | CHP1_M6_M_BP_Motor_var | BP_Motor_var_OL | CHP1_M6_M_OL | 2415+P6-M10 1#刨片机振动器 电机控制 电机过载 | DB1100,X1501.3 | DB1100 | X1501.3 | 1500 | 1.3 | 离散 | On | Yes | 电机过载
CHP1 | M6_M | Fan_OL | BP_Motor_var | CHP1_M6_M_BP_Motor_var | BP_Motor_var_Fan_OL | CHP1_M6_M_Fan_OL | 2415+P6-M10 1#刨片机振动器 电机控制 风扇过载 | DB1100,X1501.4 | DB1100 | X1501.4 | 1500 | 1.4 | 离散 | On | Yes | 风扇过载
CHP1 | M6_M | RunSig | BP_Motor_var | CHP1_M6_M_BP_Motor_var | BP_Motor_var_RunSig | CHP1_M6_M_RunSig | 2415+P6-M10 1#刨片机振动器 电机控制 电机运行指示 | DB1100,X1501.5 | DB1100 | X1501.5 | 1500 | 1.5 | 离散 | None | Yes | 电机运行指示
CHP1 | M6_M | Break_ALM | BP_Motor_var | CHP1_M6_M_BP_Motor_var | BP_Motor_var_Break_ALM | CHP1_M6_M_Break_ALM | 2415+P6-M10 1#刨片机振动器 电机控制 断链报警 | DB1100,X1501.6 | DB1100 | X1501.6 | 1500 | 1.6 | 离散 | On | Yes | 断链报警
CHP1 | M6_M | Break_CHK | BP_Motor_var | CHP1_M6_M_BP_Motor_var | BP_Motor_var_Break_CHK | CHP1_M6_M_Break_CHK | 2415+P6-M10 1#刨片机振动器 电机控制 断链检测 | DB1100,X1501.7 | DB1100 | X1501.7 | 1500 | 1.7 | 离散 | None | Yes | 断链检测
CHP1 | M6_M | INV_Res_HMI | BP_Motor_var | CHP1_M6_M_BP_Motor_var | BP_Motor_var_INV_Res_HMI | CHP1_M6_M_INV_Res_HMI | 2415+P6-M10 1#刨片机振动器 电机控制 复位 | DB1100,X1502.0 | DB1100 | X1502.0 | 1500 | 2 | 离散 | None | No | 复位
CHP1 | M6_M | Break_EN | BP_Motor_var | CHP1_M6_M_BP_Motor_var | BP_Motor_var_Break_EN | CHP1_M6_M_Break_EN | 2415+P6-M10 1#刨片机振动器 电机控制 断链保护使能 | DB1100,X1502.1 | DB1100 | X1502.1 | 1500 | 2.1 | 离散 | None | No | 断链保护使能
CHP1 | M6_M | Break_Stop | BP_Motor_var | CHP1_M6_M_BP_Motor_var | BP_Motor_var_Break_Stop | CHP1_M6_M_Break_Stop | 2415+P6-M10 1#刨片机振动器 电机控制 断链导致停机 | DB1100,X1502.2 | DB1100 | X1502.2 | 1500 | 2.2 | 离散 | On | Yes | 断链导致停机
CHP1 | M6_M | Motor_Back | BP_Motor_var | CHP1_M6_M_BP_Motor_var | BP_Motor_var_Motor_Back | CHP1_M6_M_Motor_Back | 2415+P6-M10 1#刨片机振动器 电机控制 电机(反转） | DB1100,X1502.3 | DB1100 | X1502.3 | 1500 | 2.3 | 离散 | None | Yes | 电机(反转）
CHP1 | M6_M | Loc | BP_Motor_var | CHP1_M6_M_BP_Motor_var | BP_Motor_var_Loc | CHP1_M6_M_Loc | 2415+P6-M10 1#刨片机振动器 电机控制 本地 | DB1100,X1502.4 | DB1100 | X1502.4 | 1500 | 2.4 | 离散 | None | Yes | 本地
CHP1 | M6_M | Rem | BP_Motor_var | CHP1_M6_M_BP_Motor_var | BP_Motor_var_Rem | CHP1_M6_M_Rem | 2415+P6-M10 1#刨片机振动器 电机控制 远程 | DB1100,X1502.5 | DB1100 | X1502.5 | 1500 | 2.5 | 离散 | None | Yes | 远程
CHP1 | M6_M | Blocking_ALM | BP_Motor_var | CHP1_M6_M_BP_Motor_var | BP_Motor_var_Blocking_ALM | CHP1_M6_M_Blocking_ALM | 2415+P6-M10 1#刨片机振动器 电机控制 堵料报警 | DB1100,X1502.6 | DB1100 | X1502.6 | 1500 | 2.6 | 离散 | On | Yes | 堵料报警
CHP1 | M6_M | Blocking_CHK | BP_Motor_var | CHP1_M6_M_BP_Motor_var | BP_Motor_var_Blocking_CHK | CHP1_M6_M_Blocking_CHK | 2415+P6-M10 1#刨片机振动器 电机控制 堵料检测 | DB1100,X1502.7 | DB1100 | X1502.7 | 1500 | 2.7 | 离散 | None | Yes | 堵料检测
CHP1 | M6_M | Blocking_EN | BP_Motor_var | CHP1_M6_M_BP_Motor_var | BP_Motor_var_Blocking_EN | CHP1_M6_M_Blocking_EN | 2415+P6-M10 1#刨片机振动器 电机控制 堵料保护使能 | DB1100,X1503.0 | DB1100 | X1503.0 | 1500 | 3 | 离散 | None | No | 堵料保护使能
CHP1 | M6_M | Blocking_Stop | BP_Motor_var | CHP1_M6_M_BP_Motor_var | BP_Motor_var_Blocking_Stop | CHP1_M6_M_Blocking_Stop | 2415+P6-M10 1#刨片机振动器 电机控制 堵料导致停机 | DB1100,X1503.1 | DB1100 | X1503.1 | 1500 | 3.1 | 离散 | On | Yes | 堵料导致停机
CHP1 | M6_M | BreakTime | BP_Motor_var | CHP1_M6_M_BP_Motor_var | BP_Motor_var_BreakTime | CHP1_M6_M_BreakTime | 2415+P6-M10 1#刨片机振动器 电机控制 断链超时时间 秒 | DB1100,INT1504 | DB1100 | INT1504 | 1500 | 4 | 整型 | None | No | 断链超时时间 秒
CHP1 | M6_M | BlockingTime | BP_Motor_var | CHP1_M6_M_BP_Motor_var | BP_Motor_var_BlockingTime | CHP1_M6_M_BlockingTime | 2415+P6-M10 1#刨片机振动器 电机控制 堵料检测时间 秒 | DB1100,INT1506 | DB1100 | INT1506 | 1500 | 6 | 整型 | None | No | 堵料检测时间 秒
CHP1 | M6_M | PullSwitch_CHK | BP_Motor_var | CHP1_M6_M_BP_Motor_var | BP_Motor_var_PullSwitch_CHK | CHP1_M6_M_PullSwitch_CHK | 2415+P6-M10 1#刨片机振动器 电机控制 拉线开关 | DB1100,X1508.0 | DB1100 | X1508.0 | 1500 | 8 | 离散 | On | Yes | 拉线开关
CHP1 | M6_M | LMD_ALM | BP_Motor_var | CHP1_M6_M_BP_Motor_var | BP_Motor_var_LMD_ALM | CHP1_M6_M_LMD_ALM | 2415+P6-M10 1#刨片机振动器 电机控制 左跑偏报警 | DB1100,X1508.1 | DB1100 | X1508.1 | 1500 | 8.1 | 离散 | On | Yes | 左跑偏报警
CHP1 | M6_M | LMD_CHK_1 | BP_Motor_var | CHP1_M6_M_BP_Motor_var | BP_Motor_var_LMD_CHK_1 | CHP1_M6_M_LMD_CHK_1 | 2415+P6-M10 1#刨片机振动器 电机控制 左跑偏1检测 | DB1100,X1508.2 | DB1100 | X1508.2 | 1500 | 8.2 | 离散 | None | Yes | 左跑偏1检测
CHP1 | M6_M | LMD_EN | BP_Motor_var | CHP1_M6_M_BP_Motor_var | BP_Motor_var_LMD_EN | CHP1_M6_M_LMD_EN | 2415+P6-M10 1#刨片机振动器 电机控制 左跑偏保护使能 | DB1100,X1508.3 | DB1100 | X1508.3 | 1500 | 8.3 | 离散 | None | No | 左跑偏保护使能
CHP1 | M6_M | LMD_Stop | BP_Motor_var | CHP1_M6_M_BP_Motor_var | BP_Motor_var_LMD_Stop | CHP1_M6_M_LMD_Stop | 2415+P6-M10 1#刨片机振动器 电机控制 左跑偏导致停机 | DB1100,X1508.4 | DB1100 | X1508.4 | 1500 | 8.4 | 离散 | On | Yes | 左跑偏导致停机
CHP1 | M6_M | LMD_Time | BP_Motor_var | CHP1_M6_M_BP_Motor_var | BP_Motor_var_LMD_Time | CHP1_M6_M_LMD_Time | 2415+P6-M10 1#刨片机振动器 电机控制 左跑偏检测时间 | DB1100,INT1510 | DB1100 | INT1510 | 1500 | 10 | 整型 | None | No | 左跑偏检测时间
CHP1 | M6_M | RMD_ALM | BP_Motor_var | CHP1_M6_M_BP_Motor_var | BP_Motor_var_RMD_ALM | CHP1_M6_M_RMD_ALM | 2415+P6-M10 1#刨片机振动器 电机控制 右 跑偏报警 | DB1100,X1512.0 | DB1100 | X1512.0 | 1500 | 12 | 离散 | On | Yes | 右 跑偏报警
CHP1 | M6_M | RMD_CHK_1 | BP_Motor_var | CHP1_M6_M_BP_Motor_var | BP_Motor_var_RMD_CHK_1 | CHP1_M6_M_RMD_CHK_1 | 2415+P6-M10 1#刨片机振动器 电机控制 右跑偏1检测 | DB1100,X1512.1 | DB1100 | X1512.1 | 1500 | 12.1 | 离散 | None | Yes | 右跑偏1检测
CHP1 | M6_M | RMD_EN | BP_Motor_var | CHP1_M6_M_BP_Motor_var | BP_Motor_var_RMD_EN | CHP1_M6_M_RMD_EN | 2415+P6-M10 1#刨片机振动器 电机控制 右跑偏保护使能 | DB1100,X1512.2 | DB1100 | X1512.2 | 1500 | 12.2 | 离散 | None | No | 右跑偏保护使能
CHP1 | M6_M | RMD_Stop | BP_Motor_var | CHP1_M6_M_BP_Motor_var | BP_Motor_var_RMD_Stop | CHP1_M6_M_RMD_Stop | 2415+P6-M10 1#刨片机振动器 电机控制 右跑偏导致停机 | DB1100,X1512.3 | DB1100 | X1512.3 | 1500 | 12.3 | 离散 | On | Yes | 右跑偏导致停机
CHP1 | M6_M | RMD_Time | BP_Motor_var | CHP1_M6_M_BP_Motor_var | BP_Motor_var_RMD_Time | CHP1_M6_M_RMD_Time | 2415+P6-M10 1#刨片机振动器 电机控制 右跑偏检测时间 | DB1100,INT1514 | DB1100 | INT1514 | 1500 | 14 | 整型 | None | No | 右跑偏检测时间
CHP1 | M6_M | Motor_Delta | BP_Motor_var | CHP1_M6_M_BP_Motor_var | BP_Motor_var_Motor_Delta | CHP1_M6_M_Motor_Delta | 2415+P6-M10 1#刨片机振动器 电机控制 三角型 | DB1100,X1516.0 | DB1100 | X1516.0 | 1500 | 16 | 离散 | None | Yes | 三角型
CHP1 | M6_M | Motor_Wye | BP_Motor_var | CHP1_M6_M_BP_Motor_var | BP_Motor_var_Motor_Wye | CHP1_M6_M_Motor_Wye | 2415+P6-M10 1#刨片机振动器 电机控制 星型 | DB1100,X1516.1 | DB1100 | X1516.1 | 1500 | 16.1 | 离散 | None | Yes | 星型
CHP1 | M6_M | MSD | BP_Motor_var | CHP1_M6_M_BP_Motor_var | BP_Motor_var_MSD | CHP1_M6_M_MSD | 2415+P6-M10 1#刨片机振动器 电机控制 维修开关 | DB1100,X1516.2 | DB1100 | X1516.2 | 1500 | 16.2 | 离散 | On | Yes | 维修开关
CHP1 | M6_M | LMD_CHK_2 | BP_Motor_var | CHP1_M6_M_BP_Motor_var | BP_Motor_var_LMD_CHK_2 | CHP1_M6_M_LMD_CHK_2 | 2415+P6-M10 1#刨片机振动器 电机控制 左跑偏2检测 | DB1100,X1516.3 | DB1100 | X1516.3 | 1500 | 16.3 | 离散 | None | Yes | 左跑偏2检测
CHP1 | M6_M | RMD_CHK_2 | BP_Motor_var | CHP1_M6_M_BP_Motor_var | BP_Motor_var_RMD_CHK_2 | CHP1_M6_M_RMD_CHK_2 | 2415+P6-M10 1#刨片机振动器 电机控制 右跑偏2检测 | DB1100,X1516.4 | DB1100 | X1516.4 | 1500 | 16.4 | 离散 | None | Yes | 右跑偏2检测
CHP1 | M6_M | InterStarTime | BP_Motor_var | CHP1_M6_M_BP_Motor_var | BP_Motor_var_InterStarTime | CHP1_M6_M_InterStarTime | 2415+P6-M10 1#刨片机振动器 电机控制 联动启动延时 | DB1100,INT1518 | DB1100 | INT1518 | 1500 | 18 | 整型 | None | No | 联动启动延时
CHP1 | M6_M | Alt_TMR | BP_Motor_var | CHP1_M6_M_BP_Motor_var | BP_Motor_var_Alt_TMR | CHP1_M6_M_Alt_TMR | 2415+P6-M10 1#刨片机振动器 电机控制 起动转换时间 秒 | DB1100,INT1520 | DB1100 | INT1520 | 1500 | 20 | 整型 | None | No | 起动转换时间 秒
CHP1 | M7_M | Enable | BP_Motor_var | CHP1_M7_M_BP_Motor_var | BP_Motor_var_Enable | CHP1_M7_M_Enable | 2415+P6-M11 1#刨片机油泵电机 电机控制 使能 | DB1100,X1550.0 | DB1100 | X1550.0 | 1550 | 0 | 离散 | None | No | 使能
CHP1 | M7_M | Auto_Status | BP_Motor_var | CHP1_M7_M_BP_Motor_var | BP_Motor_var_Auto_Status | CHP1_M7_M_Auto_Status | 2415+P6-M11 1#刨片机油泵电机 电机控制 手自动状态 | DB1100,X1550.3 | DB1100 | X1550.3 | 1550 | 0.3 | 离散 | None | Yes | 手自动状态
CHP1 | M7_M | Loc_Rem | BP_Motor_var | CHP1_M7_M_BP_Motor_var | BP_Motor_var_Loc_Rem | CHP1_M7_M_Loc_Rem | 2415+P6-M11 1#刨片机油泵电机 电机控制 本地/远程(检修/待机） | DB1100,X1550.4 | DB1100 | X1550.4 | 1550 | 0.4 | 离散 | None | Yes | 本地/远程(检修/待机）
CHP1 | M7_M | ON_HMI | BP_Motor_var | CHP1_M7_M_BP_Motor_var | BP_Motor_var_ON_HMI | CHP1_M7_M_ON_HMI | 2415+P6-M11 1#刨片机油泵电机 电机控制 开启_上位机(正转) | DB1100,X1550.6 | DB1100 | X1550.6 | 1550 | 0.6 | 离散 | None | No | 开启_上位机(正转)
CHP1 | M7_M | OFF_HMI | BP_Motor_var | CHP1_M7_M_BP_Motor_var | BP_Motor_var_OFF_HMI | CHP1_M7_M_OFF_HMI | 2415+P6-M11 1#刨片机油泵电机 电机控制 停止_上位机(反转) | DB1100,X1551.0 | DB1100 | X1551.0 | 1550 | 1 | 离散 | None | No | 停止_上位机(反转)
CHP1 | M7_M | Fan | BP_Motor_var | CHP1_M7_M_BP_Motor_var | BP_Motor_var_Fan | CHP1_M7_M_Fan | 2415+P6-M11 1#刨片机油泵电机 电机控制 通风扇 | DB1100,X1551.1 | DB1100 | X1551.1 | 1550 | 1.1 | 离散 | None | Yes | 通风扇
CHP1 | M7_M | Motor | BP_Motor_var | CHP1_M7_M_BP_Motor_var | BP_Motor_var_Motor | CHP1_M7_M_Motor | 2415+P6-M11 1#刨片机油泵电机 电机控制 电机(正转） | DB1100,X1551.2 | DB1100 | X1551.2 | 1550 | 1.2 | 离散 | None | Yes | 电机(正转）
CHP1 | M7_M | OL | BP_Motor_var | CHP1_M7_M_BP_Motor_var | BP_Motor_var_OL | CHP1_M7_M_OL | 2415+P6-M11 1#刨片机油泵电机 电机控制 电机过载 | DB1100,X1551.3 | DB1100 | X1551.3 | 1550 | 1.3 | 离散 | On | Yes | 电机过载
CHP1 | M7_M | Fan_OL | BP_Motor_var | CHP1_M7_M_BP_Motor_var | BP_Motor_var_Fan_OL | CHP1_M7_M_Fan_OL | 2415+P6-M11 1#刨片机油泵电机 电机控制 风扇过载 | DB1100,X1551.4 | DB1100 | X1551.4 | 1550 | 1.4 | 离散 | On | Yes | 风扇过载
CHP1 | M7_M | RunSig | BP_Motor_var | CHP1_M7_M_BP_Motor_var | BP_Motor_var_RunSig | CHP1_M7_M_RunSig | 2415+P6-M11 1#刨片机油泵电机 电机控制 电机运行指示 | DB1100,X1551.5 | DB1100 | X1551.5 | 1550 | 1.5 | 离散 | None | Yes | 电机运行指示
CHP1 | M7_M | Break_ALM | BP_Motor_var | CHP1_M7_M_BP_Motor_var | BP_Motor_var_Break_ALM | CHP1_M7_M_Break_ALM | 2415+P6-M11 1#刨片机油泵电机 电机控制 断链报警 | DB1100,X1551.6 | DB1100 | X1551.6 | 1550 | 1.6 | 离散 | On | Yes | 断链报警
CHP1 | M7_M | Break_CHK | BP_Motor_var | CHP1_M7_M_BP_Motor_var | BP_Motor_var_Break_CHK | CHP1_M7_M_Break_CHK | 2415+P6-M11 1#刨片机油泵电机 电机控制 断链检测 | DB1100,X1551.7 | DB1100 | X1551.7 | 1550 | 1.7 | 离散 | None | Yes | 断链检测
CHP1 | M7_M | INV_Res_HMI | BP_Motor_var | CHP1_M7_M_BP_Motor_var | BP_Motor_var_INV_Res_HMI | CHP1_M7_M_INV_Res_HMI | 2415+P6-M11 1#刨片机油泵电机 电机控制 复位 | DB1100,X1552.0 | DB1100 | X1552.0 | 1550 | 2 | 离散 | None | No | 复位
CHP1 | M7_M | Break_EN | BP_Motor_var | CHP1_M7_M_BP_Motor_var | BP_Motor_var_Break_EN | CHP1_M7_M_Break_EN | 2415+P6-M11 1#刨片机油泵电机 电机控制 断链保护使能 | DB1100,X1552.1 | DB1100 | X1552.1 | 1550 | 2.1 | 离散 | None | No | 断链保护使能
CHP1 | M7_M | Break_Stop | BP_Motor_var | CHP1_M7_M_BP_Motor_var | BP_Motor_var_Break_Stop | CHP1_M7_M_Break_Stop | 2415+P6-M11 1#刨片机油泵电机 电机控制 断链导致停机 | DB1100,X1552.2 | DB1100 | X1552.2 | 1550 | 2.2 | 离散 | On | Yes | 断链导致停机
CHP1 | M7_M | Motor_Back | BP_Motor_var | CHP1_M7_M_BP_Motor_var | BP_Motor_var_Motor_Back | CHP1_M7_M_Motor_Back | 2415+P6-M11 1#刨片机油泵电机 电机控制 电机(反转） | DB1100,X1552.3 | DB1100 | X1552.3 | 1550 | 2.3 | 离散 | None | Yes | 电机(反转）
CHP1 | M7_M | Loc | BP_Motor_var | CHP1_M7_M_BP_Motor_var | BP_Motor_var_Loc | CHP1_M7_M_Loc | 2415+P6-M11 1#刨片机油泵电机 电机控制 本地 | DB1100,X1552.4 | DB1100 | X1552.4 | 1550 | 2.4 | 离散 | None | Yes | 本地
CHP1 | M7_M | Rem | BP_Motor_var | CHP1_M7_M_BP_Motor_var | BP_Motor_var_Rem | CHP1_M7_M_Rem | 2415+P6-M11 1#刨片机油泵电机 电机控制 远程 | DB1100,X1552.5 | DB1100 | X1552.5 | 1550 | 2.5 | 离散 | None | Yes | 远程
CHP1 | M7_M | Blocking_ALM | BP_Motor_var | CHP1_M7_M_BP_Motor_var | BP_Motor_var_Blocking_ALM | CHP1_M7_M_Blocking_ALM | 2415+P6-M11 1#刨片机油泵电机 电机控制 堵料报警 | DB1100,X1552.6 | DB1100 | X1552.6 | 1550 | 2.6 | 离散 | On | Yes | 堵料报警
CHP1 | M7_M | Blocking_CHK | BP_Motor_var | CHP1_M7_M_BP_Motor_var | BP_Motor_var_Blocking_CHK | CHP1_M7_M_Blocking_CHK | 2415+P6-M11 1#刨片机油泵电机 电机控制 堵料检测 | DB1100,X1552.7 | DB1100 | X1552.7 | 1550 | 2.7 | 离散 | None | Yes | 堵料检测
CHP1 | M7_M | Blocking_EN | BP_Motor_var | CHP1_M7_M_BP_Motor_var | BP_Motor_var_Blocking_EN | CHP1_M7_M_Blocking_EN | 2415+P6-M11 1#刨片机油泵电机 电机控制 堵料保护使能 | DB1100,X1553.0 | DB1100 | X1553.0 | 1550 | 3 | 离散 | None | No | 堵料保护使能
CHP1 | M7_M | Blocking_Stop | BP_Motor_var | CHP1_M7_M_BP_Motor_var | BP_Motor_var_Blocking_Stop | CHP1_M7_M_Blocking_Stop | 2415+P6-M11 1#刨片机油泵电机 电机控制 堵料导致停机 | DB1100,X1553.1 | DB1100 | X1553.1 | 1550 | 3.1 | 离散 | On | Yes | 堵料导致停机
CHP1 | M7_M | BreakTime | BP_Motor_var | CHP1_M7_M_BP_Motor_var | BP_Motor_var_BreakTime | CHP1_M7_M_BreakTime | 2415+P6-M11 1#刨片机油泵电机 电机控制 断链超时时间 秒 | DB1100,INT1554 | DB1100 | INT1554 | 1550 | 4 | 整型 | None | No | 断链超时时间 秒
CHP1 | M7_M | BlockingTime | BP_Motor_var | CHP1_M7_M_BP_Motor_var | BP_Motor_var_BlockingTime | CHP1_M7_M_BlockingTime | 2415+P6-M11 1#刨片机油泵电机 电机控制 堵料检测时间 秒 | DB1100,INT1556 | DB1100 | INT1556 | 1550 | 6 | 整型 | None | No | 堵料检测时间 秒
CHP1 | M7_M | PullSwitch_CHK | BP_Motor_var | CHP1_M7_M_BP_Motor_var | BP_Motor_var_PullSwitch_CHK | CHP1_M7_M_PullSwitch_CHK | 2415+P6-M11 1#刨片机油泵电机 电机控制 拉线开关 | DB1100,X1558.0 | DB1100 | X1558.0 | 1550 | 8 | 离散 | On | Yes | 拉线开关
CHP1 | M7_M | LMD_ALM | BP_Motor_var | CHP1_M7_M_BP_Motor_var | BP_Motor_var_LMD_ALM | CHP1_M7_M_LMD_ALM | 2415+P6-M11 1#刨片机油泵电机 电机控制 左跑偏报警 | DB1100,X1558.1 | DB1100 | X1558.1 | 1550 | 8.1 | 离散 | On | Yes | 左跑偏报警
CHP1 | M7_M | LMD_CHK_1 | BP_Motor_var | CHP1_M7_M_BP_Motor_var | BP_Motor_var_LMD_CHK_1 | CHP1_M7_M_LMD_CHK_1 | 2415+P6-M11 1#刨片机油泵电机 电机控制 左跑偏1检测 | DB1100,X1558.2 | DB1100 | X1558.2 | 1550 | 8.2 | 离散 | None | Yes | 左跑偏1检测
CHP1 | M7_M | LMD_EN | BP_Motor_var | CHP1_M7_M_BP_Motor_var | BP_Motor_var_LMD_EN | CHP1_M7_M_LMD_EN | 2415+P6-M11 1#刨片机油泵电机 电机控制 左跑偏保护使能 | DB1100,X1558.3 | DB1100 | X1558.3 | 1550 | 8.3 | 离散 | None | No | 左跑偏保护使能
CHP1 | M7_M | LMD_Stop | BP_Motor_var | CHP1_M7_M_BP_Motor_var | BP_Motor_var_LMD_Stop | CHP1_M7_M_LMD_Stop | 2415+P6-M11 1#刨片机油泵电机 电机控制 左跑偏导致停机 | DB1100,X1558.4 | DB1100 | X1558.4 | 1550 | 8.4 | 离散 | On | Yes | 左跑偏导致停机
CHP1 | M7_M | LMD_Time | BP_Motor_var | CHP1_M7_M_BP_Motor_var | BP_Motor_var_LMD_Time | CHP1_M7_M_LMD_Time | 2415+P6-M11 1#刨片机油泵电机 电机控制 左跑偏检测时间 | DB1100,INT1560 | DB1100 | INT1560 | 1550 | 10 | 整型 | None | No | 左跑偏检测时间
CHP1 | M7_M | RMD_ALM | BP_Motor_var | CHP1_M7_M_BP_Motor_var | BP_Motor_var_RMD_ALM | CHP1_M7_M_RMD_ALM | 2415+P6-M11 1#刨片机油泵电机 电机控制 右 跑偏报警 | DB1100,X1562.0 | DB1100 | X1562.0 | 1550 | 12 | 离散 | On | Yes | 右 跑偏报警
CHP1 | M7_M | RMD_CHK_1 | BP_Motor_var | CHP1_M7_M_BP_Motor_var | BP_Motor_var_RMD_CHK_1 | CHP1_M7_M_RMD_CHK_1 | 2415+P6-M11 1#刨片机油泵电机 电机控制 右跑偏1检测 | DB1100,X1562.1 | DB1100 | X1562.1 | 1550 | 12.1 | 离散 | None | Yes | 右跑偏1检测
CHP1 | M7_M | RMD_EN | BP_Motor_var | CHP1_M7_M_BP_Motor_var | BP_Motor_var_RMD_EN | CHP1_M7_M_RMD_EN | 2415+P6-M11 1#刨片机油泵电机 电机控制 右跑偏保护使能 | DB1100,X1562.2 | DB1100 | X1562.2 | 1550 | 12.2 | 离散 | None | No | 右跑偏保护使能
CHP1 | M7_M | RMD_Stop | BP_Motor_var | CHP1_M7_M_BP_Motor_var | BP_Motor_var_RMD_Stop | CHP1_M7_M_RMD_Stop | 2415+P6-M11 1#刨片机油泵电机 电机控制 右跑偏导致停机 | DB1100,X1562.3 | DB1100 | X1562.3 | 1550 | 12.3 | 离散 | On | Yes | 右跑偏导致停机
CHP1 | M7_M | RMD_Time | BP_Motor_var | CHP1_M7_M_BP_Motor_var | BP_Motor_var_RMD_Time | CHP1_M7_M_RMD_Time | 2415+P6-M11 1#刨片机油泵电机 电机控制 右跑偏检测时间 | DB1100,INT1564 | DB1100 | INT1564 | 1550 | 14 | 整型 | None | No | 右跑偏检测时间
CHP1 | M7_M | Motor_Delta | BP_Motor_var | CHP1_M7_M_BP_Motor_var | BP_Motor_var_Motor_Delta | CHP1_M7_M_Motor_Delta | 2415+P6-M11 1#刨片机油泵电机 电机控制 三角型 | DB1100,X1566.0 | DB1100 | X1566.0 | 1550 | 16 | 离散 | None | Yes | 三角型
CHP1 | M7_M | Motor_Wye | BP_Motor_var | CHP1_M7_M_BP_Motor_var | BP_Motor_var_Motor_Wye | CHP1_M7_M_Motor_Wye | 2415+P6-M11 1#刨片机油泵电机 电机控制 星型 | DB1100,X1566.1 | DB1100 | X1566.1 | 1550 | 16.1 | 离散 | None | Yes | 星型
CHP1 | M7_M | MSD | BP_Motor_var | CHP1_M7_M_BP_Motor_var | BP_Motor_var_MSD | CHP1_M7_M_MSD | 2415+P6-M11 1#刨片机油泵电机 电机控制 维修开关 | DB1100,X1566.2 | DB1100 | X1566.2 | 1550 | 16.2 | 离散 | On | Yes | 维修开关
CHP1 | M7_M | LMD_CHK_2 | BP_Motor_var | CHP1_M7_M_BP_Motor_var | BP_Motor_var_LMD_CHK_2 | CHP1_M7_M_LMD_CHK_2 | 2415+P6-M11 1#刨片机油泵电机 电机控制 左跑偏2检测 | DB1100,X1566.3 | DB1100 | X1566.3 | 1550 | 16.3 | 离散 | None | Yes | 左跑偏2检测
CHP1 | M7_M | RMD_CHK_2 | BP_Motor_var | CHP1_M7_M_BP_Motor_var | BP_Motor_var_RMD_CHK_2 | CHP1_M7_M_RMD_CHK_2 | 2415+P6-M11 1#刨片机油泵电机 电机控制 右跑偏2检测 | DB1100,X1566.4 | DB1100 | X1566.4 | 1550 | 16.4 | 离散 | None | Yes | 右跑偏2检测
CHP1 | M7_M | InterStarTime | BP_Motor_var | CHP1_M7_M_BP_Motor_var | BP_Motor_var_InterStarTime | CHP1_M7_M_InterStarTime | 2415+P6-M11 1#刨片机油泵电机 电机控制 联动启动延时 | DB1100,INT1568 | DB1100 | INT1568 | 1550 | 18 | 整型 | None | No | 联动启动延时
CHP1 | M7_M | Alt_TMR | BP_Motor_var | CHP1_M7_M_BP_Motor_var | BP_Motor_var_Alt_TMR | CHP1_M7_M_Alt_TMR | 2415+P6-M11 1#刨片机油泵电机 电机控制 起动转换时间 秒 | DB1100,INT1570 | DB1100 | INT1570 | 1550 | 20 | 整型 | None | No | 起动转换时间 秒
CHP1 | M8_M | Enable | BP_Motor_var | CHP1_M8_M_BP_Motor_var | BP_Motor_var_Enable | CHP1_M8_M_Enable | 2415+P6-M12 1#刨片机润滑系统电机 电机控制 使能 | DB1100,X1600.0 | DB1100 | X1600.0 | 1600 | 0 | 离散 | None | No | 使能
CHP1 | M8_M | Auto_Status | BP_Motor_var | CHP1_M8_M_BP_Motor_var | BP_Motor_var_Auto_Status | CHP1_M8_M_Auto_Status | 2415+P6-M12 1#刨片机润滑系统电机 电机控制 手自动状态 | DB1100,X1600.3 | DB1100 | X1600.3 | 1600 | 0.3 | 离散 | None | Yes | 手自动状态
CHP1 | M8_M | Loc_Rem | BP_Motor_var | CHP1_M8_M_BP_Motor_var | BP_Motor_var_Loc_Rem | CHP1_M8_M_Loc_Rem | 2415+P6-M12 1#刨片机润滑系统电机 电机控制 本地/远程(检修/待机） | DB1100,X1600.4 | DB1100 | X1600.4 | 1600 | 0.4 | 离散 | None | Yes | 本地/远程(检修/待机）
CHP1 | M8_M | ON_HMI | BP_Motor_var | CHP1_M8_M_BP_Motor_var | BP_Motor_var_ON_HMI | CHP1_M8_M_ON_HMI | 2415+P6-M12 1#刨片机润滑系统电机 电机控制 开启_上位机(正转) | DB1100,X1600.6 | DB1100 | X1600.6 | 1600 | 0.6 | 离散 | None | No | 开启_上位机(正转)
CHP1 | M8_M | OFF_HMI | BP_Motor_var | CHP1_M8_M_BP_Motor_var | BP_Motor_var_OFF_HMI | CHP1_M8_M_OFF_HMI | 2415+P6-M12 1#刨片机润滑系统电机 电机控制 停止_上位机(反转) | DB1100,X1601.0 | DB1100 | X1601.0 | 1600 | 1 | 离散 | None | No | 停止_上位机(反转)
CHP1 | M8_M | Fan | BP_Motor_var | CHP1_M8_M_BP_Motor_var | BP_Motor_var_Fan | CHP1_M8_M_Fan | 2415+P6-M12 1#刨片机润滑系统电机 电机控制 通风扇 | DB1100,X1601.1 | DB1100 | X1601.1 | 1600 | 1.1 | 离散 | None | Yes | 通风扇
CHP1 | M8_M | Motor | BP_Motor_var | CHP1_M8_M_BP_Motor_var | BP_Motor_var_Motor | CHP1_M8_M_Motor | 2415+P6-M12 1#刨片机润滑系统电机 电机控制 电机(正转） | DB1100,X1601.2 | DB1100 | X1601.2 | 1600 | 1.2 | 离散 | None | Yes | 电机(正转）
CHP1 | M8_M | OL | BP_Motor_var | CHP1_M8_M_BP_Motor_var | BP_Motor_var_OL | CHP1_M8_M_OL | 2415+P6-M12 1#刨片机润滑系统电机 电机控制 电机过载 | DB1100,X1601.3 | DB1100 | X1601.3 | 1600 | 1.3 | 离散 | On | Yes | 电机过载
CHP1 | M8_M | Fan_OL | BP_Motor_var | CHP1_M8_M_BP_Motor_var | BP_Motor_var_Fan_OL | CHP1_M8_M_Fan_OL | 2415+P6-M12 1#刨片机润滑系统电机 电机控制 风扇过载 | DB1100,X1601.4 | DB1100 | X1601.4 | 1600 | 1.4 | 离散 | On | Yes | 风扇过载
CHP1 | M8_M | RunSig | BP_Motor_var | CHP1_M8_M_BP_Motor_var | BP_Motor_var_RunSig | CHP1_M8_M_RunSig | 2415+P6-M12 1#刨片机润滑系统电机 电机控制 电机运行指示 | DB1100,X1601.5 | DB1100 | X1601.5 | 1600 | 1.5 | 离散 | None | Yes | 电机运行指示
CHP1 | M8_M | Break_ALM | BP_Motor_var | CHP1_M8_M_BP_Motor_var | BP_Motor_var_Break_ALM | CHP1_M8_M_Break_ALM | 2415+P6-M12 1#刨片机润滑系统电机 电机控制 断链报警 | DB1100,X1601.6 | DB1100 | X1601.6 | 1600 | 1.6 | 离散 | On | Yes | 断链报警
CHP1 | M8_M | Break_CHK | BP_Motor_var | CHP1_M8_M_BP_Motor_var | BP_Motor_var_Break_CHK | CHP1_M8_M_Break_CHK | 2415+P6-M12 1#刨片机润滑系统电机 电机控制 断链检测 | DB1100,X1601.7 | DB1100 | X1601.7 | 1600 | 1.7 | 离散 | None | Yes | 断链检测
CHP1 | M8_M | INV_Res_HMI | BP_Motor_var | CHP1_M8_M_BP_Motor_var | BP_Motor_var_INV_Res_HMI | CHP1_M8_M_INV_Res_HMI | 2415+P6-M12 1#刨片机润滑系统电机 电机控制 复位 | DB1100,X1602.0 | DB1100 | X1602.0 | 1600 | 2 | 离散 | None | No | 复位
CHP1 | M8_M | Break_EN | BP_Motor_var | CHP1_M8_M_BP_Motor_var | BP_Motor_var_Break_EN | CHP1_M8_M_Break_EN | 2415+P6-M12 1#刨片机润滑系统电机 电机控制 断链保护使能 | DB1100,X1602.1 | DB1100 | X1602.1 | 1600 | 2.1 | 离散 | None | No | 断链保护使能
CHP1 | M8_M | Break_Stop | BP_Motor_var | CHP1_M8_M_BP_Motor_var | BP_Motor_var_Break_Stop | CHP1_M8_M_Break_Stop | 2415+P6-M12 1#刨片机润滑系统电机 电机控制 断链导致停机 | DB1100,X1602.2 | DB1100 | X1602.2 | 1600 | 2.2 | 离散 | On | Yes | 断链导致停机
CHP1 | M8_M | Motor_Back | BP_Motor_var | CHP1_M8_M_BP_Motor_var | BP_Motor_var_Motor_Back | CHP1_M8_M_Motor_Back | 2415+P6-M12 1#刨片机润滑系统电机 电机控制 电机(反转） | DB1100,X1602.3 | DB1100 | X1602.3 | 1600 | 2.3 | 离散 | None | Yes | 电机(反转）
CHP1 | M8_M | Loc | BP_Motor_var | CHP1_M8_M_BP_Motor_var | BP_Motor_var_Loc | CHP1_M8_M_Loc | 2415+P6-M12 1#刨片机润滑系统电机 电机控制 本地 | DB1100,X1602.4 | DB1100 | X1602.4 | 1600 | 2.4 | 离散 | None | Yes | 本地
CHP1 | M8_M | Rem | BP_Motor_var | CHP1_M8_M_BP_Motor_var | BP_Motor_var_Rem | CHP1_M8_M_Rem | 2415+P6-M12 1#刨片机润滑系统电机 电机控制 远程 | DB1100,X1602.5 | DB1100 | X1602.5 | 1600 | 2.5 | 离散 | None | Yes | 远程
CHP1 | M8_M | Blocking_ALM | BP_Motor_var | CHP1_M8_M_BP_Motor_var | BP_Motor_var_Blocking_ALM | CHP1_M8_M_Blocking_ALM | 2415+P6-M12 1#刨片机润滑系统电机 电机控制 堵料报警 | DB1100,X1602.6 | DB1100 | X1602.6 | 1600 | 2.6 | 离散 | On | Yes | 堵料报警
CHP1 | M8_M | Blocking_CHK | BP_Motor_var | CHP1_M8_M_BP_Motor_var | BP_Motor_var_Blocking_CHK | CHP1_M8_M_Blocking_CHK | 2415+P6-M12 1#刨片机润滑系统电机 电机控制 堵料检测 | DB1100,X1602.7 | DB1100 | X1602.7 | 1600 | 2.7 | 离散 | None | Yes | 堵料检测
CHP1 | M8_M | Blocking_EN | BP_Motor_var | CHP1_M8_M_BP_Motor_var | BP_Motor_var_Blocking_EN | CHP1_M8_M_Blocking_EN | 2415+P6-M12 1#刨片机润滑系统电机 电机控制 堵料保护使能 | DB1100,X1603.0 | DB1100 | X1603.0 | 1600 | 3 | 离散 | None | No | 堵料保护使能
CHP1 | M8_M | Blocking_Stop | BP_Motor_var | CHP1_M8_M_BP_Motor_var | BP_Motor_var_Blocking_Stop | CHP1_M8_M_Blocking_Stop | 2415+P6-M12 1#刨片机润滑系统电机 电机控制 堵料导致停机 | DB1100,X1603.1 | DB1100 | X1603.1 | 1600 | 3.1 | 离散 | On | Yes | 堵料导致停机
CHP1 | M8_M | BreakTime | BP_Motor_var | CHP1_M8_M_BP_Motor_var | BP_Motor_var_BreakTime | CHP1_M8_M_BreakTime | 2415+P6-M12 1#刨片机润滑系统电机 电机控制 断链超时时间 秒 | DB1100,INT1604 | DB1100 | INT1604 | 1600 | 4 | 整型 | None | No | 断链超时时间 秒
CHP1 | M8_M | BlockingTime | BP_Motor_var | CHP1_M8_M_BP_Motor_var | BP_Motor_var_BlockingTime | CHP1_M8_M_BlockingTime | 2415+P6-M12 1#刨片机润滑系统电机 电机控制 堵料检测时间 秒 | DB1100,INT1606 | DB1100 | INT1606 | 1600 | 6 | 整型 | None | No | 堵料检测时间 秒
CHP1 | M8_M | PullSwitch_CHK | BP_Motor_var | CHP1_M8_M_BP_Motor_var | BP_Motor_var_PullSwitch_CHK | CHP1_M8_M_PullSwitch_CHK | 2415+P6-M12 1#刨片机润滑系统电机 电机控制 拉线开关 | DB1100,X1608.0 | DB1100 | X1608.0 | 1600 | 8 | 离散 | On | Yes | 拉线开关
CHP1 | M8_M | LMD_ALM | BP_Motor_var | CHP1_M8_M_BP_Motor_var | BP_Motor_var_LMD_ALM | CHP1_M8_M_LMD_ALM | 2415+P6-M12 1#刨片机润滑系统电机 电机控制 左跑偏报警 | DB1100,X1608.1 | DB1100 | X1608.1 | 1600 | 8.1 | 离散 | On | Yes | 左跑偏报警
CHP1 | M8_M | LMD_CHK_1 | BP_Motor_var | CHP1_M8_M_BP_Motor_var | BP_Motor_var_LMD_CHK_1 | CHP1_M8_M_LMD_CHK_1 | 2415+P6-M12 1#刨片机润滑系统电机 电机控制 左跑偏1检测 | DB1100,X1608.2 | DB1100 | X1608.2 | 1600 | 8.2 | 离散 | None | Yes | 左跑偏1检测
CHP1 | M8_M | LMD_EN | BP_Motor_var | CHP1_M8_M_BP_Motor_var | BP_Motor_var_LMD_EN | CHP1_M8_M_LMD_EN | 2415+P6-M12 1#刨片机润滑系统电机 电机控制 左跑偏保护使能 | DB1100,X1608.3 | DB1100 | X1608.3 | 1600 | 8.3 | 离散 | None | No | 左跑偏保护使能
CHP1 | M8_M | LMD_Stop | BP_Motor_var | CHP1_M8_M_BP_Motor_var | BP_Motor_var_LMD_Stop | CHP1_M8_M_LMD_Stop | 2415+P6-M12 1#刨片机润滑系统电机 电机控制 左跑偏导致停机 | DB1100,X1608.4 | DB1100 | X1608.4 | 1600 | 8.4 | 离散 | On | Yes | 左跑偏导致停机
CHP1 | M8_M | LMD_Time | BP_Motor_var | CHP1_M8_M_BP_Motor_var | BP_Motor_var_LMD_Time | CHP1_M8_M_LMD_Time | 2415+P6-M12 1#刨片机润滑系统电机 电机控制 左跑偏检测时间 | DB1100,INT1610 | DB1100 | INT1610 | 1600 | 10 | 整型 | None | No | 左跑偏检测时间
CHP1 | M8_M | RMD_ALM | BP_Motor_var | CHP1_M8_M_BP_Motor_var | BP_Motor_var_RMD_ALM | CHP1_M8_M_RMD_ALM | 2415+P6-M12 1#刨片机润滑系统电机 电机控制 右 跑偏报警 | DB1100,X1612.0 | DB1100 | X1612.0 | 1600 | 12 | 离散 | On | Yes | 右 跑偏报警
CHP1 | M8_M | RMD_CHK_1 | BP_Motor_var | CHP1_M8_M_BP_Motor_var | BP_Motor_var_RMD_CHK_1 | CHP1_M8_M_RMD_CHK_1 | 2415+P6-M12 1#刨片机润滑系统电机 电机控制 右跑偏1检测 | DB1100,X1612.1 | DB1100 | X1612.1 | 1600 | 12.1 | 离散 | None | Yes | 右跑偏1检测
CHP1 | M8_M | RMD_EN | BP_Motor_var | CHP1_M8_M_BP_Motor_var | BP_Motor_var_RMD_EN | CHP1_M8_M_RMD_EN | 2415+P6-M12 1#刨片机润滑系统电机 电机控制 右跑偏保护使能 | DB1100,X1612.2 | DB1100 | X1612.2 | 1600 | 12.2 | 离散 | None | No | 右跑偏保护使能
CHP1 | M8_M | RMD_Stop | BP_Motor_var | CHP1_M8_M_BP_Motor_var | BP_Motor_var_RMD_Stop | CHP1_M8_M_RMD_Stop | 2415+P6-M12 1#刨片机润滑系统电机 电机控制 右跑偏导致停机 | DB1100,X1612.3 | DB1100 | X1612.3 | 1600 | 12.3 | 离散 | On | Yes | 右跑偏导致停机
CHP1 | M8_M | RMD_Time | BP_Motor_var | CHP1_M8_M_BP_Motor_var | BP_Motor_var_RMD_Time | CHP1_M8_M_RMD_Time | 2415+P6-M12 1#刨片机润滑系统电机 电机控制 右跑偏检测时间 | DB1100,INT1614 | DB1100 | INT1614 | 1600 | 14 | 整型 | None | No | 右跑偏检测时间
CHP1 | M8_M | Motor_Delta | BP_Motor_var | CHP1_M8_M_BP_Motor_var | BP_Motor_var_Motor_Delta | CHP1_M8_M_Motor_Delta | 2415+P6-M12 1#刨片机润滑系统电机 电机控制 三角型 | DB1100,X1616.0 | DB1100 | X1616.0 | 1600 | 16 | 离散 | None | Yes | 三角型
CHP1 | M8_M | Motor_Wye | BP_Motor_var | CHP1_M8_M_BP_Motor_var | BP_Motor_var_Motor_Wye | CHP1_M8_M_Motor_Wye | 2415+P6-M12 1#刨片机润滑系统电机 电机控制 星型 | DB1100,X1616.1 | DB1100 | X1616.1 | 1600 | 16.1 | 离散 | None | Yes | 星型
CHP1 | M8_M | MSD | BP_Motor_var | CHP1_M8_M_BP_Motor_var | BP_Motor_var_MSD | CHP1_M8_M_MSD | 2415+P6-M12 1#刨片机润滑系统电机 电机控制 维修开关 | DB1100,X1616.2 | DB1100 | X1616.2 | 1600 | 16.2 | 离散 | On | Yes | 维修开关
CHP1 | M8_M | LMD_CHK_2 | BP_Motor_var | CHP1_M8_M_BP_Motor_var | BP_Motor_var_LMD_CHK_2 | CHP1_M8_M_LMD_CHK_2 | 2415+P6-M12 1#刨片机润滑系统电机 电机控制 左跑偏2检测 | DB1100,X1616.3 | DB1100 | X1616.3 | 1600 | 16.3 | 离散 | None | Yes | 左跑偏2检测
CHP1 | M8_M | RMD_CHK_2 | BP_Motor_var | CHP1_M8_M_BP_Motor_var | BP_Motor_var_RMD_CHK_2 | CHP1_M8_M_RMD_CHK_2 | 2415+P6-M12 1#刨片机润滑系统电机 电机控制 右跑偏2检测 | DB1100,X1616.4 | DB1100 | X1616.4 | 1600 | 16.4 | 离散 | None | Yes | 右跑偏2检测
CHP1 | M8_M | InterStarTime | BP_Motor_var | CHP1_M8_M_BP_Motor_var | BP_Motor_var_InterStarTime | CHP1_M8_M_InterStarTime | 2415+P6-M12 1#刨片机润滑系统电机 电机控制 联动启动延时 | DB1100,INT1618 | DB1100 | INT1618 | 1600 | 18 | 整型 | None | No | 联动启动延时
CHP1 | M8_M | Alt_TMR | BP_Motor_var | CHP1_M8_M_BP_Motor_var | BP_Motor_var_Alt_TMR | CHP1_M8_M_Alt_TMR | 2415+P6-M12 1#刨片机润滑系统电机 电机控制 起动转换时间 秒 | DB1100,INT1620 | DB1100 | INT1620 | 1600 | 20 | 整型 | None | No | 起动转换时间 秒
CHP1 | M9_M | Enable | BP_Motor_var | CHP1_M9_M_BP_Motor_var | BP_Motor_var_Enable | CHP1_M9_M_Enable | 2415+P6-M13 1#刨片机重物分离电机 电机控制 使能 | DB1100,X1650.0 | DB1100 | X1650.0 | 1650 | 0 | 离散 | None | No | 使能
CHP1 | M9_M | Auto_Status | BP_Motor_var | CHP1_M9_M_BP_Motor_var | BP_Motor_var_Auto_Status | CHP1_M9_M_Auto_Status | 2415+P6-M13 1#刨片机重物分离电机 电机控制 手自动状态 | DB1100,X1650.3 | DB1100 | X1650.3 | 1650 | 0.3 | 离散 | None | Yes | 手自动状态
CHP1 | M9_M | Loc_Rem | BP_Motor_var | CHP1_M9_M_BP_Motor_var | BP_Motor_var_Loc_Rem | CHP1_M9_M_Loc_Rem | 2415+P6-M13 1#刨片机重物分离电机 电机控制 本地/远程(检修/待机） | DB1100,X1650.4 | DB1100 | X1650.4 | 1650 | 0.4 | 离散 | None | Yes | 本地/远程(检修/待机）
CHP1 | M9_M | ON_HMI | BP_Motor_var | CHP1_M9_M_BP_Motor_var | BP_Motor_var_ON_HMI | CHP1_M9_M_ON_HMI | 2415+P6-M13 1#刨片机重物分离电机 电机控制 开启_上位机(正转) | DB1100,X1650.6 | DB1100 | X1650.6 | 1650 | 0.6 | 离散 | None | No | 开启_上位机(正转)
CHP1 | M9_M | OFF_HMI | BP_Motor_var | CHP1_M9_M_BP_Motor_var | BP_Motor_var_OFF_HMI | CHP1_M9_M_OFF_HMI | 2415+P6-M13 1#刨片机重物分离电机 电机控制 停止_上位机(反转) | DB1100,X1651.0 | DB1100 | X1651.0 | 1650 | 1 | 离散 | None | No | 停止_上位机(反转)
CHP1 | M9_M | Fan | BP_Motor_var | CHP1_M9_M_BP_Motor_var | BP_Motor_var_Fan | CHP1_M9_M_Fan | 2415+P6-M13 1#刨片机重物分离电机 电机控制 通风扇 | DB1100,X1651.1 | DB1100 | X1651.1 | 1650 | 1.1 | 离散 | None | Yes | 通风扇
CHP1 | M9_M | Motor | BP_Motor_var | CHP1_M9_M_BP_Motor_var | BP_Motor_var_Motor | CHP1_M9_M_Motor | 2415+P6-M13 1#刨片机重物分离电机 电机控制 电机(正转） | DB1100,X1651.2 | DB1100 | X1651.2 | 1650 | 1.2 | 离散 | None | Yes | 电机(正转）
CHP1 | M9_M | OL | BP_Motor_var | CHP1_M9_M_BP_Motor_var | BP_Motor_var_OL | CHP1_M9_M_OL | 2415+P6-M13 1#刨片机重物分离电机 电机控制 电机过载 | DB1100,X1651.3 | DB1100 | X1651.3 | 1650 | 1.3 | 离散 | On | Yes | 电机过载
CHP1 | M9_M | Fan_OL | BP_Motor_var | CHP1_M9_M_BP_Motor_var | BP_Motor_var_Fan_OL | CHP1_M9_M_Fan_OL | 2415+P6-M13 1#刨片机重物分离电机 电机控制 风扇过载 | DB1100,X1651.4 | DB1100 | X1651.4 | 1650 | 1.4 | 离散 | On | Yes | 风扇过载
CHP1 | M9_M | RunSig | BP_Motor_var | CHP1_M9_M_BP_Motor_var | BP_Motor_var_RunSig | CHP1_M9_M_RunSig | 2415+P6-M13 1#刨片机重物分离电机 电机控制 电机运行指示 | DB1100,X1651.5 | DB1100 | X1651.5 | 1650 | 1.5 | 离散 | None | Yes | 电机运行指示
CHP1 | M9_M | Break_ALM | BP_Motor_var | CHP1_M9_M_BP_Motor_var | BP_Motor_var_Break_ALM | CHP1_M9_M_Break_ALM | 2415+P6-M13 1#刨片机重物分离电机 电机控制 断链报警 | DB1100,X1651.6 | DB1100 | X1651.6 | 1650 | 1.6 | 离散 | On | Yes | 断链报警
CHP1 | M9_M | Break_CHK | BP_Motor_var | CHP1_M9_M_BP_Motor_var | BP_Motor_var_Break_CHK | CHP1_M9_M_Break_CHK | 2415+P6-M13 1#刨片机重物分离电机 电机控制 断链检测 | DB1100,X1651.7 | DB1100 | X1651.7 | 1650 | 1.7 | 离散 | None | Yes | 断链检测
CHP1 | M9_M | INV_Res_HMI | BP_Motor_var | CHP1_M9_M_BP_Motor_var | BP_Motor_var_INV_Res_HMI | CHP1_M9_M_INV_Res_HMI | 2415+P6-M13 1#刨片机重物分离电机 电机控制 复位 | DB1100,X1652.0 | DB1100 | X1652.0 | 1650 | 2 | 离散 | None | No | 复位
CHP1 | M9_M | Break_EN | BP_Motor_var | CHP1_M9_M_BP_Motor_var | BP_Motor_var_Break_EN | CHP1_M9_M_Break_EN | 2415+P6-M13 1#刨片机重物分离电机 电机控制 断链保护使能 | DB1100,X1652.1 | DB1100 | X1652.1 | 1650 | 2.1 | 离散 | None | No | 断链保护使能
CHP1 | M9_M | Break_Stop | BP_Motor_var | CHP1_M9_M_BP_Motor_var | BP_Motor_var_Break_Stop | CHP1_M9_M_Break_Stop | 2415+P6-M13 1#刨片机重物分离电机 电机控制 断链导致停机 | DB1100,X1652.2 | DB1100 | X1652.2 | 1650 | 2.2 | 离散 | On | Yes | 断链导致停机
CHP1 | M9_M | Motor_Back | BP_Motor_var | CHP1_M9_M_BP_Motor_var | BP_Motor_var_Motor_Back | CHP1_M9_M_Motor_Back | 2415+P6-M13 1#刨片机重物分离电机 电机控制 电机(反转） | DB1100,X1652.3 | DB1100 | X1652.3 | 1650 | 2.3 | 离散 | None | Yes | 电机(反转）
CHP1 | M9_M | Loc | BP_Motor_var | CHP1_M9_M_BP_Motor_var | BP_Motor_var_Loc | CHP1_M9_M_Loc | 2415+P6-M13 1#刨片机重物分离电机 电机控制 本地 | DB1100,X1652.4 | DB1100 | X1652.4 | 1650 | 2.4 | 离散 | None | Yes | 本地
CHP1 | M9_M | Rem | BP_Motor_var | CHP1_M9_M_BP_Motor_var | BP_Motor_var_Rem | CHP1_M9_M_Rem | 2415+P6-M13 1#刨片机重物分离电机 电机控制 远程 | DB1100,X1652.5 | DB1100 | X1652.5 | 1650 | 2.5 | 离散 | None | Yes | 远程
CHP1 | M9_M | Blocking_ALM | BP_Motor_var | CHP1_M9_M_BP_Motor_var | BP_Motor_var_Blocking_ALM | CHP1_M9_M_Blocking_ALM | 2415+P6-M13 1#刨片机重物分离电机 电机控制 堵料报警 | DB1100,X1652.6 | DB1100 | X1652.6 | 1650 | 2.6 | 离散 | On | Yes | 堵料报警
CHP1 | M9_M | Blocking_CHK | BP_Motor_var | CHP1_M9_M_BP_Motor_var | BP_Motor_var_Blocking_CHK | CHP1_M9_M_Blocking_CHK | 2415+P6-M13 1#刨片机重物分离电机 电机控制 堵料检测 | DB1100,X1652.7 | DB1100 | X1652.7 | 1650 | 2.7 | 离散 | None | Yes | 堵料检测
CHP1 | M9_M | Blocking_EN | BP_Motor_var | CHP1_M9_M_BP_Motor_var | BP_Motor_var_Blocking_EN | CHP1_M9_M_Blocking_EN | 2415+P6-M13 1#刨片机重物分离电机 电机控制 堵料保护使能 | DB1100,X1653.0 | DB1100 | X1653.0 | 1650 | 3 | 离散 | None | No | 堵料保护使能
CHP1 | M9_M | Blocking_Stop | BP_Motor_var | CHP1_M9_M_BP_Motor_var | BP_Motor_var_Blocking_Stop | CHP1_M9_M_Blocking_Stop | 2415+P6-M13 1#刨片机重物分离电机 电机控制 堵料导致停机 | DB1100,X1653.1 | DB1100 | X1653.1 | 1650 | 3.1 | 离散 | On | Yes | 堵料导致停机
CHP1 | M9_M | BreakTime | BP_Motor_var | CHP1_M9_M_BP_Motor_var | BP_Motor_var_BreakTime | CHP1_M9_M_BreakTime | 2415+P6-M13 1#刨片机重物分离电机 电机控制 断链超时时间 秒 | DB1100,INT1654 | DB1100 | INT1654 | 1650 | 4 | 整型 | None | No | 断链超时时间 秒
CHP1 | M9_M | BlockingTime | BP_Motor_var | CHP1_M9_M_BP_Motor_var | BP_Motor_var_BlockingTime | CHP1_M9_M_BlockingTime | 2415+P6-M13 1#刨片机重物分离电机 电机控制 堵料检测时间 秒 | DB1100,INT1656 | DB1100 | INT1656 | 1650 | 6 | 整型 | None | No | 堵料检测时间 秒
CHP1 | M9_M | PullSwitch_CHK | BP_Motor_var | CHP1_M9_M_BP_Motor_var | BP_Motor_var_PullSwitch_CHK | CHP1_M9_M_PullSwitch_CHK | 2415+P6-M13 1#刨片机重物分离电机 电机控制 拉线开关 | DB1100,X1658.0 | DB1100 | X1658.0 | 1650 | 8 | 离散 | On | Yes | 拉线开关
CHP1 | M9_M | LMD_ALM | BP_Motor_var | CHP1_M9_M_BP_Motor_var | BP_Motor_var_LMD_ALM | CHP1_M9_M_LMD_ALM | 2415+P6-M13 1#刨片机重物分离电机 电机控制 左跑偏报警 | DB1100,X1658.1 | DB1100 | X1658.1 | 1650 | 8.1 | 离散 | On | Yes | 左跑偏报警
CHP1 | M9_M | LMD_CHK_1 | BP_Motor_var | CHP1_M9_M_BP_Motor_var | BP_Motor_var_LMD_CHK_1 | CHP1_M9_M_LMD_CHK_1 | 2415+P6-M13 1#刨片机重物分离电机 电机控制 左跑偏1检测 | DB1100,X1658.2 | DB1100 | X1658.2 | 1650 | 8.2 | 离散 | None | Yes | 左跑偏1检测
CHP1 | M9_M | LMD_EN | BP_Motor_var | CHP1_M9_M_BP_Motor_var | BP_Motor_var_LMD_EN | CHP1_M9_M_LMD_EN | 2415+P6-M13 1#刨片机重物分离电机 电机控制 左跑偏保护使能 | DB1100,X1658.3 | DB1100 | X1658.3 | 1650 | 8.3 | 离散 | None | No | 左跑偏保护使能
CHP1 | M9_M | LMD_Stop | BP_Motor_var | CHP1_M9_M_BP_Motor_var | BP_Motor_var_LMD_Stop | CHP1_M9_M_LMD_Stop | 2415+P6-M13 1#刨片机重物分离电机 电机控制 左跑偏导致停机 | DB1100,X1658.4 | DB1100 | X1658.4 | 1650 | 8.4 | 离散 | On | Yes | 左跑偏导致停机
CHP1 | M9_M | LMD_Time | BP_Motor_var | CHP1_M9_M_BP_Motor_var | BP_Motor_var_LMD_Time | CHP1_M9_M_LMD_Time | 2415+P6-M13 1#刨片机重物分离电机 电机控制 左跑偏检测时间 | DB1100,INT1660 | DB1100 | INT1660 | 1650 | 10 | 整型 | None | No | 左跑偏检测时间
CHP1 | M9_M | RMD_ALM | BP_Motor_var | CHP1_M9_M_BP_Motor_var | BP_Motor_var_RMD_ALM | CHP1_M9_M_RMD_ALM | 2415+P6-M13 1#刨片机重物分离电机 电机控制 右 跑偏报警 | DB1100,X1662.0 | DB1100 | X1662.0 | 1650 | 12 | 离散 | On | Yes | 右 跑偏报警
CHP1 | M9_M | RMD_CHK_1 | BP_Motor_var | CHP1_M9_M_BP_Motor_var | BP_Motor_var_RMD_CHK_1 | CHP1_M9_M_RMD_CHK_1 | 2415+P6-M13 1#刨片机重物分离电机 电机控制 右跑偏1检测 | DB1100,X1662.1 | DB1100 | X1662.1 | 1650 | 12.1 | 离散 | None | Yes | 右跑偏1检测
CHP1 | M9_M | RMD_EN | BP_Motor_var | CHP1_M9_M_BP_Motor_var | BP_Motor_var_RMD_EN | CHP1_M9_M_RMD_EN | 2415+P6-M13 1#刨片机重物分离电机 电机控制 右跑偏保护使能 | DB1100,X1662.2 | DB1100 | X1662.2 | 1650 | 12.2 | 离散 | None | No | 右跑偏保护使能
CHP1 | M9_M | RMD_Stop | BP_Motor_var | CHP1_M9_M_BP_Motor_var | BP_Motor_var_RMD_Stop | CHP1_M9_M_RMD_Stop | 2415+P6-M13 1#刨片机重物分离电机 电机控制 右跑偏导致停机 | DB1100,X1662.3 | DB1100 | X1662.3 | 1650 | 12.3 | 离散 | On | Yes | 右跑偏导致停机
CHP1 | M9_M | RMD_Time | BP_Motor_var | CHP1_M9_M_BP_Motor_var | BP_Motor_var_RMD_Time | CHP1_M9_M_RMD_Time | 2415+P6-M13 1#刨片机重物分离电机 电机控制 右跑偏检测时间 | DB1100,INT1664 | DB1100 | INT1664 | 1650 | 14 | 整型 | None | No | 右跑偏检测时间
CHP1 | M9_M | Motor_Delta | BP_Motor_var | CHP1_M9_M_BP_Motor_var | BP_Motor_var_Motor_Delta | CHP1_M9_M_Motor_Delta | 2415+P6-M13 1#刨片机重物分离电机 电机控制 三角型 | DB1100,X1666.0 | DB1100 | X1666.0 | 1650 | 16 | 离散 | None | Yes | 三角型
CHP1 | M9_M | Motor_Wye | BP_Motor_var | CHP1_M9_M_BP_Motor_var | BP_Motor_var_Motor_Wye | CHP1_M9_M_Motor_Wye | 2415+P6-M13 1#刨片机重物分离电机 电机控制 星型 | DB1100,X1666.1 | DB1100 | X1666.1 | 1650 | 16.1 | 离散 | None | Yes | 星型
CHP1 | M9_M | MSD | BP_Motor_var | CHP1_M9_M_BP_Motor_var | BP_Motor_var_MSD | CHP1_M9_M_MSD | 2415+P6-M13 1#刨片机重物分离电机 电机控制 维修开关 | DB1100,X1666.2 | DB1100 | X1666.2 | 1650 | 16.2 | 离散 | On | Yes | 维修开关
CHP1 | M9_M | LMD_CHK_2 | BP_Motor_var | CHP1_M9_M_BP_Motor_var | BP_Motor_var_LMD_CHK_2 | CHP1_M9_M_LMD_CHK_2 | 2415+P6-M13 1#刨片机重物分离电机 电机控制 左跑偏2检测 | DB1100,X1666.3 | DB1100 | X1666.3 | 1650 | 16.3 | 离散 | None | Yes | 左跑偏2检测
CHP1 | M9_M | RMD_CHK_2 | BP_Motor_var | CHP1_M9_M_BP_Motor_var | BP_Motor_var_RMD_CHK_2 | CHP1_M9_M_RMD_CHK_2 | 2415+P6-M13 1#刨片机重物分离电机 电机控制 右跑偏2检测 | DB1100,X1666.4 | DB1100 | X1666.4 | 1650 | 16.4 | 离散 | None | Yes | 右跑偏2检测
CHP1 | M9_M | InterStarTime | BP_Motor_var | CHP1_M9_M_BP_Motor_var | BP_Motor_var_InterStarTime | CHP1_M9_M_InterStarTime | 2415+P6-M13 1#刨片机重物分离电机 电机控制 联动启动延时 | DB1100,INT1668 | DB1100 | INT1668 | 1650 | 18 | 整型 | None | No | 联动启动延时
CHP1 | M9_M | Alt_TMR | BP_Motor_var | CHP1_M9_M_BP_Motor_var | BP_Motor_var_Alt_TMR | CHP1_M9_M_Alt_TMR | 2415+P6-M13 1#刨片机重物分离电机 电机控制 起动转换时间 秒 | DB1100,INT1670 | DB1100 | INT1670 | 1650 | 20 | 整型 | None | No | 起动转换时间 秒
CHP1 | M10_M | Enable | BP_Motor_var | CHP1_M10_M_BP_Motor_var | BP_Motor_var_Enable | CHP1_M10_M_Enable | 2415+P6-M14 1#刨片机磁选电机 电机控制 使能 | DB1100,X1700.0 | DB1100 | X1700.0 | 1700 | 0 | 离散 | None | No | 使能
CHP1 | M10_M | Auto_Status | BP_Motor_var | CHP1_M10_M_BP_Motor_var | BP_Motor_var_Auto_Status | CHP1_M10_M_Auto_Status | 2415+P6-M14 1#刨片机磁选电机 电机控制 手自动状态 | DB1100,X1700.3 | DB1100 | X1700.3 | 1700 | 0.3 | 离散 | None | Yes | 手自动状态
CHP1 | M10_M | Loc_Rem | BP_Motor_var | CHP1_M10_M_BP_Motor_var | BP_Motor_var_Loc_Rem | CHP1_M10_M_Loc_Rem | 2415+P6-M14 1#刨片机磁选电机 电机控制 本地/远程(检修/待机） | DB1100,X1700.4 | DB1100 | X1700.4 | 1700 | 0.4 | 离散 | None | Yes | 本地/远程(检修/待机）
CHP1 | M10_M | ON_HMI | BP_Motor_var | CHP1_M10_M_BP_Motor_var | BP_Motor_var_ON_HMI | CHP1_M10_M_ON_HMI | 2415+P6-M14 1#刨片机磁选电机 电机控制 开启_上位机(正转) | DB1100,X1700.6 | DB1100 | X1700.6 | 1700 | 0.6 | 离散 | None | No | 开启_上位机(正转)
CHP1 | M10_M | OFF_HMI | BP_Motor_var | CHP1_M10_M_BP_Motor_var | BP_Motor_var_OFF_HMI | CHP1_M10_M_OFF_HMI | 2415+P6-M14 1#刨片机磁选电机 电机控制 停止_上位机(反转) | DB1100,X1701.0 | DB1100 | X1701.0 | 1700 | 1 | 离散 | None | No | 停止_上位机(反转)
CHP1 | M10_M | Fan | BP_Motor_var | CHP1_M10_M_BP_Motor_var | BP_Motor_var_Fan | CHP1_M10_M_Fan | 2415+P6-M14 1#刨片机磁选电机 电机控制 通风扇 | DB1100,X1701.1 | DB1100 | X1701.1 | 1700 | 1.1 | 离散 | None | Yes | 通风扇
CHP1 | M10_M | Motor | BP_Motor_var | CHP1_M10_M_BP_Motor_var | BP_Motor_var_Motor | CHP1_M10_M_Motor | 2415+P6-M14 1#刨片机磁选电机 电机控制 电机(正转） | DB1100,X1701.2 | DB1100 | X1701.2 | 1700 | 1.2 | 离散 | None | Yes | 电机(正转）
CHP1 | M10_M | OL | BP_Motor_var | CHP1_M10_M_BP_Motor_var | BP_Motor_var_OL | CHP1_M10_M_OL | 2415+P6-M14 1#刨片机磁选电机 电机控制 电机过载 | DB1100,X1701.3 | DB1100 | X1701.3 | 1700 | 1.3 | 离散 | On | Yes | 电机过载
CHP1 | M10_M | Fan_OL | BP_Motor_var | CHP1_M10_M_BP_Motor_var | BP_Motor_var_Fan_OL | CHP1_M10_M_Fan_OL | 2415+P6-M14 1#刨片机磁选电机 电机控制 风扇过载 | DB1100,X1701.4 | DB1100 | X1701.4 | 1700 | 1.4 | 离散 | On | Yes | 风扇过载
CHP1 | M10_M | RunSig | BP_Motor_var | CHP1_M10_M_BP_Motor_var | BP_Motor_var_RunSig | CHP1_M10_M_RunSig | 2415+P6-M14 1#刨片机磁选电机 电机控制 电机运行指示 | DB1100,X1701.5 | DB1100 | X1701.5 | 1700 | 1.5 | 离散 | None | Yes | 电机运行指示
CHP1 | M10_M | Break_ALM | BP_Motor_var | CHP1_M10_M_BP_Motor_var | BP_Motor_var_Break_ALM | CHP1_M10_M_Break_ALM | 2415+P6-M14 1#刨片机磁选电机 电机控制 断链报警 | DB1100,X1701.6 | DB1100 | X1701.6 | 1700 | 1.6 | 离散 | On | Yes | 断链报警
CHP1 | M10_M | Break_CHK | BP_Motor_var | CHP1_M10_M_BP_Motor_var | BP_Motor_var_Break_CHK | CHP1_M10_M_Break_CHK | 2415+P6-M14 1#刨片机磁选电机 电机控制 断链检测 | DB1100,X1701.7 | DB1100 | X1701.7 | 1700 | 1.7 | 离散 | None | Yes | 断链检测
CHP1 | M10_M | INV_Res_HMI | BP_Motor_var | CHP1_M10_M_BP_Motor_var | BP_Motor_var_INV_Res_HMI | CHP1_M10_M_INV_Res_HMI | 2415+P6-M14 1#刨片机磁选电机 电机控制 复位 | DB1100,X1702.0 | DB1100 | X1702.0 | 1700 | 2 | 离散 | None | No | 复位
CHP1 | M10_M | Break_EN | BP_Motor_var | CHP1_M10_M_BP_Motor_var | BP_Motor_var_Break_EN | CHP1_M10_M_Break_EN | 2415+P6-M14 1#刨片机磁选电机 电机控制 断链保护使能 | DB1100,X1702.1 | DB1100 | X1702.1 | 1700 | 2.1 | 离散 | None | No | 断链保护使能
CHP1 | M10_M | Break_Stop | BP_Motor_var | CHP1_M10_M_BP_Motor_var | BP_Motor_var_Break_Stop | CHP1_M10_M_Break_Stop | 2415+P6-M14 1#刨片机磁选电机 电机控制 断链导致停机 | DB1100,X1702.2 | DB1100 | X1702.2 | 1700 | 2.2 | 离散 | On | Yes | 断链导致停机
CHP1 | M10_M | Motor_Back | BP_Motor_var | CHP1_M10_M_BP_Motor_var | BP_Motor_var_Motor_Back | CHP1_M10_M_Motor_Back | 2415+P6-M14 1#刨片机磁选电机 电机控制 电机(反转） | DB1100,X1702.3 | DB1100 | X1702.3 | 1700 | 2.3 | 离散 | None | Yes | 电机(反转）
CHP1 | M10_M | Loc | BP_Motor_var | CHP1_M10_M_BP_Motor_var | BP_Motor_var_Loc | CHP1_M10_M_Loc | 2415+P6-M14 1#刨片机磁选电机 电机控制 本地 | DB1100,X1702.4 | DB1100 | X1702.4 | 1700 | 2.4 | 离散 | None | Yes | 本地
CHP1 | M10_M | Rem | BP_Motor_var | CHP1_M10_M_BP_Motor_var | BP_Motor_var_Rem | CHP1_M10_M_Rem | 2415+P6-M14 1#刨片机磁选电机 电机控制 远程 | DB1100,X1702.5 | DB1100 | X1702.5 | 1700 | 2.5 | 离散 | None | Yes | 远程
CHP1 | M10_M | Blocking_ALM | BP_Motor_var | CHP1_M10_M_BP_Motor_var | BP_Motor_var_Blocking_ALM | CHP1_M10_M_Blocking_ALM | 2415+P6-M14 1#刨片机磁选电机 电机控制 堵料报警 | DB1100,X1702.6 | DB1100 | X1702.6 | 1700 | 2.6 | 离散 | On | Yes | 堵料报警
CHP1 | M10_M | Blocking_CHK | BP_Motor_var | CHP1_M10_M_BP_Motor_var | BP_Motor_var_Blocking_CHK | CHP1_M10_M_Blocking_CHK | 2415+P6-M14 1#刨片机磁选电机 电机控制 堵料检测 | DB1100,X1702.7 | DB1100 | X1702.7 | 1700 | 2.7 | 离散 | None | Yes | 堵料检测
CHP1 | M10_M | Blocking_EN | BP_Motor_var | CHP1_M10_M_BP_Motor_var | BP_Motor_var_Blocking_EN | CHP1_M10_M_Blocking_EN | 2415+P6-M14 1#刨片机磁选电机 电机控制 堵料保护使能 | DB1100,X1703.0 | DB1100 | X1703.0 | 1700 | 3 | 离散 | None | No | 堵料保护使能
CHP1 | M10_M | Blocking_Stop | BP_Motor_var | CHP1_M10_M_BP_Motor_var | BP_Motor_var_Blocking_Stop | CHP1_M10_M_Blocking_Stop | 2415+P6-M14 1#刨片机磁选电机 电机控制 堵料导致停机 | DB1100,X1703.1 | DB1100 | X1703.1 | 1700 | 3.1 | 离散 | On | Yes | 堵料导致停机
CHP1 | M10_M | BreakTime | BP_Motor_var | CHP1_M10_M_BP_Motor_var | BP_Motor_var_BreakTime | CHP1_M10_M_BreakTime | 2415+P6-M14 1#刨片机磁选电机 电机控制 断链超时时间 秒 | DB1100,INT1704 | DB1100 | INT1704 | 1700 | 4 | 整型 | None | No | 断链超时时间 秒
CHP1 | M10_M | BlockingTime | BP_Motor_var | CHP1_M10_M_BP_Motor_var | BP_Motor_var_BlockingTime | CHP1_M10_M_BlockingTime | 2415+P6-M14 1#刨片机磁选电机 电机控制 堵料检测时间 秒 | DB1100,INT1706 | DB1100 | INT1706 | 1700 | 6 | 整型 | None | No | 堵料检测时间 秒
CHP1 | M10_M | PullSwitch_CHK | BP_Motor_var | CHP1_M10_M_BP_Motor_var | BP_Motor_var_PullSwitch_CHK | CHP1_M10_M_PullSwitch_CHK | 2415+P6-M14 1#刨片机磁选电机 电机控制 拉线开关 | DB1100,X1708.0 | DB1100 | X1708.0 | 1700 | 8 | 离散 | On | Yes | 拉线开关
CHP1 | M10_M | LMD_ALM | BP_Motor_var | CHP1_M10_M_BP_Motor_var | BP_Motor_var_LMD_ALM | CHP1_M10_M_LMD_ALM | 2415+P6-M14 1#刨片机磁选电机 电机控制 左跑偏报警 | DB1100,X1708.1 | DB1100 | X1708.1 | 1700 | 8.1 | 离散 | On | Yes | 左跑偏报警
CHP1 | M10_M | LMD_CHK_1 | BP_Motor_var | CHP1_M10_M_BP_Motor_var | BP_Motor_var_LMD_CHK_1 | CHP1_M10_M_LMD_CHK_1 | 2415+P6-M14 1#刨片机磁选电机 电机控制 左跑偏1检测 | DB1100,X1708.2 | DB1100 | X1708.2 | 1700 | 8.2 | 离散 | None | Yes | 左跑偏1检测
CHP1 | M10_M | LMD_EN | BP_Motor_var | CHP1_M10_M_BP_Motor_var | BP_Motor_var_LMD_EN | CHP1_M10_M_LMD_EN | 2415+P6-M14 1#刨片机磁选电机 电机控制 左跑偏保护使能 | DB1100,X1708.3 | DB1100 | X1708.3 | 1700 | 8.3 | 离散 | None | No | 左跑偏保护使能
CHP1 | M10_M | LMD_Stop | BP_Motor_var | CHP1_M10_M_BP_Motor_var | BP_Motor_var_LMD_Stop | CHP1_M10_M_LMD_Stop | 2415+P6-M14 1#刨片机磁选电机 电机控制 左跑偏导致停机 | DB1100,X1708.4 | DB1100 | X1708.4 | 1700 | 8.4 | 离散 | On | Yes | 左跑偏导致停机
CHP1 | M10_M | LMD_Time | BP_Motor_var | CHP1_M10_M_BP_Motor_var | BP_Motor_var_LMD_Time | CHP1_M10_M_LMD_Time | 2415+P6-M14 1#刨片机磁选电机 电机控制 左跑偏检测时间 | DB1100,INT1710 | DB1100 | INT1710 | 1700 | 10 | 整型 | None | No | 左跑偏检测时间
CHP1 | M10_M | RMD_ALM | BP_Motor_var | CHP1_M10_M_BP_Motor_var | BP_Motor_var_RMD_ALM | CHP1_M10_M_RMD_ALM | 2415+P6-M14 1#刨片机磁选电机 电机控制 右 跑偏报警 | DB1100,X1712.0 | DB1100 | X1712.0 | 1700 | 12 | 离散 | On | Yes | 右 跑偏报警
CHP1 | M10_M | RMD_CHK_1 | BP_Motor_var | CHP1_M10_M_BP_Motor_var | BP_Motor_var_RMD_CHK_1 | CHP1_M10_M_RMD_CHK_1 | 2415+P6-M14 1#刨片机磁选电机 电机控制 右跑偏1检测 | DB1100,X1712.1 | DB1100 | X1712.1 | 1700 | 12.1 | 离散 | None | Yes | 右跑偏1检测
CHP1 | M10_M | RMD_EN | BP_Motor_var | CHP1_M10_M_BP_Motor_var | BP_Motor_var_RMD_EN | CHP1_M10_M_RMD_EN | 2415+P6-M14 1#刨片机磁选电机 电机控制 右跑偏保护使能 | DB1100,X1712.2 | DB1100 | X1712.2 | 1700 | 12.2 | 离散 | None | No | 右跑偏保护使能
CHP1 | M10_M | RMD_Stop | BP_Motor_var | CHP1_M10_M_BP_Motor_var | BP_Motor_var_RMD_Stop | CHP1_M10_M_RMD_Stop | 2415+P6-M14 1#刨片机磁选电机 电机控制 右跑偏导致停机 | DB1100,X1712.3 | DB1100 | X1712.3 | 1700 | 12.3 | 离散 | On | Yes | 右跑偏导致停机
CHP1 | M10_M | RMD_Time | BP_Motor_var | CHP1_M10_M_BP_Motor_var | BP_Motor_var_RMD_Time | CHP1_M10_M_RMD_Time | 2415+P6-M14 1#刨片机磁选电机 电机控制 右跑偏检测时间 | DB1100,INT1714 | DB1100 | INT1714 | 1700 | 14 | 整型 | None | No | 右跑偏检测时间
CHP1 | M10_M | Motor_Delta | BP_Motor_var | CHP1_M10_M_BP_Motor_var | BP_Motor_var_Motor_Delta | CHP1_M10_M_Motor_Delta | 2415+P6-M14 1#刨片机磁选电机 电机控制 三角型 | DB1100,X1716.0 | DB1100 | X1716.0 | 1700 | 16 | 离散 | None | Yes | 三角型
CHP1 | M10_M | Motor_Wye | BP_Motor_var | CHP1_M10_M_BP_Motor_var | BP_Motor_var_Motor_Wye | CHP1_M10_M_Motor_Wye | 2415+P6-M14 1#刨片机磁选电机 电机控制 星型 | DB1100,X1716.1 | DB1100 | X1716.1 | 1700 | 16.1 | 离散 | None | Yes | 星型
CHP1 | M10_M | MSD | BP_Motor_var | CHP1_M10_M_BP_Motor_var | BP_Motor_var_MSD | CHP1_M10_M_MSD | 2415+P6-M14 1#刨片机磁选电机 电机控制 维修开关 | DB1100,X1716.2 | DB1100 | X1716.2 | 1700 | 16.2 | 离散 | On | Yes | 维修开关
CHP1 | M10_M | LMD_CHK_2 | BP_Motor_var | CHP1_M10_M_BP_Motor_var | BP_Motor_var_LMD_CHK_2 | CHP1_M10_M_LMD_CHK_2 | 2415+P6-M14 1#刨片机磁选电机 电机控制 左跑偏2检测 | DB1100,X1716.3 | DB1100 | X1716.3 | 1700 | 16.3 | 离散 | None | Yes | 左跑偏2检测
CHP1 | M10_M | RMD_CHK_2 | BP_Motor_var | CHP1_M10_M_BP_Motor_var | BP_Motor_var_RMD_CHK_2 | CHP1_M10_M_RMD_CHK_2 | 2415+P6-M14 1#刨片机磁选电机 电机控制 右跑偏2检测 | DB1100,X1716.4 | DB1100 | X1716.4 | 1700 | 16.4 | 离散 | None | Yes | 右跑偏2检测
CHP1 | M10_M | InterStarTime | BP_Motor_var | CHP1_M10_M_BP_Motor_var | BP_Motor_var_InterStarTime | CHP1_M10_M_InterStarTime | 2415+P6-M14 1#刨片机磁选电机 电机控制 联动启动延时 | DB1100,INT1718 | DB1100 | INT1718 | 1700 | 18 | 整型 | None | No | 联动启动延时
CHP1 | M10_M | Alt_TMR | BP_Motor_var | CHP1_M10_M_BP_Motor_var | BP_Motor_var_Alt_TMR | CHP1_M10_M_Alt_TMR | 2415+P6-M14 1#刨片机磁选电机 电机控制 起动转换时间 秒 | DB1100,INT1720 | DB1100 | INT1720 | 1700 | 20 | 整型 | None | No | 起动转换时间 秒
CHP1 | M11_M | Enable | BP_Motor_var | CHP1_M11_M_BP_Motor_var | BP_Motor_var_Enable | CHP1_M11_M_Enable | 2415+P6-M5 1#刨片机分料电机 电机控制 使能 | DB1100,X1750.0 | DB1100 | X1750.0 | 1750 | 0 | 离散 | None | No | 使能
CHP1 | M11_M | Auto_Status | BP_Motor_var | CHP1_M11_M_BP_Motor_var | BP_Motor_var_Auto_Status | CHP1_M11_M_Auto_Status | 2415+P6-M5 1#刨片机分料电机 电机控制 手自动状态 | DB1100,X1750.3 | DB1100 | X1750.3 | 1750 | 0.3 | 离散 | None | Yes | 手自动状态
CHP1 | M11_M | Loc_Rem | BP_Motor_var | CHP1_M11_M_BP_Motor_var | BP_Motor_var_Loc_Rem | CHP1_M11_M_Loc_Rem | 2415+P6-M5 1#刨片机分料电机 电机控制 本地/远程(检修/待机） | DB1100,X1750.4 | DB1100 | X1750.4 | 1750 | 0.4 | 离散 | None | Yes | 本地/远程(检修/待机）
CHP1 | M11_M | ON_HMI | BP_Motor_var | CHP1_M11_M_BP_Motor_var | BP_Motor_var_ON_HMI | CHP1_M11_M_ON_HMI | 2415+P6-M5 1#刨片机分料电机 电机控制 开启_上位机(正转) | DB1100,X1750.6 | DB1100 | X1750.6 | 1750 | 0.6 | 离散 | None | No | 开启_上位机(正转)
CHP1 | M11_M | OFF_HMI | BP_Motor_var | CHP1_M11_M_BP_Motor_var | BP_Motor_var_OFF_HMI | CHP1_M11_M_OFF_HMI | 2415+P6-M5 1#刨片机分料电机 电机控制 停止_上位机(反转) | DB1100,X1751.0 | DB1100 | X1751.0 | 1750 | 1 | 离散 | None | No | 停止_上位机(反转)
CHP1 | M11_M | Fan | BP_Motor_var | CHP1_M11_M_BP_Motor_var | BP_Motor_var_Fan | CHP1_M11_M_Fan | 2415+P6-M5 1#刨片机分料电机 电机控制 通风扇 | DB1100,X1751.1 | DB1100 | X1751.1 | 1750 | 1.1 | 离散 | None | Yes | 通风扇
CHP1 | M11_M | Motor | BP_Motor_var | CHP1_M11_M_BP_Motor_var | BP_Motor_var_Motor | CHP1_M11_M_Motor | 2415+P6-M5 1#刨片机分料电机 电机控制 电机(正转） | DB1100,X1751.2 | DB1100 | X1751.2 | 1750 | 1.2 | 离散 | None | Yes | 电机(正转）
CHP1 | M11_M | OL | BP_Motor_var | CHP1_M11_M_BP_Motor_var | BP_Motor_var_OL | CHP1_M11_M_OL | 2415+P6-M5 1#刨片机分料电机 电机控制 电机过载 | DB1100,X1751.3 | DB1100 | X1751.3 | 1750 | 1.3 | 离散 | On | Yes | 电机过载
CHP1 | M11_M | Fan_OL | BP_Motor_var | CHP1_M11_M_BP_Motor_var | BP_Motor_var_Fan_OL | CHP1_M11_M_Fan_OL | 2415+P6-M5 1#刨片机分料电机 电机控制 风扇过载 | DB1100,X1751.4 | DB1100 | X1751.4 | 1750 | 1.4 | 离散 | On | Yes | 风扇过载
CHP1 | M11_M | RunSig | BP_Motor_var | CHP1_M11_M_BP_Motor_var | BP_Motor_var_RunSig | CHP1_M11_M_RunSig | 2415+P6-M5 1#刨片机分料电机 电机控制 电机运行指示 | DB1100,X1751.5 | DB1100 | X1751.5 | 1750 | 1.5 | 离散 | None | Yes | 电机运行指示
CHP1 | M11_M | Break_ALM | BP_Motor_var | CHP1_M11_M_BP_Motor_var | BP_Motor_var_Break_ALM | CHP1_M11_M_Break_ALM | 2415+P6-M5 1#刨片机分料电机 电机控制 断链报警 | DB1100,X1751.6 | DB1100 | X1751.6 | 1750 | 1.6 | 离散 | On | Yes | 断链报警
CHP1 | M11_M | Break_CHK | BP_Motor_var | CHP1_M11_M_BP_Motor_var | BP_Motor_var_Break_CHK | CHP1_M11_M_Break_CHK | 2415+P6-M5 1#刨片机分料电机 电机控制 断链检测 | DB1100,X1751.7 | DB1100 | X1751.7 | 1750 | 1.7 | 离散 | None | Yes | 断链检测
CHP1 | M11_M | INV_Res_HMI | BP_Motor_var | CHP1_M11_M_BP_Motor_var | BP_Motor_var_INV_Res_HMI | CHP1_M11_M_INV_Res_HMI | 2415+P6-M5 1#刨片机分料电机 电机控制 复位 | DB1100,X1752.0 | DB1100 | X1752.0 | 1750 | 2 | 离散 | None | No | 复位
CHP1 | M11_M | Break_EN | BP_Motor_var | CHP1_M11_M_BP_Motor_var | BP_Motor_var_Break_EN | CHP1_M11_M_Break_EN | 2415+P6-M5 1#刨片机分料电机 电机控制 断链保护使能 | DB1100,X1752.1 | DB1100 | X1752.1 | 1750 | 2.1 | 离散 | None | No | 断链保护使能
CHP1 | M11_M | Break_Stop | BP_Motor_var | CHP1_M11_M_BP_Motor_var | BP_Motor_var_Break_Stop | CHP1_M11_M_Break_Stop | 2415+P6-M5 1#刨片机分料电机 电机控制 断链导致停机 | DB1100,X1752.2 | DB1100 | X1752.2 | 1750 | 2.2 | 离散 | On | Yes | 断链导致停机
CHP1 | M11_M | Motor_Back | BP_Motor_var | CHP1_M11_M_BP_Motor_var | BP_Motor_var_Motor_Back | CHP1_M11_M_Motor_Back | 2415+P6-M5 1#刨片机分料电机 电机控制 电机(反转） | DB1100,X1752.3 | DB1100 | X1752.3 | 1750 | 2.3 | 离散 | None | Yes | 电机(反转）
CHP1 | M11_M | Loc | BP_Motor_var | CHP1_M11_M_BP_Motor_var | BP_Motor_var_Loc | CHP1_M11_M_Loc | 2415+P6-M5 1#刨片机分料电机 电机控制 本地 | DB1100,X1752.4 | DB1100 | X1752.4 | 1750 | 2.4 | 离散 | None | Yes | 本地
CHP1 | M11_M | Rem | BP_Motor_var | CHP1_M11_M_BP_Motor_var | BP_Motor_var_Rem | CHP1_M11_M_Rem | 2415+P6-M5 1#刨片机分料电机 电机控制 远程 | DB1100,X1752.5 | DB1100 | X1752.5 | 1750 | 2.5 | 离散 | None | Yes | 远程
CHP1 | M11_M | Blocking_ALM | BP_Motor_var | CHP1_M11_M_BP_Motor_var | BP_Motor_var_Blocking_ALM | CHP1_M11_M_Blocking_ALM | 2415+P6-M5 1#刨片机分料电机 电机控制 堵料报警 | DB1100,X1752.6 | DB1100 | X1752.6 | 1750 | 2.6 | 离散 | On | Yes | 堵料报警
CHP1 | M11_M | Blocking_CHK | BP_Motor_var | CHP1_M11_M_BP_Motor_var | BP_Motor_var_Blocking_CHK | CHP1_M11_M_Blocking_CHK | 2415+P6-M5 1#刨片机分料电机 电机控制 堵料检测 | DB1100,X1752.7 | DB1100 | X1752.7 | 1750 | 2.7 | 离散 | None | Yes | 堵料检测
CHP1 | M11_M | Blocking_EN | BP_Motor_var | CHP1_M11_M_BP_Motor_var | BP_Motor_var_Blocking_EN | CHP1_M11_M_Blocking_EN | 2415+P6-M5 1#刨片机分料电机 电机控制 堵料保护使能 | DB1100,X1753.0 | DB1100 | X1753.0 | 1750 | 3 | 离散 | None | No | 堵料保护使能
CHP1 | M11_M | Blocking_Stop | BP_Motor_var | CHP1_M11_M_BP_Motor_var | BP_Motor_var_Blocking_Stop | CHP1_M11_M_Blocking_Stop | 2415+P6-M5 1#刨片机分料电机 电机控制 堵料导致停机 | DB1100,X1753.1 | DB1100 | X1753.1 | 1750 | 3.1 | 离散 | On | Yes | 堵料导致停机
CHP1 | M11_M | BreakTime | BP_Motor_var | CHP1_M11_M_BP_Motor_var | BP_Motor_var_BreakTime | CHP1_M11_M_BreakTime | 2415+P6-M5 1#刨片机分料电机 电机控制 断链超时时间 秒 | DB1100,INT1754 | DB1100 | INT1754 | 1750 | 4 | 整型 | None | No | 断链超时时间 秒
CHP1 | M11_M | BlockingTime | BP_Motor_var | CHP1_M11_M_BP_Motor_var | BP_Motor_var_BlockingTime | CHP1_M11_M_BlockingTime | 2415+P6-M5 1#刨片机分料电机 电机控制 堵料检测时间 秒 | DB1100,INT1756 | DB1100 | INT1756 | 1750 | 6 | 整型 | None | No | 堵料检测时间 秒
CHP1 | M11_M | PullSwitch_CHK | BP_Motor_var | CHP1_M11_M_BP_Motor_var | BP_Motor_var_PullSwitch_CHK | CHP1_M11_M_PullSwitch_CHK | 2415+P6-M5 1#刨片机分料电机 电机控制 拉线开关 | DB1100,X1758.0 | DB1100 | X1758.0 | 1750 | 8 | 离散 | On | Yes | 拉线开关
CHP1 | M11_M | LMD_ALM | BP_Motor_var | CHP1_M11_M_BP_Motor_var | BP_Motor_var_LMD_ALM | CHP1_M11_M_LMD_ALM | 2415+P6-M5 1#刨片机分料电机 电机控制 左跑偏报警 | DB1100,X1758.1 | DB1100 | X1758.1 | 1750 | 8.1 | 离散 | On | Yes | 左跑偏报警
CHP1 | M11_M | LMD_CHK_1 | BP_Motor_var | CHP1_M11_M_BP_Motor_var | BP_Motor_var_LMD_CHK_1 | CHP1_M11_M_LMD_CHK_1 | 2415+P6-M5 1#刨片机分料电机 电机控制 左跑偏1检测 | DB1100,X1758.2 | DB1100 | X1758.2 | 1750 | 8.2 | 离散 | None | Yes | 左跑偏1检测
CHP1 | M11_M | LMD_EN | BP_Motor_var | CHP1_M11_M_BP_Motor_var | BP_Motor_var_LMD_EN | CHP1_M11_M_LMD_EN | 2415+P6-M5 1#刨片机分料电机 电机控制 左跑偏保护使能 | DB1100,X1758.3 | DB1100 | X1758.3 | 1750 | 8.3 | 离散 | None | No | 左跑偏保护使能
CHP1 | M11_M | LMD_Stop | BP_Motor_var | CHP1_M11_M_BP_Motor_var | BP_Motor_var_LMD_Stop | CHP1_M11_M_LMD_Stop | 2415+P6-M5 1#刨片机分料电机 电机控制 左跑偏导致停机 | DB1100,X1758.4 | DB1100 | X1758.4 | 1750 | 8.4 | 离散 | On | Yes | 左跑偏导致停机
CHP1 | M11_M | LMD_Time | BP_Motor_var | CHP1_M11_M_BP_Motor_var | BP_Motor_var_LMD_Time | CHP1_M11_M_LMD_Time | 2415+P6-M5 1#刨片机分料电机 电机控制 左跑偏检测时间 | DB1100,INT1760 | DB1100 | INT1760 | 1750 | 10 | 整型 | None | No | 左跑偏检测时间
CHP1 | M11_M | RMD_ALM | BP_Motor_var | CHP1_M11_M_BP_Motor_var | BP_Motor_var_RMD_ALM | CHP1_M11_M_RMD_ALM | 2415+P6-M5 1#刨片机分料电机 电机控制 右 跑偏报警 | DB1100,X1762.0 | DB1100 | X1762.0 | 1750 | 12 | 离散 | On | Yes | 右 跑偏报警
CHP1 | M11_M | RMD_CHK_1 | BP_Motor_var | CHP1_M11_M_BP_Motor_var | BP_Motor_var_RMD_CHK_1 | CHP1_M11_M_RMD_CHK_1 | 2415+P6-M5 1#刨片机分料电机 电机控制 右跑偏1检测 | DB1100,X1762.1 | DB1100 | X1762.1 | 1750 | 12.1 | 离散 | None | Yes | 右跑偏1检测
CHP1 | M11_M | RMD_EN | BP_Motor_var | CHP1_M11_M_BP_Motor_var | BP_Motor_var_RMD_EN | CHP1_M11_M_RMD_EN | 2415+P6-M5 1#刨片机分料电机 电机控制 右跑偏保护使能 | DB1100,X1762.2 | DB1100 | X1762.2 | 1750 | 12.2 | 离散 | None | No | 右跑偏保护使能
CHP1 | M11_M | RMD_Stop | BP_Motor_var | CHP1_M11_M_BP_Motor_var | BP_Motor_var_RMD_Stop | CHP1_M11_M_RMD_Stop | 2415+P6-M5 1#刨片机分料电机 电机控制 右跑偏导致停机 | DB1100,X1762.3 | DB1100 | X1762.3 | 1750 | 12.3 | 离散 | On | Yes | 右跑偏导致停机
CHP1 | M11_M | RMD_Time | BP_Motor_var | CHP1_M11_M_BP_Motor_var | BP_Motor_var_RMD_Time | CHP1_M11_M_RMD_Time | 2415+P6-M5 1#刨片机分料电机 电机控制 右跑偏检测时间 | DB1100,INT1764 | DB1100 | INT1764 | 1750 | 14 | 整型 | None | No | 右跑偏检测时间
CHP1 | M11_M | Motor_Delta | BP_Motor_var | CHP1_M11_M_BP_Motor_var | BP_Motor_var_Motor_Delta | CHP1_M11_M_Motor_Delta | 2415+P6-M5 1#刨片机分料电机 电机控制 三角型 | DB1100,X1766.0 | DB1100 | X1766.0 | 1750 | 16 | 离散 | None | Yes | 三角型
CHP1 | M11_M | Motor_Wye | BP_Motor_var | CHP1_M11_M_BP_Motor_var | BP_Motor_var_Motor_Wye | CHP1_M11_M_Motor_Wye | 2415+P6-M5 1#刨片机分料电机 电机控制 星型 | DB1100,X1766.1 | DB1100 | X1766.1 | 1750 | 16.1 | 离散 | None | Yes | 星型
CHP1 | M11_M | MSD | BP_Motor_var | CHP1_M11_M_BP_Motor_var | BP_Motor_var_MSD | CHP1_M11_M_MSD | 2415+P6-M5 1#刨片机分料电机 电机控制 维修开关 | DB1100,X1766.2 | DB1100 | X1766.2 | 1750 | 16.2 | 离散 | On | Yes | 维修开关
CHP1 | M11_M | LMD_CHK_2 | BP_Motor_var | CHP1_M11_M_BP_Motor_var | BP_Motor_var_LMD_CHK_2 | CHP1_M11_M_LMD_CHK_2 | 2415+P6-M5 1#刨片机分料电机 电机控制 左跑偏2检测 | DB1100,X1766.3 | DB1100 | X1766.3 | 1750 | 16.3 | 离散 | None | Yes | 左跑偏2检测
CHP1 | M11_M | RMD_CHK_2 | BP_Motor_var | CHP1_M11_M_BP_Motor_var | BP_Motor_var_RMD_CHK_2 | CHP1_M11_M_RMD_CHK_2 | 2415+P6-M5 1#刨片机分料电机 电机控制 右跑偏2检测 | DB1100,X1766.4 | DB1100 | X1766.4 | 1750 | 16.4 | 离散 | None | Yes | 右跑偏2检测
CHP1 | M11_M | InterStarTime | BP_Motor_var | CHP1_M11_M_BP_Motor_var | BP_Motor_var_InterStarTime | CHP1_M11_M_InterStarTime | 2415+P6-M5 1#刨片机分料电机 电机控制 联动启动延时 | DB1100,INT1768 | DB1100 | INT1768 | 1750 | 18 | 整型 | None | No | 联动启动延时
CHP1 | M11_M | Alt_TMR | BP_Motor_var | CHP1_M11_M_BP_Motor_var | BP_Motor_var_Alt_TMR | CHP1_M11_M_Alt_TMR | 2415+P6-M5 1#刨片机分料电机 电机控制 起动转换时间 秒 | DB1100,INT1770 | DB1100 | INT1770 | 1750 | 20 | 整型 | None | No | 起动转换时间 秒
CHP1 | M12_M | Enable | BP_Motor_var | CHP1_M12_M_BP_Motor_var | BP_Motor_var_Enable | CHP1_M12_M_Enable | 2415+P6-M15 1#刨片机润滑油冷却风扇 电机控制 使能 | DB1100,X1800.0 | DB1100 | X1800.0 | 1800 | 0 | 离散 | None | No | 使能
CHP1 | M12_M | Auto_Status | BP_Motor_var | CHP1_M12_M_BP_Motor_var | BP_Motor_var_Auto_Status | CHP1_M12_M_Auto_Status | 2415+P6-M15 1#刨片机润滑油冷却风扇 电机控制 手自动状态 | DB1100,X1800.3 | DB1100 | X1800.3 | 1800 | 0.3 | 离散 | None | Yes | 手自动状态
CHP1 | M12_M | Loc_Rem | BP_Motor_var | CHP1_M12_M_BP_Motor_var | BP_Motor_var_Loc_Rem | CHP1_M12_M_Loc_Rem | 2415+P6-M15 1#刨片机润滑油冷却风扇 电机控制 本地/远程(检修/待机） | DB1100,X1800.4 | DB1100 | X1800.4 | 1800 | 0.4 | 离散 | None | Yes | 本地/远程(检修/待机）
CHP1 | M12_M | ON_HMI | BP_Motor_var | CHP1_M12_M_BP_Motor_var | BP_Motor_var_ON_HMI | CHP1_M12_M_ON_HMI | 2415+P6-M15 1#刨片机润滑油冷却风扇 电机控制 开启_上位机(正转) | DB1100,X1800.6 | DB1100 | X1800.6 | 1800 | 0.6 | 离散 | None | No | 开启_上位机(正转)
CHP1 | M12_M | OFF_HMI | BP_Motor_var | CHP1_M12_M_BP_Motor_var | BP_Motor_var_OFF_HMI | CHP1_M12_M_OFF_HMI | 2415+P6-M15 1#刨片机润滑油冷却风扇 电机控制 停止_上位机(反转) | DB1100,X1801.0 | DB1100 | X1801.0 | 1800 | 1 | 离散 | None | No | 停止_上位机(反转)
CHP1 | M12_M | Fan | BP_Motor_var | CHP1_M12_M_BP_Motor_var | BP_Motor_var_Fan | CHP1_M12_M_Fan | 2415+P6-M15 1#刨片机润滑油冷却风扇 电机控制 通风扇 | DB1100,X1801.1 | DB1100 | X1801.1 | 1800 | 1.1 | 离散 | None | Yes | 通风扇
CHP1 | M12_M | Motor | BP_Motor_var | CHP1_M12_M_BP_Motor_var | BP_Motor_var_Motor | CHP1_M12_M_Motor | 2415+P6-M15 1#刨片机润滑油冷却风扇 电机控制 电机(正转） | DB1100,X1801.2 | DB1100 | X1801.2 | 1800 | 1.2 | 离散 | None | Yes | 电机(正转）
CHP1 | M12_M | OL | BP_Motor_var | CHP1_M12_M_BP_Motor_var | BP_Motor_var_OL | CHP1_M12_M_OL | 2415+P6-M15 1#刨片机润滑油冷却风扇 电机控制 电机过载 | DB1100,X1801.3 | DB1100 | X1801.3 | 1800 | 1.3 | 离散 | On | Yes | 电机过载
CHP1 | M12_M | Fan_OL | BP_Motor_var | CHP1_M12_M_BP_Motor_var | BP_Motor_var_Fan_OL | CHP1_M12_M_Fan_OL | 2415+P6-M15 1#刨片机润滑油冷却风扇 电机控制 风扇过载 | DB1100,X1801.4 | DB1100 | X1801.4 | 1800 | 1.4 | 离散 | On | Yes | 风扇过载
CHP1 | M12_M | RunSig | BP_Motor_var | CHP1_M12_M_BP_Motor_var | BP_Motor_var_RunSig | CHP1_M12_M_RunSig | 2415+P6-M15 1#刨片机润滑油冷却风扇 电机控制 电机运行指示 | DB1100,X1801.5 | DB1100 | X1801.5 | 1800 | 1.5 | 离散 | None | Yes | 电机运行指示
CHP1 | M12_M | Break_ALM | BP_Motor_var | CHP1_M12_M_BP_Motor_var | BP_Motor_var_Break_ALM | CHP1_M12_M_Break_ALM | 2415+P6-M15 1#刨片机润滑油冷却风扇 电机控制 断链报警 | DB1100,X1801.6 | DB1100 | X1801.6 | 1800 | 1.6 | 离散 | On | Yes | 断链报警
CHP1 | M12_M | Break_CHK | BP_Motor_var | CHP1_M12_M_BP_Motor_var | BP_Motor_var_Break_CHK | CHP1_M12_M_Break_CHK | 2415+P6-M15 1#刨片机润滑油冷却风扇 电机控制 断链检测 | DB1100,X1801.7 | DB1100 | X1801.7 | 1800 | 1.7 | 离散 | None | Yes | 断链检测
CHP1 | M12_M | INV_Res_HMI | BP_Motor_var | CHP1_M12_M_BP_Motor_var | BP_Motor_var_INV_Res_HMI | CHP1_M12_M_INV_Res_HMI | 2415+P6-M15 1#刨片机润滑油冷却风扇 电机控制 复位 | DB1100,X1802.0 | DB1100 | X1802.0 | 1800 | 2 | 离散 | None | No | 复位
CHP1 | M12_M | Break_EN | BP_Motor_var | CHP1_M12_M_BP_Motor_var | BP_Motor_var_Break_EN | CHP1_M12_M_Break_EN | 2415+P6-M15 1#刨片机润滑油冷却风扇 电机控制 断链保护使能 | DB1100,X1802.1 | DB1100 | X1802.1 | 1800 | 2.1 | 离散 | None | No | 断链保护使能
CHP1 | M12_M | Break_Stop | BP_Motor_var | CHP1_M12_M_BP_Motor_var | BP_Motor_var_Break_Stop | CHP1_M12_M_Break_Stop | 2415+P6-M15 1#刨片机润滑油冷却风扇 电机控制 断链导致停机 | DB1100,X1802.2 | DB1100 | X1802.2 | 1800 | 2.2 | 离散 | On | Yes | 断链导致停机
CHP1 | M12_M | Motor_Back | BP_Motor_var | CHP1_M12_M_BP_Motor_var | BP_Motor_var_Motor_Back | CHP1_M12_M_Motor_Back | 2415+P6-M15 1#刨片机润滑油冷却风扇 电机控制 电机(反转） | DB1100,X1802.3 | DB1100 | X1802.3 | 1800 | 2.3 | 离散 | None | Yes | 电机(反转）
CHP1 | M12_M | Loc | BP_Motor_var | CHP1_M12_M_BP_Motor_var | BP_Motor_var_Loc | CHP1_M12_M_Loc | 2415+P6-M15 1#刨片机润滑油冷却风扇 电机控制 本地 | DB1100,X1802.4 | DB1100 | X1802.4 | 1800 | 2.4 | 离散 | None | Yes | 本地
CHP1 | M12_M | Rem | BP_Motor_var | CHP1_M12_M_BP_Motor_var | BP_Motor_var_Rem | CHP1_M12_M_Rem | 2415+P6-M15 1#刨片机润滑油冷却风扇 电机控制 远程 | DB1100,X1802.5 | DB1100 | X1802.5 | 1800 | 2.5 | 离散 | None | Yes | 远程
CHP1 | M12_M | Blocking_ALM | BP_Motor_var | CHP1_M12_M_BP_Motor_var | BP_Motor_var_Blocking_ALM | CHP1_M12_M_Blocking_ALM | 2415+P6-M15 1#刨片机润滑油冷却风扇 电机控制 堵料报警 | DB1100,X1802.6 | DB1100 | X1802.6 | 1800 | 2.6 | 离散 | On | Yes | 堵料报警
CHP1 | M12_M | Blocking_CHK | BP_Motor_var | CHP1_M12_M_BP_Motor_var | BP_Motor_var_Blocking_CHK | CHP1_M12_M_Blocking_CHK | 2415+P6-M15 1#刨片机润滑油冷却风扇 电机控制 堵料检测 | DB1100,X1802.7 | DB1100 | X1802.7 | 1800 | 2.7 | 离散 | None | Yes | 堵料检测
CHP1 | M12_M | Blocking_EN | BP_Motor_var | CHP1_M12_M_BP_Motor_var | BP_Motor_var_Blocking_EN | CHP1_M12_M_Blocking_EN | 2415+P6-M15 1#刨片机润滑油冷却风扇 电机控制 堵料保护使能 | DB1100,X1803.0 | DB1100 | X1803.0 | 1800 | 3 | 离散 | None | No | 堵料保护使能
CHP1 | M12_M | Blocking_Stop | BP_Motor_var | CHP1_M12_M_BP_Motor_var | BP_Motor_var_Blocking_Stop | CHP1_M12_M_Blocking_Stop | 2415+P6-M15 1#刨片机润滑油冷却风扇 电机控制 堵料导致停机 | DB1100,X1803.1 | DB1100 | X1803.1 | 1800 | 3.1 | 离散 | On | Yes | 堵料导致停机
CHP1 | M12_M | BreakTime | BP_Motor_var | CHP1_M12_M_BP_Motor_var | BP_Motor_var_BreakTime | CHP1_M12_M_BreakTime | 2415+P6-M15 1#刨片机润滑油冷却风扇 电机控制 断链超时时间 秒 | DB1100,INT1804 | DB1100 | INT1804 | 1800 | 4 | 整型 | None | No | 断链超时时间 秒
CHP1 | M12_M | BlockingTime | BP_Motor_var | CHP1_M12_M_BP_Motor_var | BP_Motor_var_BlockingTime | CHP1_M12_M_BlockingTime | 2415+P6-M15 1#刨片机润滑油冷却风扇 电机控制 堵料检测时间 秒 | DB1100,INT1806 | DB1100 | INT1806 | 1800 | 6 | 整型 | None | No | 堵料检测时间 秒
CHP1 | M12_M | PullSwitch_CHK | BP_Motor_var | CHP1_M12_M_BP_Motor_var | BP_Motor_var_PullSwitch_CHK | CHP1_M12_M_PullSwitch_CHK | 2415+P6-M15 1#刨片机润滑油冷却风扇 电机控制 拉线开关 | DB1100,X1808.0 | DB1100 | X1808.0 | 1800 | 8 | 离散 | On | Yes | 拉线开关
CHP1 | M12_M | LMD_ALM | BP_Motor_var | CHP1_M12_M_BP_Motor_var | BP_Motor_var_LMD_ALM | CHP1_M12_M_LMD_ALM | 2415+P6-M15 1#刨片机润滑油冷却风扇 电机控制 左跑偏报警 | DB1100,X1808.1 | DB1100 | X1808.1 | 1800 | 8.1 | 离散 | On | Yes | 左跑偏报警
CHP1 | M12_M | LMD_CHK_1 | BP_Motor_var | CHP1_M12_M_BP_Motor_var | BP_Motor_var_LMD_CHK_1 | CHP1_M12_M_LMD_CHK_1 | 2415+P6-M15 1#刨片机润滑油冷却风扇 电机控制 左跑偏1检测 | DB1100,X1808.2 | DB1100 | X1808.2 | 1800 | 8.2 | 离散 | None | Yes | 左跑偏1检测
CHP1 | M12_M | LMD_EN | BP_Motor_var | CHP1_M12_M_BP_Motor_var | BP_Motor_var_LMD_EN | CHP1_M12_M_LMD_EN | 2415+P6-M15 1#刨片机润滑油冷却风扇 电机控制 左跑偏保护使能 | DB1100,X1808.3 | DB1100 | X1808.3 | 1800 | 8.3 | 离散 | None | No | 左跑偏保护使能
CHP1 | M12_M | LMD_Stop | BP_Motor_var | CHP1_M12_M_BP_Motor_var | BP_Motor_var_LMD_Stop | CHP1_M12_M_LMD_Stop | 2415+P6-M15 1#刨片机润滑油冷却风扇 电机控制 左跑偏导致停机 | DB1100,X1808.4 | DB1100 | X1808.4 | 1800 | 8.4 | 离散 | On | Yes | 左跑偏导致停机
CHP1 | M12_M | LMD_Time | BP_Motor_var | CHP1_M12_M_BP_Motor_var | BP_Motor_var_LMD_Time | CHP1_M12_M_LMD_Time | 2415+P6-M15 1#刨片机润滑油冷却风扇 电机控制 左跑偏检测时间 | DB1100,INT1810 | DB1100 | INT1810 | 1800 | 10 | 整型 | None | No | 左跑偏检测时间
CHP1 | M12_M | RMD_ALM | BP_Motor_var | CHP1_M12_M_BP_Motor_var | BP_Motor_var_RMD_ALM | CHP1_M12_M_RMD_ALM | 2415+P6-M15 1#刨片机润滑油冷却风扇 电机控制 右 跑偏报警 | DB1100,X1812.0 | DB1100 | X1812.0 | 1800 | 12 | 离散 | On | Yes | 右 跑偏报警
CHP1 | M12_M | RMD_CHK_1 | BP_Motor_var | CHP1_M12_M_BP_Motor_var | BP_Motor_var_RMD_CHK_1 | CHP1_M12_M_RMD_CHK_1 | 2415+P6-M15 1#刨片机润滑油冷却风扇 电机控制 右跑偏1检测 | DB1100,X1812.1 | DB1100 | X1812.1 | 1800 | 12.1 | 离散 | None | Yes | 右跑偏1检测
CHP1 | M12_M | RMD_EN | BP_Motor_var | CHP1_M12_M_BP_Motor_var | BP_Motor_var_RMD_EN | CHP1_M12_M_RMD_EN | 2415+P6-M15 1#刨片机润滑油冷却风扇 电机控制 右跑偏保护使能 | DB1100,X1812.2 | DB1100 | X1812.2 | 1800 | 12.2 | 离散 | None | No | 右跑偏保护使能
CHP1 | M12_M | RMD_Stop | BP_Motor_var | CHP1_M12_M_BP_Motor_var | BP_Motor_var_RMD_Stop | CHP1_M12_M_RMD_Stop | 2415+P6-M15 1#刨片机润滑油冷却风扇 电机控制 右跑偏导致停机 | DB1100,X1812.3 | DB1100 | X1812.3 | 1800 | 12.3 | 离散 | On | Yes | 右跑偏导致停机
CHP1 | M12_M | RMD_Time | BP_Motor_var | CHP1_M12_M_BP_Motor_var | BP_Motor_var_RMD_Time | CHP1_M12_M_RMD_Time | 2415+P6-M15 1#刨片机润滑油冷却风扇 电机控制 右跑偏检测时间 | DB1100,INT1814 | DB1100 | INT1814 | 1800 | 14 | 整型 | None | No | 右跑偏检测时间
CHP1 | M12_M | Motor_Delta | BP_Motor_var | CHP1_M12_M_BP_Motor_var | BP_Motor_var_Motor_Delta | CHP1_M12_M_Motor_Delta | 2415+P6-M15 1#刨片机润滑油冷却风扇 电机控制 三角型 | DB1100,X1816.0 | DB1100 | X1816.0 | 1800 | 16 | 离散 | None | Yes | 三角型
CHP1 | M12_M | Motor_Wye | BP_Motor_var | CHP1_M12_M_BP_Motor_var | BP_Motor_var_Motor_Wye | CHP1_M12_M_Motor_Wye | 2415+P6-M15 1#刨片机润滑油冷却风扇 电机控制 星型 | DB1100,X1816.1 | DB1100 | X1816.1 | 1800 | 16.1 | 离散 | None | Yes | 星型
CHP1 | M12_M | MSD | BP_Motor_var | CHP1_M12_M_BP_Motor_var | BP_Motor_var_MSD | CHP1_M12_M_MSD | 2415+P6-M15 1#刨片机润滑油冷却风扇 电机控制 维修开关 | DB1100,X1816.2 | DB1100 | X1816.2 | 1800 | 16.2 | 离散 | On | Yes | 维修开关
CHP1 | M12_M | LMD_CHK_2 | BP_Motor_var | CHP1_M12_M_BP_Motor_var | BP_Motor_var_LMD_CHK_2 | CHP1_M12_M_LMD_CHK_2 | 2415+P6-M15 1#刨片机润滑油冷却风扇 电机控制 左跑偏2检测 | DB1100,X1816.3 | DB1100 | X1816.3 | 1800 | 16.3 | 离散 | None | Yes | 左跑偏2检测
CHP1 | M12_M | RMD_CHK_2 | BP_Motor_var | CHP1_M12_M_BP_Motor_var | BP_Motor_var_RMD_CHK_2 | CHP1_M12_M_RMD_CHK_2 | 2415+P6-M15 1#刨片机润滑油冷却风扇 电机控制 右跑偏2检测 | DB1100,X1816.4 | DB1100 | X1816.4 | 1800 | 16.4 | 离散 | None | Yes | 右跑偏2检测
CHP1 | M12_M | InterStarTime | BP_Motor_var | CHP1_M12_M_BP_Motor_var | BP_Motor_var_InterStarTime | CHP1_M12_M_InterStarTime | 2415+P6-M15 1#刨片机润滑油冷却风扇 电机控制 联动启动延时 | DB1100,INT1818 | DB1100 | INT1818 | 1800 | 18 | 整型 | None | No | 联动启动延时
CHP1 | M12_M | Alt_TMR | BP_Motor_var | CHP1_M12_M_BP_Motor_var | BP_Motor_var_Alt_TMR | CHP1_M12_M_Alt_TMR | 2415+P6-M15 1#刨片机润滑油冷却风扇 电机控制 起动转换时间 秒 | DB1100,INT1820 | DB1100 | INT1820 | 1800 | 20 | 整型 | None | No | 起动转换时间 秒
CHP1 | M13_M | Enable | BP_Motor_var | CHP1_M13_M_BP_Motor_var | BP_Motor_var_Enable | CHP1_M13_M_Enable | 2415+P6-FH1 1#刨片机润滑油加热器 电机控制 使能 | DB1100,X1850.0 | DB1100 | X1850.0 | 1850 | 0 | 离散 | None | No | 使能
CHP1 | M13_M | Auto_Status | BP_Motor_var | CHP1_M13_M_BP_Motor_var | BP_Motor_var_Auto_Status | CHP1_M13_M_Auto_Status | 2415+P6-FH1 1#刨片机润滑油加热器 电机控制 手自动状态 | DB1100,X1850.3 | DB1100 | X1850.3 | 1850 | 0.3 | 离散 | None | Yes | 手自动状态
CHP1 | M13_M | Loc_Rem | BP_Motor_var | CHP1_M13_M_BP_Motor_var | BP_Motor_var_Loc_Rem | CHP1_M13_M_Loc_Rem | 2415+P6-FH1 1#刨片机润滑油加热器 电机控制 本地/远程(检修/待机） | DB1100,X1850.4 | DB1100 | X1850.4 | 1850 | 0.4 | 离散 | None | Yes | 本地/远程(检修/待机）
CHP1 | M13_M | ON_HMI | BP_Motor_var | CHP1_M13_M_BP_Motor_var | BP_Motor_var_ON_HMI | CHP1_M13_M_ON_HMI | 2415+P6-FH1 1#刨片机润滑油加热器 电机控制 开启_上位机(正转) | DB1100,X1850.6 | DB1100 | X1850.6 | 1850 | 0.6 | 离散 | None | No | 开启_上位机(正转)
CHP1 | M13_M | OFF_HMI | BP_Motor_var | CHP1_M13_M_BP_Motor_var | BP_Motor_var_OFF_HMI | CHP1_M13_M_OFF_HMI | 2415+P6-FH1 1#刨片机润滑油加热器 电机控制 停止_上位机(反转) | DB1100,X1851.0 | DB1100 | X1851.0 | 1850 | 1 | 离散 | None | No | 停止_上位机(反转)
CHP1 | M13_M | Fan | BP_Motor_var | CHP1_M13_M_BP_Motor_var | BP_Motor_var_Fan | CHP1_M13_M_Fan | 2415+P6-FH1 1#刨片机润滑油加热器 电机控制 通风扇 | DB1100,X1851.1 | DB1100 | X1851.1 | 1850 | 1.1 | 离散 | None | Yes | 通风扇
CHP1 | M13_M | Motor | BP_Motor_var | CHP1_M13_M_BP_Motor_var | BP_Motor_var_Motor | CHP1_M13_M_Motor | 2415+P6-FH1 1#刨片机润滑油加热器 电机控制 电机(正转） | DB1100,X1851.2 | DB1100 | X1851.2 | 1850 | 1.2 | 离散 | None | Yes | 电机(正转）
CHP1 | M13_M | OL | BP_Motor_var | CHP1_M13_M_BP_Motor_var | BP_Motor_var_OL | CHP1_M13_M_OL | 2415+P6-FH1 1#刨片机润滑油加热器 电机控制 电机过载 | DB1100,X1851.3 | DB1100 | X1851.3 | 1850 | 1.3 | 离散 | On | Yes | 电机过载
CHP1 | M13_M | Fan_OL | BP_Motor_var | CHP1_M13_M_BP_Motor_var | BP_Motor_var_Fan_OL | CHP1_M13_M_Fan_OL | 2415+P6-FH1 1#刨片机润滑油加热器 电机控制 风扇过载 | DB1100,X1851.4 | DB1100 | X1851.4 | 1850 | 1.4 | 离散 | On | Yes | 风扇过载
CHP1 | M13_M | RunSig | BP_Motor_var | CHP1_M13_M_BP_Motor_var | BP_Motor_var_RunSig | CHP1_M13_M_RunSig | 2415+P6-FH1 1#刨片机润滑油加热器 电机控制 电机运行指示 | DB1100,X1851.5 | DB1100 | X1851.5 | 1850 | 1.5 | 离散 | None | Yes | 电机运行指示
CHP1 | M13_M | Break_ALM | BP_Motor_var | CHP1_M13_M_BP_Motor_var | BP_Motor_var_Break_ALM | CHP1_M13_M_Break_ALM | 2415+P6-FH1 1#刨片机润滑油加热器 电机控制 断链报警 | DB1100,X1851.6 | DB1100 | X1851.6 | 1850 | 1.6 | 离散 | On | Yes | 断链报警
CHP1 | M13_M | Break_CHK | BP_Motor_var | CHP1_M13_M_BP_Motor_var | BP_Motor_var_Break_CHK | CHP1_M13_M_Break_CHK | 2415+P6-FH1 1#刨片机润滑油加热器 电机控制 断链检测 | DB1100,X1851.7 | DB1100 | X1851.7 | 1850 | 1.7 | 离散 | None | Yes | 断链检测
CHP1 | M13_M | INV_Res_HMI | BP_Motor_var | CHP1_M13_M_BP_Motor_var | BP_Motor_var_INV_Res_HMI | CHP1_M13_M_INV_Res_HMI | 2415+P6-FH1 1#刨片机润滑油加热器 电机控制 复位 | DB1100,X1852.0 | DB1100 | X1852.0 | 1850 | 2 | 离散 | None | No | 复位
CHP1 | M13_M | Break_EN | BP_Motor_var | CHP1_M13_M_BP_Motor_var | BP_Motor_var_Break_EN | CHP1_M13_M_Break_EN | 2415+P6-FH1 1#刨片机润滑油加热器 电机控制 断链保护使能 | DB1100,X1852.1 | DB1100 | X1852.1 | 1850 | 2.1 | 离散 | None | No | 断链保护使能
CHP1 | M13_M | Break_Stop | BP_Motor_var | CHP1_M13_M_BP_Motor_var | BP_Motor_var_Break_Stop | CHP1_M13_M_Break_Stop | 2415+P6-FH1 1#刨片机润滑油加热器 电机控制 断链导致停机 | DB1100,X1852.2 | DB1100 | X1852.2 | 1850 | 2.2 | 离散 | On | Yes | 断链导致停机
CHP1 | M13_M | Motor_Back | BP_Motor_var | CHP1_M13_M_BP_Motor_var | BP_Motor_var_Motor_Back | CHP1_M13_M_Motor_Back | 2415+P6-FH1 1#刨片机润滑油加热器 电机控制 电机(反转） | DB1100,X1852.3 | DB1100 | X1852.3 | 1850 | 2.3 | 离散 | None | Yes | 电机(反转）
CHP1 | M13_M | Loc | BP_Motor_var | CHP1_M13_M_BP_Motor_var | BP_Motor_var_Loc | CHP1_M13_M_Loc | 2415+P6-FH1 1#刨片机润滑油加热器 电机控制 本地 | DB1100,X1852.4 | DB1100 | X1852.4 | 1850 | 2.4 | 离散 | None | Yes | 本地
CHP1 | M13_M | Rem | BP_Motor_var | CHP1_M13_M_BP_Motor_var | BP_Motor_var_Rem | CHP1_M13_M_Rem | 2415+P6-FH1 1#刨片机润滑油加热器 电机控制 远程 | DB1100,X1852.5 | DB1100 | X1852.5 | 1850 | 2.5 | 离散 | None | Yes | 远程
CHP1 | M13_M | Blocking_ALM | BP_Motor_var | CHP1_M13_M_BP_Motor_var | BP_Motor_var_Blocking_ALM | CHP1_M13_M_Blocking_ALM | 2415+P6-FH1 1#刨片机润滑油加热器 电机控制 堵料报警 | DB1100,X1852.6 | DB1100 | X1852.6 | 1850 | 2.6 | 离散 | On | Yes | 堵料报警
CHP1 | M13_M | Blocking_CHK | BP_Motor_var | CHP1_M13_M_BP_Motor_var | BP_Motor_var_Blocking_CHK | CHP1_M13_M_Blocking_CHK | 2415+P6-FH1 1#刨片机润滑油加热器 电机控制 堵料检测 | DB1100,X1852.7 | DB1100 | X1852.7 | 1850 | 2.7 | 离散 | None | Yes | 堵料检测
CHP1 | M13_M | Blocking_EN | BP_Motor_var | CHP1_M13_M_BP_Motor_var | BP_Motor_var_Blocking_EN | CHP1_M13_M_Blocking_EN | 2415+P6-FH1 1#刨片机润滑油加热器 电机控制 堵料保护使能 | DB1100,X1853.0 | DB1100 | X1853.0 | 1850 | 3 | 离散 | None | No | 堵料保护使能
CHP1 | M13_M | Blocking_Stop | BP_Motor_var | CHP1_M13_M_BP_Motor_var | BP_Motor_var_Blocking_Stop | CHP1_M13_M_Blocking_Stop | 2415+P6-FH1 1#刨片机润滑油加热器 电机控制 堵料导致停机 | DB1100,X1853.1 | DB1100 | X1853.1 | 1850 | 3.1 | 离散 | On | Yes | 堵料导致停机
CHP1 | M13_M | BreakTime | BP_Motor_var | CHP1_M13_M_BP_Motor_var | BP_Motor_var_BreakTime | CHP1_M13_M_BreakTime | 2415+P6-FH1 1#刨片机润滑油加热器 电机控制 断链超时时间 秒 | DB1100,INT1854 | DB1100 | INT1854 | 1850 | 4 | 整型 | None | No | 断链超时时间 秒
CHP1 | M13_M | BlockingTime | BP_Motor_var | CHP1_M13_M_BP_Motor_var | BP_Motor_var_BlockingTime | CHP1_M13_M_BlockingTime | 2415+P6-FH1 1#刨片机润滑油加热器 电机控制 堵料检测时间 秒 | DB1100,INT1856 | DB1100 | INT1856 | 1850 | 6 | 整型 | None | No | 堵料检测时间 秒
CHP1 | M13_M | PullSwitch_CHK | BP_Motor_var | CHP1_M13_M_BP_Motor_var | BP_Motor_var_PullSwitch_CHK | CHP1_M13_M_PullSwitch_CHK | 2415+P6-FH1 1#刨片机润滑油加热器 电机控制 拉线开关 | DB1100,X1858.0 | DB1100 | X1858.0 | 1850 | 8 | 离散 | On | Yes | 拉线开关
CHP1 | M13_M | LMD_ALM | BP_Motor_var | CHP1_M13_M_BP_Motor_var | BP_Motor_var_LMD_ALM | CHP1_M13_M_LMD_ALM | 2415+P6-FH1 1#刨片机润滑油加热器 电机控制 左跑偏报警 | DB1100,X1858.1 | DB1100 | X1858.1 | 1850 | 8.1 | 离散 | On | Yes | 左跑偏报警
CHP1 | M13_M | LMD_CHK_1 | BP_Motor_var | CHP1_M13_M_BP_Motor_var | BP_Motor_var_LMD_CHK_1 | CHP1_M13_M_LMD_CHK_1 | 2415+P6-FH1 1#刨片机润滑油加热器 电机控制 左跑偏1检测 | DB1100,X1858.2 | DB1100 | X1858.2 | 1850 | 8.2 | 离散 | None | Yes | 左跑偏1检测
CHP1 | M13_M | LMD_EN | BP_Motor_var | CHP1_M13_M_BP_Motor_var | BP_Motor_var_LMD_EN | CHP1_M13_M_LMD_EN | 2415+P6-FH1 1#刨片机润滑油加热器 电机控制 左跑偏保护使能 | DB1100,X1858.3 | DB1100 | X1858.3 | 1850 | 8.3 | 离散 | None | No | 左跑偏保护使能
CHP1 | M13_M | LMD_Stop | BP_Motor_var | CHP1_M13_M_BP_Motor_var | BP_Motor_var_LMD_Stop | CHP1_M13_M_LMD_Stop | 2415+P6-FH1 1#刨片机润滑油加热器 电机控制 左跑偏导致停机 | DB1100,X1858.4 | DB1100 | X1858.4 | 1850 | 8.4 | 离散 | On | Yes | 左跑偏导致停机
CHP1 | M13_M | LMD_Time | BP_Motor_var | CHP1_M13_M_BP_Motor_var | BP_Motor_var_LMD_Time | CHP1_M13_M_LMD_Time | 2415+P6-FH1 1#刨片机润滑油加热器 电机控制 左跑偏检测时间 | DB1100,INT1860 | DB1100 | INT1860 | 1850 | 10 | 整型 | None | No | 左跑偏检测时间
CHP1 | M13_M | RMD_ALM | BP_Motor_var | CHP1_M13_M_BP_Motor_var | BP_Motor_var_RMD_ALM | CHP1_M13_M_RMD_ALM | 2415+P6-FH1 1#刨片机润滑油加热器 电机控制 右 跑偏报警 | DB1100,X1862.0 | DB1100 | X1862.0 | 1850 | 12 | 离散 | On | Yes | 右 跑偏报警
CHP1 | M13_M | RMD_CHK_1 | BP_Motor_var | CHP1_M13_M_BP_Motor_var | BP_Motor_var_RMD_CHK_1 | CHP1_M13_M_RMD_CHK_1 | 2415+P6-FH1 1#刨片机润滑油加热器 电机控制 右跑偏1检测 | DB1100,X1862.1 | DB1100 | X1862.1 | 1850 | 12.1 | 离散 | None | Yes | 右跑偏1检测
CHP1 | M13_M | RMD_EN | BP_Motor_var | CHP1_M13_M_BP_Motor_var | BP_Motor_var_RMD_EN | CHP1_M13_M_RMD_EN | 2415+P6-FH1 1#刨片机润滑油加热器 电机控制 右跑偏保护使能 | DB1100,X1862.2 | DB1100 | X1862.2 | 1850 | 12.2 | 离散 | None | No | 右跑偏保护使能
CHP1 | M13_M | RMD_Stop | BP_Motor_var | CHP1_M13_M_BP_Motor_var | BP_Motor_var_RMD_Stop | CHP1_M13_M_RMD_Stop | 2415+P6-FH1 1#刨片机润滑油加热器 电机控制 右跑偏导致停机 | DB1100,X1862.3 | DB1100 | X1862.3 | 1850 | 12.3 | 离散 | On | Yes | 右跑偏导致停机
CHP1 | M13_M | RMD_Time | BP_Motor_var | CHP1_M13_M_BP_Motor_var | BP_Motor_var_RMD_Time | CHP1_M13_M_RMD_Time | 2415+P6-FH1 1#刨片机润滑油加热器 电机控制 右跑偏检测时间 | DB1100,INT1864 | DB1100 | INT1864 | 1850 | 14 | 整型 | None | No | 右跑偏检测时间
CHP1 | M13_M | Motor_Delta | BP_Motor_var | CHP1_M13_M_BP_Motor_var | BP_Motor_var_Motor_Delta | CHP1_M13_M_Motor_Delta | 2415+P6-FH1 1#刨片机润滑油加热器 电机控制 三角型 | DB1100,X1866.0 | DB1100 | X1866.0 | 1850 | 16 | 离散 | None | Yes | 三角型
CHP1 | M13_M | Motor_Wye | BP_Motor_var | CHP1_M13_M_BP_Motor_var | BP_Motor_var_Motor_Wye | CHP1_M13_M_Motor_Wye | 2415+P6-FH1 1#刨片机润滑油加热器 电机控制 星型 | DB1100,X1866.1 | DB1100 | X1866.1 | 1850 | 16.1 | 离散 | None | Yes | 星型
CHP1 | M13_M | MSD | BP_Motor_var | CHP1_M13_M_BP_Motor_var | BP_Motor_var_MSD | CHP1_M13_M_MSD | 2415+P6-FH1 1#刨片机润滑油加热器 电机控制 维修开关 | DB1100,X1866.2 | DB1100 | X1866.2 | 1850 | 16.2 | 离散 | On | Yes | 维修开关
CHP1 | M13_M | LMD_CHK_2 | BP_Motor_var | CHP1_M13_M_BP_Motor_var | BP_Motor_var_LMD_CHK_2 | CHP1_M13_M_LMD_CHK_2 | 2415+P6-FH1 1#刨片机润滑油加热器 电机控制 左跑偏2检测 | DB1100,X1866.3 | DB1100 | X1866.3 | 1850 | 16.3 | 离散 | None | Yes | 左跑偏2检测
CHP1 | M13_M | RMD_CHK_2 | BP_Motor_var | CHP1_M13_M_BP_Motor_var | BP_Motor_var_RMD_CHK_2 | CHP1_M13_M_RMD_CHK_2 | 2415+P6-FH1 1#刨片机润滑油加热器 电机控制 右跑偏2检测 | DB1100,X1866.4 | DB1100 | X1866.4 | 1850 | 16.4 | 离散 | None | Yes | 右跑偏2检测
CHP1 | M13_M | InterStarTime | BP_Motor_var | CHP1_M13_M_BP_Motor_var | BP_Motor_var_InterStarTime | CHP1_M13_M_InterStarTime | 2415+P6-FH1 1#刨片机润滑油加热器 电机控制 联动启动延时 | DB1100,INT1868 | DB1100 | INT1868 | 1850 | 18 | 整型 | None | No | 联动启动延时
CHP1 | M13_M | Alt_TMR | BP_Motor_var | CHP1_M13_M_BP_Motor_var | BP_Motor_var_Alt_TMR | CHP1_M13_M_Alt_TMR | 2415+P6-FH1 1#刨片机润滑油加热器 电机控制 起动转换时间 秒 | DB1100,INT1870 | DB1100 | INT1870 | 1850 | 20 | 整型 | None | No | 起动转换时间 秒
CHP1 | M14_M | Enable | BP_Motor_var | CHP1_M14_M_BP_Motor_var | BP_Motor_var_Enable | CHP1_M14_M_Enable | Spare 备用 电机控制 使能 | DB1100,X1900.0 | DB1100 | X1900.0 | 1900 | 0 | 离散 | None | No | 使能
CHP1 | M14_M | Auto_Status | BP_Motor_var | CHP1_M14_M_BP_Motor_var | BP_Motor_var_Auto_Status | CHP1_M14_M_Auto_Status | Spare 备用 电机控制 手自动状态 | DB1100,X1900.3 | DB1100 | X1900.3 | 1900 | 0.3 | 离散 | None | Yes | 手自动状态
CHP1 | M14_M | Loc_Rem | BP_Motor_var | CHP1_M14_M_BP_Motor_var | BP_Motor_var_Loc_Rem | CHP1_M14_M_Loc_Rem | Spare 备用 电机控制 本地/远程(检修/待机） | DB1100,X1900.4 | DB1100 | X1900.4 | 1900 | 0.4 | 离散 | None | Yes | 本地/远程(检修/待机）
CHP1 | M14_M | ON_HMI | BP_Motor_var | CHP1_M14_M_BP_Motor_var | BP_Motor_var_ON_HMI | CHP1_M14_M_ON_HMI | Spare 备用 电机控制 开启_上位机(正转) | DB1100,X1900.6 | DB1100 | X1900.6 | 1900 | 0.6 | 离散 | None | No | 开启_上位机(正转)
CHP1 | M14_M | OFF_HMI | BP_Motor_var | CHP1_M14_M_BP_Motor_var | BP_Motor_var_OFF_HMI | CHP1_M14_M_OFF_HMI | Spare 备用 电机控制 停止_上位机(反转) | DB1100,X1901.0 | DB1100 | X1901.0 | 1900 | 1 | 离散 | None | No | 停止_上位机(反转)
CHP1 | M14_M | Fan | BP_Motor_var | CHP1_M14_M_BP_Motor_var | BP_Motor_var_Fan | CHP1_M14_M_Fan | Spare 备用 电机控制 通风扇 | DB1100,X1901.1 | DB1100 | X1901.1 | 1900 | 1.1 | 离散 | None | Yes | 通风扇
CHP1 | M14_M | Motor | BP_Motor_var | CHP1_M14_M_BP_Motor_var | BP_Motor_var_Motor | CHP1_M14_M_Motor | Spare 备用 电机控制 电机(正转） | DB1100,X1901.2 | DB1100 | X1901.2 | 1900 | 1.2 | 离散 | None | Yes | 电机(正转）
CHP1 | M14_M | OL | BP_Motor_var | CHP1_M14_M_BP_Motor_var | BP_Motor_var_OL | CHP1_M14_M_OL | Spare 备用 电机控制 电机过载 | DB1100,X1901.3 | DB1100 | X1901.3 | 1900 | 1.3 | 离散 | On | Yes | 电机过载
CHP1 | M14_M | Fan_OL | BP_Motor_var | CHP1_M14_M_BP_Motor_var | BP_Motor_var_Fan_OL | CHP1_M14_M_Fan_OL | Spare 备用 电机控制 风扇过载 | DB1100,X1901.4 | DB1100 | X1901.4 | 1900 | 1.4 | 离散 | On | Yes | 风扇过载
CHP1 | M14_M | RunSig | BP_Motor_var | CHP1_M14_M_BP_Motor_var | BP_Motor_var_RunSig | CHP1_M14_M_RunSig | Spare 备用 电机控制 电机运行指示 | DB1100,X1901.5 | DB1100 | X1901.5 | 1900 | 1.5 | 离散 | None | Yes | 电机运行指示
CHP1 | M14_M | Break_ALM | BP_Motor_var | CHP1_M14_M_BP_Motor_var | BP_Motor_var_Break_ALM | CHP1_M14_M_Break_ALM | Spare 备用 电机控制 断链报警 | DB1100,X1901.6 | DB1100 | X1901.6 | 1900 | 1.6 | 离散 | On | Yes | 断链报警
CHP1 | M14_M | Break_CHK | BP_Motor_var | CHP1_M14_M_BP_Motor_var | BP_Motor_var_Break_CHK | CHP1_M14_M_Break_CHK | Spare 备用 电机控制 断链检测 | DB1100,X1901.7 | DB1100 | X1901.7 | 1900 | 1.7 | 离散 | None | Yes | 断链检测
CHP1 | M14_M | INV_Res_HMI | BP_Motor_var | CHP1_M14_M_BP_Motor_var | BP_Motor_var_INV_Res_HMI | CHP1_M14_M_INV_Res_HMI | Spare 备用 电机控制 复位 | DB1100,X1902.0 | DB1100 | X1902.0 | 1900 | 2 | 离散 | None | No | 复位
CHP1 | M14_M | Break_EN | BP_Motor_var | CHP1_M14_M_BP_Motor_var | BP_Motor_var_Break_EN | CHP1_M14_M_Break_EN | Spare 备用 电机控制 断链保护使能 | DB1100,X1902.1 | DB1100 | X1902.1 | 1900 | 2.1 | 离散 | None | No | 断链保护使能
CHP1 | M14_M | Break_Stop | BP_Motor_var | CHP1_M14_M_BP_Motor_var | BP_Motor_var_Break_Stop | CHP1_M14_M_Break_Stop | Spare 备用 电机控制 断链导致停机 | DB1100,X1902.2 | DB1100 | X1902.2 | 1900 | 2.2 | 离散 | On | Yes | 断链导致停机
CHP1 | M14_M | Motor_Back | BP_Motor_var | CHP1_M14_M_BP_Motor_var | BP_Motor_var_Motor_Back | CHP1_M14_M_Motor_Back | Spare 备用 电机控制 电机(反转） | DB1100,X1902.3 | DB1100 | X1902.3 | 1900 | 2.3 | 离散 | None | Yes | 电机(反转）
CHP1 | M14_M | Loc | BP_Motor_var | CHP1_M14_M_BP_Motor_var | BP_Motor_var_Loc | CHP1_M14_M_Loc | Spare 备用 电机控制 本地 | DB1100,X1902.4 | DB1100 | X1902.4 | 1900 | 2.4 | 离散 | None | Yes | 本地
CHP1 | M14_M | Rem | BP_Motor_var | CHP1_M14_M_BP_Motor_var | BP_Motor_var_Rem | CHP1_M14_M_Rem | Spare 备用 电机控制 远程 | DB1100,X1902.5 | DB1100 | X1902.5 | 1900 | 2.5 | 离散 | None | Yes | 远程
CHP1 | M14_M | Blocking_ALM | BP_Motor_var | CHP1_M14_M_BP_Motor_var | BP_Motor_var_Blocking_ALM | CHP1_M14_M_Blocking_ALM | Spare 备用 电机控制 堵料报警 | DB1100,X1902.6 | DB1100 | X1902.6 | 1900 | 2.6 | 离散 | On | Yes | 堵料报警
CHP1 | M14_M | Blocking_CHK | BP_Motor_var | CHP1_M14_M_BP_Motor_var | BP_Motor_var_Blocking_CHK | CHP1_M14_M_Blocking_CHK | Spare 备用 电机控制 堵料检测 | DB1100,X1902.7 | DB1100 | X1902.7 | 1900 | 2.7 | 离散 | None | Yes | 堵料检测
CHP1 | M14_M | Blocking_EN | BP_Motor_var | CHP1_M14_M_BP_Motor_var | BP_Motor_var_Blocking_EN | CHP1_M14_M_Blocking_EN | Spare 备用 电机控制 堵料保护使能 | DB1100,X1903.0 | DB1100 | X1903.0 | 1900 | 3 | 离散 | None | No | 堵料保护使能
CHP1 | M14_M | Blocking_Stop | BP_Motor_var | CHP1_M14_M_BP_Motor_var | BP_Motor_var_Blocking_Stop | CHP1_M14_M_Blocking_Stop | Spare 备用 电机控制 堵料导致停机 | DB1100,X1903.1 | DB1100 | X1903.1 | 1900 | 3.1 | 离散 | On | Yes | 堵料导致停机
CHP1 | M14_M | BreakTime | BP_Motor_var | CHP1_M14_M_BP_Motor_var | BP_Motor_var_BreakTime | CHP1_M14_M_BreakTime | Spare 备用 电机控制 断链超时时间 秒 | DB1100,INT1904 | DB1100 | INT1904 | 1900 | 4 | 整型 | None | No | 断链超时时间 秒
CHP1 | M14_M | BlockingTime | BP_Motor_var | CHP1_M14_M_BP_Motor_var | BP_Motor_var_BlockingTime | CHP1_M14_M_BlockingTime | Spare 备用 电机控制 堵料检测时间 秒 | DB1100,INT1906 | DB1100 | INT1906 | 1900 | 6 | 整型 | None | No | 堵料检测时间 秒
CHP1 | M14_M | PullSwitch_CHK | BP_Motor_var | CHP1_M14_M_BP_Motor_var | BP_Motor_var_PullSwitch_CHK | CHP1_M14_M_PullSwitch_CHK | Spare 备用 电机控制 拉线开关 | DB1100,X1908.0 | DB1100 | X1908.0 | 1900 | 8 | 离散 | On | Yes | 拉线开关
CHP1 | M14_M | LMD_ALM | BP_Motor_var | CHP1_M14_M_BP_Motor_var | BP_Motor_var_LMD_ALM | CHP1_M14_M_LMD_ALM | Spare 备用 电机控制 左跑偏报警 | DB1100,X1908.1 | DB1100 | X1908.1 | 1900 | 8.1 | 离散 | On | Yes | 左跑偏报警
CHP1 | M14_M | LMD_CHK_1 | BP_Motor_var | CHP1_M14_M_BP_Motor_var | BP_Motor_var_LMD_CHK_1 | CHP1_M14_M_LMD_CHK_1 | Spare 备用 电机控制 左跑偏1检测 | DB1100,X1908.2 | DB1100 | X1908.2 | 1900 | 8.2 | 离散 | None | Yes | 左跑偏1检测
CHP1 | M14_M | LMD_EN | BP_Motor_var | CHP1_M14_M_BP_Motor_var | BP_Motor_var_LMD_EN | CHP1_M14_M_LMD_EN | Spare 备用 电机控制 左跑偏保护使能 | DB1100,X1908.3 | DB1100 | X1908.3 | 1900 | 8.3 | 离散 | None | No | 左跑偏保护使能
CHP1 | M14_M | LMD_Stop | BP_Motor_var | CHP1_M14_M_BP_Motor_var | BP_Motor_var_LMD_Stop | CHP1_M14_M_LMD_Stop | Spare 备用 电机控制 左跑偏导致停机 | DB1100,X1908.4 | DB1100 | X1908.4 | 1900 | 8.4 | 离散 | On | Yes | 左跑偏导致停机
CHP1 | M14_M | LMD_Time | BP_Motor_var | CHP1_M14_M_BP_Motor_var | BP_Motor_var_LMD_Time | CHP1_M14_M_LMD_Time | Spare 备用 电机控制 左跑偏检测时间 | DB1100,INT1910 | DB1100 | INT1910 | 1900 | 10 | 整型 | None | No | 左跑偏检测时间
CHP1 | M14_M | RMD_ALM | BP_Motor_var | CHP1_M14_M_BP_Motor_var | BP_Motor_var_RMD_ALM | CHP1_M14_M_RMD_ALM | Spare 备用 电机控制 右 跑偏报警 | DB1100,X1912.0 | DB1100 | X1912.0 | 1900 | 12 | 离散 | On | Yes | 右 跑偏报警
CHP1 | M14_M | RMD_CHK_1 | BP_Motor_var | CHP1_M14_M_BP_Motor_var | BP_Motor_var_RMD_CHK_1 | CHP1_M14_M_RMD_CHK_1 | Spare 备用 电机控制 右跑偏1检测 | DB1100,X1912.1 | DB1100 | X1912.1 | 1900 | 12.1 | 离散 | None | Yes | 右跑偏1检测
CHP1 | M14_M | RMD_EN | BP_Motor_var | CHP1_M14_M_BP_Motor_var | BP_Motor_var_RMD_EN | CHP1_M14_M_RMD_EN | Spare 备用 电机控制 右跑偏保护使能 | DB1100,X1912.2 | DB1100 | X1912.2 | 1900 | 12.2 | 离散 | None | No | 右跑偏保护使能
CHP1 | M14_M | RMD_Stop | BP_Motor_var | CHP1_M14_M_BP_Motor_var | BP_Motor_var_RMD_Stop | CHP1_M14_M_RMD_Stop | Spare 备用 电机控制 右跑偏导致停机 | DB1100,X1912.3 | DB1100 | X1912.3 | 1900 | 12.3 | 离散 | On | Yes | 右跑偏导致停机
CHP1 | M14_M | RMD_Time | BP_Motor_var | CHP1_M14_M_BP_Motor_var | BP_Motor_var_RMD_Time | CHP1_M14_M_RMD_Time | Spare 备用 电机控制 右跑偏检测时间 | DB1100,INT1914 | DB1100 | INT1914 | 1900 | 14 | 整型 | None | No | 右跑偏检测时间
CHP1 | M14_M | Motor_Delta | BP_Motor_var | CHP1_M14_M_BP_Motor_var | BP_Motor_var_Motor_Delta | CHP1_M14_M_Motor_Delta | Spare 备用 电机控制 三角型 | DB1100,X1916.0 | DB1100 | X1916.0 | 1900 | 16 | 离散 | None | Yes | 三角型
CHP1 | M14_M | Motor_Wye | BP_Motor_var | CHP1_M14_M_BP_Motor_var | BP_Motor_var_Motor_Wye | CHP1_M14_M_Motor_Wye | Spare 备用 电机控制 星型 | DB1100,X1916.1 | DB1100 | X1916.1 | 1900 | 16.1 | 离散 | None | Yes | 星型
CHP1 | M14_M | MSD | BP_Motor_var | CHP1_M14_M_BP_Motor_var | BP_Motor_var_MSD | CHP1_M14_M_MSD | Spare 备用 电机控制 维修开关 | DB1100,X1916.2 | DB1100 | X1916.2 | 1900 | 16.2 | 离散 | On | Yes | 维修开关
CHP1 | M14_M | LMD_CHK_2 | BP_Motor_var | CHP1_M14_M_BP_Motor_var | BP_Motor_var_LMD_CHK_2 | CHP1_M14_M_LMD_CHK_2 | Spare 备用 电机控制 左跑偏2检测 | DB1100,X1916.3 | DB1100 | X1916.3 | 1900 | 16.3 | 离散 | None | Yes | 左跑偏2检测
CHP1 | M14_M | RMD_CHK_2 | BP_Motor_var | CHP1_M14_M_BP_Motor_var | BP_Motor_var_RMD_CHK_2 | CHP1_M14_M_RMD_CHK_2 | Spare 备用 电机控制 右跑偏2检测 | DB1100,X1916.4 | DB1100 | X1916.4 | 1900 | 16.4 | 离散 | None | Yes | 右跑偏2检测
CHP1 | M14_M | InterStarTime | BP_Motor_var | CHP1_M14_M_BP_Motor_var | BP_Motor_var_InterStarTime | CHP1_M14_M_InterStarTime | Spare 备用 电机控制 联动启动延时 | DB1100,INT1918 | DB1100 | INT1918 | 1900 | 18 | 整型 | None | No | 联动启动延时
CHP1 | M14_M | Alt_TMR | BP_Motor_var | CHP1_M14_M_BP_Motor_var | BP_Motor_var_Alt_TMR | CHP1_M14_M_Alt_TMR | Spare 备用 电机控制 起动转换时间 秒 | DB1100,INT1920 | DB1100 | INT1920 | 1900 | 20 | 整型 | None | No | 起动转换时间 秒
CHP1 | S1 | HiProEN | BP_Value_var | CHP1_S1_BP_Value_var | BP_Value_var_HiProEN | CHP1_S1_HiProEN | 1#刨片机润滑站压力 上限保护使能 | DB1101,X0.3 | DB1101 | X0.3 | 0 | 0.3 | 离散 | None | No | 上限保护使能
CHP1 | S1 | LoProEN | BP_Value_var | CHP1_S1_BP_Value_var | BP_Value_var_LoProEN | CHP1_S1_LoProEN | 1#刨片机润滑站压力 下限保护使能 | DB1101,X0.4 | DB1101 | X0.4 | 0 | 0.4 | 离散 | None | No | 下限保护使能
CHP1 | S1 | HiALM | BP_Value_var | CHP1_S1_BP_Value_var | BP_Value_var_HiALM | CHP1_S1_HiALM | 1#刨片机润滑站压力 上限报警 | DB1101,X0.5 | DB1101 | X0.5 | 0 | 0.5 | 离散 | None | Yes | 上限报警
CHP1 | S1 | LoALM | BP_Value_var | CHP1_S1_BP_Value_var | BP_Value_var_LoALM | CHP1_S1_LoALM | 1#刨片机润滑站压力 下限报警 | DB1101,X0.6 | DB1101 | X0.6 | 0 | 0.6 | 离散 | None | Yes | 下限报警
CHP1 | S1 | HiHiALM | BP_Value_var | CHP1_S1_BP_Value_var | BP_Value_var_HiHiALM | CHP1_S1_HiHiALM | 1#刨片机润滑站压力 上上限报警 | DB1101,X0.7 | DB1101 | X0.7 | 0 | 0.7 | 离散 | On | Yes | 上上限报警
CHP1 | S1 | LoLoALM | BP_Value_var | CHP1_S1_BP_Value_var | BP_Value_var_LoLoALM | CHP1_S1_LoLoALM | 1#刨片机润滑站压力 下下限报警 | DB1101,X1.0 | DB1101 | X1.0 | 0 | 1 | 离散 | On | Yes | 下下限报警
CHP1 | S1 | LimALM | BP_Value_var | CHP1_S1_BP_Value_var | BP_Value_var_LimALM | CHP1_S1_LimALM | 1#刨片机润滑站压力 极限报警 | DB1101,X1.1 | DB1101 | X1.1 | 0 | 1.1 | 离散 | On | Yes | 极限报警
CHP1 | S1 | LostALM | BP_Value_var | CHP1_S1_BP_Value_var | BP_Value_var_LostALM | CHP1_S1_LostALM | 1#刨片机润滑站压力 传感器断线报警 | DB1101,X1.2 | DB1101 | X1.2 | 0 | 1.2 | 离散 | On | Yes | 传感器断线报警
CHP1 | S1 | Code | BP_Value_var | CHP1_S1_BP_Value_var | BP_Value_var_Code | CHP1_S1_Code | 1#刨片机润滑站压力 实际内码 | DB1101,INT2 | DB1101 | INT2 | 0 | 2 | 整型 | None | Yes | 实际内码
CHP1 | S1 | Value | BP_Value_var | CHP1_S1_BP_Value_var | BP_Value_var_Value | CHP1_S1_Value | 1#刨片机润滑站压力 实际值 | DB1101,REAL6 | DB1101 | REAL6 | 0 | 6 | 实型 | None | Yes | 实际值
CHP1 | S1 | Range | BP_Value_var | CHP1_S1_BP_Value_var | BP_Value_var_Range | CHP1_S1_Range | 1#刨片机润滑站压力 量程 | DB1101,REAL10 | DB1101 | REAL10 | 0 | 10 | 实型 | None | No | 量程
CHP1 | S1 | Hi | BP_Value_var | CHP1_S1_BP_Value_var | BP_Value_var_Hi | CHP1_S1_Hi | 1#刨片机润滑站压力 上限值 | DB1101,REAL14 | DB1101 | REAL14 | 0 | 14 | 实型 | None | No | 上限值
CHP1 | S1 | Lo | BP_Value_var | CHP1_S1_BP_Value_var | BP_Value_var_Lo | CHP1_S1_Lo | 1#刨片机润滑站压力 下限值 | DB1101,REAL18 | DB1101 | REAL18 | 0 | 18 | 实型 | None | No | 下限值
CHP1 | S1 | HiHi | BP_Value_var | CHP1_S1_BP_Value_var | BP_Value_var_HiHi | CHP1_S1_HiHi | 1#刨片机润滑站压力 上上限值 | DB1101,REAL22 | DB1101 | REAL22 | 0 | 22 | 实型 | None | No | 上上限值
CHP1 | S1 | LoLo | BP_Value_var | CHP1_S1_BP_Value_var | BP_Value_var_LoLo | CHP1_S1_LoLo | 1#刨片机润滑站压力 下下限值 | DB1101,REAL26 | DB1101 | REAL26 | 0 | 26 | 实型 | None | No | 下下限值
CHP1 | S2 | HiProEN | BP_Value_var | CHP1_S2_BP_Value_var | BP_Value_var_HiProEN | CHP1_S2_HiProEN | 1#刨片机润滑站1#过滤器压差传感器 上限保护使能 | DB1101,X50.3 | DB1101 | X50.3 | 50 | 0.3 | 离散 | None | No | 上限保护使能
CHP1 | S2 | LoProEN | BP_Value_var | CHP1_S2_BP_Value_var | BP_Value_var_LoProEN | CHP1_S2_LoProEN | 1#刨片机润滑站1#过滤器压差传感器 下限保护使能 | DB1101,X50.4 | DB1101 | X50.4 | 50 | 0.4 | 离散 | None | No | 下限保护使能
CHP1 | S2 | HiALM | BP_Value_var | CHP1_S2_BP_Value_var | BP_Value_var_HiALM | CHP1_S2_HiALM | 1#刨片机润滑站1#过滤器压差传感器 上限报警 | DB1101,X50.5 | DB1101 | X50.5 | 50 | 0.5 | 离散 | None | Yes | 上限报警
CHP1 | S2 | LoALM | BP_Value_var | CHP1_S2_BP_Value_var | BP_Value_var_LoALM | CHP1_S2_LoALM | 1#刨片机润滑站1#过滤器压差传感器 下限报警 | DB1101,X50.6 | DB1101 | X50.6 | 50 | 0.6 | 离散 | None | Yes | 下限报警
CHP1 | S2 | HiHiALM | BP_Value_var | CHP1_S2_BP_Value_var | BP_Value_var_HiHiALM | CHP1_S2_HiHiALM | 1#刨片机润滑站1#过滤器压差传感器 上上限报警 | DB1101,X50.7 | DB1101 | X50.7 | 50 | 0.7 | 离散 | On | Yes | 上上限报警
CHP1 | S2 | LoLoALM | BP_Value_var | CHP1_S2_BP_Value_var | BP_Value_var_LoLoALM | CHP1_S2_LoLoALM | 1#刨片机润滑站1#过滤器压差传感器 下下限报警 | DB1101,X51.0 | DB1101 | X51.0 | 50 | 1 | 离散 | On | Yes | 下下限报警
CHP1 | S2 | LimALM | BP_Value_var | CHP1_S2_BP_Value_var | BP_Value_var_LimALM | CHP1_S2_LimALM | 1#刨片机润滑站1#过滤器压差传感器 极限报警 | DB1101,X51.1 | DB1101 | X51.1 | 50 | 1.1 | 离散 | On | Yes | 极限报警
CHP1 | S2 | LostALM | BP_Value_var | CHP1_S2_BP_Value_var | BP_Value_var_LostALM | CHP1_S2_LostALM | 1#刨片机润滑站1#过滤器压差传感器 传感器断线报警 | DB1101,X51.2 | DB1101 | X51.2 | 50 | 1.2 | 离散 | On | Yes | 传感器断线报警
CHP1 | S2 | Code | BP_Value_var | CHP1_S2_BP_Value_var | BP_Value_var_Code | CHP1_S2_Code | 1#刨片机润滑站1#过滤器压差传感器 实际内码 | DB1101,INT52 | DB1101 | INT52 | 50 | 2 | 整型 | None | Yes | 实际内码
CHP1 | S2 | Value | BP_Value_var | CHP1_S2_BP_Value_var | BP_Value_var_Value | CHP1_S2_Value | 1#刨片机润滑站1#过滤器压差传感器 实际值 | DB1101,REAL56 | DB1101 | REAL56 | 50 | 6 | 实型 | None | Yes | 实际值
CHP1 | S2 | Range | BP_Value_var | CHP1_S2_BP_Value_var | BP_Value_var_Range | CHP1_S2_Range | 1#刨片机润滑站1#过滤器压差传感器 量程 | DB1101,REAL60 | DB1101 | REAL60 | 50 | 10 | 实型 | None | No | 量程
CHP1 | S2 | Hi | BP_Value_var | CHP1_S2_BP_Value_var | BP_Value_var_Hi | CHP1_S2_Hi | 1#刨片机润滑站1#过滤器压差传感器 上限值 | DB1101,REAL64 | DB1101 | REAL64 | 50 | 14 | 实型 | None | No | 上限值
CHP1 | S2 | Lo | BP_Value_var | CHP1_S2_BP_Value_var | BP_Value_var_Lo | CHP1_S2_Lo | 1#刨片机润滑站1#过滤器压差传感器 下限值 | DB1101,REAL68 | DB1101 | REAL68 | 50 | 18 | 实型 | None | No | 下限值
CHP1 | S2 | HiHi | BP_Value_var | CHP1_S2_BP_Value_var | BP_Value_var_HiHi | CHP1_S2_HiHi | 1#刨片机润滑站1#过滤器压差传感器 上上限值 | DB1101,REAL72 | DB1101 | REAL72 | 50 | 22 | 实型 | None | No | 上上限值
CHP1 | S2 | LoLo | BP_Value_var | CHP1_S2_BP_Value_var | BP_Value_var_LoLo | CHP1_S2_LoLo | 1#刨片机润滑站1#过滤器压差传感器 下下限值 | DB1101,REAL76 | DB1101 | REAL76 | 50 | 26 | 实型 | None | No | 下下限值
CHP1 | S3 | HiProEN | BP_Value_var | CHP1_S3_BP_Value_var | BP_Value_var_HiProEN | CHP1_S3_HiProEN | 1#刨片机润滑站2#过滤器压差传感器 上限保护使能 | DB1101,X100.3 | DB1101 | X100.3 | 100 | 0.3 | 离散 | None | No | 上限保护使能
CHP1 | S3 | LoProEN | BP_Value_var | CHP1_S3_BP_Value_var | BP_Value_var_LoProEN | CHP1_S3_LoProEN | 1#刨片机润滑站2#过滤器压差传感器 下限保护使能 | DB1101,X100.4 | DB1101 | X100.4 | 100 | 0.4 | 离散 | None | No | 下限保护使能
CHP1 | S3 | HiALM | BP_Value_var | CHP1_S3_BP_Value_var | BP_Value_var_HiALM | CHP1_S3_HiALM | 1#刨片机润滑站2#过滤器压差传感器 上限报警 | DB1101,X100.5 | DB1101 | X100.5 | 100 | 0.5 | 离散 | None | Yes | 上限报警
CHP1 | S3 | LoALM | BP_Value_var | CHP1_S3_BP_Value_var | BP_Value_var_LoALM | CHP1_S3_LoALM | 1#刨片机润滑站2#过滤器压差传感器 下限报警 | DB1101,X100.6 | DB1101 | X100.6 | 100 | 0.6 | 离散 | None | Yes | 下限报警
CHP1 | S3 | HiHiALM | BP_Value_var | CHP1_S3_BP_Value_var | BP_Value_var_HiHiALM | CHP1_S3_HiHiALM | 1#刨片机润滑站2#过滤器压差传感器 上上限报警 | DB1101,X100.7 | DB1101 | X100.7 | 100 | 0.7 | 离散 | On | Yes | 上上限报警
CHP1 | S3 | LoLoALM | BP_Value_var | CHP1_S3_BP_Value_var | BP_Value_var_LoLoALM | CHP1_S3_LoLoALM | 1#刨片机润滑站2#过滤器压差传感器 下下限报警 | DB1101,X101.0 | DB1101 | X101.0 | 100 | 1 | 离散 | On | Yes | 下下限报警
CHP1 | S3 | LimALM | BP_Value_var | CHP1_S3_BP_Value_var | BP_Value_var_LimALM | CHP1_S3_LimALM | 1#刨片机润滑站2#过滤器压差传感器 极限报警 | DB1101,X101.1 | DB1101 | X101.1 | 100 | 1.1 | 离散 | On | Yes | 极限报警
CHP1 | S3 | LostALM | BP_Value_var | CHP1_S3_BP_Value_var | BP_Value_var_LostALM | CHP1_S3_LostALM | 1#刨片机润滑站2#过滤器压差传感器 传感器断线报警 | DB1101,X101.2 | DB1101 | X101.2 | 100 | 1.2 | 离散 | On | Yes | 传感器断线报警
CHP1 | S3 | Code | BP_Value_var | CHP1_S3_BP_Value_var | BP_Value_var_Code | CHP1_S3_Code | 1#刨片机润滑站2#过滤器压差传感器 实际内码 | DB1101,INT102 | DB1101 | INT102 | 100 | 2 | 整型 | None | Yes | 实际内码
CHP1 | S3 | Value | BP_Value_var | CHP1_S3_BP_Value_var | BP_Value_var_Value | CHP1_S3_Value | 1#刨片机润滑站2#过滤器压差传感器 实际值 | DB1101,REAL106 | DB1101 | REAL106 | 100 | 6 | 实型 | None | Yes | 实际值
CHP1 | S3 | Range | BP_Value_var | CHP1_S3_BP_Value_var | BP_Value_var_Range | CHP1_S3_Range | 1#刨片机润滑站2#过滤器压差传感器 量程 | DB1101,REAL110 | DB1101 | REAL110 | 100 | 10 | 实型 | None | No | 量程
CHP1 | S3 | Hi | BP_Value_var | CHP1_S3_BP_Value_var | BP_Value_var_Hi | CHP1_S3_Hi | 1#刨片机润滑站2#过滤器压差传感器 上限值 | DB1101,REAL114 | DB1101 | REAL114 | 100 | 14 | 实型 | None | No | 上限值
CHP1 | S3 | Lo | BP_Value_var | CHP1_S3_BP_Value_var | BP_Value_var_Lo | CHP1_S3_Lo | 1#刨片机润滑站2#过滤器压差传感器 下限值 | DB1101,REAL118 | DB1101 | REAL118 | 100 | 18 | 实型 | None | No | 下限值
CHP1 | S3 | HiHi | BP_Value_var | CHP1_S3_BP_Value_var | BP_Value_var_HiHi | CHP1_S3_HiHi | 1#刨片机润滑站2#过滤器压差传感器 上上限值 | DB1101,REAL122 | DB1101 | REAL122 | 100 | 22 | 实型 | None | No | 上上限值
CHP1 | S3 | LoLo | BP_Value_var | CHP1_S3_BP_Value_var | BP_Value_var_LoLo | CHP1_S3_LoLo | 1#刨片机润滑站2#过滤器压差传感器 下下限值 | DB1101,REAL126 | DB1101 | REAL126 | 100 | 26 | 实型 | None | No | 下下限值
CHP1 | S4 | HiProEN | BP_Value_var | CHP1_S4_BP_Value_var | BP_Value_var_HiProEN | CHP1_S4_HiProEN | 1#刨片机振动传感器 上限保护使能 | DB1101,X150.3 | DB1101 | X150.3 | 150 | 0.3 | 离散 | None | No | 上限保护使能
CHP1 | S4 | LoProEN | BP_Value_var | CHP1_S4_BP_Value_var | BP_Value_var_LoProEN | CHP1_S4_LoProEN | 1#刨片机振动传感器 下限保护使能 | DB1101,X150.4 | DB1101 | X150.4 | 150 | 0.4 | 离散 | None | No | 下限保护使能
CHP1 | S4 | HiALM | BP_Value_var | CHP1_S4_BP_Value_var | BP_Value_var_HiALM | CHP1_S4_HiALM | 1#刨片机振动传感器 上限报警 | DB1101,X150.5 | DB1101 | X150.5 | 150 | 0.5 | 离散 | None | Yes | 上限报警
CHP1 | S4 | LoALM | BP_Value_var | CHP1_S4_BP_Value_var | BP_Value_var_LoALM | CHP1_S4_LoALM | 1#刨片机振动传感器 下限报警 | DB1101,X150.6 | DB1101 | X150.6 | 150 | 0.6 | 离散 | None | Yes | 下限报警
CHP1 | S4 | HiHiALM | BP_Value_var | CHP1_S4_BP_Value_var | BP_Value_var_HiHiALM | CHP1_S4_HiHiALM | 1#刨片机振动传感器 上上限报警 | DB1101,X150.7 | DB1101 | X150.7 | 150 | 0.7 | 离散 | On | Yes | 上上限报警
CHP1 | S4 | LoLoALM | BP_Value_var | CHP1_S4_BP_Value_var | BP_Value_var_LoLoALM | CHP1_S4_LoLoALM | 1#刨片机振动传感器 下下限报警 | DB1101,X151.0 | DB1101 | X151.0 | 150 | 1 | 离散 | On | Yes | 下下限报警
CHP1 | S4 | LimALM | BP_Value_var | CHP1_S4_BP_Value_var | BP_Value_var_LimALM | CHP1_S4_LimALM | 1#刨片机振动传感器 极限报警 | DB1101,X151.1 | DB1101 | X151.1 | 150 | 1.1 | 离散 | On | Yes | 极限报警
CHP1 | S4 | LostALM | BP_Value_var | CHP1_S4_BP_Value_var | BP_Value_var_LostALM | CHP1_S4_LostALM | 1#刨片机振动传感器 传感器断线报警 | DB1101,X151.2 | DB1101 | X151.2 | 150 | 1.2 | 离散 | On | Yes | 传感器断线报警
CHP1 | S4 | Code | BP_Value_var | CHP1_S4_BP_Value_var | BP_Value_var_Code | CHP1_S4_Code | 1#刨片机振动传感器 实际内码 | DB1101,INT152 | DB1101 | INT152 | 150 | 2 | 整型 | None | Yes | 实际内码
CHP1 | S4 | Value | BP_Value_var | CHP1_S4_BP_Value_var | BP_Value_var_Value | CHP1_S4_Value | 1#刨片机振动传感器 实际值 | DB1101,REAL156 | DB1101 | REAL156 | 150 | 6 | 实型 | None | Yes | 实际值
CHP1 | S4 | Range | BP_Value_var | CHP1_S4_BP_Value_var | BP_Value_var_Range | CHP1_S4_Range | 1#刨片机振动传感器 量程 | DB1101,REAL160 | DB1101 | REAL160 | 150 | 10 | 实型 | None | No | 量程
CHP1 | S4 | Hi | BP_Value_var | CHP1_S4_BP_Value_var | BP_Value_var_Hi | CHP1_S4_Hi | 1#刨片机振动传感器 上限值 | DB1101,REAL164 | DB1101 | REAL164 | 150 | 14 | 实型 | None | No | 上限值
CHP1 | S4 | Lo | BP_Value_var | CHP1_S4_BP_Value_var | BP_Value_var_Lo | CHP1_S4_Lo | 1#刨片机振动传感器 下限值 | DB1101,REAL168 | DB1101 | REAL168 | 150 | 18 | 实型 | None | No | 下限值
CHP1 | S4 | HiHi | BP_Value_var | CHP1_S4_BP_Value_var | BP_Value_var_HiHi | CHP1_S4_HiHi | 1#刨片机振动传感器 上上限值 | DB1101,REAL172 | DB1101 | REAL172 | 150 | 22 | 实型 | None | No | 上上限值
CHP1 | S4 | LoLo | BP_Value_var | CHP1_S4_BP_Value_var | BP_Value_var_LoLo | CHP1_S4_LoLo | 1#刨片机振动传感器 下下限值 | DB1101,REAL176 | DB1101 | REAL176 | 150 | 26 | 实型 | None | No | 下下限值
CHP1 | S5 | HiProEN | BP_Value_var | CHP1_S5_BP_Value_var | BP_Value_var_HiProEN | CHP1_S5_HiProEN | 1#刨片机润滑站温度 上限保护使能 | DB1101,X200.3 | DB1101 | X200.3 | 200 | 0.3 | 离散 | None | No | 上限保护使能
CHP1 | S5 | LoProEN | BP_Value_var | CHP1_S5_BP_Value_var | BP_Value_var_LoProEN | CHP1_S5_LoProEN | 1#刨片机润滑站温度 下限保护使能 | DB1101,X200.4 | DB1101 | X200.4 | 200 | 0.4 | 离散 | None | No | 下限保护使能
CHP1 | S5 | HiALM | BP_Value_var | CHP1_S5_BP_Value_var | BP_Value_var_HiALM | CHP1_S5_HiALM | 1#刨片机润滑站温度 上限报警 | DB1101,X200.5 | DB1101 | X200.5 | 200 | 0.5 | 离散 | None | Yes | 上限报警
CHP1 | S5 | LoALM | BP_Value_var | CHP1_S5_BP_Value_var | BP_Value_var_LoALM | CHP1_S5_LoALM | 1#刨片机润滑站温度 下限报警 | DB1101,X200.6 | DB1101 | X200.6 | 200 | 0.6 | 离散 | None | Yes | 下限报警
CHP1 | S5 | HiHiALM | BP_Value_var | CHP1_S5_BP_Value_var | BP_Value_var_HiHiALM | CHP1_S5_HiHiALM | 1#刨片机润滑站温度 上上限报警 | DB1101,X200.7 | DB1101 | X200.7 | 200 | 0.7 | 离散 | On | Yes | 上上限报警
CHP1 | S5 | LoLoALM | BP_Value_var | CHP1_S5_BP_Value_var | BP_Value_var_LoLoALM | CHP1_S5_LoLoALM | 1#刨片机润滑站温度 下下限报警 | DB1101,X201.0 | DB1101 | X201.0 | 200 | 1 | 离散 | On | Yes | 下下限报警
CHP1 | S5 | LimALM | BP_Value_var | CHP1_S5_BP_Value_var | BP_Value_var_LimALM | CHP1_S5_LimALM | 1#刨片机润滑站温度 极限报警 | DB1101,X201.1 | DB1101 | X201.1 | 200 | 1.1 | 离散 | On | Yes | 极限报警
CHP1 | S5 | LostALM | BP_Value_var | CHP1_S5_BP_Value_var | BP_Value_var_LostALM | CHP1_S5_LostALM | 1#刨片机润滑站温度 传感器断线报警 | DB1101,X201.2 | DB1101 | X201.2 | 200 | 1.2 | 离散 | On | Yes | 传感器断线报警
CHP1 | S5 | Code | BP_Value_var | CHP1_S5_BP_Value_var | BP_Value_var_Code | CHP1_S5_Code | 1#刨片机润滑站温度 实际内码 | DB1101,INT202 | DB1101 | INT202 | 200 | 2 | 整型 | None | Yes | 实际内码
CHP1 | S5 | Value | BP_Value_var | CHP1_S5_BP_Value_var | BP_Value_var_Value | CHP1_S5_Value | 1#刨片机润滑站温度 实际值 | DB1101,REAL206 | DB1101 | REAL206 | 200 | 6 | 实型 | None | Yes | 实际值
CHP1 | S5 | Range | BP_Value_var | CHP1_S5_BP_Value_var | BP_Value_var_Range | CHP1_S5_Range | 1#刨片机润滑站温度 量程 | DB1101,REAL210 | DB1101 | REAL210 | 200 | 10 | 实型 | None | No | 量程
CHP1 | S5 | Hi | BP_Value_var | CHP1_S5_BP_Value_var | BP_Value_var_Hi | CHP1_S5_Hi | 1#刨片机润滑站温度 上限值 | DB1101,REAL214 | DB1101 | REAL214 | 200 | 14 | 实型 | None | No | 上限值
CHP1 | S5 | Lo | BP_Value_var | CHP1_S5_BP_Value_var | BP_Value_var_Lo | CHP1_S5_Lo | 1#刨片机润滑站温度 下限值 | DB1101,REAL218 | DB1101 | REAL218 | 200 | 18 | 实型 | None | No | 下限值
CHP1 | S5 | HiHi | BP_Value_var | CHP1_S5_BP_Value_var | BP_Value_var_HiHi | CHP1_S5_HiHi | 1#刨片机润滑站温度 上上限值 | DB1101,REAL222 | DB1101 | REAL222 | 200 | 22 | 实型 | None | No | 上上限值
CHP1 | S5 | LoLo | BP_Value_var | CHP1_S5_BP_Value_var | BP_Value_var_LoLo | CHP1_S5_LoLo | 1#刨片机润滑站温度 下下限值 | DB1101,REAL226 | DB1101 | REAL226 | 200 | 26 | 实型 | None | No | 下下限值
CHP1 | S6 | HiProEN | BP_Value_var | CHP1_S6_BP_Value_var | BP_Value_var_HiProEN | CHP1_S6_HiProEN | 1#刨片机主机轴承温度传感器1# 上限保护使能 | DB1101,X250.3 | DB1101 | X250.3 | 250 | 0.3 | 离散 | None | No | 上限保护使能
CHP1 | S6 | LoProEN | BP_Value_var | CHP1_S6_BP_Value_var | BP_Value_var_LoProEN | CHP1_S6_LoProEN | 1#刨片机主机轴承温度传感器1# 下限保护使能 | DB1101,X250.4 | DB1101 | X250.4 | 250 | 0.4 | 离散 | None | No | 下限保护使能
CHP1 | S6 | HiALM | BP_Value_var | CHP1_S6_BP_Value_var | BP_Value_var_HiALM | CHP1_S6_HiALM | 1#刨片机主机轴承温度传感器1# 上限报警 | DB1101,X250.5 | DB1101 | X250.5 | 250 | 0.5 | 离散 | None | Yes | 上限报警
CHP1 | S6 | LoALM | BP_Value_var | CHP1_S6_BP_Value_var | BP_Value_var_LoALM | CHP1_S6_LoALM | 1#刨片机主机轴承温度传感器1# 下限报警 | DB1101,X250.6 | DB1101 | X250.6 | 250 | 0.6 | 离散 | None | Yes | 下限报警
CHP1 | S6 | HiHiALM | BP_Value_var | CHP1_S6_BP_Value_var | BP_Value_var_HiHiALM | CHP1_S6_HiHiALM | 1#刨片机主机轴承温度传感器1# 上上限报警 | DB1101,X250.7 | DB1101 | X250.7 | 250 | 0.7 | 离散 | On | Yes | 上上限报警
CHP1 | S6 | LoLoALM | BP_Value_var | CHP1_S6_BP_Value_var | BP_Value_var_LoLoALM | CHP1_S6_LoLoALM | 1#刨片机主机轴承温度传感器1# 下下限报警 | DB1101,X251.0 | DB1101 | X251.0 | 250 | 1 | 离散 | On | Yes | 下下限报警
CHP1 | S6 | LimALM | BP_Value_var | CHP1_S6_BP_Value_var | BP_Value_var_LimALM | CHP1_S6_LimALM | 1#刨片机主机轴承温度传感器1# 极限报警 | DB1101,X251.1 | DB1101 | X251.1 | 250 | 1.1 | 离散 | On | Yes | 极限报警
CHP1 | S6 | LostALM | BP_Value_var | CHP1_S6_BP_Value_var | BP_Value_var_LostALM | CHP1_S6_LostALM | 1#刨片机主机轴承温度传感器1# 传感器断线报警 | DB1101,X251.2 | DB1101 | X251.2 | 250 | 1.2 | 离散 | On | Yes | 传感器断线报警
CHP1 | S6 | Code | BP_Value_var | CHP1_S6_BP_Value_var | BP_Value_var_Code | CHP1_S6_Code | 1#刨片机主机轴承温度传感器1# 实际内码 | DB1101,INT252 | DB1101 | INT252 | 250 | 2 | 整型 | None | Yes | 实际内码
CHP1 | S6 | Value | BP_Value_var | CHP1_S6_BP_Value_var | BP_Value_var_Value | CHP1_S6_Value | 1#刨片机主机轴承温度传感器1# 实际值 | DB1101,REAL256 | DB1101 | REAL256 | 250 | 6 | 实型 | None | Yes | 实际值
CHP1 | S6 | Range | BP_Value_var | CHP1_S6_BP_Value_var | BP_Value_var_Range | CHP1_S6_Range | 1#刨片机主机轴承温度传感器1# 量程 | DB1101,REAL260 | DB1101 | REAL260 | 250 | 10 | 实型 | None | No | 量程
CHP1 | S6 | Hi | BP_Value_var | CHP1_S6_BP_Value_var | BP_Value_var_Hi | CHP1_S6_Hi | 1#刨片机主机轴承温度传感器1# 上限值 | DB1101,REAL264 | DB1101 | REAL264 | 250 | 14 | 实型 | None | No | 上限值
CHP1 | S6 | Lo | BP_Value_var | CHP1_S6_BP_Value_var | BP_Value_var_Lo | CHP1_S6_Lo | 1#刨片机主机轴承温度传感器1# 下限值 | DB1101,REAL268 | DB1101 | REAL268 | 250 | 18 | 实型 | None | No | 下限值
CHP1 | S6 | HiHi | BP_Value_var | CHP1_S6_BP_Value_var | BP_Value_var_HiHi | CHP1_S6_HiHi | 1#刨片机主机轴承温度传感器1# 上上限值 | DB1101,REAL272 | DB1101 | REAL272 | 250 | 22 | 实型 | None | No | 上上限值
CHP1 | S6 | LoLo | BP_Value_var | CHP1_S6_BP_Value_var | BP_Value_var_LoLo | CHP1_S6_LoLo | 1#刨片机主机轴承温度传感器1# 下下限值 | DB1101,REAL276 | DB1101 | REAL276 | 250 | 26 | 实型 | None | No | 下下限值
CHP1 | S7 | HiProEN | BP_Value_var | CHP1_S7_BP_Value_var | BP_Value_var_HiProEN | CHP1_S7_HiProEN | 1#刨片机主机轴承温度传感器2# 上限保护使能 | DB1101,X300.3 | DB1101 | X300.3 | 300 | 0.3 | 离散 | None | No | 上限保护使能
CHP1 | S7 | LoProEN | BP_Value_var | CHP1_S7_BP_Value_var | BP_Value_var_LoProEN | CHP1_S7_LoProEN | 1#刨片机主机轴承温度传感器2# 下限保护使能 | DB1101,X300.4 | DB1101 | X300.4 | 300 | 0.4 | 离散 | None | No | 下限保护使能
CHP1 | S7 | HiALM | BP_Value_var | CHP1_S7_BP_Value_var | BP_Value_var_HiALM | CHP1_S7_HiALM | 1#刨片机主机轴承温度传感器2# 上限报警 | DB1101,X300.5 | DB1101 | X300.5 | 300 | 0.5 | 离散 | None | Yes | 上限报警
CHP1 | S7 | LoALM | BP_Value_var | CHP1_S7_BP_Value_var | BP_Value_var_LoALM | CHP1_S7_LoALM | 1#刨片机主机轴承温度传感器2# 下限报警 | DB1101,X300.6 | DB1101 | X300.6 | 300 | 0.6 | 离散 | None | Yes | 下限报警
CHP1 | S7 | HiHiALM | BP_Value_var | CHP1_S7_BP_Value_var | BP_Value_var_HiHiALM | CHP1_S7_HiHiALM | 1#刨片机主机轴承温度传感器2# 上上限报警 | DB1101,X300.7 | DB1101 | X300.7 | 300 | 0.7 | 离散 | On | Yes | 上上限报警
CHP1 | S7 | LoLoALM | BP_Value_var | CHP1_S7_BP_Value_var | BP_Value_var_LoLoALM | CHP1_S7_LoLoALM | 1#刨片机主机轴承温度传感器2# 下下限报警 | DB1101,X301.0 | DB1101 | X301.0 | 300 | 1 | 离散 | On | Yes | 下下限报警
CHP1 | S7 | LimALM | BP_Value_var | CHP1_S7_BP_Value_var | BP_Value_var_LimALM | CHP1_S7_LimALM | 1#刨片机主机轴承温度传感器2# 极限报警 | DB1101,X301.1 | DB1101 | X301.1 | 300 | 1.1 | 离散 | On | Yes | 极限报警
CHP1 | S7 | LostALM | BP_Value_var | CHP1_S7_BP_Value_var | BP_Value_var_LostALM | CHP1_S7_LostALM | 1#刨片机主机轴承温度传感器2# 传感器断线报警 | DB1101,X301.2 | DB1101 | X301.2 | 300 | 1.2 | 离散 | On | Yes | 传感器断线报警
CHP1 | S7 | Code | BP_Value_var | CHP1_S7_BP_Value_var | BP_Value_var_Code | CHP1_S7_Code | 1#刨片机主机轴承温度传感器2# 实际内码 | DB1101,INT302 | DB1101 | INT302 | 300 | 2 | 整型 | None | Yes | 实际内码
CHP1 | S7 | Value | BP_Value_var | CHP1_S7_BP_Value_var | BP_Value_var_Value | CHP1_S7_Value | 1#刨片机主机轴承温度传感器2# 实际值 | DB1101,REAL306 | DB1101 | REAL306 | 300 | 6 | 实型 | None | Yes | 实际值
CHP1 | S7 | Range | BP_Value_var | CHP1_S7_BP_Value_var | BP_Value_var_Range | CHP1_S7_Range | 1#刨片机主机轴承温度传感器2# 量程 | DB1101,REAL310 | DB1101 | REAL310 | 300 | 10 | 实型 | None | No | 量程
CHP1 | S7 | Hi | BP_Value_var | CHP1_S7_BP_Value_var | BP_Value_var_Hi | CHP1_S7_Hi | 1#刨片机主机轴承温度传感器2# 上限值 | DB1101,REAL314 | DB1101 | REAL314 | 300 | 14 | 实型 | None | No | 上限值
CHP1 | S7 | Lo | BP_Value_var | CHP1_S7_BP_Value_var | BP_Value_var_Lo | CHP1_S7_Lo | 1#刨片机主机轴承温度传感器2# 下限值 | DB1101,REAL318 | DB1101 | REAL318 | 300 | 18 | 实型 | None | No | 下限值
CHP1 | S7 | HiHi | BP_Value_var | CHP1_S7_BP_Value_var | BP_Value_var_HiHi | CHP1_S7_HiHi | 1#刨片机主机轴承温度传感器2# 上上限值 | DB1101,REAL322 | DB1101 | REAL322 | 300 | 22 | 实型 | None | No | 上上限值
CHP1 | S7 | LoLo | BP_Value_var | CHP1_S7_BP_Value_var | BP_Value_var_LoLo | CHP1_S7_LoLo | 1#刨片机主机轴承温度传感器2# 下下限值 | DB1101,REAL326 | DB1101 | REAL326 | 300 | 26 | 实型 | None | No | 下下限值
CHP1 | S8 | HiProEN | BP_Value_var | CHP1_S8_BP_Value_var | BP_Value_var_HiProEN | CHP1_S8_HiProEN | 1#刨片机主电机轴承温度传感器 上限保护使能 | DB1101,X350.3 | DB1101 | X350.3 | 350 | 0.3 | 离散 | None | No | 上限保护使能
CHP1 | S8 | LoProEN | BP_Value_var | CHP1_S8_BP_Value_var | BP_Value_var_LoProEN | CHP1_S8_LoProEN | 1#刨片机主电机轴承温度传感器 下限保护使能 | DB1101,X350.4 | DB1101 | X350.4 | 350 | 0.4 | 离散 | None | No | 下限保护使能
CHP1 | S8 | HiALM | BP_Value_var | CHP1_S8_BP_Value_var | BP_Value_var_HiALM | CHP1_S8_HiALM | 1#刨片机主电机轴承温度传感器 上限报警 | DB1101,X350.5 | DB1101 | X350.5 | 350 | 0.5 | 离散 | None | Yes | 上限报警
CHP1 | S8 | LoALM | BP_Value_var | CHP1_S8_BP_Value_var | BP_Value_var_LoALM | CHP1_S8_LoALM | 1#刨片机主电机轴承温度传感器 下限报警 | DB1101,X350.6 | DB1101 | X350.6 | 350 | 0.6 | 离散 | None | Yes | 下限报警
CHP1 | S8 | HiHiALM | BP_Value_var | CHP1_S8_BP_Value_var | BP_Value_var_HiHiALM | CHP1_S8_HiHiALM | 1#刨片机主电机轴承温度传感器 上上限报警 | DB1101,X350.7 | DB1101 | X350.7 | 350 | 0.7 | 离散 | On | Yes | 上上限报警
CHP1 | S8 | LoLoALM | BP_Value_var | CHP1_S8_BP_Value_var | BP_Value_var_LoLoALM | CHP1_S8_LoLoALM | 1#刨片机主电机轴承温度传感器 下下限报警 | DB1101,X351.0 | DB1101 | X351.0 | 350 | 1 | 离散 | On | Yes | 下下限报警
CHP1 | S8 | LimALM | BP_Value_var | CHP1_S8_BP_Value_var | BP_Value_var_LimALM | CHP1_S8_LimALM | 1#刨片机主电机轴承温度传感器 极限报警 | DB1101,X351.1 | DB1101 | X351.1 | 350 | 1.1 | 离散 | On | Yes | 极限报警
CHP1 | S8 | LostALM | BP_Value_var | CHP1_S8_BP_Value_var | BP_Value_var_LostALM | CHP1_S8_LostALM | 1#刨片机主电机轴承温度传感器 传感器断线报警 | DB1101,X351.2 | DB1101 | X351.2 | 350 | 1.2 | 离散 | On | Yes | 传感器断线报警
CHP1 | S8 | Code | BP_Value_var | CHP1_S8_BP_Value_var | BP_Value_var_Code | CHP1_S8_Code | 1#刨片机主电机轴承温度传感器 实际内码 | DB1101,INT352 | DB1101 | INT352 | 350 | 2 | 整型 | None | Yes | 实际内码
CHP1 | S8 | Value | BP_Value_var | CHP1_S8_BP_Value_var | BP_Value_var_Value | CHP1_S8_Value | 1#刨片机主电机轴承温度传感器 实际值 | DB1101,REAL356 | DB1101 | REAL356 | 350 | 6 | 实型 | None | Yes | 实际值
CHP1 | S8 | Range | BP_Value_var | CHP1_S8_BP_Value_var | BP_Value_var_Range | CHP1_S8_Range | 1#刨片机主电机轴承温度传感器 量程 | DB1101,REAL360 | DB1101 | REAL360 | 350 | 10 | 实型 | None | No | 量程
CHP1 | S8 | Hi | BP_Value_var | CHP1_S8_BP_Value_var | BP_Value_var_Hi | CHP1_S8_Hi | 1#刨片机主电机轴承温度传感器 上限值 | DB1101,REAL364 | DB1101 | REAL364 | 350 | 14 | 实型 | None | No | 上限值
CHP1 | S8 | Lo | BP_Value_var | CHP1_S8_BP_Value_var | BP_Value_var_Lo | CHP1_S8_Lo | 1#刨片机主电机轴承温度传感器 下限值 | DB1101,REAL368 | DB1101 | REAL368 | 350 | 18 | 实型 | None | No | 下限值
CHP1 | S8 | HiHi | BP_Value_var | CHP1_S8_BP_Value_var | BP_Value_var_HiHi | CHP1_S8_HiHi | 1#刨片机主电机轴承温度传感器 上上限值 | DB1101,REAL372 | DB1101 | REAL372 | 350 | 22 | 实型 | None | No | 上上限值
CHP1 | S8 | LoLo | BP_Value_var | CHP1_S8_BP_Value_var | BP_Value_var_LoLo | CHP1_S8_LoLo | 1#刨片机主电机轴承温度传感器 下下限值 | DB1101,REAL376 | DB1101 | REAL376 | 350 | 26 | 实型 | None | No | 下下限值
CHP1 | V1 | Enable | BP_Valve_var | CHP1_V1_BP_Valve_var | BP_Valve_var_Enable | CHP1_V1_Enable | 1#刨片机刀环电磁阀(刀环缩回与顶出) 使能 | DB1102,X0.0 | DB1102 | X0.0 | 0 | 0 | 离散 | None | No | 使能
CHP1 | V1 | Auto_Status | BP_Valve_var | CHP1_V1_BP_Valve_var | BP_Valve_var_Auto_Status | CHP1_V1_Auto_Status | 1#刨片机刀环电磁阀(刀环缩回与顶出) 手自动状态 | DB1102,X0.3 | DB1102 | X0.3 | 0 | 0.3 | 离散 | None | Yes | 手自动状态
CHP1 | V1 | ON_HMI | BP_Valve_var | CHP1_V1_BP_Valve_var | BP_Valve_var_ON_HMI | CHP1_V1_ON_HMI | 1#刨片机刀环电磁阀(刀环缩回与顶出) 开启 | DB1102,X0.6 | DB1102 | X0.6 | 0 | 0.6 | 离散 | None | No | 开启
CHP1 | V1 | OFF_HMI | BP_Valve_var | CHP1_V1_BP_Valve_var | BP_Valve_var_OFF_HMI | CHP1_V1_OFF_HMI | 1#刨片机刀环电磁阀(刀环缩回与顶出) 关闭 | DB1102,X0.7 | DB1102 | X0.7 | 0 | 0.7 | 离散 | None | No | 关闭
CHP1 | V1 | Status | BP_Valve_var | CHP1_V1_BP_Valve_var | BP_Valve_var_Status | CHP1_V1_Status | 1#刨片机刀环电磁阀(刀环缩回与顶出) 状态 | DB1102,X1.0 | DB1102 | X1.0 | 0 | 1 | 离散 | None | Yes | 状态
CHP1 | V1 | OpenOK | BP_Valve_var | CHP1_V1_BP_Valve_var | BP_Valve_var_OpenOK | CHP1_V1_OpenOK | 1#刨片机刀环电磁阀(刀环缩回与顶出) 开启到位_状态 | DB1102,X1.1 | DB1102 | X1.1 | 0 | 1.1 | 离散 | None | Yes | 开启到位_状态
CHP1 | V1 | CloseOK | BP_Valve_var | CHP1_V1_BP_Valve_var | BP_Valve_var_CloseOK | CHP1_V1_CloseOK | 1#刨片机刀环电磁阀(刀环缩回与顶出) 关闭到位_状态 | DB1102,X1.2 | DB1102 | X1.2 | 0 | 1.2 | 离散 | None | Yes | 关闭到位_状态
CHP1 | V1 | Open_ALM | BP_Valve_var | CHP1_V1_BP_Valve_var | BP_Valve_var_Open_ALM | CHP1_V1_Open_ALM | 1#刨片机刀环电磁阀(刀环缩回与顶出) 开启未到位报警 | DB1102,X1.5 | DB1102 | X1.5 | 0 | 1.5 | 离散 | On | Yes | 开启未到位报警
CHP1 | V1 | Close_ALM | BP_Valve_var | CHP1_V1_BP_Valve_var | BP_Valve_var_Close_ALM | CHP1_V1_Close_ALM | 1#刨片机刀环电磁阀(刀环缩回与顶出) 关闭未到位报警 | DB1102,X1.6 | DB1102 | X1.6 | 0 | 1.6 | 离散 | On | Yes | 关闭未到位报警
CHP1 | V1 | Open_Delay | BP_Valve_var | CHP1_V1_BP_Valve_var | BP_Valve_var_Open_Delay | CHP1_V1_Open_Delay | 1#刨片机刀环电磁阀(刀环缩回与顶出) 阀开启延时(s) | DB1102,INT4 | DB1102 | INT4 | 0 | 4 | 整型 | None | No | 阀开启延时(s)
CHP1 | V1 | Close_Delay | BP_Valve_var | CHP1_V1_BP_Valve_var | BP_Valve_var_Close_Delay | CHP1_V1_Close_Delay | 1#刨片机刀环电磁阀(刀环缩回与顶出) 阀关闭延时(s) | DB1102,INT6 | DB1102 | INT6 | 0 | 6 | 整型 | None | No | 阀关闭延时(s)
CHP1 | V2 | Enable | BP_Valve_var | CHP1_V2_BP_Valve_var | BP_Valve_var_Enable | CHP1_V2_Enable | 1#刨片机刹车电磁阀 使能 | DB1102,X10.0 | DB1102 | X10.0 | 10 | 0 | 离散 | None | No | 使能
CHP1 | V2 | Auto_Status | BP_Valve_var | CHP1_V2_BP_Valve_var | BP_Valve_var_Auto_Status | CHP1_V2_Auto_Status | 1#刨片机刹车电磁阀 手自动状态 | DB1102,X10.3 | DB1102 | X10.3 | 10 | 0.3 | 离散 | None | Yes | 手自动状态
CHP1 | V2 | ON_HMI | BP_Valve_var | CHP1_V2_BP_Valve_var | BP_Valve_var_ON_HMI | CHP1_V2_ON_HMI | 1#刨片机刹车电磁阀 开启 | DB1102,X10.6 | DB1102 | X10.6 | 10 | 0.6 | 离散 | None | No | 开启
CHP1 | V2 | OFF_HMI | BP_Valve_var | CHP1_V2_BP_Valve_var | BP_Valve_var_OFF_HMI | CHP1_V2_OFF_HMI | 1#刨片机刹车电磁阀 关闭 | DB1102,X10.7 | DB1102 | X10.7 | 10 | 0.7 | 离散 | None | No | 关闭
CHP1 | V2 | Status | BP_Valve_var | CHP1_V2_BP_Valve_var | BP_Valve_var_Status | CHP1_V2_Status | 1#刨片机刹车电磁阀 状态 | DB1102,X11.0 | DB1102 | X11.0 | 10 | 1 | 离散 | None | Yes | 状态
CHP1 | V2 | OpenOK | BP_Valve_var | CHP1_V2_BP_Valve_var | BP_Valve_var_OpenOK | CHP1_V2_OpenOK | 1#刨片机刹车电磁阀 开启到位_状态 | DB1102,X11.1 | DB1102 | X11.1 | 10 | 1.1 | 离散 | None | Yes | 开启到位_状态
CHP1 | V2 | CloseOK | BP_Valve_var | CHP1_V2_BP_Valve_var | BP_Valve_var_CloseOK | CHP1_V2_CloseOK | 1#刨片机刹车电磁阀 关闭到位_状态 | DB1102,X11.2 | DB1102 | X11.2 | 10 | 1.2 | 离散 | None | Yes | 关闭到位_状态
CHP1 | V2 | Open_ALM | BP_Valve_var | CHP1_V2_BP_Valve_var | BP_Valve_var_Open_ALM | CHP1_V2_Open_ALM | 1#刨片机刹车电磁阀 开启未到位报警 | DB1102,X11.5 | DB1102 | X11.5 | 10 | 1.5 | 离散 | On | Yes | 开启未到位报警
CHP1 | V2 | Close_ALM | BP_Valve_var | CHP1_V2_BP_Valve_var | BP_Valve_var_Close_ALM | CHP1_V2_Close_ALM | 1#刨片机刹车电磁阀 关闭未到位报警 | DB1102,X11.6 | DB1102 | X11.6 | 10 | 1.6 | 离散 | On | Yes | 关闭未到位报警
CHP1 | V2 | Open_Delay | BP_Valve_var | CHP1_V2_BP_Valve_var | BP_Valve_var_Open_Delay | CHP1_V2_Open_Delay | 1#刨片机刹车电磁阀 阀开启延时(s) | DB1102,INT14 | DB1102 | INT14 | 10 | 4 | 整型 | None | No | 阀开启延时(s)
CHP1 | V2 | Close_Delay | BP_Valve_var | CHP1_V2_BP_Valve_var | BP_Valve_var_Close_Delay | CHP1_V2_Close_Delay | 1#刨片机刹车电磁阀 阀关闭延时(s) | DB1102,INT16 | DB1102 | INT16 | 10 | 6 | 整型 | None | No | 阀关闭延时(s)
CHP1 | V3 | Enable | BP_Valve_var | CHP1_V3_BP_Valve_var | BP_Valve_var_Enable | CHP1_V3_Enable | 1#刨片机电磁门锁电磁阀 使能 | DB1102,X20.0 | DB1102 | X20.0 | 20 | 0 | 离散 | None | No | 使能
CHP1 | V3 | Auto_Status | BP_Valve_var | CHP1_V3_BP_Valve_var | BP_Valve_var_Auto_Status | CHP1_V3_Auto_Status | 1#刨片机电磁门锁电磁阀 手自动状态 | DB1102,X20.3 | DB1102 | X20.3 | 20 | 0.3 | 离散 | None | Yes | 手自动状态
CHP1 | V3 | ON_HMI | BP_Valve_var | CHP1_V3_BP_Valve_var | BP_Valve_var_ON_HMI | CHP1_V3_ON_HMI | 1#刨片机电磁门锁电磁阀 开启 | DB1102,X20.6 | DB1102 | X20.6 | 20 | 0.6 | 离散 | None | No | 开启
CHP1 | V3 | OFF_HMI | BP_Valve_var | CHP1_V3_BP_Valve_var | BP_Valve_var_OFF_HMI | CHP1_V3_OFF_HMI | 1#刨片机电磁门锁电磁阀 关闭 | DB1102,X20.7 | DB1102 | X20.7 | 20 | 0.7 | 离散 | None | No | 关闭
CHP1 | V3 | Status | BP_Valve_var | CHP1_V3_BP_Valve_var | BP_Valve_var_Status | CHP1_V3_Status | 1#刨片机电磁门锁电磁阀 状态 | DB1102,X21.0 | DB1102 | X21.0 | 20 | 1 | 离散 | None | Yes | 状态
CHP1 | V3 | OpenOK | BP_Valve_var | CHP1_V3_BP_Valve_var | BP_Valve_var_OpenOK | CHP1_V3_OpenOK | 1#刨片机电磁门锁电磁阀 开启到位_状态 | DB1102,X21.1 | DB1102 | X21.1 | 20 | 1.1 | 离散 | None | Yes | 开启到位_状态
CHP1 | V3 | CloseOK | BP_Valve_var | CHP1_V3_BP_Valve_var | BP_Valve_var_CloseOK | CHP1_V3_CloseOK | 1#刨片机电磁门锁电磁阀 关闭到位_状态 | DB1102,X21.2 | DB1102 | X21.2 | 20 | 1.2 | 离散 | None | Yes | 关闭到位_状态
CHP1 | V3 | Open_ALM | BP_Valve_var | CHP1_V3_BP_Valve_var | BP_Valve_var_Open_ALM | CHP1_V3_Open_ALM | 1#刨片机电磁门锁电磁阀 开启未到位报警 | DB1102,X21.5 | DB1102 | X21.5 | 20 | 1.5 | 离散 | On | Yes | 开启未到位报警
CHP1 | V3 | Close_ALM | BP_Valve_var | CHP1_V3_BP_Valve_var | BP_Valve_var_Close_ALM | CHP1_V3_Close_ALM | 1#刨片机电磁门锁电磁阀 关闭未到位报警 | DB1102,X21.6 | DB1102 | X21.6 | 20 | 1.6 | 离散 | On | Yes | 关闭未到位报警
CHP1 | V3 | Open_Delay | BP_Valve_var | CHP1_V3_BP_Valve_var | BP_Valve_var_Open_Delay | CHP1_V3_Open_Delay | 1#刨片机电磁门锁电磁阀 阀开启延时(s) | DB1102,INT24 | DB1102 | INT24 | 20 | 4 | 整型 | None | No | 阀开启延时(s)
CHP1 | V3 | Close_Delay | BP_Valve_var | CHP1_V3_BP_Valve_var | BP_Valve_var_Close_Delay | CHP1_V3_Close_Delay | 1#刨片机电磁门锁电磁阀 阀关闭延时(s) | DB1102,INT26 | DB1102 | INT26 | 20 | 6 | 整型 | None | No | 阀关闭延时(s)
CHP1 | V4 | Enable | BP_Valve_var | CHP1_V4_BP_Valve_var | BP_Valve_var_Enable | CHP1_V4_Enable | 1#刨片机油缸锁 使能 | DB1102,X30.0 | DB1102 | X30.0 | 30 | 0 | 离散 | None | No | 使能
CHP1 | V4 | Auto_Status | BP_Valve_var | CHP1_V4_BP_Valve_var | BP_Valve_var_Auto_Status | CHP1_V4_Auto_Status | 1#刨片机油缸锁 手自动状态 | DB1102,X30.3 | DB1102 | X30.3 | 30 | 0.3 | 离散 | None | Yes | 手自动状态
CHP1 | V4 | ON_HMI | BP_Valve_var | CHP1_V4_BP_Valve_var | BP_Valve_var_ON_HMI | CHP1_V4_ON_HMI | 1#刨片机油缸锁 开启 | DB1102,X30.6 | DB1102 | X30.6 | 30 | 0.6 | 离散 | None | No | 开启
CHP1 | V4 | OFF_HMI | BP_Valve_var | CHP1_V4_BP_Valve_var | BP_Valve_var_OFF_HMI | CHP1_V4_OFF_HMI | 1#刨片机油缸锁 关闭 | DB1102,X30.7 | DB1102 | X30.7 | 30 | 0.7 | 离散 | None | No | 关闭
CHP1 | V4 | Status | BP_Valve_var | CHP1_V4_BP_Valve_var | BP_Valve_var_Status | CHP1_V4_Status | 1#刨片机油缸锁 状态 | DB1102,X31.0 | DB1102 | X31.0 | 30 | 1 | 离散 | None | Yes | 状态
CHP1 | V4 | OpenOK | BP_Valve_var | CHP1_V4_BP_Valve_var | BP_Valve_var_OpenOK | CHP1_V4_OpenOK | 1#刨片机油缸锁 开启到位_状态 | DB1102,X31.1 | DB1102 | X31.1 | 30 | 1.1 | 离散 | None | Yes | 开启到位_状态
CHP1 | V4 | CloseOK | BP_Valve_var | CHP1_V4_BP_Valve_var | BP_Valve_var_CloseOK | CHP1_V4_CloseOK | 1#刨片机油缸锁 关闭到位_状态 | DB1102,X31.2 | DB1102 | X31.2 | 30 | 1.2 | 离散 | None | Yes | 关闭到位_状态
CHP1 | V4 | Open_ALM | BP_Valve_var | CHP1_V4_BP_Valve_var | BP_Valve_var_Open_ALM | CHP1_V4_Open_ALM | 1#刨片机油缸锁 开启未到位报警 | DB1102,X31.5 | DB1102 | X31.5 | 30 | 1.5 | 离散 | On | Yes | 开启未到位报警
CHP1 | V4 | Close_ALM | BP_Valve_var | CHP1_V4_BP_Valve_var | BP_Valve_var_Close_ALM | CHP1_V4_Close_ALM | 1#刨片机油缸锁 关闭未到位报警 | DB1102,X31.6 | DB1102 | X31.6 | 30 | 1.6 | 离散 | On | Yes | 关闭未到位报警
CHP1 | V4 | Open_Delay | BP_Valve_var | CHP1_V4_BP_Valve_var | BP_Valve_var_Open_Delay | CHP1_V4_Open_Delay | 1#刨片机油缸锁 阀开启延时(s) | DB1102,INT34 | DB1102 | INT34 | 30 | 4 | 整型 | None | No | 阀开启延时(s)
CHP1 | V4 | Close_Delay | BP_Valve_var | CHP1_V4_BP_Valve_var | BP_Valve_var_Close_Delay | CHP1_V4_Close_Delay | 1#刨片机油缸锁 阀关闭延时(s) | DB1102,INT36 | DB1102 | INT36 | 30 | 6 | 整型 | None | No | 阀关闭延时(s)
CHP1 | Ctrl | Power_OK | BP_C_Struct | CHP1_Ctrl_BP_C_Struct | BP_C_Struct_Power_OK | CHP1_Ctrl_Power_OK | 1#刨片机控制 刨片机主电源就绪 | DB1103,X0.0 | DB1103 | X0.0 | 0 | 0 | 离散 | None | Yes | 刨片机主电源就绪
CHP1 | Ctrl | REM | BP_C_Struct | CHP1_Ctrl_BP_C_Struct | BP_C_Struct_REM | CHP1_Ctrl_REM | 1#刨片机控制 刨片机远程 | DB1103,X0.1 | DB1103 | X0.1 | 0 | 0.1 | 离散 | None | Yes | 刨片机远程
CHP1 | Ctrl | LOC | BP_C_Struct | CHP1_Ctrl_BP_C_Struct | BP_C_Struct_LOC | CHP1_Ctrl_LOC | 1#刨片机控制 刨片机本地 | DB1103,X0.2 | DB1103 | X0.2 | 0 | 0.2 | 离散 | None | Yes | 刨片机本地
CHP1 | Ctrl | Stop | BP_C_Struct | CHP1_Ctrl_BP_C_Struct | BP_C_Struct_Stop | CHP1_Ctrl_Stop | 1#刨片机控制 刨片机刹车急停 | DB1103,X0.3 | DB1103 | X0.3 | 0 | 0.3 | 离散 | None | Yes | 刨片机刹车急停
CHP1 | Ctrl | LoALM | BP_C_Struct | CHP1_Ctrl_BP_C_Struct | BP_C_Struct_LoALM | CHP1_Ctrl_LoALM | 1#刨片机控制 刨片机润滑泵站液位低 | DB1103,X0.4 | DB1103 | X0.4 | 0 | 0.4 | 离散 | On | Yes | 刨片机润滑泵站液位低
CHP1 | Ctrl | HiALM | BP_C_Struct | CHP1_Ctrl_BP_C_Struct | BP_C_Struct_HiALM | CHP1_Ctrl_HiALM | 1#刨片机控制 刨片机润滑泵站液位高 | DB1103,X0.5 | DB1103 | X0.5 | 0 | 0.5 | 离散 | On | Yes | 刨片机润滑泵站液位高
CHP1 | Ctrl | CloseOK | BP_C_Struct | CHP1_Ctrl_BP_C_Struct | BP_C_Struct_CloseOK | CHP1_Ctrl_CloseOK | 1#刨片机控制 刨片机门限关闭到位 | DB1103,X0.6 | DB1103 | X0.6 | 0 | 0.6 | 离散 | None | Yes | 刨片机门限关闭到位
CHP1 | Ctrl | Retract_OK | BP_C_Struct | CHP1_Ctrl_BP_C_Struct | BP_C_Struct_Retract_OK | CHP1_Ctrl_Retract_OK | 1#刨片机控制 刨片机刀环缩回到位 | DB1103,X0.7 | DB1103 | X0.7 | 0 | 0.7 | 离散 | None | Yes | 刨片机刀环缩回到位
CHP1 | Ctrl | Silo_REM | BP_C_Struct | CHP1_Ctrl_BP_C_Struct | BP_C_Struct_Silo_REM | CHP1_Ctrl_Silo_REM | 1#刨片机控制 刨片机料仓远程 | DB1103,X1.2 | DB1103 | X1.2 | 0 | 1.2 | 离散 | None | Yes | 刨片机料仓远程
CHP1 | Ctrl | Silo_LOC | BP_C_Struct | CHP1_Ctrl_BP_C_Struct | BP_C_Struct_Silo_LOC | CHP1_Ctrl_Silo_LOC | 1#刨片机控制 刨片机料仓本地 | DB1103,X1.3 | DB1103 | X1.3 | 0 | 1.3 | 离散 | None | Yes | 刨片机料仓本地
CHP2 | M1_M | Enable | BP_Motor_var | CHP2_M1_M_BP_Motor_var | BP_Motor_var_Enable | CHP2_M1_M_Enable | 2425+P9-M1 2#环式刨片机 电机控制 使能 | DB1200,X0.0 | DB1200 | X0.0 | 0 | 0 | 离散 | None | No | 使能
CHP2 | M1_M | Auto_Status | BP_Motor_var | CHP2_M1_M_BP_Motor_var | BP_Motor_var_Auto_Status | CHP2_M1_M_Auto_Status | 2425+P9-M1 2#环式刨片机 电机控制 手自动状态 | DB1200,X0.3 | DB1200 | X0.3 | 0 | 0.3 | 离散 | None | Yes | 手自动状态
CHP2 | M1_M | Loc_Rem | BP_Motor_var | CHP2_M1_M_BP_Motor_var | BP_Motor_var_Loc_Rem | CHP2_M1_M_Loc_Rem | 2425+P9-M1 2#环式刨片机 电机控制 本地/远程(检修/待机） | DB1200,X0.4 | DB1200 | X0.4 | 0 | 0.4 | 离散 | None | Yes | 本地/远程(检修/待机）
CHP2 | M1_M | ON_HMI | BP_Motor_var | CHP2_M1_M_BP_Motor_var | BP_Motor_var_ON_HMI | CHP2_M1_M_ON_HMI | 2425+P9-M1 2#环式刨片机 电机控制 开启_上位机(正转) | DB1200,X0.6 | DB1200 | X0.6 | 0 | 0.6 | 离散 | None | No | 开启_上位机(正转)
CHP2 | M1_M | OFF_HMI | BP_Motor_var | CHP2_M1_M_BP_Motor_var | BP_Motor_var_OFF_HMI | CHP2_M1_M_OFF_HMI | 2425+P9-M1 2#环式刨片机 电机控制 停止_上位机(反转) | DB1200,X1.0 | DB1200 | X1.0 | 0 | 1 | 离散 | None | No | 停止_上位机(反转)
CHP2 | M1_M | Fan | BP_Motor_var | CHP2_M1_M_BP_Motor_var | BP_Motor_var_Fan | CHP2_M1_M_Fan | 2425+P9-M1 2#环式刨片机 电机控制 通风扇 | DB1200,X1.1 | DB1200 | X1.1 | 0 | 1.1 | 离散 | None | Yes | 通风扇
CHP2 | M1_M | Motor | BP_Motor_var | CHP2_M1_M_BP_Motor_var | BP_Motor_var_Motor | CHP2_M1_M_Motor | 2425+P9-M1 2#环式刨片机 电机控制 电机(正转） | DB1200,X1.2 | DB1200 | X1.2 | 0 | 1.2 | 离散 | None | Yes | 电机(正转）
CHP2 | M1_M | OL | BP_Motor_var | CHP2_M1_M_BP_Motor_var | BP_Motor_var_OL | CHP2_M1_M_OL | 2425+P9-M1 2#环式刨片机 电机控制 电机过载 | DB1200,X1.3 | DB1200 | X1.3 | 0 | 1.3 | 离散 | On | Yes | 电机过载
CHP2 | M1_M | Fan_OL | BP_Motor_var | CHP2_M1_M_BP_Motor_var | BP_Motor_var_Fan_OL | CHP2_M1_M_Fan_OL | 2425+P9-M1 2#环式刨片机 电机控制 风扇过载 | DB1200,X1.4 | DB1200 | X1.4 | 0 | 1.4 | 离散 | On | Yes | 风扇过载
CHP2 | M1_M | RunSig | BP_Motor_var | CHP2_M1_M_BP_Motor_var | BP_Motor_var_RunSig | CHP2_M1_M_RunSig | 2425+P9-M1 2#环式刨片机 电机控制 电机运行指示 | DB1200,X1.5 | DB1200 | X1.5 | 0 | 1.5 | 离散 | None | Yes | 电机运行指示
CHP2 | M1_M | Break_ALM | BP_Motor_var | CHP2_M1_M_BP_Motor_var | BP_Motor_var_Break_ALM | CHP2_M1_M_Break_ALM | 2425+P9-M1 2#环式刨片机 电机控制 断链报警 | DB1200,X1.6 | DB1200 | X1.6 | 0 | 1.6 | 离散 | On | Yes | 断链报警
CHP2 | M1_M | Break_CHK | BP_Motor_var | CHP2_M1_M_BP_Motor_var | BP_Motor_var_Break_CHK | CHP2_M1_M_Break_CHK | 2425+P9-M1 2#环式刨片机 电机控制 断链检测 | DB1200,X1.7 | DB1200 | X1.7 | 0 | 1.7 | 离散 | None | Yes | 断链检测
CHP2 | M1_M | INV_Res_HMI | BP_Motor_var | CHP2_M1_M_BP_Motor_var | BP_Motor_var_INV_Res_HMI | CHP2_M1_M_INV_Res_HMI | 2425+P9-M1 2#环式刨片机 电机控制 复位 | DB1200,X2.0 | DB1200 | X2.0 | 0 | 2 | 离散 | None | No | 复位
CHP2 | M1_M | Break_EN | BP_Motor_var | CHP2_M1_M_BP_Motor_var | BP_Motor_var_Break_EN | CHP2_M1_M_Break_EN | 2425+P9-M1 2#环式刨片机 电机控制 断链保护使能 | DB1200,X2.1 | DB1200 | X2.1 | 0 | 2.1 | 离散 | None | No | 断链保护使能
CHP2 | M1_M | Break_Stop | BP_Motor_var | CHP2_M1_M_BP_Motor_var | BP_Motor_var_Break_Stop | CHP2_M1_M_Break_Stop | 2425+P9-M1 2#环式刨片机 电机控制 断链导致停机 | DB1200,X2.2 | DB1200 | X2.2 | 0 | 2.2 | 离散 | On | Yes | 断链导致停机
CHP2 | M1_M | Motor_Back | BP_Motor_var | CHP2_M1_M_BP_Motor_var | BP_Motor_var_Motor_Back | CHP2_M1_M_Motor_Back | 2425+P9-M1 2#环式刨片机 电机控制 电机(反转） | DB1200,X2.3 | DB1200 | X2.3 | 0 | 2.3 | 离散 | None | Yes | 电机(反转）
CHP2 | M1_M | Loc | BP_Motor_var | CHP2_M1_M_BP_Motor_var | BP_Motor_var_Loc | CHP2_M1_M_Loc | 2425+P9-M1 2#环式刨片机 电机控制 本地 | DB1200,X2.4 | DB1200 | X2.4 | 0 | 2.4 | 离散 | None | Yes | 本地
CHP2 | M1_M | Rem | BP_Motor_var | CHP2_M1_M_BP_Motor_var | BP_Motor_var_Rem | CHP2_M1_M_Rem | 2425+P9-M1 2#环式刨片机 电机控制 远程 | DB1200,X2.5 | DB1200 | X2.5 | 0 | 2.5 | 离散 | None | Yes | 远程
CHP2 | M1_M | Blocking_ALM | BP_Motor_var | CHP2_M1_M_BP_Motor_var | BP_Motor_var_Blocking_ALM | CHP2_M1_M_Blocking_ALM | 2425+P9-M1 2#环式刨片机 电机控制 堵料报警 | DB1200,X2.6 | DB1200 | X2.6 | 0 | 2.6 | 离散 | On | Yes | 堵料报警
CHP2 | M1_M | Blocking_CHK | BP_Motor_var | CHP2_M1_M_BP_Motor_var | BP_Motor_var_Blocking_CHK | CHP2_M1_M_Blocking_CHK | 2425+P9-M1 2#环式刨片机 电机控制 堵料检测 | DB1200,X2.7 | DB1200 | X2.7 | 0 | 2.7 | 离散 | None | Yes | 堵料检测
CHP2 | M1_M | Blocking_EN | BP_Motor_var | CHP2_M1_M_BP_Motor_var | BP_Motor_var_Blocking_EN | CHP2_M1_M_Blocking_EN | 2425+P9-M1 2#环式刨片机 电机控制 堵料保护使能 | DB1200,X3.0 | DB1200 | X3.0 | 0 | 3 | 离散 | None | No | 堵料保护使能
CHP2 | M1_M | Blocking_Stop | BP_Motor_var | CHP2_M1_M_BP_Motor_var | BP_Motor_var_Blocking_Stop | CHP2_M1_M_Blocking_Stop | 2425+P9-M1 2#环式刨片机 电机控制 堵料导致停机 | DB1200,X3.1 | DB1200 | X3.1 | 0 | 3.1 | 离散 | On | Yes | 堵料导致停机
CHP2 | M1_M | BreakTime | BP_Motor_var | CHP2_M1_M_BP_Motor_var | BP_Motor_var_BreakTime | CHP2_M1_M_BreakTime | 2425+P9-M1 2#环式刨片机 电机控制 断链超时时间 秒 | DB1200,INT4 | DB1200 | INT4 | 0 | 4 | 整型 | None | No | 断链超时时间 秒
CHP2 | M1_M | BlockingTime | BP_Motor_var | CHP2_M1_M_BP_Motor_var | BP_Motor_var_BlockingTime | CHP2_M1_M_BlockingTime | 2425+P9-M1 2#环式刨片机 电机控制 堵料检测时间 秒 | DB1200,INT6 | DB1200 | INT6 | 0 | 6 | 整型 | None | No | 堵料检测时间 秒
CHP2 | M1_M | PullSwitch_CHK | BP_Motor_var | CHP2_M1_M_BP_Motor_var | BP_Motor_var_PullSwitch_CHK | CHP2_M1_M_PullSwitch_CHK | 2425+P9-M1 2#环式刨片机 电机控制 拉线开关 | DB1200,X8.0 | DB1200 | X8.0 | 0 | 8 | 离散 | On | Yes | 拉线开关
CHP2 | M1_M | LMD_ALM | BP_Motor_var | CHP2_M1_M_BP_Motor_var | BP_Motor_var_LMD_ALM | CHP2_M1_M_LMD_ALM | 2425+P9-M1 2#环式刨片机 电机控制 左跑偏报警 | DB1200,X8.1 | DB1200 | X8.1 | 0 | 8.1 | 离散 | On | Yes | 左跑偏报警
CHP2 | M1_M | LMD_CHK_1 | BP_Motor_var | CHP2_M1_M_BP_Motor_var | BP_Motor_var_LMD_CHK_1 | CHP2_M1_M_LMD_CHK_1 | 2425+P9-M1 2#环式刨片机 电机控制 左跑偏1检测 | DB1200,X8.2 | DB1200 | X8.2 | 0 | 8.2 | 离散 | None | Yes | 左跑偏1检测
CHP2 | M1_M | LMD_EN | BP_Motor_var | CHP2_M1_M_BP_Motor_var | BP_Motor_var_LMD_EN | CHP2_M1_M_LMD_EN | 2425+P9-M1 2#环式刨片机 电机控制 左跑偏保护使能 | DB1200,X8.3 | DB1200 | X8.3 | 0 | 8.3 | 离散 | None | No | 左跑偏保护使能
CHP2 | M1_M | LMD_Stop | BP_Motor_var | CHP2_M1_M_BP_Motor_var | BP_Motor_var_LMD_Stop | CHP2_M1_M_LMD_Stop | 2425+P9-M1 2#环式刨片机 电机控制 左跑偏导致停机 | DB1200,X8.4 | DB1200 | X8.4 | 0 | 8.4 | 离散 | On | Yes | 左跑偏导致停机
CHP2 | M1_M | LMD_Time | BP_Motor_var | CHP2_M1_M_BP_Motor_var | BP_Motor_var_LMD_Time | CHP2_M1_M_LMD_Time | 2425+P9-M1 2#环式刨片机 电机控制 左跑偏检测时间 | DB1200,INT10 | DB1200 | INT10 | 0 | 10 | 整型 | None | No | 左跑偏检测时间
CHP2 | M1_M | RMD_ALM | BP_Motor_var | CHP2_M1_M_BP_Motor_var | BP_Motor_var_RMD_ALM | CHP2_M1_M_RMD_ALM | 2425+P9-M1 2#环式刨片机 电机控制 右 跑偏报警 | DB1200,X12.0 | DB1200 | X12.0 | 0 | 12 | 离散 | On | Yes | 右 跑偏报警
CHP2 | M1_M | RMD_CHK_1 | BP_Motor_var | CHP2_M1_M_BP_Motor_var | BP_Motor_var_RMD_CHK_1 | CHP2_M1_M_RMD_CHK_1 | 2425+P9-M1 2#环式刨片机 电机控制 右跑偏1检测 | DB1200,X12.1 | DB1200 | X12.1 | 0 | 12.1 | 离散 | None | Yes | 右跑偏1检测
CHP2 | M1_M | RMD_EN | BP_Motor_var | CHP2_M1_M_BP_Motor_var | BP_Motor_var_RMD_EN | CHP2_M1_M_RMD_EN | 2425+P9-M1 2#环式刨片机 电机控制 右跑偏保护使能 | DB1200,X12.2 | DB1200 | X12.2 | 0 | 12.2 | 离散 | None | No | 右跑偏保护使能
CHP2 | M1_M | RMD_Stop | BP_Motor_var | CHP2_M1_M_BP_Motor_var | BP_Motor_var_RMD_Stop | CHP2_M1_M_RMD_Stop | 2425+P9-M1 2#环式刨片机 电机控制 右跑偏导致停机 | DB1200,X12.3 | DB1200 | X12.3 | 0 | 12.3 | 离散 | On | Yes | 右跑偏导致停机
CHP2 | M1_M | RMD_Time | BP_Motor_var | CHP2_M1_M_BP_Motor_var | BP_Motor_var_RMD_Time | CHP2_M1_M_RMD_Time | 2425+P9-M1 2#环式刨片机 电机控制 右跑偏检测时间 | DB1200,INT14 | DB1200 | INT14 | 0 | 14 | 整型 | None | No | 右跑偏检测时间
CHP2 | M1_M | Motor_Delta | BP_Motor_var | CHP2_M1_M_BP_Motor_var | BP_Motor_var_Motor_Delta | CHP2_M1_M_Motor_Delta | 2425+P9-M1 2#环式刨片机 电机控制 三角型 | DB1200,X16.0 | DB1200 | X16.0 | 0 | 16 | 离散 | None | Yes | 三角型
CHP2 | M1_M | Motor_Wye | BP_Motor_var | CHP2_M1_M_BP_Motor_var | BP_Motor_var_Motor_Wye | CHP2_M1_M_Motor_Wye | 2425+P9-M1 2#环式刨片机 电机控制 星型 | DB1200,X16.1 | DB1200 | X16.1 | 0 | 16.1 | 离散 | None | Yes | 星型
CHP2 | M1_M | MSD | BP_Motor_var | CHP2_M1_M_BP_Motor_var | BP_Motor_var_MSD | CHP2_M1_M_MSD | 2425+P9-M1 2#环式刨片机 电机控制 维修开关 | DB1200,X16.2 | DB1200 | X16.2 | 0 | 16.2 | 离散 | On | Yes | 维修开关
CHP2 | M1_M | LMD_CHK_2 | BP_Motor_var | CHP2_M1_M_BP_Motor_var | BP_Motor_var_LMD_CHK_2 | CHP2_M1_M_LMD_CHK_2 | 2425+P9-M1 2#环式刨片机 电机控制 左跑偏2检测 | DB1200,X16.3 | DB1200 | X16.3 | 0 | 16.3 | 离散 | None | Yes | 左跑偏2检测
CHP2 | M1_M | RMD_CHK_2 | BP_Motor_var | CHP2_M1_M_BP_Motor_var | BP_Motor_var_RMD_CHK_2 | CHP2_M1_M_RMD_CHK_2 | 2425+P9-M1 2#环式刨片机 电机控制 右跑偏2检测 | DB1200,X16.4 | DB1200 | X16.4 | 0 | 16.4 | 离散 | None | Yes | 右跑偏2检测
CHP2 | M1_M | InterStarTime | BP_Motor_var | CHP2_M1_M_BP_Motor_var | BP_Motor_var_InterStarTime | CHP2_M1_M_InterStarTime | 2425+P9-M1 2#环式刨片机 电机控制 联动启动延时 | DB1200,INT18 | DB1200 | INT18 | 0 | 18 | 整型 | None | No | 联动启动延时
CHP2 | M1_M | Alt_TMR | BP_Motor_var | CHP2_M1_M_BP_Motor_var | BP_Motor_var_Alt_TMR | CHP2_M1_M_Alt_TMR | 2425+P9-M1 2#环式刨片机 电机控制 起动转换时间 秒 | DB1200,INT20 | DB1200 | INT20 | 0 | 20 | 整型 | None | No | 起动转换时间 秒
CHP2 | M1_SetFRQ | HiProEN | BP_Value_var | CHP2_M1_SetFRQ_BP_Value_var | BP_Value_var_HiProEN | CHP2_M1_SetFRQ_HiProEN | 2425+P9-M1 2#环式刨片机 给定频率 上限保护使能 | DB1200,X50.3 | DB1200 | X50.3 | 50 | 0.3 | 离散 | None | No | 上限保护使能
CHP2 | M1_SetFRQ | LoProEN | BP_Value_var | CHP2_M1_SetFRQ_BP_Value_var | BP_Value_var_LoProEN | CHP2_M1_SetFRQ_LoProEN | 2425+P9-M1 2#环式刨片机 给定频率 下限保护使能 | DB1200,X50.4 | DB1200 | X50.4 | 50 | 0.4 | 离散 | None | No | 下限保护使能
CHP2 | M1_SetFRQ | HiALM | BP_Value_var | CHP2_M1_SetFRQ_BP_Value_var | BP_Value_var_HiALM | CHP2_M1_SetFRQ_HiALM | 2425+P9-M1 2#环式刨片机 给定频率 上限报警 | DB1200,X50.5 | DB1200 | X50.5 | 50 | 0.5 | 离散 | None | Yes | 上限报警
CHP2 | M1_SetFRQ | LoALM | BP_Value_var | CHP2_M1_SetFRQ_BP_Value_var | BP_Value_var_LoALM | CHP2_M1_SetFRQ_LoALM | 2425+P9-M1 2#环式刨片机 给定频率 下限报警 | DB1200,X50.6 | DB1200 | X50.6 | 50 | 0.6 | 离散 | None | Yes | 下限报警
CHP2 | M1_SetFRQ | HiHiALM | BP_Value_var | CHP2_M1_SetFRQ_BP_Value_var | BP_Value_var_HiHiALM | CHP2_M1_SetFRQ_HiHiALM | 2425+P9-M1 2#环式刨片机 给定频率 上上限报警 | DB1200,X50.7 | DB1200 | X50.7 | 50 | 0.7 | 离散 | On | Yes | 上上限报警
CHP2 | M1_SetFRQ | LoLoALM | BP_Value_var | CHP2_M1_SetFRQ_BP_Value_var | BP_Value_var_LoLoALM | CHP2_M1_SetFRQ_LoLoALM | 2425+P9-M1 2#环式刨片机 给定频率 下下限报警 | DB1200,X51.0 | DB1200 | X51.0 | 50 | 1 | 离散 | On | Yes | 下下限报警
CHP2 | M1_SetFRQ | LimALM | BP_Value_var | CHP2_M1_SetFRQ_BP_Value_var | BP_Value_var_LimALM | CHP2_M1_SetFRQ_LimALM | 2425+P9-M1 2#环式刨片机 给定频率 极限报警 | DB1200,X51.1 | DB1200 | X51.1 | 50 | 1.1 | 离散 | On | Yes | 极限报警
CHP2 | M1_SetFRQ | LostALM | BP_Value_var | CHP2_M1_SetFRQ_BP_Value_var | BP_Value_var_LostALM | CHP2_M1_SetFRQ_LostALM | 2425+P9-M1 2#环式刨片机 给定频率 传感器断线报警 | DB1200,X51.2 | DB1200 | X51.2 | 50 | 1.2 | 离散 | On | Yes | 传感器断线报警
CHP2 | M1_SetFRQ | Code | BP_Value_var | CHP2_M1_SetFRQ_BP_Value_var | BP_Value_var_Code | CHP2_M1_SetFRQ_Code | 2425+P9-M1 2#环式刨片机 给定频率 实际内码 | DB1200,INT52 | DB1200 | INT52 | 50 | 2 | 整型 | None | Yes | 实际内码
CHP2 | M1_SetFRQ | Value | BP_Value_var | CHP2_M1_SetFRQ_BP_Value_var | BP_Value_var_Value | CHP2_M1_SetFRQ_Value | 2425+P9-M1 2#环式刨片机 给定频率 实际值 | DB1200,REAL56 | DB1200 | REAL56 | 50 | 6 | 实型 | None | Yes | 实际值
CHP2 | M1_SetFRQ | Range | BP_Value_var | CHP2_M1_SetFRQ_BP_Value_var | BP_Value_var_Range | CHP2_M1_SetFRQ_Range | 2425+P9-M1 2#环式刨片机 给定频率 量程 | DB1200,REAL60 | DB1200 | REAL60 | 50 | 10 | 实型 | None | No | 量程
CHP2 | M1_SetFRQ | Hi | BP_Value_var | CHP2_M1_SetFRQ_BP_Value_var | BP_Value_var_Hi | CHP2_M1_SetFRQ_Hi | 2425+P9-M1 2#环式刨片机 给定频率 上限值 | DB1200,REAL64 | DB1200 | REAL64 | 50 | 14 | 实型 | None | No | 上限值
CHP2 | M1_SetFRQ | Lo | BP_Value_var | CHP2_M1_SetFRQ_BP_Value_var | BP_Value_var_Lo | CHP2_M1_SetFRQ_Lo | 2425+P9-M1 2#环式刨片机 给定频率 下限值 | DB1200,REAL68 | DB1200 | REAL68 | 50 | 18 | 实型 | None | No | 下限值
CHP2 | M1_SetFRQ | HiHi | BP_Value_var | CHP2_M1_SetFRQ_BP_Value_var | BP_Value_var_HiHi | CHP2_M1_SetFRQ_HiHi | 2425+P9-M1 2#环式刨片机 给定频率 上上限值 | DB1200,REAL72 | DB1200 | REAL72 | 50 | 22 | 实型 | None | No | 上上限值
CHP2 | M1_SetFRQ | LoLo | BP_Value_var | CHP2_M1_SetFRQ_BP_Value_var | BP_Value_var_LoLo | CHP2_M1_SetFRQ_LoLo | 2425+P9-M1 2#环式刨片机 给定频率 下下限值 | DB1200,REAL76 | DB1200 | REAL76 | 50 | 26 | 实型 | None | No | 下下限值
CHP2 | M1_ActFRQ | HiProEN | BP_Value_var | CHP2_M1_ActFRQ_BP_Value_var | BP_Value_var_HiProEN | CHP2_M1_ActFRQ_HiProEN | 2425+P9-M1 2#环式刨片机 反馈频率 上限保护使能 | DB1200,X100.3 | DB1200 | X100.3 | 100 | 0.3 | 离散 | None | No | 上限保护使能
CHP2 | M1_ActFRQ | LoProEN | BP_Value_var | CHP2_M1_ActFRQ_BP_Value_var | BP_Value_var_LoProEN | CHP2_M1_ActFRQ_LoProEN | 2425+P9-M1 2#环式刨片机 反馈频率 下限保护使能 | DB1200,X100.4 | DB1200 | X100.4 | 100 | 0.4 | 离散 | None | No | 下限保护使能
CHP2 | M1_ActFRQ | HiALM | BP_Value_var | CHP2_M1_ActFRQ_BP_Value_var | BP_Value_var_HiALM | CHP2_M1_ActFRQ_HiALM | 2425+P9-M1 2#环式刨片机 反馈频率 上限报警 | DB1200,X100.5 | DB1200 | X100.5 | 100 | 0.5 | 离散 | None | Yes | 上限报警
CHP2 | M1_ActFRQ | LoALM | BP_Value_var | CHP2_M1_ActFRQ_BP_Value_var | BP_Value_var_LoALM | CHP2_M1_ActFRQ_LoALM | 2425+P9-M1 2#环式刨片机 反馈频率 下限报警 | DB1200,X100.6 | DB1200 | X100.6 | 100 | 0.6 | 离散 | None | Yes | 下限报警
CHP2 | M1_ActFRQ | HiHiALM | BP_Value_var | CHP2_M1_ActFRQ_BP_Value_var | BP_Value_var_HiHiALM | CHP2_M1_ActFRQ_HiHiALM | 2425+P9-M1 2#环式刨片机 反馈频率 上上限报警 | DB1200,X100.7 | DB1200 | X100.7 | 100 | 0.7 | 离散 | On | Yes | 上上限报警
CHP2 | M1_ActFRQ | LoLoALM | BP_Value_var | CHP2_M1_ActFRQ_BP_Value_var | BP_Value_var_LoLoALM | CHP2_M1_ActFRQ_LoLoALM | 2425+P9-M1 2#环式刨片机 反馈频率 下下限报警 | DB1200,X101.0 | DB1200 | X101.0 | 100 | 1 | 离散 | On | Yes | 下下限报警
CHP2 | M1_ActFRQ | LimALM | BP_Value_var | CHP2_M1_ActFRQ_BP_Value_var | BP_Value_var_LimALM | CHP2_M1_ActFRQ_LimALM | 2425+P9-M1 2#环式刨片机 反馈频率 极限报警 | DB1200,X101.1 | DB1200 | X101.1 | 100 | 1.1 | 离散 | On | Yes | 极限报警
CHP2 | M1_ActFRQ | LostALM | BP_Value_var | CHP2_M1_ActFRQ_BP_Value_var | BP_Value_var_LostALM | CHP2_M1_ActFRQ_LostALM | 2425+P9-M1 2#环式刨片机 反馈频率 传感器断线报警 | DB1200,X101.2 | DB1200 | X101.2 | 100 | 1.2 | 离散 | On | Yes | 传感器断线报警
CHP2 | M1_ActFRQ | Code | BP_Value_var | CHP2_M1_ActFRQ_BP_Value_var | BP_Value_var_Code | CHP2_M1_ActFRQ_Code | 2425+P9-M1 2#环式刨片机 反馈频率 实际内码 | DB1200,INT102 | DB1200 | INT102 | 100 | 2 | 整型 | None | Yes | 实际内码
CHP2 | M1_ActFRQ | Value | BP_Value_var | CHP2_M1_ActFRQ_BP_Value_var | BP_Value_var_Value | CHP2_M1_ActFRQ_Value | 2425+P9-M1 2#环式刨片机 反馈频率 实际值 | DB1200,REAL106 | DB1200 | REAL106 | 100 | 6 | 实型 | None | Yes | 实际值
CHP2 | M1_ActFRQ | Range | BP_Value_var | CHP2_M1_ActFRQ_BP_Value_var | BP_Value_var_Range | CHP2_M1_ActFRQ_Range | 2425+P9-M1 2#环式刨片机 反馈频率 量程 | DB1200,REAL110 | DB1200 | REAL110 | 100 | 10 | 实型 | None | No | 量程
CHP2 | M1_ActFRQ | Hi | BP_Value_var | CHP2_M1_ActFRQ_BP_Value_var | BP_Value_var_Hi | CHP2_M1_ActFRQ_Hi | 2425+P9-M1 2#环式刨片机 反馈频率 上限值 | DB1200,REAL114 | DB1200 | REAL114 | 100 | 14 | 实型 | None | No | 上限值
CHP2 | M1_ActFRQ | Lo | BP_Value_var | CHP2_M1_ActFRQ_BP_Value_var | BP_Value_var_Lo | CHP2_M1_ActFRQ_Lo | 2425+P9-M1 2#环式刨片机 反馈频率 下限值 | DB1200,REAL118 | DB1200 | REAL118 | 100 | 18 | 实型 | None | No | 下限值
CHP2 | M1_ActFRQ | HiHi | BP_Value_var | CHP2_M1_ActFRQ_BP_Value_var | BP_Value_var_HiHi | CHP2_M1_ActFRQ_HiHi | 2425+P9-M1 2#环式刨片机 反馈频率 上上限值 | DB1200,REAL122 | DB1200 | REAL122 | 100 | 22 | 实型 | None | No | 上上限值
CHP2 | M1_ActFRQ | LoLo | BP_Value_var | CHP2_M1_ActFRQ_BP_Value_var | BP_Value_var_LoLo | CHP2_M1_ActFRQ_LoLo | 2425+P9-M1 2#环式刨片机 反馈频率 下下限值 | DB1200,REAL126 | DB1200 | REAL126 | 100 | 26 | 实型 | None | No | 下下限值
CHP2 | M1_Comm | REL | BP_G120_var | CHP2_M1_Comm_BP_G120_var | BP_G120_var_REL | CHP2_M1_Comm_REL | 2425+P9-M1 2#环式刨片机 变频器通讯 备妥（不能与正转信号使用同一个） | DB1200,X150.0 | DB1200 | X150.0 | 150 | 0 | 离散 | None | Yes | 备妥（不能与正转信号使用同一个）
CHP2 | M1_Comm | FWD | BP_G120_var | CHP2_M1_Comm_BP_G120_var | BP_G120_var_FWD | CHP2_M1_Comm_FWD | 2425+P9-M1 2#环式刨片机 变频器通讯 正转 | DB1200,X150.1 | DB1200 | X150.1 | 150 | 0.1 | 离散 | None | Yes | 正转
CHP2 | M1_Comm | REV | BP_G120_var | CHP2_M1_Comm_BP_G120_var | BP_G120_var_REV | CHP2_M1_Comm_REV | 2425+P9-M1 2#环式刨片机 变频器通讯 反转 | DB1200,X150.2 | DB1200 | X150.2 | 150 | 0.2 | 离散 | None | Yes | 反转
CHP2 | M1_Comm | Reset | BP_G120_var | CHP2_M1_Comm_BP_G120_var | BP_G120_var_Reset | CHP2_M1_Comm_Reset | 2425+P9-M1 2#环式刨片机 变频器通讯 故障复位 | DB1200,X150.3 | DB1200 | X150.3 | 150 | 0.3 | 离散 | None | No | 故障复位
CHP2 | M1_Comm | IRL | BP_G120_var | CHP2_M1_Comm_BP_G120_var | BP_G120_var_IRL | CHP2_M1_Comm_IRL | 2425+P9-M1 2#环式刨片机 变频器通讯 备妥反馈 | DB1200,X150.4 | DB1200 | X150.4 | 150 | 0.4 | 离散 | None | Yes | 备妥反馈
CHP2 | M1_Comm | IFW | BP_G120_var | CHP2_M1_Comm_BP_G120_var | BP_G120_var_IFW | CHP2_M1_Comm_IFW | 2425+P9-M1 2#环式刨片机 变频器通讯 正转反馈 | DB1200,X150.5 | DB1200 | X150.5 | 150 | 0.5 | 离散 | None | Yes | 正转反馈
CHP2 | M1_Comm | IRV | BP_G120_var | CHP2_M1_Comm_BP_G120_var | BP_G120_var_IRV | CHP2_M1_Comm_IRV | 2425+P9-M1 2#环式刨片机 变频器通讯 反转反馈 | DB1200,X150.6 | DB1200 | X150.6 | 150 | 0.6 | 离散 | None | Yes | 反转反馈
CHP2 | M1_Comm | ALARM | BP_G120_var | CHP2_M1_Comm_BP_G120_var | BP_G120_var_ALARM | CHP2_M1_Comm_ALARM | 2425+P9-M1 2#环式刨片机 变频器通讯 变频器备用 | DB1200,X150.7 | DB1200 | X150.7 | 150 | 0.7 | 离散 | None | Yes | 变频器备用
CHP2 | M1_Comm | Fault | BP_G120_var | CHP2_M1_Comm_BP_G120_var | BP_G120_var_Fault | CHP2_M1_Comm_Fault | 2425+P9-M1 2#环式刨片机 变频器通讯 变频器报警 | DB1200,X151.0 | DB1200 | X151.0 | 150 | 1 | 离散 | On | Yes | 变频器报警
CHP2 | M1_Comm | Warn_Code | BP_G120_var | CHP2_M1_Comm_BP_G120_var | BP_G120_var_Warn_Code | CHP2_M1_Comm_Warn_Code | 2425+P9-M1 2#环式刨片机 变频器通讯 警告 | DB1200,INT152 | DB1200 | INT152 | 150 | 2 | 整型 | None | Yes | 警告
CHP2 | M1_Comm | Fault_Code | BP_G120_var | CHP2_M1_Comm_BP_G120_var | BP_G120_var_Fault_Code | CHP2_M1_Comm_Fault_Code | 2425+P9-M1 2#环式刨片机 变频器通讯 报警代码 | DB1200,INT154 | DB1200 | INT154 | 150 | 4 | 整型 | None | Yes | 报警代码
CHP2 | M1_Comm | AV_Speed | BP_G120_var | CHP2_M1_Comm_BP_G120_var | BP_G120_var_AV_Speed | CHP2_M1_Comm_AV_Speed | 2425+P9-M1 2#环式刨片机 变频器通讯 实际运行反馈速度 | DB1200,REAL156 | DB1200 | REAL156 | 150 | 6 | 实型 | None | Yes | 实际运行反馈速度
CHP2 | M1_Comm | AV_Current | BP_G120_var | CHP2_M1_Comm_BP_G120_var | BP_G120_var_AV_Current | CHP2_M1_Comm_AV_Current | 2425+P9-M1 2#环式刨片机 变频器通讯 实际运行反馈电流 | DB1200,REAL160 | DB1200 | REAL160 | 150 | 10 | 实型 | None | Yes | 实际运行反馈电流
CHP2 | M1_Comm | Torque | BP_G120_var | CHP2_M1_Comm_BP_G120_var | BP_G120_var_Torque | CHP2_M1_Comm_Torque | 2425+P9-M1 2#环式刨片机 变频器通讯 转矩百分比 | DB1200,REAL164 | DB1200 | REAL164 | 150 | 14 | 实型 | None | Yes | 转矩百分比
CHP2 | M1_Comm | SP_Speed | BP_G120_var | CHP2_M1_Comm_BP_G120_var | BP_G120_var_SP_Speed | CHP2_M1_Comm_SP_Speed | 2425+P9-M1 2#环式刨片机 变频器通讯 给定速度 | DB1200,REAL168 | DB1200 | REAL168 | 150 | 18 | 实型 | None | No | 给定速度
CHP2 | M1_Comm | SP_Ramp_UP | BP_G120_var | CHP2_M1_Comm_BP_G120_var | BP_G120_var_SP_Ramp_UP | CHP2_M1_Comm_SP_Ramp_UP | 2425+P9-M1 2#环式刨片机 变频器通讯 加速时间 | DB1200,REAL172 | DB1200 | REAL172 | 150 | 22 | 实型 | None | No | 加速时间
CHP2 | M1_Comm | SP_Ramp_Down | BP_G120_var | CHP2_M1_Comm_BP_G120_var | BP_G120_var_SP_Ramp_Down | CHP2_M1_Comm_SP_Ramp_Down | 2425+P9-M1 2#环式刨片机 变频器通讯 减速时间 | DB1200,REAL176 | DB1200 | REAL176 | 150 | 26 | 实型 | None | No | 减速时间
CHP2 | M1_Comm | Max_Spd | BP_G120_var | CHP2_M1_Comm_BP_G120_var | BP_G120_var_Max_Spd | CHP2_M1_Comm_Max_Spd | 2425+P9-M1 2#环式刨片机 变频器通讯 最大频率 | DB1200,REAL180 | DB1200 | REAL180 | 150 | 30 | 实型 | None | No | 最大频率
CHP2 | M1_Comm | Min_Spd | BP_G120_var | CHP2_M1_Comm_BP_G120_var | BP_G120_var_Min_Spd | CHP2_M1_Comm_Min_Spd | 2425+P9-M1 2#环式刨片机 变频器通讯 最小频率 | DB1200,REAL184 | DB1200 | REAL184 | 150 | 34 | 实型 | None | No | 最小频率
CHP2 | M1_Comm | Scaling_Speed | BP_G120_var | CHP2_M1_Comm_BP_G120_var | BP_G120_var_Scaling_Speed | CHP2_M1_Comm_Scaling_Speed | 2425+P9-M1 2#环式刨片机 变频器通讯 多级速度 | DB1200,REAL188 | DB1200 | REAL188 | 150 | 38 | 实型 | None | No | 多级速度
CHP2 | M1_Comm | Scaling_Ramp | BP_G120_var | CHP2_M1_Comm_BP_G120_var | BP_G120_var_Scaling_Ramp | CHP2_M1_Comm_Scaling_Ramp | 2425+P9-M1 2#环式刨片机 变频器通讯 多级转速 | DB1200,REAL192 | DB1200 | REAL192 | 150 | 42 | 实型 | None | No | 多级转速
CHP2 | M1_ActRPM | HiProEN | BP_Value_var | CHP2_M1_ActRPM_BP_Value_var | BP_Value_var_HiProEN | CHP2_M1_ActRPM_HiProEN | 2425+P9-M1 2#环式刨片机 反馈转速 上限保护使能 | DB1200,X200.3 | DB1200 | X200.3 | 200 | 0.3 | 离散 | None | No | 上限保护使能
CHP2 | M1_ActRPM | LoProEN | BP_Value_var | CHP2_M1_ActRPM_BP_Value_var | BP_Value_var_LoProEN | CHP2_M1_ActRPM_LoProEN | 2425+P9-M1 2#环式刨片机 反馈转速 下限保护使能 | DB1200,X200.4 | DB1200 | X200.4 | 200 | 0.4 | 离散 | None | No | 下限保护使能
CHP2 | M1_ActRPM | HiALM | BP_Value_var | CHP2_M1_ActRPM_BP_Value_var | BP_Value_var_HiALM | CHP2_M1_ActRPM_HiALM | 2425+P9-M1 2#环式刨片机 反馈转速 上限报警 | DB1200,X200.5 | DB1200 | X200.5 | 200 | 0.5 | 离散 | None | Yes | 上限报警
CHP2 | M1_ActRPM | LoALM | BP_Value_var | CHP2_M1_ActRPM_BP_Value_var | BP_Value_var_LoALM | CHP2_M1_ActRPM_LoALM | 2425+P9-M1 2#环式刨片机 反馈转速 下限报警 | DB1200,X200.6 | DB1200 | X200.6 | 200 | 0.6 | 离散 | None | Yes | 下限报警
CHP2 | M1_ActRPM | HiHiALM | BP_Value_var | CHP2_M1_ActRPM_BP_Value_var | BP_Value_var_HiHiALM | CHP2_M1_ActRPM_HiHiALM | 2425+P9-M1 2#环式刨片机 反馈转速 上上限报警 | DB1200,X200.7 | DB1200 | X200.7 | 200 | 0.7 | 离散 | On | Yes | 上上限报警
CHP2 | M1_ActRPM | LoLoALM | BP_Value_var | CHP2_M1_ActRPM_BP_Value_var | BP_Value_var_LoLoALM | CHP2_M1_ActRPM_LoLoALM | 2425+P9-M1 2#环式刨片机 反馈转速 下下限报警 | DB1200,X201.0 | DB1200 | X201.0 | 200 | 1 | 离散 | On | Yes | 下下限报警
CHP2 | M1_ActRPM | LimALM | BP_Value_var | CHP2_M1_ActRPM_BP_Value_var | BP_Value_var_LimALM | CHP2_M1_ActRPM_LimALM | 2425+P9-M1 2#环式刨片机 反馈转速 极限报警 | DB1200,X201.1 | DB1200 | X201.1 | 200 | 1.1 | 离散 | On | Yes | 极限报警
CHP2 | M1_ActRPM | LostALM | BP_Value_var | CHP2_M1_ActRPM_BP_Value_var | BP_Value_var_LostALM | CHP2_M1_ActRPM_LostALM | 2425+P9-M1 2#环式刨片机 反馈转速 传感器断线报警 | DB1200,X201.2 | DB1200 | X201.2 | 200 | 1.2 | 离散 | On | Yes | 传感器断线报警
CHP2 | M1_ActRPM | Code | BP_Value_var | CHP2_M1_ActRPM_BP_Value_var | BP_Value_var_Code | CHP2_M1_ActRPM_Code | 2425+P9-M1 2#环式刨片机 反馈转速 实际内码 | DB1200,INT202 | DB1200 | INT202 | 200 | 2 | 整型 | None | Yes | 实际内码
CHP2 | M1_ActRPM | Value | BP_Value_var | CHP2_M1_ActRPM_BP_Value_var | BP_Value_var_Value | CHP2_M1_ActRPM_Value | 2425+P9-M1 2#环式刨片机 反馈转速 实际值 | DB1200,REAL206 | DB1200 | REAL206 | 200 | 6 | 实型 | None | Yes | 实际值
CHP2 | M1_ActRPM | Range | BP_Value_var | CHP2_M1_ActRPM_BP_Value_var | BP_Value_var_Range | CHP2_M1_ActRPM_Range | 2425+P9-M1 2#环式刨片机 反馈转速 量程 | DB1200,REAL210 | DB1200 | REAL210 | 200 | 10 | 实型 | None | No | 量程
CHP2 | M1_ActRPM | Hi | BP_Value_var | CHP2_M1_ActRPM_BP_Value_var | BP_Value_var_Hi | CHP2_M1_ActRPM_Hi | 2425+P9-M1 2#环式刨片机 反馈转速 上限值 | DB1200,REAL214 | DB1200 | REAL214 | 200 | 14 | 实型 | None | No | 上限值
CHP2 | M1_ActRPM | Lo | BP_Value_var | CHP2_M1_ActRPM_BP_Value_var | BP_Value_var_Lo | CHP2_M1_ActRPM_Lo | 2425+P9-M1 2#环式刨片机 反馈转速 下限值 | DB1200,REAL218 | DB1200 | REAL218 | 200 | 18 | 实型 | None | No | 下限值
CHP2 | M1_ActRPM | HiHi | BP_Value_var | CHP2_M1_ActRPM_BP_Value_var | BP_Value_var_HiHi | CHP2_M1_ActRPM_HiHi | 2425+P9-M1 2#环式刨片机 反馈转速 上上限值 | DB1200,REAL222 | DB1200 | REAL222 | 200 | 22 | 实型 | None | No | 上上限值
CHP2 | M1_ActRPM | LoLo | BP_Value_var | CHP2_M1_ActRPM_BP_Value_var | BP_Value_var_LoLo | CHP2_M1_ActRPM_LoLo | 2425+P9-M1 2#环式刨片机 反馈转速 下下限值 | DB1200,REAL226 | DB1200 | REAL226 | 200 | 26 | 实型 | None | No | 下下限值
CHP2 | M1_Current | HiProEN | BP_Value_var | CHP2_M1_Current_BP_Value_var | BP_Value_var_HiProEN | CHP2_M1_Current_HiProEN | 2425+P9-M1 2#环式刨片机 反馈电流 上限保护使能 | DB1200,X250.3 | DB1200 | X250.3 | 250 | 0.3 | 离散 | None | No | 上限保护使能
CHP2 | M1_Current | LoProEN | BP_Value_var | CHP2_M1_Current_BP_Value_var | BP_Value_var_LoProEN | CHP2_M1_Current_LoProEN | 2425+P9-M1 2#环式刨片机 反馈电流 下限保护使能 | DB1200,X250.4 | DB1200 | X250.4 | 250 | 0.4 | 离散 | None | No | 下限保护使能
CHP2 | M1_Current | HiALM | BP_Value_var | CHP2_M1_Current_BP_Value_var | BP_Value_var_HiALM | CHP2_M1_Current_HiALM | 2425+P9-M1 2#环式刨片机 反馈电流 上限报警 | DB1200,X250.5 | DB1200 | X250.5 | 250 | 0.5 | 离散 | None | Yes | 上限报警
CHP2 | M1_Current | LoALM | BP_Value_var | CHP2_M1_Current_BP_Value_var | BP_Value_var_LoALM | CHP2_M1_Current_LoALM | 2425+P9-M1 2#环式刨片机 反馈电流 下限报警 | DB1200,X250.6 | DB1200 | X250.6 | 250 | 0.6 | 离散 | None | Yes | 下限报警
CHP2 | M1_Current | HiHiALM | BP_Value_var | CHP2_M1_Current_BP_Value_var | BP_Value_var_HiHiALM | CHP2_M1_Current_HiHiALM | 2425+P9-M1 2#环式刨片机 反馈电流 上上限报警 | DB1200,X250.7 | DB1200 | X250.7 | 250 | 0.7 | 离散 | On | Yes | 上上限报警
CHP2 | M1_Current | LoLoALM | BP_Value_var | CHP2_M1_Current_BP_Value_var | BP_Value_var_LoLoALM | CHP2_M1_Current_LoLoALM | 2425+P9-M1 2#环式刨片机 反馈电流 下下限报警 | DB1200,X251.0 | DB1200 | X251.0 | 250 | 1 | 离散 | On | Yes | 下下限报警
CHP2 | M1_Current | LimALM | BP_Value_var | CHP2_M1_Current_BP_Value_var | BP_Value_var_LimALM | CHP2_M1_Current_LimALM | 2425+P9-M1 2#环式刨片机 反馈电流 极限报警 | DB1200,X251.1 | DB1200 | X251.1 | 250 | 1.1 | 离散 | On | Yes | 极限报警
CHP2 | M1_Current | LostALM | BP_Value_var | CHP2_M1_Current_BP_Value_var | BP_Value_var_LostALM | CHP2_M1_Current_LostALM | 2425+P9-M1 2#环式刨片机 反馈电流 传感器断线报警 | DB1200,X251.2 | DB1200 | X251.2 | 250 | 1.2 | 离散 | On | Yes | 传感器断线报警
CHP2 | M1_Current | Code | BP_Value_var | CHP2_M1_Current_BP_Value_var | BP_Value_var_Code | CHP2_M1_Current_Code | 2425+P9-M1 2#环式刨片机 反馈电流 实际内码 | DB1200,INT252 | DB1200 | INT252 | 250 | 2 | 整型 | None | Yes | 实际内码
CHP2 | M1_Current | Value | BP_Value_var | CHP2_M1_Current_BP_Value_var | BP_Value_var_Value | CHP2_M1_Current_Value | 2425+P9-M1 2#环式刨片机 反馈电流 实际值 | DB1200,REAL256 | DB1200 | REAL256 | 250 | 6 | 实型 | None | Yes | 实际值
CHP2 | M1_Current | Range | BP_Value_var | CHP2_M1_Current_BP_Value_var | BP_Value_var_Range | CHP2_M1_Current_Range | 2425+P9-M1 2#环式刨片机 反馈电流 量程 | DB1200,REAL260 | DB1200 | REAL260 | 250 | 10 | 实型 | None | No | 量程
CHP2 | M1_Current | Hi | BP_Value_var | CHP2_M1_Current_BP_Value_var | BP_Value_var_Hi | CHP2_M1_Current_Hi | 2425+P9-M1 2#环式刨片机 反馈电流 上限值 | DB1200,REAL264 | DB1200 | REAL264 | 250 | 14 | 实型 | None | No | 上限值
CHP2 | M1_Current | Lo | BP_Value_var | CHP2_M1_Current_BP_Value_var | BP_Value_var_Lo | CHP2_M1_Current_Lo | 2425+P9-M1 2#环式刨片机 反馈电流 下限值 | DB1200,REAL268 | DB1200 | REAL268 | 250 | 18 | 实型 | None | No | 下限值
CHP2 | M1_Current | HiHi | BP_Value_var | CHP2_M1_Current_BP_Value_var | BP_Value_var_HiHi | CHP2_M1_Current_HiHi | 2425+P9-M1 2#环式刨片机 反馈电流 上上限值 | DB1200,REAL272 | DB1200 | REAL272 | 250 | 22 | 实型 | None | No | 上上限值
CHP2 | M1_Current | LoLo | BP_Value_var | CHP2_M1_Current_BP_Value_var | BP_Value_var_LoLo | CHP2_M1_Current_LoLo | 2425+P9-M1 2#环式刨片机 反馈电流 下下限值 | DB1200,REAL276 | DB1200 | REAL276 | 250 | 26 | 实型 | None | No | 下下限值
CHP2 | M2_M | Enable | BP_Motor_var | CHP2_M2_M_BP_Motor_var | BP_Motor_var_Enable | CHP2_M2_M_Enable | 2422+P5-M3 刨片机料仓2#出料螺旋A 电机控制 使能 | DB1200,X300.0 | DB1200 | X300.0 | 300 | 0 | 离散 | None | No | 使能
CHP2 | M2_M | Auto_Status | BP_Motor_var | CHP2_M2_M_BP_Motor_var | BP_Motor_var_Auto_Status | CHP2_M2_M_Auto_Status | 2422+P5-M3 刨片机料仓2#出料螺旋A 电机控制 手自动状态 | DB1200,X300.3 | DB1200 | X300.3 | 300 | 0.3 | 离散 | None | Yes | 手自动状态
CHP2 | M2_M | Loc_Rem | BP_Motor_var | CHP2_M2_M_BP_Motor_var | BP_Motor_var_Loc_Rem | CHP2_M2_M_Loc_Rem | 2422+P5-M3 刨片机料仓2#出料螺旋A 电机控制 本地/远程(检修/待机） | DB1200,X300.4 | DB1200 | X300.4 | 300 | 0.4 | 离散 | None | Yes | 本地/远程(检修/待机）
CHP2 | M2_M | ON_HMI | BP_Motor_var | CHP2_M2_M_BP_Motor_var | BP_Motor_var_ON_HMI | CHP2_M2_M_ON_HMI | 2422+P5-M3 刨片机料仓2#出料螺旋A 电机控制 开启_上位机(正转) | DB1200,X300.6 | DB1200 | X300.6 | 300 | 0.6 | 离散 | None | No | 开启_上位机(正转)
CHP2 | M2_M | OFF_HMI | BP_Motor_var | CHP2_M2_M_BP_Motor_var | BP_Motor_var_OFF_HMI | CHP2_M2_M_OFF_HMI | 2422+P5-M3 刨片机料仓2#出料螺旋A 电机控制 停止_上位机(反转) | DB1200,X301.0 | DB1200 | X301.0 | 300 | 1 | 离散 | None | No | 停止_上位机(反转)
CHP2 | M2_M | Fan | BP_Motor_var | CHP2_M2_M_BP_Motor_var | BP_Motor_var_Fan | CHP2_M2_M_Fan | 2422+P5-M3 刨片机料仓2#出料螺旋A 电机控制 通风扇 | DB1200,X301.1 | DB1200 | X301.1 | 300 | 1.1 | 离散 | None | Yes | 通风扇
CHP2 | M2_M | Motor | BP_Motor_var | CHP2_M2_M_BP_Motor_var | BP_Motor_var_Motor | CHP2_M2_M_Motor | 2422+P5-M3 刨片机料仓2#出料螺旋A 电机控制 电机(正转） | DB1200,X301.2 | DB1200 | X301.2 | 300 | 1.2 | 离散 | None | Yes | 电机(正转）
CHP2 | M2_M | OL | BP_Motor_var | CHP2_M2_M_BP_Motor_var | BP_Motor_var_OL | CHP2_M2_M_OL | 2422+P5-M3 刨片机料仓2#出料螺旋A 电机控制 电机过载 | DB1200,X301.3 | DB1200 | X301.3 | 300 | 1.3 | 离散 | On | Yes | 电机过载
CHP2 | M2_M | Fan_OL | BP_Motor_var | CHP2_M2_M_BP_Motor_var | BP_Motor_var_Fan_OL | CHP2_M2_M_Fan_OL | 2422+P5-M3 刨片机料仓2#出料螺旋A 电机控制 风扇过载 | DB1200,X301.4 | DB1200 | X301.4 | 300 | 1.4 | 离散 | On | Yes | 风扇过载
CHP2 | M2_M | RunSig | BP_Motor_var | CHP2_M2_M_BP_Motor_var | BP_Motor_var_RunSig | CHP2_M2_M_RunSig | 2422+P5-M3 刨片机料仓2#出料螺旋A 电机控制 电机运行指示 | DB1200,X301.5 | DB1200 | X301.5 | 300 | 1.5 | 离散 | None | Yes | 电机运行指示
CHP2 | M2_M | Break_ALM | BP_Motor_var | CHP2_M2_M_BP_Motor_var | BP_Motor_var_Break_ALM | CHP2_M2_M_Break_ALM | 2422+P5-M3 刨片机料仓2#出料螺旋A 电机控制 断链报警 | DB1200,X301.6 | DB1200 | X301.6 | 300 | 1.6 | 离散 | On | Yes | 断链报警
CHP2 | M2_M | Break_CHK | BP_Motor_var | CHP2_M2_M_BP_Motor_var | BP_Motor_var_Break_CHK | CHP2_M2_M_Break_CHK | 2422+P5-M3 刨片机料仓2#出料螺旋A 电机控制 断链检测 | DB1200,X301.7 | DB1200 | X301.7 | 300 | 1.7 | 离散 | None | Yes | 断链检测
CHP2 | M2_M | INV_Res_HMI | BP_Motor_var | CHP2_M2_M_BP_Motor_var | BP_Motor_var_INV_Res_HMI | CHP2_M2_M_INV_Res_HMI | 2422+P5-M3 刨片机料仓2#出料螺旋A 电机控制 复位 | DB1200,X302.0 | DB1200 | X302.0 | 300 | 2 | 离散 | None | No | 复位
CHP2 | M2_M | Break_EN | BP_Motor_var | CHP2_M2_M_BP_Motor_var | BP_Motor_var_Break_EN | CHP2_M2_M_Break_EN | 2422+P5-M3 刨片机料仓2#出料螺旋A 电机控制 断链保护使能 | DB1200,X302.1 | DB1200 | X302.1 | 300 | 2.1 | 离散 | None | No | 断链保护使能
CHP2 | M2_M | Break_Stop | BP_Motor_var | CHP2_M2_M_BP_Motor_var | BP_Motor_var_Break_Stop | CHP2_M2_M_Break_Stop | 2422+P5-M3 刨片机料仓2#出料螺旋A 电机控制 断链导致停机 | DB1200,X302.2 | DB1200 | X302.2 | 300 | 2.2 | 离散 | On | Yes | 断链导致停机
CHP2 | M2_M | Motor_Back | BP_Motor_var | CHP2_M2_M_BP_Motor_var | BP_Motor_var_Motor_Back | CHP2_M2_M_Motor_Back | 2422+P5-M3 刨片机料仓2#出料螺旋A 电机控制 电机(反转） | DB1200,X302.3 | DB1200 | X302.3 | 300 | 2.3 | 离散 | None | Yes | 电机(反转）
CHP2 | M2_M | Loc | BP_Motor_var | CHP2_M2_M_BP_Motor_var | BP_Motor_var_Loc | CHP2_M2_M_Loc | 2422+P5-M3 刨片机料仓2#出料螺旋A 电机控制 本地 | DB1200,X302.4 | DB1200 | X302.4 | 300 | 2.4 | 离散 | None | Yes | 本地
CHP2 | M2_M | Rem | BP_Motor_var | CHP2_M2_M_BP_Motor_var | BP_Motor_var_Rem | CHP2_M2_M_Rem | 2422+P5-M3 刨片机料仓2#出料螺旋A 电机控制 远程 | DB1200,X302.5 | DB1200 | X302.5 | 300 | 2.5 | 离散 | None | Yes | 远程
CHP2 | M2_M | Blocking_ALM | BP_Motor_var | CHP2_M2_M_BP_Motor_var | BP_Motor_var_Blocking_ALM | CHP2_M2_M_Blocking_ALM | 2422+P5-M3 刨片机料仓2#出料螺旋A 电机控制 堵料报警 | DB1200,X302.6 | DB1200 | X302.6 | 300 | 2.6 | 离散 | On | Yes | 堵料报警
CHP2 | M2_M | Blocking_CHK | BP_Motor_var | CHP2_M2_M_BP_Motor_var | BP_Motor_var_Blocking_CHK | CHP2_M2_M_Blocking_CHK | 2422+P5-M3 刨片机料仓2#出料螺旋A 电机控制 堵料检测 | DB1200,X302.7 | DB1200 | X302.7 | 300 | 2.7 | 离散 | None | Yes | 堵料检测
CHP2 | M2_M | Blocking_EN | BP_Motor_var | CHP2_M2_M_BP_Motor_var | BP_Motor_var_Blocking_EN | CHP2_M2_M_Blocking_EN | 2422+P5-M3 刨片机料仓2#出料螺旋A 电机控制 堵料保护使能 | DB1200,X303.0 | DB1200 | X303.0 | 300 | 3 | 离散 | None | No | 堵料保护使能
CHP2 | M2_M | Blocking_Stop | BP_Motor_var | CHP2_M2_M_BP_Motor_var | BP_Motor_var_Blocking_Stop | CHP2_M2_M_Blocking_Stop | 2422+P5-M3 刨片机料仓2#出料螺旋A 电机控制 堵料导致停机 | DB1200,X303.1 | DB1200 | X303.1 | 300 | 3.1 | 离散 | On | Yes | 堵料导致停机
CHP2 | M2_M | BreakTime | BP_Motor_var | CHP2_M2_M_BP_Motor_var | BP_Motor_var_BreakTime | CHP2_M2_M_BreakTime | 2422+P5-M3 刨片机料仓2#出料螺旋A 电机控制 断链超时时间 秒 | DB1200,INT304 | DB1200 | INT304 | 300 | 4 | 整型 | None | No | 断链超时时间 秒
CHP2 | M2_M | BlockingTime | BP_Motor_var | CHP2_M2_M_BP_Motor_var | BP_Motor_var_BlockingTime | CHP2_M2_M_BlockingTime | 2422+P5-M3 刨片机料仓2#出料螺旋A 电机控制 堵料检测时间 秒 | DB1200,INT306 | DB1200 | INT306 | 300 | 6 | 整型 | None | No | 堵料检测时间 秒
CHP2 | M2_M | PullSwitch_CHK | BP_Motor_var | CHP2_M2_M_BP_Motor_var | BP_Motor_var_PullSwitch_CHK | CHP2_M2_M_PullSwitch_CHK | 2422+P5-M3 刨片机料仓2#出料螺旋A 电机控制 拉线开关 | DB1200,X308.0 | DB1200 | X308.0 | 300 | 8 | 离散 | On | Yes | 拉线开关
CHP2 | M2_M | LMD_ALM | BP_Motor_var | CHP2_M2_M_BP_Motor_var | BP_Motor_var_LMD_ALM | CHP2_M2_M_LMD_ALM | 2422+P5-M3 刨片机料仓2#出料螺旋A 电机控制 左跑偏报警 | DB1200,X308.1 | DB1200 | X308.1 | 300 | 8.1 | 离散 | On | Yes | 左跑偏报警
CHP2 | M2_M | LMD_CHK_1 | BP_Motor_var | CHP2_M2_M_BP_Motor_var | BP_Motor_var_LMD_CHK_1 | CHP2_M2_M_LMD_CHK_1 | 2422+P5-M3 刨片机料仓2#出料螺旋A 电机控制 左跑偏1检测 | DB1200,X308.2 | DB1200 | X308.2 | 300 | 8.2 | 离散 | None | Yes | 左跑偏1检测
CHP2 | M2_M | LMD_EN | BP_Motor_var | CHP2_M2_M_BP_Motor_var | BP_Motor_var_LMD_EN | CHP2_M2_M_LMD_EN | 2422+P5-M3 刨片机料仓2#出料螺旋A 电机控制 左跑偏保护使能 | DB1200,X308.3 | DB1200 | X308.3 | 300 | 8.3 | 离散 | None | No | 左跑偏保护使能
CHP2 | M2_M | LMD_Stop | BP_Motor_var | CHP2_M2_M_BP_Motor_var | BP_Motor_var_LMD_Stop | CHP2_M2_M_LMD_Stop | 2422+P5-M3 刨片机料仓2#出料螺旋A 电机控制 左跑偏导致停机 | DB1200,X308.4 | DB1200 | X308.4 | 300 | 8.4 | 离散 | On | Yes | 左跑偏导致停机
CHP2 | M2_M | LMD_Time | BP_Motor_var | CHP2_M2_M_BP_Motor_var | BP_Motor_var_LMD_Time | CHP2_M2_M_LMD_Time | 2422+P5-M3 刨片机料仓2#出料螺旋A 电机控制 左跑偏检测时间 | DB1200,INT310 | DB1200 | INT310 | 300 | 10 | 整型 | None | No | 左跑偏检测时间
CHP2 | M2_M | RMD_ALM | BP_Motor_var | CHP2_M2_M_BP_Motor_var | BP_Motor_var_RMD_ALM | CHP2_M2_M_RMD_ALM | 2422+P5-M3 刨片机料仓2#出料螺旋A 电机控制 右 跑偏报警 | DB1200,X312.0 | DB1200 | X312.0 | 300 | 12 | 离散 | On | Yes | 右 跑偏报警
CHP2 | M2_M | RMD_CHK_1 | BP_Motor_var | CHP2_M2_M_BP_Motor_var | BP_Motor_var_RMD_CHK_1 | CHP2_M2_M_RMD_CHK_1 | 2422+P5-M3 刨片机料仓2#出料螺旋A 电机控制 右跑偏1检测 | DB1200,X312.1 | DB1200 | X312.1 | 300 | 12.1 | 离散 | None | Yes | 右跑偏1检测
CHP2 | M2_M | RMD_EN | BP_Motor_var | CHP2_M2_M_BP_Motor_var | BP_Motor_var_RMD_EN | CHP2_M2_M_RMD_EN | 2422+P5-M3 刨片机料仓2#出料螺旋A 电机控制 右跑偏保护使能 | DB1200,X312.2 | DB1200 | X312.2 | 300 | 12.2 | 离散 | None | No | 右跑偏保护使能
CHP2 | M2_M | RMD_Stop | BP_Motor_var | CHP2_M2_M_BP_Motor_var | BP_Motor_var_RMD_Stop | CHP2_M2_M_RMD_Stop | 2422+P5-M3 刨片机料仓2#出料螺旋A 电机控制 右跑偏导致停机 | DB1200,X312.3 | DB1200 | X312.3 | 300 | 12.3 | 离散 | On | Yes | 右跑偏导致停机
CHP2 | M2_M | RMD_Time | BP_Motor_var | CHP2_M2_M_BP_Motor_var | BP_Motor_var_RMD_Time | CHP2_M2_M_RMD_Time | 2422+P5-M3 刨片机料仓2#出料螺旋A 电机控制 右跑偏检测时间 | DB1200,INT314 | DB1200 | INT314 | 300 | 14 | 整型 | None | No | 右跑偏检测时间
CHP2 | M2_M | Motor_Delta | BP_Motor_var | CHP2_M2_M_BP_Motor_var | BP_Motor_var_Motor_Delta | CHP2_M2_M_Motor_Delta | 2422+P5-M3 刨片机料仓2#出料螺旋A 电机控制 三角型 | DB1200,X316.0 | DB1200 | X316.0 | 300 | 16 | 离散 | None | Yes | 三角型
CHP2 | M2_M | Motor_Wye | BP_Motor_var | CHP2_M2_M_BP_Motor_var | BP_Motor_var_Motor_Wye | CHP2_M2_M_Motor_Wye | 2422+P5-M3 刨片机料仓2#出料螺旋A 电机控制 星型 | DB1200,X316.1 | DB1200 | X316.1 | 300 | 16.1 | 离散 | None | Yes | 星型
CHP2 | M2_M | MSD | BP_Motor_var | CHP2_M2_M_BP_Motor_var | BP_Motor_var_MSD | CHP2_M2_M_MSD | 2422+P5-M3 刨片机料仓2#出料螺旋A 电机控制 维修开关 | DB1200,X316.2 | DB1200 | X316.2 | 300 | 16.2 | 离散 | On | Yes | 维修开关
CHP2 | M2_M | LMD_CHK_2 | BP_Motor_var | CHP2_M2_M_BP_Motor_var | BP_Motor_var_LMD_CHK_2 | CHP2_M2_M_LMD_CHK_2 | 2422+P5-M3 刨片机料仓2#出料螺旋A 电机控制 左跑偏2检测 | DB1200,X316.3 | DB1200 | X316.3 | 300 | 16.3 | 离散 | None | Yes | 左跑偏2检测
CHP2 | M2_M | RMD_CHK_2 | BP_Motor_var | CHP2_M2_M_BP_Motor_var | BP_Motor_var_RMD_CHK_2 | CHP2_M2_M_RMD_CHK_2 | 2422+P5-M3 刨片机料仓2#出料螺旋A 电机控制 右跑偏2检测 | DB1200,X316.4 | DB1200 | X316.4 | 300 | 16.4 | 离散 | None | Yes | 右跑偏2检测
CHP2 | M2_M | InterStarTime | BP_Motor_var | CHP2_M2_M_BP_Motor_var | BP_Motor_var_InterStarTime | CHP2_M2_M_InterStarTime | 2422+P5-M3 刨片机料仓2#出料螺旋A 电机控制 联动启动延时 | DB1200,INT318 | DB1200 | INT318 | 300 | 18 | 整型 | None | No | 联动启动延时
CHP2 | M2_M | Alt_TMR | BP_Motor_var | CHP2_M2_M_BP_Motor_var | BP_Motor_var_Alt_TMR | CHP2_M2_M_Alt_TMR | 2422+P5-M3 刨片机料仓2#出料螺旋A 电机控制 起动转换时间 秒 | DB1200,INT320 | DB1200 | INT320 | 300 | 20 | 整型 | None | No | 起动转换时间 秒
CHP2 | M2_SetFRQ | HiProEN | BP_Value_var | CHP2_M2_SetFRQ_BP_Value_var | BP_Value_var_HiProEN | CHP2_M2_SetFRQ_HiProEN | 2422+P5-M3 刨片机料仓2#出料螺旋A 给定频率 上限保护使能 | DB1200,X350.3 | DB1200 | X350.3 | 350 | 0.3 | 离散 | None | No | 上限保护使能
CHP2 | M2_SetFRQ | LoProEN | BP_Value_var | CHP2_M2_SetFRQ_BP_Value_var | BP_Value_var_LoProEN | CHP2_M2_SetFRQ_LoProEN | 2422+P5-M3 刨片机料仓2#出料螺旋A 给定频率 下限保护使能 | DB1200,X350.4 | DB1200 | X350.4 | 350 | 0.4 | 离散 | None | No | 下限保护使能
CHP2 | M2_SetFRQ | HiALM | BP_Value_var | CHP2_M2_SetFRQ_BP_Value_var | BP_Value_var_HiALM | CHP2_M2_SetFRQ_HiALM | 2422+P5-M3 刨片机料仓2#出料螺旋A 给定频率 上限报警 | DB1200,X350.5 | DB1200 | X350.5 | 350 | 0.5 | 离散 | None | Yes | 上限报警
CHP2 | M2_SetFRQ | LoALM | BP_Value_var | CHP2_M2_SetFRQ_BP_Value_var | BP_Value_var_LoALM | CHP2_M2_SetFRQ_LoALM | 2422+P5-M3 刨片机料仓2#出料螺旋A 给定频率 下限报警 | DB1200,X350.6 | DB1200 | X350.6 | 350 | 0.6 | 离散 | None | Yes | 下限报警
CHP2 | M2_SetFRQ | HiHiALM | BP_Value_var | CHP2_M2_SetFRQ_BP_Value_var | BP_Value_var_HiHiALM | CHP2_M2_SetFRQ_HiHiALM | 2422+P5-M3 刨片机料仓2#出料螺旋A 给定频率 上上限报警 | DB1200,X350.7 | DB1200 | X350.7 | 350 | 0.7 | 离散 | On | Yes | 上上限报警
CHP2 | M2_SetFRQ | LoLoALM | BP_Value_var | CHP2_M2_SetFRQ_BP_Value_var | BP_Value_var_LoLoALM | CHP2_M2_SetFRQ_LoLoALM | 2422+P5-M3 刨片机料仓2#出料螺旋A 给定频率 下下限报警 | DB1200,X351.0 | DB1200 | X351.0 | 350 | 1 | 离散 | On | Yes | 下下限报警
CHP2 | M2_SetFRQ | LimALM | BP_Value_var | CHP2_M2_SetFRQ_BP_Value_var | BP_Value_var_LimALM | CHP2_M2_SetFRQ_LimALM | 2422+P5-M3 刨片机料仓2#出料螺旋A 给定频率 极限报警 | DB1200,X351.1 | DB1200 | X351.1 | 350 | 1.1 | 离散 | On | Yes | 极限报警
CHP2 | M2_SetFRQ | LostALM | BP_Value_var | CHP2_M2_SetFRQ_BP_Value_var | BP_Value_var_LostALM | CHP2_M2_SetFRQ_LostALM | 2422+P5-M3 刨片机料仓2#出料螺旋A 给定频率 传感器断线报警 | DB1200,X351.2 | DB1200 | X351.2 | 350 | 1.2 | 离散 | On | Yes | 传感器断线报警
CHP2 | M2_SetFRQ | Code | BP_Value_var | CHP2_M2_SetFRQ_BP_Value_var | BP_Value_var_Code | CHP2_M2_SetFRQ_Code | 2422+P5-M3 刨片机料仓2#出料螺旋A 给定频率 实际内码 | DB1200,INT352 | DB1200 | INT352 | 350 | 2 | 整型 | None | Yes | 实际内码
CHP2 | M2_SetFRQ | Value | BP_Value_var | CHP2_M2_SetFRQ_BP_Value_var | BP_Value_var_Value | CHP2_M2_SetFRQ_Value | 2422+P5-M3 刨片机料仓2#出料螺旋A 给定频率 实际值 | DB1200,REAL356 | DB1200 | REAL356 | 350 | 6 | 实型 | None | Yes | 实际值
CHP2 | M2_SetFRQ | Range | BP_Value_var | CHP2_M2_SetFRQ_BP_Value_var | BP_Value_var_Range | CHP2_M2_SetFRQ_Range | 2422+P5-M3 刨片机料仓2#出料螺旋A 给定频率 量程 | DB1200,REAL360 | DB1200 | REAL360 | 350 | 10 | 实型 | None | No | 量程
CHP2 | M2_SetFRQ | Hi | BP_Value_var | CHP2_M2_SetFRQ_BP_Value_var | BP_Value_var_Hi | CHP2_M2_SetFRQ_Hi | 2422+P5-M3 刨片机料仓2#出料螺旋A 给定频率 上限值 | DB1200,REAL364 | DB1200 | REAL364 | 350 | 14 | 实型 | None | No | 上限值
CHP2 | M2_SetFRQ | Lo | BP_Value_var | CHP2_M2_SetFRQ_BP_Value_var | BP_Value_var_Lo | CHP2_M2_SetFRQ_Lo | 2422+P5-M3 刨片机料仓2#出料螺旋A 给定频率 下限值 | DB1200,REAL368 | DB1200 | REAL368 | 350 | 18 | 实型 | None | No | 下限值
CHP2 | M2_SetFRQ | HiHi | BP_Value_var | CHP2_M2_SetFRQ_BP_Value_var | BP_Value_var_HiHi | CHP2_M2_SetFRQ_HiHi | 2422+P5-M3 刨片机料仓2#出料螺旋A 给定频率 上上限值 | DB1200,REAL372 | DB1200 | REAL372 | 350 | 22 | 实型 | None | No | 上上限值
CHP2 | M2_SetFRQ | LoLo | BP_Value_var | CHP2_M2_SetFRQ_BP_Value_var | BP_Value_var_LoLo | CHP2_M2_SetFRQ_LoLo | 2422+P5-M3 刨片机料仓2#出料螺旋A 给定频率 下下限值 | DB1200,REAL376 | DB1200 | REAL376 | 350 | 26 | 实型 | None | No | 下下限值
CHP2 | M2_ActFRQ | HiProEN | BP_Value_var | CHP2_M2_ActFRQ_BP_Value_var | BP_Value_var_HiProEN | CHP2_M2_ActFRQ_HiProEN | 2422+P5-M3 刨片机料仓2#出料螺旋A 反馈频率 上限保护使能 | DB1200,X400.3 | DB1200 | X400.3 | 400 | 0.3 | 离散 | None | No | 上限保护使能
CHP2 | M2_ActFRQ | LoProEN | BP_Value_var | CHP2_M2_ActFRQ_BP_Value_var | BP_Value_var_LoProEN | CHP2_M2_ActFRQ_LoProEN | 2422+P5-M3 刨片机料仓2#出料螺旋A 反馈频率 下限保护使能 | DB1200,X400.4 | DB1200 | X400.4 | 400 | 0.4 | 离散 | None | No | 下限保护使能
CHP2 | M2_ActFRQ | HiALM | BP_Value_var | CHP2_M2_ActFRQ_BP_Value_var | BP_Value_var_HiALM | CHP2_M2_ActFRQ_HiALM | 2422+P5-M3 刨片机料仓2#出料螺旋A 反馈频率 上限报警 | DB1200,X400.5 | DB1200 | X400.5 | 400 | 0.5 | 离散 | None | Yes | 上限报警
CHP2 | M2_ActFRQ | LoALM | BP_Value_var | CHP2_M2_ActFRQ_BP_Value_var | BP_Value_var_LoALM | CHP2_M2_ActFRQ_LoALM | 2422+P5-M3 刨片机料仓2#出料螺旋A 反馈频率 下限报警 | DB1200,X400.6 | DB1200 | X400.6 | 400 | 0.6 | 离散 | None | Yes | 下限报警
CHP2 | M2_ActFRQ | HiHiALM | BP_Value_var | CHP2_M2_ActFRQ_BP_Value_var | BP_Value_var_HiHiALM | CHP2_M2_ActFRQ_HiHiALM | 2422+P5-M3 刨片机料仓2#出料螺旋A 反馈频率 上上限报警 | DB1200,X400.7 | DB1200 | X400.7 | 400 | 0.7 | 离散 | On | Yes | 上上限报警
CHP2 | M2_ActFRQ | LoLoALM | BP_Value_var | CHP2_M2_ActFRQ_BP_Value_var | BP_Value_var_LoLoALM | CHP2_M2_ActFRQ_LoLoALM | 2422+P5-M3 刨片机料仓2#出料螺旋A 反馈频率 下下限报警 | DB1200,X401.0 | DB1200 | X401.0 | 400 | 1 | 离散 | On | Yes | 下下限报警
CHP2 | M2_ActFRQ | LimALM | BP_Value_var | CHP2_M2_ActFRQ_BP_Value_var | BP_Value_var_LimALM | CHP2_M2_ActFRQ_LimALM | 2422+P5-M3 刨片机料仓2#出料螺旋A 反馈频率 极限报警 | DB1200,X401.1 | DB1200 | X401.1 | 400 | 1.1 | 离散 | On | Yes | 极限报警
CHP2 | M2_ActFRQ | LostALM | BP_Value_var | CHP2_M2_ActFRQ_BP_Value_var | BP_Value_var_LostALM | CHP2_M2_ActFRQ_LostALM | 2422+P5-M3 刨片机料仓2#出料螺旋A 反馈频率 传感器断线报警 | DB1200,X401.2 | DB1200 | X401.2 | 400 | 1.2 | 离散 | On | Yes | 传感器断线报警
CHP2 | M2_ActFRQ | Code | BP_Value_var | CHP2_M2_ActFRQ_BP_Value_var | BP_Value_var_Code | CHP2_M2_ActFRQ_Code | 2422+P5-M3 刨片机料仓2#出料螺旋A 反馈频率 实际内码 | DB1200,INT402 | DB1200 | INT402 | 400 | 2 | 整型 | None | Yes | 实际内码
CHP2 | M2_ActFRQ | Value | BP_Value_var | CHP2_M2_ActFRQ_BP_Value_var | BP_Value_var_Value | CHP2_M2_ActFRQ_Value | 2422+P5-M3 刨片机料仓2#出料螺旋A 反馈频率 实际值 | DB1200,REAL406 | DB1200 | REAL406 | 400 | 6 | 实型 | None | Yes | 实际值
CHP2 | M2_ActFRQ | Range | BP_Value_var | CHP2_M2_ActFRQ_BP_Value_var | BP_Value_var_Range | CHP2_M2_ActFRQ_Range | 2422+P5-M3 刨片机料仓2#出料螺旋A 反馈频率 量程 | DB1200,REAL410 | DB1200 | REAL410 | 400 | 10 | 实型 | None | No | 量程
CHP2 | M2_ActFRQ | Hi | BP_Value_var | CHP2_M2_ActFRQ_BP_Value_var | BP_Value_var_Hi | CHP2_M2_ActFRQ_Hi | 2422+P5-M3 刨片机料仓2#出料螺旋A 反馈频率 上限值 | DB1200,REAL414 | DB1200 | REAL414 | 400 | 14 | 实型 | None | No | 上限值
CHP2 | M2_ActFRQ | Lo | BP_Value_var | CHP2_M2_ActFRQ_BP_Value_var | BP_Value_var_Lo | CHP2_M2_ActFRQ_Lo | 2422+P5-M3 刨片机料仓2#出料螺旋A 反馈频率 下限值 | DB1200,REAL418 | DB1200 | REAL418 | 400 | 18 | 实型 | None | No | 下限值
CHP2 | M2_ActFRQ | HiHi | BP_Value_var | CHP2_M2_ActFRQ_BP_Value_var | BP_Value_var_HiHi | CHP2_M2_ActFRQ_HiHi | 2422+P5-M3 刨片机料仓2#出料螺旋A 反馈频率 上上限值 | DB1200,REAL422 | DB1200 | REAL422 | 400 | 22 | 实型 | None | No | 上上限值
CHP2 | M2_ActFRQ | LoLo | BP_Value_var | CHP2_M2_ActFRQ_BP_Value_var | BP_Value_var_LoLo | CHP2_M2_ActFRQ_LoLo | 2422+P5-M3 刨片机料仓2#出料螺旋A 反馈频率 下下限值 | DB1200,REAL426 | DB1200 | REAL426 | 400 | 26 | 实型 | None | No | 下下限值
CHP2 | M2_Comm | REL | BP_G120_var | CHP2_M2_Comm_BP_G120_var | BP_G120_var_REL | CHP2_M2_Comm_REL | 2422+P5-M3 刨片机料仓2#出料螺旋A 变频器通讯 备妥（不能与正转信号使用同一个） | DB1200,X450.0 | DB1200 | X450.0 | 450 | 0 | 离散 | None | Yes | 备妥（不能与正转信号使用同一个）
CHP2 | M2_Comm | FWD | BP_G120_var | CHP2_M2_Comm_BP_G120_var | BP_G120_var_FWD | CHP2_M2_Comm_FWD | 2422+P5-M3 刨片机料仓2#出料螺旋A 变频器通讯 正转 | DB1200,X450.1 | DB1200 | X450.1 | 450 | 0.1 | 离散 | None | Yes | 正转
CHP2 | M2_Comm | REV | BP_G120_var | CHP2_M2_Comm_BP_G120_var | BP_G120_var_REV | CHP2_M2_Comm_REV | 2422+P5-M3 刨片机料仓2#出料螺旋A 变频器通讯 反转 | DB1200,X450.2 | DB1200 | X450.2 | 450 | 0.2 | 离散 | None | Yes | 反转
CHP2 | M2_Comm | Reset | BP_G120_var | CHP2_M2_Comm_BP_G120_var | BP_G120_var_Reset | CHP2_M2_Comm_Reset | 2422+P5-M3 刨片机料仓2#出料螺旋A 变频器通讯 故障复位 | DB1200,X450.3 | DB1200 | X450.3 | 450 | 0.3 | 离散 | None | No | 故障复位
CHP2 | M2_Comm | IRL | BP_G120_var | CHP2_M2_Comm_BP_G120_var | BP_G120_var_IRL | CHP2_M2_Comm_IRL | 2422+P5-M3 刨片机料仓2#出料螺旋A 变频器通讯 备妥反馈 | DB1200,X450.4 | DB1200 | X450.4 | 450 | 0.4 | 离散 | None | Yes | 备妥反馈
CHP2 | M2_Comm | IFW | BP_G120_var | CHP2_M2_Comm_BP_G120_var | BP_G120_var_IFW | CHP2_M2_Comm_IFW | 2422+P5-M3 刨片机料仓2#出料螺旋A 变频器通讯 正转反馈 | DB1200,X450.5 | DB1200 | X450.5 | 450 | 0.5 | 离散 | None | Yes | 正转反馈
CHP2 | M2_Comm | IRV | BP_G120_var | CHP2_M2_Comm_BP_G120_var | BP_G120_var_IRV | CHP2_M2_Comm_IRV | 2422+P5-M3 刨片机料仓2#出料螺旋A 变频器通讯 反转反馈 | DB1200,X450.6 | DB1200 | X450.6 | 450 | 0.6 | 离散 | None | Yes | 反转反馈
CHP2 | M2_Comm | ALARM | BP_G120_var | CHP2_M2_Comm_BP_G120_var | BP_G120_var_ALARM | CHP2_M2_Comm_ALARM | 2422+P5-M3 刨片机料仓2#出料螺旋A 变频器通讯 变频器备用 | DB1200,X450.7 | DB1200 | X450.7 | 450 | 0.7 | 离散 | None | Yes | 变频器备用
CHP2 | M2_Comm | Fault | BP_G120_var | CHP2_M2_Comm_BP_G120_var | BP_G120_var_Fault | CHP2_M2_Comm_Fault | 2422+P5-M3 刨片机料仓2#出料螺旋A 变频器通讯 变频器报警 | DB1200,X451.0 | DB1200 | X451.0 | 450 | 1 | 离散 | On | Yes | 变频器报警
CHP2 | M2_Comm | Warn_Code | BP_G120_var | CHP2_M2_Comm_BP_G120_var | BP_G120_var_Warn_Code | CHP2_M2_Comm_Warn_Code | 2422+P5-M3 刨片机料仓2#出料螺旋A 变频器通讯 警告 | DB1200,INT452 | DB1200 | INT452 | 450 | 2 | 整型 | None | Yes | 警告
CHP2 | M2_Comm | Fault_Code | BP_G120_var | CHP2_M2_Comm_BP_G120_var | BP_G120_var_Fault_Code | CHP2_M2_Comm_Fault_Code | 2422+P5-M3 刨片机料仓2#出料螺旋A 变频器通讯 报警代码 | DB1200,INT454 | DB1200 | INT454 | 450 | 4 | 整型 | None | Yes | 报警代码
CHP2 | M2_Comm | AV_Speed | BP_G120_var | CHP2_M2_Comm_BP_G120_var | BP_G120_var_AV_Speed | CHP2_M2_Comm_AV_Speed | 2422+P5-M3 刨片机料仓2#出料螺旋A 变频器通讯 实际运行反馈速度 | DB1200,REAL456 | DB1200 | REAL456 | 450 | 6 | 实型 | None | Yes | 实际运行反馈速度
CHP2 | M2_Comm | AV_Current | BP_G120_var | CHP2_M2_Comm_BP_G120_var | BP_G120_var_AV_Current | CHP2_M2_Comm_AV_Current | 2422+P5-M3 刨片机料仓2#出料螺旋A 变频器通讯 实际运行反馈电流 | DB1200,REAL460 | DB1200 | REAL460 | 450 | 10 | 实型 | None | Yes | 实际运行反馈电流
CHP2 | M2_Comm | Torque | BP_G120_var | CHP2_M2_Comm_BP_G120_var | BP_G120_var_Torque | CHP2_M2_Comm_Torque | 2422+P5-M3 刨片机料仓2#出料螺旋A 变频器通讯 转矩百分比 | DB1200,REAL464 | DB1200 | REAL464 | 450 | 14 | 实型 | None | Yes | 转矩百分比
CHP2 | M2_Comm | SP_Speed | BP_G120_var | CHP2_M2_Comm_BP_G120_var | BP_G120_var_SP_Speed | CHP2_M2_Comm_SP_Speed | 2422+P5-M3 刨片机料仓2#出料螺旋A 变频器通讯 给定速度 | DB1200,REAL468 | DB1200 | REAL468 | 450 | 18 | 实型 | None | No | 给定速度
CHP2 | M2_Comm | SP_Ramp_UP | BP_G120_var | CHP2_M2_Comm_BP_G120_var | BP_G120_var_SP_Ramp_UP | CHP2_M2_Comm_SP_Ramp_UP | 2422+P5-M3 刨片机料仓2#出料螺旋A 变频器通讯 加速时间 | DB1200,REAL472 | DB1200 | REAL472 | 450 | 22 | 实型 | None | No | 加速时间
CHP2 | M2_Comm | SP_Ramp_Down | BP_G120_var | CHP2_M2_Comm_BP_G120_var | BP_G120_var_SP_Ramp_Down | CHP2_M2_Comm_SP_Ramp_Down | 2422+P5-M3 刨片机料仓2#出料螺旋A 变频器通讯 减速时间 | DB1200,REAL476 | DB1200 | REAL476 | 450 | 26 | 实型 | None | No | 减速时间
CHP2 | M2_Comm | Max_Spd | BP_G120_var | CHP2_M2_Comm_BP_G120_var | BP_G120_var_Max_Spd | CHP2_M2_Comm_Max_Spd | 2422+P5-M3 刨片机料仓2#出料螺旋A 变频器通讯 最大频率 | DB1200,REAL480 | DB1200 | REAL480 | 450 | 30 | 实型 | None | No | 最大频率
CHP2 | M2_Comm | Min_Spd | BP_G120_var | CHP2_M2_Comm_BP_G120_var | BP_G120_var_Min_Spd | CHP2_M2_Comm_Min_Spd | 2422+P5-M3 刨片机料仓2#出料螺旋A 变频器通讯 最小频率 | DB1200,REAL484 | DB1200 | REAL484 | 450 | 34 | 实型 | None | No | 最小频率
CHP2 | M2_Comm | Scaling_Speed | BP_G120_var | CHP2_M2_Comm_BP_G120_var | BP_G120_var_Scaling_Speed | CHP2_M2_Comm_Scaling_Speed | 2422+P5-M3 刨片机料仓2#出料螺旋A 变频器通讯 多级速度 | DB1200,REAL488 | DB1200 | REAL488 | 450 | 38 | 实型 | None | No | 多级速度
CHP2 | M2_Comm | Scaling_Ramp | BP_G120_var | CHP2_M2_Comm_BP_G120_var | BP_G120_var_Scaling_Ramp | CHP2_M2_Comm_Scaling_Ramp | 2422+P5-M3 刨片机料仓2#出料螺旋A 变频器通讯 多级转速 | DB1200,REAL492 | DB1200 | REAL492 | 450 | 42 | 实型 | None | No | 多级转速
CHP2 | M2_ActRPM | HiProEN | BP_Value_var | CHP2_M2_ActRPM_BP_Value_var | BP_Value_var_HiProEN | CHP2_M2_ActRPM_HiProEN | 2422+P5-M3 刨片机料仓2#出料螺旋A 反馈转速 上限保护使能 | DB1200,X500.3 | DB1200 | X500.3 | 500 | 0.3 | 离散 | None | No | 上限保护使能
CHP2 | M2_ActRPM | LoProEN | BP_Value_var | CHP2_M2_ActRPM_BP_Value_var | BP_Value_var_LoProEN | CHP2_M2_ActRPM_LoProEN | 2422+P5-M3 刨片机料仓2#出料螺旋A 反馈转速 下限保护使能 | DB1200,X500.4 | DB1200 | X500.4 | 500 | 0.4 | 离散 | None | No | 下限保护使能
CHP2 | M2_ActRPM | HiALM | BP_Value_var | CHP2_M2_ActRPM_BP_Value_var | BP_Value_var_HiALM | CHP2_M2_ActRPM_HiALM | 2422+P5-M3 刨片机料仓2#出料螺旋A 反馈转速 上限报警 | DB1200,X500.5 | DB1200 | X500.5 | 500 | 0.5 | 离散 | None | Yes | 上限报警
CHP2 | M2_ActRPM | LoALM | BP_Value_var | CHP2_M2_ActRPM_BP_Value_var | BP_Value_var_LoALM | CHP2_M2_ActRPM_LoALM | 2422+P5-M3 刨片机料仓2#出料螺旋A 反馈转速 下限报警 | DB1200,X500.6 | DB1200 | X500.6 | 500 | 0.6 | 离散 | None | Yes | 下限报警
CHP2 | M2_ActRPM | HiHiALM | BP_Value_var | CHP2_M2_ActRPM_BP_Value_var | BP_Value_var_HiHiALM | CHP2_M2_ActRPM_HiHiALM | 2422+P5-M3 刨片机料仓2#出料螺旋A 反馈转速 上上限报警 | DB1200,X500.7 | DB1200 | X500.7 | 500 | 0.7 | 离散 | On | Yes | 上上限报警
CHP2 | M2_ActRPM | LoLoALM | BP_Value_var | CHP2_M2_ActRPM_BP_Value_var | BP_Value_var_LoLoALM | CHP2_M2_ActRPM_LoLoALM | 2422+P5-M3 刨片机料仓2#出料螺旋A 反馈转速 下下限报警 | DB1200,X501.0 | DB1200 | X501.0 | 500 | 1 | 离散 | On | Yes | 下下限报警
CHP2 | M2_ActRPM | LimALM | BP_Value_var | CHP2_M2_ActRPM_BP_Value_var | BP_Value_var_LimALM | CHP2_M2_ActRPM_LimALM | 2422+P5-M3 刨片机料仓2#出料螺旋A 反馈转速 极限报警 | DB1200,X501.1 | DB1200 | X501.1 | 500 | 1.1 | 离散 | On | Yes | 极限报警
CHP2 | M2_ActRPM | LostALM | BP_Value_var | CHP2_M2_ActRPM_BP_Value_var | BP_Value_var_LostALM | CHP2_M2_ActRPM_LostALM | 2422+P5-M3 刨片机料仓2#出料螺旋A 反馈转速 传感器断线报警 | DB1200,X501.2 | DB1200 | X501.2 | 500 | 1.2 | 离散 | On | Yes | 传感器断线报警
CHP2 | M2_ActRPM | Code | BP_Value_var | CHP2_M2_ActRPM_BP_Value_var | BP_Value_var_Code | CHP2_M2_ActRPM_Code | 2422+P5-M3 刨片机料仓2#出料螺旋A 反馈转速 实际内码 | DB1200,INT502 | DB1200 | INT502 | 500 | 2 | 整型 | None | Yes | 实际内码
CHP2 | M2_ActRPM | Value | BP_Value_var | CHP2_M2_ActRPM_BP_Value_var | BP_Value_var_Value | CHP2_M2_ActRPM_Value | 2422+P5-M3 刨片机料仓2#出料螺旋A 反馈转速 实际值 | DB1200,REAL506 | DB1200 | REAL506 | 500 | 6 | 实型 | None | Yes | 实际值
CHP2 | M2_ActRPM | Range | BP_Value_var | CHP2_M2_ActRPM_BP_Value_var | BP_Value_var_Range | CHP2_M2_ActRPM_Range | 2422+P5-M3 刨片机料仓2#出料螺旋A 反馈转速 量程 | DB1200,REAL510 | DB1200 | REAL510 | 500 | 10 | 实型 | None | No | 量程
CHP2 | M2_ActRPM | Hi | BP_Value_var | CHP2_M2_ActRPM_BP_Value_var | BP_Value_var_Hi | CHP2_M2_ActRPM_Hi | 2422+P5-M3 刨片机料仓2#出料螺旋A 反馈转速 上限值 | DB1200,REAL514 | DB1200 | REAL514 | 500 | 14 | 实型 | None | No | 上限值
CHP2 | M2_ActRPM | Lo | BP_Value_var | CHP2_M2_ActRPM_BP_Value_var | BP_Value_var_Lo | CHP2_M2_ActRPM_Lo | 2422+P5-M3 刨片机料仓2#出料螺旋A 反馈转速 下限值 | DB1200,REAL518 | DB1200 | REAL518 | 500 | 18 | 实型 | None | No | 下限值
CHP2 | M2_ActRPM | HiHi | BP_Value_var | CHP2_M2_ActRPM_BP_Value_var | BP_Value_var_HiHi | CHP2_M2_ActRPM_HiHi | 2422+P5-M3 刨片机料仓2#出料螺旋A 反馈转速 上上限值 | DB1200,REAL522 | DB1200 | REAL522 | 500 | 22 | 实型 | None | No | 上上限值
CHP2 | M2_ActRPM | LoLo | BP_Value_var | CHP2_M2_ActRPM_BP_Value_var | BP_Value_var_LoLo | CHP2_M2_ActRPM_LoLo | 2422+P5-M3 刨片机料仓2#出料螺旋A 反馈转速 下下限值 | DB1200,REAL526 | DB1200 | REAL526 | 500 | 26 | 实型 | None | No | 下下限值
CHP2 | M2_Current | HiProEN | BP_Value_var | CHP2_M2_Current_BP_Value_var | BP_Value_var_HiProEN | CHP2_M2_Current_HiProEN | 2422+P5-M3 刨片机料仓2#出料螺旋A 反馈电流 上限保护使能 | DB1200,X550.3 | DB1200 | X550.3 | 550 | 0.3 | 离散 | None | No | 上限保护使能
CHP2 | M2_Current | LoProEN | BP_Value_var | CHP2_M2_Current_BP_Value_var | BP_Value_var_LoProEN | CHP2_M2_Current_LoProEN | 2422+P5-M3 刨片机料仓2#出料螺旋A 反馈电流 下限保护使能 | DB1200,X550.4 | DB1200 | X550.4 | 550 | 0.4 | 离散 | None | No | 下限保护使能
CHP2 | M2_Current | HiALM | BP_Value_var | CHP2_M2_Current_BP_Value_var | BP_Value_var_HiALM | CHP2_M2_Current_HiALM | 2422+P5-M3 刨片机料仓2#出料螺旋A 反馈电流 上限报警 | DB1200,X550.5 | DB1200 | X550.5 | 550 | 0.5 | 离散 | None | Yes | 上限报警
CHP2 | M2_Current | LoALM | BP_Value_var | CHP2_M2_Current_BP_Value_var | BP_Value_var_LoALM | CHP2_M2_Current_LoALM | 2422+P5-M3 刨片机料仓2#出料螺旋A 反馈电流 下限报警 | DB1200,X550.6 | DB1200 | X550.6 | 550 | 0.6 | 离散 | None | Yes | 下限报警
CHP2 | M2_Current | HiHiALM | BP_Value_var | CHP2_M2_Current_BP_Value_var | BP_Value_var_HiHiALM | CHP2_M2_Current_HiHiALM | 2422+P5-M3 刨片机料仓2#出料螺旋A 反馈电流 上上限报警 | DB1200,X550.7 | DB1200 | X550.7 | 550 | 0.7 | 离散 | On | Yes | 上上限报警
CHP2 | M2_Current | LoLoALM | BP_Value_var | CHP2_M2_Current_BP_Value_var | BP_Value_var_LoLoALM | CHP2_M2_Current_LoLoALM | 2422+P5-M3 刨片机料仓2#出料螺旋A 反馈电流 下下限报警 | DB1200,X551.0 | DB1200 | X551.0 | 550 | 1 | 离散 | On | Yes | 下下限报警
CHP2 | M2_Current | LimALM | BP_Value_var | CHP2_M2_Current_BP_Value_var | BP_Value_var_LimALM | CHP2_M2_Current_LimALM | 2422+P5-M3 刨片机料仓2#出料螺旋A 反馈电流 极限报警 | DB1200,X551.1 | DB1200 | X551.1 | 550 | 1.1 | 离散 | On | Yes | 极限报警
CHP2 | M2_Current | LostALM | BP_Value_var | CHP2_M2_Current_BP_Value_var | BP_Value_var_LostALM | CHP2_M2_Current_LostALM | 2422+P5-M3 刨片机料仓2#出料螺旋A 反馈电流 传感器断线报警 | DB1200,X551.2 | DB1200 | X551.2 | 550 | 1.2 | 离散 | On | Yes | 传感器断线报警
CHP2 | M2_Current | Code | BP_Value_var | CHP2_M2_Current_BP_Value_var | BP_Value_var_Code | CHP2_M2_Current_Code | 2422+P5-M3 刨片机料仓2#出料螺旋A 反馈电流 实际内码 | DB1200,INT552 | DB1200 | INT552 | 550 | 2 | 整型 | None | Yes | 实际内码
CHP2 | M2_Current | Value | BP_Value_var | CHP2_M2_Current_BP_Value_var | BP_Value_var_Value | CHP2_M2_Current_Value | 2422+P5-M3 刨片机料仓2#出料螺旋A 反馈电流 实际值 | DB1200,REAL556 | DB1200 | REAL556 | 550 | 6 | 实型 | None | Yes | 实际值
CHP2 | M2_Current | Range | BP_Value_var | CHP2_M2_Current_BP_Value_var | BP_Value_var_Range | CHP2_M2_Current_Range | 2422+P5-M3 刨片机料仓2#出料螺旋A 反馈电流 量程 | DB1200,REAL560 | DB1200 | REAL560 | 550 | 10 | 实型 | None | No | 量程
CHP2 | M2_Current | Hi | BP_Value_var | CHP2_M2_Current_BP_Value_var | BP_Value_var_Hi | CHP2_M2_Current_Hi | 2422+P5-M3 刨片机料仓2#出料螺旋A 反馈电流 上限值 | DB1200,REAL564 | DB1200 | REAL564 | 550 | 14 | 实型 | None | No | 上限值
CHP2 | M2_Current | Lo | BP_Value_var | CHP2_M2_Current_BP_Value_var | BP_Value_var_Lo | CHP2_M2_Current_Lo | 2422+P5-M3 刨片机料仓2#出料螺旋A 反馈电流 下限值 | DB1200,REAL568 | DB1200 | REAL568 | 550 | 18 | 实型 | None | No | 下限值
CHP2 | M2_Current | HiHi | BP_Value_var | CHP2_M2_Current_BP_Value_var | BP_Value_var_HiHi | CHP2_M2_Current_HiHi | 2422+P5-M3 刨片机料仓2#出料螺旋A 反馈电流 上上限值 | DB1200,REAL572 | DB1200 | REAL572 | 550 | 22 | 实型 | None | No | 上上限值
CHP2 | M2_Current | LoLo | BP_Value_var | CHP2_M2_Current_BP_Value_var | BP_Value_var_LoLo | CHP2_M2_Current_LoLo | 2422+P5-M3 刨片机料仓2#出料螺旋A 反馈电流 下下限值 | DB1200,REAL576 | DB1200 | REAL576 | 550 | 26 | 实型 | None | No | 下下限值
CHP2 | M3_M | Enable | BP_Motor_var | CHP2_M3_M_BP_Motor_var | BP_Motor_var_Enable | CHP2_M3_M_Enable | 2422+P5-M4 刨片机料仓2#出料螺旋B 电机控制 使能 | DB1200,X600.0 | DB1200 | X600.0 | 600 | 0 | 离散 | None | No | 使能
CHP2 | M3_M | Auto_Status | BP_Motor_var | CHP2_M3_M_BP_Motor_var | BP_Motor_var_Auto_Status | CHP2_M3_M_Auto_Status | 2422+P5-M4 刨片机料仓2#出料螺旋B 电机控制 手自动状态 | DB1200,X600.3 | DB1200 | X600.3 | 600 | 0.3 | 离散 | None | Yes | 手自动状态
CHP2 | M3_M | Loc_Rem | BP_Motor_var | CHP2_M3_M_BP_Motor_var | BP_Motor_var_Loc_Rem | CHP2_M3_M_Loc_Rem | 2422+P5-M4 刨片机料仓2#出料螺旋B 电机控制 本地/远程(检修/待机） | DB1200,X600.4 | DB1200 | X600.4 | 600 | 0.4 | 离散 | None | Yes | 本地/远程(检修/待机）
CHP2 | M3_M | ON_HMI | BP_Motor_var | CHP2_M3_M_BP_Motor_var | BP_Motor_var_ON_HMI | CHP2_M3_M_ON_HMI | 2422+P5-M4 刨片机料仓2#出料螺旋B 电机控制 开启_上位机(正转) | DB1200,X600.6 | DB1200 | X600.6 | 600 | 0.6 | 离散 | None | No | 开启_上位机(正转)
CHP2 | M3_M | OFF_HMI | BP_Motor_var | CHP2_M3_M_BP_Motor_var | BP_Motor_var_OFF_HMI | CHP2_M3_M_OFF_HMI | 2422+P5-M4 刨片机料仓2#出料螺旋B 电机控制 停止_上位机(反转) | DB1200,X601.0 | DB1200 | X601.0 | 600 | 1 | 离散 | None | No | 停止_上位机(反转)
CHP2 | M3_M | Fan | BP_Motor_var | CHP2_M3_M_BP_Motor_var | BP_Motor_var_Fan | CHP2_M3_M_Fan | 2422+P5-M4 刨片机料仓2#出料螺旋B 电机控制 通风扇 | DB1200,X601.1 | DB1200 | X601.1 | 600 | 1.1 | 离散 | None | Yes | 通风扇
CHP2 | M3_M | Motor | BP_Motor_var | CHP2_M3_M_BP_Motor_var | BP_Motor_var_Motor | CHP2_M3_M_Motor | 2422+P5-M4 刨片机料仓2#出料螺旋B 电机控制 电机(正转） | DB1200,X601.2 | DB1200 | X601.2 | 600 | 1.2 | 离散 | None | Yes | 电机(正转）
CHP2 | M3_M | OL | BP_Motor_var | CHP2_M3_M_BP_Motor_var | BP_Motor_var_OL | CHP2_M3_M_OL | 2422+P5-M4 刨片机料仓2#出料螺旋B 电机控制 电机过载 | DB1200,X601.3 | DB1200 | X601.3 | 600 | 1.3 | 离散 | On | Yes | 电机过载
CHP2 | M3_M | Fan_OL | BP_Motor_var | CHP2_M3_M_BP_Motor_var | BP_Motor_var_Fan_OL | CHP2_M3_M_Fan_OL | 2422+P5-M4 刨片机料仓2#出料螺旋B 电机控制 风扇过载 | DB1200,X601.4 | DB1200 | X601.4 | 600 | 1.4 | 离散 | On | Yes | 风扇过载
CHP2 | M3_M | RunSig | BP_Motor_var | CHP2_M3_M_BP_Motor_var | BP_Motor_var_RunSig | CHP2_M3_M_RunSig | 2422+P5-M4 刨片机料仓2#出料螺旋B 电机控制 电机运行指示 | DB1200,X601.5 | DB1200 | X601.5 | 600 | 1.5 | 离散 | None | Yes | 电机运行指示
CHP2 | M3_M | Break_ALM | BP_Motor_var | CHP2_M3_M_BP_Motor_var | BP_Motor_var_Break_ALM | CHP2_M3_M_Break_ALM | 2422+P5-M4 刨片机料仓2#出料螺旋B 电机控制 断链报警 | DB1200,X601.6 | DB1200 | X601.6 | 600 | 1.6 | 离散 | On | Yes | 断链报警
CHP2 | M3_M | Break_CHK | BP_Motor_var | CHP2_M3_M_BP_Motor_var | BP_Motor_var_Break_CHK | CHP2_M3_M_Break_CHK | 2422+P5-M4 刨片机料仓2#出料螺旋B 电机控制 断链检测 | DB1200,X601.7 | DB1200 | X601.7 | 600 | 1.7 | 离散 | None | Yes | 断链检测
CHP2 | M3_M | INV_Res_HMI | BP_Motor_var | CHP2_M3_M_BP_Motor_var | BP_Motor_var_INV_Res_HMI | CHP2_M3_M_INV_Res_HMI | 2422+P5-M4 刨片机料仓2#出料螺旋B 电机控制 复位 | DB1200,X602.0 | DB1200 | X602.0 | 600 | 2 | 离散 | None | No | 复位
CHP2 | M3_M | Break_EN | BP_Motor_var | CHP2_M3_M_BP_Motor_var | BP_Motor_var_Break_EN | CHP2_M3_M_Break_EN | 2422+P5-M4 刨片机料仓2#出料螺旋B 电机控制 断链保护使能 | DB1200,X602.1 | DB1200 | X602.1 | 600 | 2.1 | 离散 | None | No | 断链保护使能
CHP2 | M3_M | Break_Stop | BP_Motor_var | CHP2_M3_M_BP_Motor_var | BP_Motor_var_Break_Stop | CHP2_M3_M_Break_Stop | 2422+P5-M4 刨片机料仓2#出料螺旋B 电机控制 断链导致停机 | DB1200,X602.2 | DB1200 | X602.2 | 600 | 2.2 | 离散 | On | Yes | 断链导致停机
CHP2 | M3_M | Motor_Back | BP_Motor_var | CHP2_M3_M_BP_Motor_var | BP_Motor_var_Motor_Back | CHP2_M3_M_Motor_Back | 2422+P5-M4 刨片机料仓2#出料螺旋B 电机控制 电机(反转） | DB1200,X602.3 | DB1200 | X602.3 | 600 | 2.3 | 离散 | None | Yes | 电机(反转）
CHP2 | M3_M | Loc | BP_Motor_var | CHP2_M3_M_BP_Motor_var | BP_Motor_var_Loc | CHP2_M3_M_Loc | 2422+P5-M4 刨片机料仓2#出料螺旋B 电机控制 本地 | DB1200,X602.4 | DB1200 | X602.4 | 600 | 2.4 | 离散 | None | Yes | 本地
CHP2 | M3_M | Rem | BP_Motor_var | CHP2_M3_M_BP_Motor_var | BP_Motor_var_Rem | CHP2_M3_M_Rem | 2422+P5-M4 刨片机料仓2#出料螺旋B 电机控制 远程 | DB1200,X602.5 | DB1200 | X602.5 | 600 | 2.5 | 离散 | None | Yes | 远程
CHP2 | M3_M | Blocking_ALM | BP_Motor_var | CHP2_M3_M_BP_Motor_var | BP_Motor_var_Blocking_ALM | CHP2_M3_M_Blocking_ALM | 2422+P5-M4 刨片机料仓2#出料螺旋B 电机控制 堵料报警 | DB1200,X602.6 | DB1200 | X602.6 | 600 | 2.6 | 离散 | On | Yes | 堵料报警
CHP2 | M3_M | Blocking_CHK | BP_Motor_var | CHP2_M3_M_BP_Motor_var | BP_Motor_var_Blocking_CHK | CHP2_M3_M_Blocking_CHK | 2422+P5-M4 刨片机料仓2#出料螺旋B 电机控制 堵料检测 | DB1200,X602.7 | DB1200 | X602.7 | 600 | 2.7 | 离散 | None | Yes | 堵料检测
CHP2 | M3_M | Blocking_EN | BP_Motor_var | CHP2_M3_M_BP_Motor_var | BP_Motor_var_Blocking_EN | CHP2_M3_M_Blocking_EN | 2422+P5-M4 刨片机料仓2#出料螺旋B 电机控制 堵料保护使能 | DB1200,X603.0 | DB1200 | X603.0 | 600 | 3 | 离散 | None | No | 堵料保护使能
CHP2 | M3_M | Blocking_Stop | BP_Motor_var | CHP2_M3_M_BP_Motor_var | BP_Motor_var_Blocking_Stop | CHP2_M3_M_Blocking_Stop | 2422+P5-M4 刨片机料仓2#出料螺旋B 电机控制 堵料导致停机 | DB1200,X603.1 | DB1200 | X603.1 | 600 | 3.1 | 离散 | On | Yes | 堵料导致停机
CHP2 | M3_M | BreakTime | BP_Motor_var | CHP2_M3_M_BP_Motor_var | BP_Motor_var_BreakTime | CHP2_M3_M_BreakTime | 2422+P5-M4 刨片机料仓2#出料螺旋B 电机控制 断链超时时间 秒 | DB1200,INT604 | DB1200 | INT604 | 600 | 4 | 整型 | None | No | 断链超时时间 秒
CHP2 | M3_M | BlockingTime | BP_Motor_var | CHP2_M3_M_BP_Motor_var | BP_Motor_var_BlockingTime | CHP2_M3_M_BlockingTime | 2422+P5-M4 刨片机料仓2#出料螺旋B 电机控制 堵料检测时间 秒 | DB1200,INT606 | DB1200 | INT606 | 600 | 6 | 整型 | None | No | 堵料检测时间 秒
CHP2 | M3_M | PullSwitch_CHK | BP_Motor_var | CHP2_M3_M_BP_Motor_var | BP_Motor_var_PullSwitch_CHK | CHP2_M3_M_PullSwitch_CHK | 2422+P5-M4 刨片机料仓2#出料螺旋B 电机控制 拉线开关 | DB1200,X608.0 | DB1200 | X608.0 | 600 | 8 | 离散 | On | Yes | 拉线开关
CHP2 | M3_M | LMD_ALM | BP_Motor_var | CHP2_M3_M_BP_Motor_var | BP_Motor_var_LMD_ALM | CHP2_M3_M_LMD_ALM | 2422+P5-M4 刨片机料仓2#出料螺旋B 电机控制 左跑偏报警 | DB1200,X608.1 | DB1200 | X608.1 | 600 | 8.1 | 离散 | On | Yes | 左跑偏报警
CHP2 | M3_M | LMD_CHK_1 | BP_Motor_var | CHP2_M3_M_BP_Motor_var | BP_Motor_var_LMD_CHK_1 | CHP2_M3_M_LMD_CHK_1 | 2422+P5-M4 刨片机料仓2#出料螺旋B 电机控制 左跑偏1检测 | DB1200,X608.2 | DB1200 | X608.2 | 600 | 8.2 | 离散 | None | Yes | 左跑偏1检测
CHP2 | M3_M | LMD_EN | BP_Motor_var | CHP2_M3_M_BP_Motor_var | BP_Motor_var_LMD_EN | CHP2_M3_M_LMD_EN | 2422+P5-M4 刨片机料仓2#出料螺旋B 电机控制 左跑偏保护使能 | DB1200,X608.3 | DB1200 | X608.3 | 600 | 8.3 | 离散 | None | No | 左跑偏保护使能
CHP2 | M3_M | LMD_Stop | BP_Motor_var | CHP2_M3_M_BP_Motor_var | BP_Motor_var_LMD_Stop | CHP2_M3_M_LMD_Stop | 2422+P5-M4 刨片机料仓2#出料螺旋B 电机控制 左跑偏导致停机 | DB1200,X608.4 | DB1200 | X608.4 | 600 | 8.4 | 离散 | On | Yes | 左跑偏导致停机
CHP2 | M3_M | LMD_Time | BP_Motor_var | CHP2_M3_M_BP_Motor_var | BP_Motor_var_LMD_Time | CHP2_M3_M_LMD_Time | 2422+P5-M4 刨片机料仓2#出料螺旋B 电机控制 左跑偏检测时间 | DB1200,INT610 | DB1200 | INT610 | 600 | 10 | 整型 | None | No | 左跑偏检测时间
CHP2 | M3_M | RMD_ALM | BP_Motor_var | CHP2_M3_M_BP_Motor_var | BP_Motor_var_RMD_ALM | CHP2_M3_M_RMD_ALM | 2422+P5-M4 刨片机料仓2#出料螺旋B 电机控制 右 跑偏报警 | DB1200,X612.0 | DB1200 | X612.0 | 600 | 12 | 离散 | On | Yes | 右 跑偏报警
CHP2 | M3_M | RMD_CHK_1 | BP_Motor_var | CHP2_M3_M_BP_Motor_var | BP_Motor_var_RMD_CHK_1 | CHP2_M3_M_RMD_CHK_1 | 2422+P5-M4 刨片机料仓2#出料螺旋B 电机控制 右跑偏1检测 | DB1200,X612.1 | DB1200 | X612.1 | 600 | 12.1 | 离散 | None | Yes | 右跑偏1检测
CHP2 | M3_M | RMD_EN | BP_Motor_var | CHP2_M3_M_BP_Motor_var | BP_Motor_var_RMD_EN | CHP2_M3_M_RMD_EN | 2422+P5-M4 刨片机料仓2#出料螺旋B 电机控制 右跑偏保护使能 | DB1200,X612.2 | DB1200 | X612.2 | 600 | 12.2 | 离散 | None | No | 右跑偏保护使能
CHP2 | M3_M | RMD_Stop | BP_Motor_var | CHP2_M3_M_BP_Motor_var | BP_Motor_var_RMD_Stop | CHP2_M3_M_RMD_Stop | 2422+P5-M4 刨片机料仓2#出料螺旋B 电机控制 右跑偏导致停机 | DB1200,X612.3 | DB1200 | X612.3 | 600 | 12.3 | 离散 | On | Yes | 右跑偏导致停机
CHP2 | M3_M | RMD_Time | BP_Motor_var | CHP2_M3_M_BP_Motor_var | BP_Motor_var_RMD_Time | CHP2_M3_M_RMD_Time | 2422+P5-M4 刨片机料仓2#出料螺旋B 电机控制 右跑偏检测时间 | DB1200,INT614 | DB1200 | INT614 | 600 | 14 | 整型 | None | No | 右跑偏检测时间
CHP2 | M3_M | Motor_Delta | BP_Motor_var | CHP2_M3_M_BP_Motor_var | BP_Motor_var_Motor_Delta | CHP2_M3_M_Motor_Delta | 2422+P5-M4 刨片机料仓2#出料螺旋B 电机控制 三角型 | DB1200,X616.0 | DB1200 | X616.0 | 600 | 16 | 离散 | None | Yes | 三角型
CHP2 | M3_M | Motor_Wye | BP_Motor_var | CHP2_M3_M_BP_Motor_var | BP_Motor_var_Motor_Wye | CHP2_M3_M_Motor_Wye | 2422+P5-M4 刨片机料仓2#出料螺旋B 电机控制 星型 | DB1200,X616.1 | DB1200 | X616.1 | 600 | 16.1 | 离散 | None | Yes | 星型
CHP2 | M3_M | MSD | BP_Motor_var | CHP2_M3_M_BP_Motor_var | BP_Motor_var_MSD | CHP2_M3_M_MSD | 2422+P5-M4 刨片机料仓2#出料螺旋B 电机控制 维修开关 | DB1200,X616.2 | DB1200 | X616.2 | 600 | 16.2 | 离散 | On | Yes | 维修开关
CHP2 | M3_M | LMD_CHK_2 | BP_Motor_var | CHP2_M3_M_BP_Motor_var | BP_Motor_var_LMD_CHK_2 | CHP2_M3_M_LMD_CHK_2 | 2422+P5-M4 刨片机料仓2#出料螺旋B 电机控制 左跑偏2检测 | DB1200,X616.3 | DB1200 | X616.3 | 600 | 16.3 | 离散 | None | Yes | 左跑偏2检测
CHP2 | M3_M | RMD_CHK_2 | BP_Motor_var | CHP2_M3_M_BP_Motor_var | BP_Motor_var_RMD_CHK_2 | CHP2_M3_M_RMD_CHK_2 | 2422+P5-M4 刨片机料仓2#出料螺旋B 电机控制 右跑偏2检测 | DB1200,X616.4 | DB1200 | X616.4 | 600 | 16.4 | 离散 | None | Yes | 右跑偏2检测
CHP2 | M3_M | InterStarTime | BP_Motor_var | CHP2_M3_M_BP_Motor_var | BP_Motor_var_InterStarTime | CHP2_M3_M_InterStarTime | 2422+P5-M4 刨片机料仓2#出料螺旋B 电机控制 联动启动延时 | DB1200,INT618 | DB1200 | INT618 | 600 | 18 | 整型 | None | No | 联动启动延时
CHP2 | M3_M | Alt_TMR | BP_Motor_var | CHP2_M3_M_BP_Motor_var | BP_Motor_var_Alt_TMR | CHP2_M3_M_Alt_TMR | 2422+P5-M4 刨片机料仓2#出料螺旋B 电机控制 起动转换时间 秒 | DB1200,INT620 | DB1200 | INT620 | 600 | 20 | 整型 | None | No | 起动转换时间 秒
CHP2 | M3_SetFRQ | HiProEN | BP_Value_var | CHP2_M3_SetFRQ_BP_Value_var | BP_Value_var_HiProEN | CHP2_M3_SetFRQ_HiProEN | 2422+P5-M4 刨片机料仓2#出料螺旋B 给定频率 上限保护使能 | DB1200,X650.3 | DB1200 | X650.3 | 650 | 0.3 | 离散 | None | No | 上限保护使能
CHP2 | M3_SetFRQ | LoProEN | BP_Value_var | CHP2_M3_SetFRQ_BP_Value_var | BP_Value_var_LoProEN | CHP2_M3_SetFRQ_LoProEN | 2422+P5-M4 刨片机料仓2#出料螺旋B 给定频率 下限保护使能 | DB1200,X650.4 | DB1200 | X650.4 | 650 | 0.4 | 离散 | None | No | 下限保护使能
CHP2 | M3_SetFRQ | HiALM | BP_Value_var | CHP2_M3_SetFRQ_BP_Value_var | BP_Value_var_HiALM | CHP2_M3_SetFRQ_HiALM | 2422+P5-M4 刨片机料仓2#出料螺旋B 给定频率 上限报警 | DB1200,X650.5 | DB1200 | X650.5 | 650 | 0.5 | 离散 | None | Yes | 上限报警
CHP2 | M3_SetFRQ | LoALM | BP_Value_var | CHP2_M3_SetFRQ_BP_Value_var | BP_Value_var_LoALM | CHP2_M3_SetFRQ_LoALM | 2422+P5-M4 刨片机料仓2#出料螺旋B 给定频率 下限报警 | DB1200,X650.6 | DB1200 | X650.6 | 650 | 0.6 | 离散 | None | Yes | 下限报警
CHP2 | M3_SetFRQ | HiHiALM | BP_Value_var | CHP2_M3_SetFRQ_BP_Value_var | BP_Value_var_HiHiALM | CHP2_M3_SetFRQ_HiHiALM | 2422+P5-M4 刨片机料仓2#出料螺旋B 给定频率 上上限报警 | DB1200,X650.7 | DB1200 | X650.7 | 650 | 0.7 | 离散 | On | Yes | 上上限报警
CHP2 | M3_SetFRQ | LoLoALM | BP_Value_var | CHP2_M3_SetFRQ_BP_Value_var | BP_Value_var_LoLoALM | CHP2_M3_SetFRQ_LoLoALM | 2422+P5-M4 刨片机料仓2#出料螺旋B 给定频率 下下限报警 | DB1200,X651.0 | DB1200 | X651.0 | 650 | 1 | 离散 | On | Yes | 下下限报警
CHP2 | M3_SetFRQ | LimALM | BP_Value_var | CHP2_M3_SetFRQ_BP_Value_var | BP_Value_var_LimALM | CHP2_M3_SetFRQ_LimALM | 2422+P5-M4 刨片机料仓2#出料螺旋B 给定频率 极限报警 | DB1200,X651.1 | DB1200 | X651.1 | 650 | 1.1 | 离散 | On | Yes | 极限报警
CHP2 | M3_SetFRQ | LostALM | BP_Value_var | CHP2_M3_SetFRQ_BP_Value_var | BP_Value_var_LostALM | CHP2_M3_SetFRQ_LostALM | 2422+P5-M4 刨片机料仓2#出料螺旋B 给定频率 传感器断线报警 | DB1200,X651.2 | DB1200 | X651.2 | 650 | 1.2 | 离散 | On | Yes | 传感器断线报警
CHP2 | M3_SetFRQ | Code | BP_Value_var | CHP2_M3_SetFRQ_BP_Value_var | BP_Value_var_Code | CHP2_M3_SetFRQ_Code | 2422+P5-M4 刨片机料仓2#出料螺旋B 给定频率 实际内码 | DB1200,INT652 | DB1200 | INT652 | 650 | 2 | 整型 | None | Yes | 实际内码
CHP2 | M3_SetFRQ | Value | BP_Value_var | CHP2_M3_SetFRQ_BP_Value_var | BP_Value_var_Value | CHP2_M3_SetFRQ_Value | 2422+P5-M4 刨片机料仓2#出料螺旋B 给定频率 实际值 | DB1200,REAL656 | DB1200 | REAL656 | 650 | 6 | 实型 | None | Yes | 实际值
CHP2 | M3_SetFRQ | Range | BP_Value_var | CHP2_M3_SetFRQ_BP_Value_var | BP_Value_var_Range | CHP2_M3_SetFRQ_Range | 2422+P5-M4 刨片机料仓2#出料螺旋B 给定频率 量程 | DB1200,REAL660 | DB1200 | REAL660 | 650 | 10 | 实型 | None | No | 量程
CHP2 | M3_SetFRQ | Hi | BP_Value_var | CHP2_M3_SetFRQ_BP_Value_var | BP_Value_var_Hi | CHP2_M3_SetFRQ_Hi | 2422+P5-M4 刨片机料仓2#出料螺旋B 给定频率 上限值 | DB1200,REAL664 | DB1200 | REAL664 | 650 | 14 | 实型 | None | No | 上限值
CHP2 | M3_SetFRQ | Lo | BP_Value_var | CHP2_M3_SetFRQ_BP_Value_var | BP_Value_var_Lo | CHP2_M3_SetFRQ_Lo | 2422+P5-M4 刨片机料仓2#出料螺旋B 给定频率 下限值 | DB1200,REAL668 | DB1200 | REAL668 | 650 | 18 | 实型 | None | No | 下限值
CHP2 | M3_SetFRQ | HiHi | BP_Value_var | CHP2_M3_SetFRQ_BP_Value_var | BP_Value_var_HiHi | CHP2_M3_SetFRQ_HiHi | 2422+P5-M4 刨片机料仓2#出料螺旋B 给定频率 上上限值 | DB1200,REAL672 | DB1200 | REAL672 | 650 | 22 | 实型 | None | No | 上上限值
CHP2 | M3_SetFRQ | LoLo | BP_Value_var | CHP2_M3_SetFRQ_BP_Value_var | BP_Value_var_LoLo | CHP2_M3_SetFRQ_LoLo | 2422+P5-M4 刨片机料仓2#出料螺旋B 给定频率 下下限值 | DB1200,REAL676 | DB1200 | REAL676 | 650 | 26 | 实型 | None | No | 下下限值
CHP2 | M3_ActFRQ | HiProEN | BP_Value_var | CHP2_M3_ActFRQ_BP_Value_var | BP_Value_var_HiProEN | CHP2_M3_ActFRQ_HiProEN | 2422+P5-M4 刨片机料仓2#出料螺旋B 反馈频率 上限保护使能 | DB1200,X700.3 | DB1200 | X700.3 | 700 | 0.3 | 离散 | None | No | 上限保护使能
CHP2 | M3_ActFRQ | LoProEN | BP_Value_var | CHP2_M3_ActFRQ_BP_Value_var | BP_Value_var_LoProEN | CHP2_M3_ActFRQ_LoProEN | 2422+P5-M4 刨片机料仓2#出料螺旋B 反馈频率 下限保护使能 | DB1200,X700.4 | DB1200 | X700.4 | 700 | 0.4 | 离散 | None | No | 下限保护使能
CHP2 | M3_ActFRQ | HiALM | BP_Value_var | CHP2_M3_ActFRQ_BP_Value_var | BP_Value_var_HiALM | CHP2_M3_ActFRQ_HiALM | 2422+P5-M4 刨片机料仓2#出料螺旋B 反馈频率 上限报警 | DB1200,X700.5 | DB1200 | X700.5 | 700 | 0.5 | 离散 | None | Yes | 上限报警
CHP2 | M3_ActFRQ | LoALM | BP_Value_var | CHP2_M3_ActFRQ_BP_Value_var | BP_Value_var_LoALM | CHP2_M3_ActFRQ_LoALM | 2422+P5-M4 刨片机料仓2#出料螺旋B 反馈频率 下限报警 | DB1200,X700.6 | DB1200 | X700.6 | 700 | 0.6 | 离散 | None | Yes | 下限报警
CHP2 | M3_ActFRQ | HiHiALM | BP_Value_var | CHP2_M3_ActFRQ_BP_Value_var | BP_Value_var_HiHiALM | CHP2_M3_ActFRQ_HiHiALM | 2422+P5-M4 刨片机料仓2#出料螺旋B 反馈频率 上上限报警 | DB1200,X700.7 | DB1200 | X700.7 | 700 | 0.7 | 离散 | On | Yes | 上上限报警
CHP2 | M3_ActFRQ | LoLoALM | BP_Value_var | CHP2_M3_ActFRQ_BP_Value_var | BP_Value_var_LoLoALM | CHP2_M3_ActFRQ_LoLoALM | 2422+P5-M4 刨片机料仓2#出料螺旋B 反馈频率 下下限报警 | DB1200,X701.0 | DB1200 | X701.0 | 700 | 1 | 离散 | On | Yes | 下下限报警
CHP2 | M3_ActFRQ | LimALM | BP_Value_var | CHP2_M3_ActFRQ_BP_Value_var | BP_Value_var_LimALM | CHP2_M3_ActFRQ_LimALM | 2422+P5-M4 刨片机料仓2#出料螺旋B 反馈频率 极限报警 | DB1200,X701.1 | DB1200 | X701.1 | 700 | 1.1 | 离散 | On | Yes | 极限报警
CHP2 | M3_ActFRQ | LostALM | BP_Value_var | CHP2_M3_ActFRQ_BP_Value_var | BP_Value_var_LostALM | CHP2_M3_ActFRQ_LostALM | 2422+P5-M4 刨片机料仓2#出料螺旋B 反馈频率 传感器断线报警 | DB1200,X701.2 | DB1200 | X701.2 | 700 | 1.2 | 离散 | On | Yes | 传感器断线报警
CHP2 | M3_ActFRQ | Code | BP_Value_var | CHP2_M3_ActFRQ_BP_Value_var | BP_Value_var_Code | CHP2_M3_ActFRQ_Code | 2422+P5-M4 刨片机料仓2#出料螺旋B 反馈频率 实际内码 | DB1200,INT702 | DB1200 | INT702 | 700 | 2 | 整型 | None | Yes | 实际内码
CHP2 | M3_ActFRQ | Value | BP_Value_var | CHP2_M3_ActFRQ_BP_Value_var | BP_Value_var_Value | CHP2_M3_ActFRQ_Value | 2422+P5-M4 刨片机料仓2#出料螺旋B 反馈频率 实际值 | DB1200,REAL706 | DB1200 | REAL706 | 700 | 6 | 实型 | None | Yes | 实际值
CHP2 | M3_ActFRQ | Range | BP_Value_var | CHP2_M3_ActFRQ_BP_Value_var | BP_Value_var_Range | CHP2_M3_ActFRQ_Range | 2422+P5-M4 刨片机料仓2#出料螺旋B 反馈频率 量程 | DB1200,REAL710 | DB1200 | REAL710 | 700 | 10 | 实型 | None | No | 量程
CHP2 | M3_ActFRQ | Hi | BP_Value_var | CHP2_M3_ActFRQ_BP_Value_var | BP_Value_var_Hi | CHP2_M3_ActFRQ_Hi | 2422+P5-M4 刨片机料仓2#出料螺旋B 反馈频率 上限值 | DB1200,REAL714 | DB1200 | REAL714 | 700 | 14 | 实型 | None | No | 上限值
CHP2 | M3_ActFRQ | Lo | BP_Value_var | CHP2_M3_ActFRQ_BP_Value_var | BP_Value_var_Lo | CHP2_M3_ActFRQ_Lo | 2422+P5-M4 刨片机料仓2#出料螺旋B 反馈频率 下限值 | DB1200,REAL718 | DB1200 | REAL718 | 700 | 18 | 实型 | None | No | 下限值
CHP2 | M3_ActFRQ | HiHi | BP_Value_var | CHP2_M3_ActFRQ_BP_Value_var | BP_Value_var_HiHi | CHP2_M3_ActFRQ_HiHi | 2422+P5-M4 刨片机料仓2#出料螺旋B 反馈频率 上上限值 | DB1200,REAL722 | DB1200 | REAL722 | 700 | 22 | 实型 | None | No | 上上限值
CHP2 | M3_ActFRQ | LoLo | BP_Value_var | CHP2_M3_ActFRQ_BP_Value_var | BP_Value_var_LoLo | CHP2_M3_ActFRQ_LoLo | 2422+P5-M4 刨片机料仓2#出料螺旋B 反馈频率 下下限值 | DB1200,REAL726 | DB1200 | REAL726 | 700 | 26 | 实型 | None | No | 下下限值
CHP2 | M3_Comm | REL | BP_G120_var | CHP2_M3_Comm_BP_G120_var | BP_G120_var_REL | CHP2_M3_Comm_REL | 2422+P5-M4 刨片机料仓2#出料螺旋B 变频器通讯 备妥（不能与正转信号使用同一个） | DB1200,X750.0 | DB1200 | X750.0 | 750 | 0 | 离散 | None | Yes | 备妥（不能与正转信号使用同一个）
CHP2 | M3_Comm | FWD | BP_G120_var | CHP2_M3_Comm_BP_G120_var | BP_G120_var_FWD | CHP2_M3_Comm_FWD | 2422+P5-M4 刨片机料仓2#出料螺旋B 变频器通讯 正转 | DB1200,X750.1 | DB1200 | X750.1 | 750 | 0.1 | 离散 | None | Yes | 正转
CHP2 | M3_Comm | REV | BP_G120_var | CHP2_M3_Comm_BP_G120_var | BP_G120_var_REV | CHP2_M3_Comm_REV | 2422+P5-M4 刨片机料仓2#出料螺旋B 变频器通讯 反转 | DB1200,X750.2 | DB1200 | X750.2 | 750 | 0.2 | 离散 | None | Yes | 反转
CHP2 | M3_Comm | Reset | BP_G120_var | CHP2_M3_Comm_BP_G120_var | BP_G120_var_Reset | CHP2_M3_Comm_Reset | 2422+P5-M4 刨片机料仓2#出料螺旋B 变频器通讯 故障复位 | DB1200,X750.3 | DB1200 | X750.3 | 750 | 0.3 | 离散 | None | No | 故障复位
CHP2 | M3_Comm | IRL | BP_G120_var | CHP2_M3_Comm_BP_G120_var | BP_G120_var_IRL | CHP2_M3_Comm_IRL | 2422+P5-M4 刨片机料仓2#出料螺旋B 变频器通讯 备妥反馈 | DB1200,X750.4 | DB1200 | X750.4 | 750 | 0.4 | 离散 | None | Yes | 备妥反馈
CHP2 | M3_Comm | IFW | BP_G120_var | CHP2_M3_Comm_BP_G120_var | BP_G120_var_IFW | CHP2_M3_Comm_IFW | 2422+P5-M4 刨片机料仓2#出料螺旋B 变频器通讯 正转反馈 | DB1200,X750.5 | DB1200 | X750.5 | 750 | 0.5 | 离散 | None | Yes | 正转反馈
CHP2 | M3_Comm | IRV | BP_G120_var | CHP2_M3_Comm_BP_G120_var | BP_G120_var_IRV | CHP2_M3_Comm_IRV | 2422+P5-M4 刨片机料仓2#出料螺旋B 变频器通讯 反转反馈 | DB1200,X750.6 | DB1200 | X750.6 | 750 | 0.6 | 离散 | None | Yes | 反转反馈
CHP2 | M3_Comm | ALARM | BP_G120_var | CHP2_M3_Comm_BP_G120_var | BP_G120_var_ALARM | CHP2_M3_Comm_ALARM | 2422+P5-M4 刨片机料仓2#出料螺旋B 变频器通讯 变频器备用 | DB1200,X750.7 | DB1200 | X750.7 | 750 | 0.7 | 离散 | None | Yes | 变频器备用
CHP2 | M3_Comm | Fault | BP_G120_var | CHP2_M3_Comm_BP_G120_var | BP_G120_var_Fault | CHP2_M3_Comm_Fault | 2422+P5-M4 刨片机料仓2#出料螺旋B 变频器通讯 变频器报警 | DB1200,X751.0 | DB1200 | X751.0 | 750 | 1 | 离散 | On | Yes | 变频器报警
CHP2 | M3_Comm | Warn_Code | BP_G120_var | CHP2_M3_Comm_BP_G120_var | BP_G120_var_Warn_Code | CHP2_M3_Comm_Warn_Code | 2422+P5-M4 刨片机料仓2#出料螺旋B 变频器通讯 警告 | DB1200,INT752 | DB1200 | INT752 | 750 | 2 | 整型 | None | Yes | 警告
CHP2 | M3_Comm | Fault_Code | BP_G120_var | CHP2_M3_Comm_BP_G120_var | BP_G120_var_Fault_Code | CHP2_M3_Comm_Fault_Code | 2422+P5-M4 刨片机料仓2#出料螺旋B 变频器通讯 报警代码 | DB1200,INT754 | DB1200 | INT754 | 750 | 4 | 整型 | None | Yes | 报警代码
CHP2 | M3_Comm | AV_Speed | BP_G120_var | CHP2_M3_Comm_BP_G120_var | BP_G120_var_AV_Speed | CHP2_M3_Comm_AV_Speed | 2422+P5-M4 刨片机料仓2#出料螺旋B 变频器通讯 实际运行反馈速度 | DB1200,REAL756 | DB1200 | REAL756 | 750 | 6 | 实型 | None | Yes | 实际运行反馈速度
CHP2 | M3_Comm | AV_Current | BP_G120_var | CHP2_M3_Comm_BP_G120_var | BP_G120_var_AV_Current | CHP2_M3_Comm_AV_Current | 2422+P5-M4 刨片机料仓2#出料螺旋B 变频器通讯 实际运行反馈电流 | DB1200,REAL760 | DB1200 | REAL760 | 750 | 10 | 实型 | None | Yes | 实际运行反馈电流
CHP2 | M3_Comm | Torque | BP_G120_var | CHP2_M3_Comm_BP_G120_var | BP_G120_var_Torque | CHP2_M3_Comm_Torque | 2422+P5-M4 刨片机料仓2#出料螺旋B 变频器通讯 转矩百分比 | DB1200,REAL764 | DB1200 | REAL764 | 750 | 14 | 实型 | None | Yes | 转矩百分比
CHP2 | M3_Comm | SP_Speed | BP_G120_var | CHP2_M3_Comm_BP_G120_var | BP_G120_var_SP_Speed | CHP2_M3_Comm_SP_Speed | 2422+P5-M4 刨片机料仓2#出料螺旋B 变频器通讯 给定速度 | DB1200,REAL768 | DB1200 | REAL768 | 750 | 18 | 实型 | None | No | 给定速度
CHP2 | M3_Comm | SP_Ramp_UP | BP_G120_var | CHP2_M3_Comm_BP_G120_var | BP_G120_var_SP_Ramp_UP | CHP2_M3_Comm_SP_Ramp_UP | 2422+P5-M4 刨片机料仓2#出料螺旋B 变频器通讯 加速时间 | DB1200,REAL772 | DB1200 | REAL772 | 750 | 22 | 实型 | None | No | 加速时间
CHP2 | M3_Comm | SP_Ramp_Down | BP_G120_var | CHP2_M3_Comm_BP_G120_var | BP_G120_var_SP_Ramp_Down | CHP2_M3_Comm_SP_Ramp_Down | 2422+P5-M4 刨片机料仓2#出料螺旋B 变频器通讯 减速时间 | DB1200,REAL776 | DB1200 | REAL776 | 750 | 26 | 实型 | None | No | 减速时间
CHP2 | M3_Comm | Max_Spd | BP_G120_var | CHP2_M3_Comm_BP_G120_var | BP_G120_var_Max_Spd | CHP2_M3_Comm_Max_Spd | 2422+P5-M4 刨片机料仓2#出料螺旋B 变频器通讯 最大频率 | DB1200,REAL780 | DB1200 | REAL780 | 750 | 30 | 实型 | None | No | 最大频率
CHP2 | M3_Comm | Min_Spd | BP_G120_var | CHP2_M3_Comm_BP_G120_var | BP_G120_var_Min_Spd | CHP2_M3_Comm_Min_Spd | 2422+P5-M4 刨片机料仓2#出料螺旋B 变频器通讯 最小频率 | DB1200,REAL784 | DB1200 | REAL784 | 750 | 34 | 实型 | None | No | 最小频率
CHP2 | M3_Comm | Scaling_Speed | BP_G120_var | CHP2_M3_Comm_BP_G120_var | BP_G120_var_Scaling_Speed | CHP2_M3_Comm_Scaling_Speed | 2422+P5-M4 刨片机料仓2#出料螺旋B 变频器通讯 多级速度 | DB1200,REAL788 | DB1200 | REAL788 | 750 | 38 | 实型 | None | No | 多级速度
CHP2 | M3_Comm | Scaling_Ramp | BP_G120_var | CHP2_M3_Comm_BP_G120_var | BP_G120_var_Scaling_Ramp | CHP2_M3_Comm_Scaling_Ramp | 2422+P5-M4 刨片机料仓2#出料螺旋B 变频器通讯 多级转速 | DB1200,REAL792 | DB1200 | REAL792 | 750 | 42 | 实型 | None | No | 多级转速
CHP2 | M3_ActRPM | HiProEN | BP_Value_var | CHP2_M3_ActRPM_BP_Value_var | BP_Value_var_HiProEN | CHP2_M3_ActRPM_HiProEN | 2422+P5-M4 刨片机料仓2#出料螺旋B 反馈转速 上限保护使能 | DB1200,X800.3 | DB1200 | X800.3 | 800 | 0.3 | 离散 | None | No | 上限保护使能
CHP2 | M3_ActRPM | LoProEN | BP_Value_var | CHP2_M3_ActRPM_BP_Value_var | BP_Value_var_LoProEN | CHP2_M3_ActRPM_LoProEN | 2422+P5-M4 刨片机料仓2#出料螺旋B 反馈转速 下限保护使能 | DB1200,X800.4 | DB1200 | X800.4 | 800 | 0.4 | 离散 | None | No | 下限保护使能
CHP2 | M3_ActRPM | HiALM | BP_Value_var | CHP2_M3_ActRPM_BP_Value_var | BP_Value_var_HiALM | CHP2_M3_ActRPM_HiALM | 2422+P5-M4 刨片机料仓2#出料螺旋B 反馈转速 上限报警 | DB1200,X800.5 | DB1200 | X800.5 | 800 | 0.5 | 离散 | None | Yes | 上限报警
CHP2 | M3_ActRPM | LoALM | BP_Value_var | CHP2_M3_ActRPM_BP_Value_var | BP_Value_var_LoALM | CHP2_M3_ActRPM_LoALM | 2422+P5-M4 刨片机料仓2#出料螺旋B 反馈转速 下限报警 | DB1200,X800.6 | DB1200 | X800.6 | 800 | 0.6 | 离散 | None | Yes | 下限报警
CHP2 | M3_ActRPM | HiHiALM | BP_Value_var | CHP2_M3_ActRPM_BP_Value_var | BP_Value_var_HiHiALM | CHP2_M3_ActRPM_HiHiALM | 2422+P5-M4 刨片机料仓2#出料螺旋B 反馈转速 上上限报警 | DB1200,X800.7 | DB1200 | X800.7 | 800 | 0.7 | 离散 | On | Yes | 上上限报警
CHP2 | M3_ActRPM | LoLoALM | BP_Value_var | CHP2_M3_ActRPM_BP_Value_var | BP_Value_var_LoLoALM | CHP2_M3_ActRPM_LoLoALM | 2422+P5-M4 刨片机料仓2#出料螺旋B 反馈转速 下下限报警 | DB1200,X801.0 | DB1200 | X801.0 | 800 | 1 | 离散 | On | Yes | 下下限报警
CHP2 | M3_ActRPM | LimALM | BP_Value_var | CHP2_M3_ActRPM_BP_Value_var | BP_Value_var_LimALM | CHP2_M3_ActRPM_LimALM | 2422+P5-M4 刨片机料仓2#出料螺旋B 反馈转速 极限报警 | DB1200,X801.1 | DB1200 | X801.1 | 800 | 1.1 | 离散 | On | Yes | 极限报警
CHP2 | M3_ActRPM | LostALM | BP_Value_var | CHP2_M3_ActRPM_BP_Value_var | BP_Value_var_LostALM | CHP2_M3_ActRPM_LostALM | 2422+P5-M4 刨片机料仓2#出料螺旋B 反馈转速 传感器断线报警 | DB1200,X801.2 | DB1200 | X801.2 | 800 | 1.2 | 离散 | On | Yes | 传感器断线报警
CHP2 | M3_ActRPM | Code | BP_Value_var | CHP2_M3_ActRPM_BP_Value_var | BP_Value_var_Code | CHP2_M3_ActRPM_Code | 2422+P5-M4 刨片机料仓2#出料螺旋B 反馈转速 实际内码 | DB1200,INT802 | DB1200 | INT802 | 800 | 2 | 整型 | None | Yes | 实际内码
CHP2 | M3_ActRPM | Value | BP_Value_var | CHP2_M3_ActRPM_BP_Value_var | BP_Value_var_Value | CHP2_M3_ActRPM_Value | 2422+P5-M4 刨片机料仓2#出料螺旋B 反馈转速 实际值 | DB1200,REAL806 | DB1200 | REAL806 | 800 | 6 | 实型 | None | Yes | 实际值
CHP2 | M3_ActRPM | Range | BP_Value_var | CHP2_M3_ActRPM_BP_Value_var | BP_Value_var_Range | CHP2_M3_ActRPM_Range | 2422+P5-M4 刨片机料仓2#出料螺旋B 反馈转速 量程 | DB1200,REAL810 | DB1200 | REAL810 | 800 | 10 | 实型 | None | No | 量程
CHP2 | M3_ActRPM | Hi | BP_Value_var | CHP2_M3_ActRPM_BP_Value_var | BP_Value_var_Hi | CHP2_M3_ActRPM_Hi | 2422+P5-M4 刨片机料仓2#出料螺旋B 反馈转速 上限值 | DB1200,REAL814 | DB1200 | REAL814 | 800 | 14 | 实型 | None | No | 上限值
CHP2 | M3_ActRPM | Lo | BP_Value_var | CHP2_M3_ActRPM_BP_Value_var | BP_Value_var_Lo | CHP2_M3_ActRPM_Lo | 2422+P5-M4 刨片机料仓2#出料螺旋B 反馈转速 下限值 | DB1200,REAL818 | DB1200 | REAL818 | 800 | 18 | 实型 | None | No | 下限值
CHP2 | M3_ActRPM | HiHi | BP_Value_var | CHP2_M3_ActRPM_BP_Value_var | BP_Value_var_HiHi | CHP2_M3_ActRPM_HiHi | 2422+P5-M4 刨片机料仓2#出料螺旋B 反馈转速 上上限值 | DB1200,REAL822 | DB1200 | REAL822 | 800 | 22 | 实型 | None | No | 上上限值
CHP2 | M3_ActRPM | LoLo | BP_Value_var | CHP2_M3_ActRPM_BP_Value_var | BP_Value_var_LoLo | CHP2_M3_ActRPM_LoLo | 2422+P5-M4 刨片机料仓2#出料螺旋B 反馈转速 下下限值 | DB1200,REAL826 | DB1200 | REAL826 | 800 | 26 | 实型 | None | No | 下下限值
CHP2 | M3_Current | HiProEN | BP_Value_var | CHP2_M3_Current_BP_Value_var | BP_Value_var_HiProEN | CHP2_M3_Current_HiProEN | 2422+P5-M4 刨片机料仓2#出料螺旋B 反馈电流 上限保护使能 | DB1200,X850.3 | DB1200 | X850.3 | 850 | 0.3 | 离散 | None | No | 上限保护使能
CHP2 | M3_Current | LoProEN | BP_Value_var | CHP2_M3_Current_BP_Value_var | BP_Value_var_LoProEN | CHP2_M3_Current_LoProEN | 2422+P5-M4 刨片机料仓2#出料螺旋B 反馈电流 下限保护使能 | DB1200,X850.4 | DB1200 | X850.4 | 850 | 0.4 | 离散 | None | No | 下限保护使能
CHP2 | M3_Current | HiALM | BP_Value_var | CHP2_M3_Current_BP_Value_var | BP_Value_var_HiALM | CHP2_M3_Current_HiALM | 2422+P5-M4 刨片机料仓2#出料螺旋B 反馈电流 上限报警 | DB1200,X850.5 | DB1200 | X850.5 | 850 | 0.5 | 离散 | None | Yes | 上限报警
CHP2 | M3_Current | LoALM | BP_Value_var | CHP2_M3_Current_BP_Value_var | BP_Value_var_LoALM | CHP2_M3_Current_LoALM | 2422+P5-M4 刨片机料仓2#出料螺旋B 反馈电流 下限报警 | DB1200,X850.6 | DB1200 | X850.6 | 850 | 0.6 | 离散 | None | Yes | 下限报警
CHP2 | M3_Current | HiHiALM | BP_Value_var | CHP2_M3_Current_BP_Value_var | BP_Value_var_HiHiALM | CHP2_M3_Current_HiHiALM | 2422+P5-M4 刨片机料仓2#出料螺旋B 反馈电流 上上限报警 | DB1200,X850.7 | DB1200 | X850.7 | 850 | 0.7 | 离散 | On | Yes | 上上限报警
CHP2 | M3_Current | LoLoALM | BP_Value_var | CHP2_M3_Current_BP_Value_var | BP_Value_var_LoLoALM | CHP2_M3_Current_LoLoALM | 2422+P5-M4 刨片机料仓2#出料螺旋B 反馈电流 下下限报警 | DB1200,X851.0 | DB1200 | X851.0 | 850 | 1 | 离散 | On | Yes | 下下限报警
CHP2 | M3_Current | LimALM | BP_Value_var | CHP2_M3_Current_BP_Value_var | BP_Value_var_LimALM | CHP2_M3_Current_LimALM | 2422+P5-M4 刨片机料仓2#出料螺旋B 反馈电流 极限报警 | DB1200,X851.1 | DB1200 | X851.1 | 850 | 1.1 | 离散 | On | Yes | 极限报警
CHP2 | M3_Current | LostALM | BP_Value_var | CHP2_M3_Current_BP_Value_var | BP_Value_var_LostALM | CHP2_M3_Current_LostALM | 2422+P5-M4 刨片机料仓2#出料螺旋B 反馈电流 传感器断线报警 | DB1200,X851.2 | DB1200 | X851.2 | 850 | 1.2 | 离散 | On | Yes | 传感器断线报警
CHP2 | M3_Current | Code | BP_Value_var | CHP2_M3_Current_BP_Value_var | BP_Value_var_Code | CHP2_M3_Current_Code | 2422+P5-M4 刨片机料仓2#出料螺旋B 反馈电流 实际内码 | DB1200,INT852 | DB1200 | INT852 | 850 | 2 | 整型 | None | Yes | 实际内码
CHP2 | M3_Current | Value | BP_Value_var | CHP2_M3_Current_BP_Value_var | BP_Value_var_Value | CHP2_M3_Current_Value | 2422+P5-M4 刨片机料仓2#出料螺旋B 反馈电流 实际值 | DB1200,REAL856 | DB1200 | REAL856 | 850 | 6 | 实型 | None | Yes | 实际值
CHP2 | M3_Current | Range | BP_Value_var | CHP2_M3_Current_BP_Value_var | BP_Value_var_Range | CHP2_M3_Current_Range | 2422+P5-M4 刨片机料仓2#出料螺旋B 反馈电流 量程 | DB1200,REAL860 | DB1200 | REAL860 | 850 | 10 | 实型 | None | No | 量程
CHP2 | M3_Current | Hi | BP_Value_var | CHP2_M3_Current_BP_Value_var | BP_Value_var_Hi | CHP2_M3_Current_Hi | 2422+P5-M4 刨片机料仓2#出料螺旋B 反馈电流 上限值 | DB1200,REAL864 | DB1200 | REAL864 | 850 | 14 | 实型 | None | No | 上限值
CHP2 | M3_Current | Lo | BP_Value_var | CHP2_M3_Current_BP_Value_var | BP_Value_var_Lo | CHP2_M3_Current_Lo | 2422+P5-M4 刨片机料仓2#出料螺旋B 反馈电流 下限值 | DB1200,REAL868 | DB1200 | REAL868 | 850 | 18 | 实型 | None | No | 下限值
CHP2 | M3_Current | HiHi | BP_Value_var | CHP2_M3_Current_BP_Value_var | BP_Value_var_HiHi | CHP2_M3_Current_HiHi | 2422+P5-M4 刨片机料仓2#出料螺旋B 反馈电流 上上限值 | DB1200,REAL872 | DB1200 | REAL872 | 850 | 22 | 实型 | None | No | 上上限值
CHP2 | M3_Current | LoLo | BP_Value_var | CHP2_M3_Current_BP_Value_var | BP_Value_var_LoLo | CHP2_M3_Current_LoLo | 2422+P5-M4 刨片机料仓2#出料螺旋B 反馈电流 下下限值 | DB1200,REAL876 | DB1200 | REAL876 | 850 | 26 | 实型 | None | No | 下下限值
CHP2 | M4_M | Enable | BP_Motor_var | CHP2_M4_M_BP_Motor_var | BP_Motor_var_Enable | CHP2_M4_M_Enable | 2147+P5-M12 刨片进料仓2#进料皮带分料器 电机控制 使能 | DB1200,X900.0 | DB1200 | X900.0 | 900 | 0 | 离散 | None | No | 使能
CHP2 | M4_M | Auto_Status | BP_Motor_var | CHP2_M4_M_BP_Motor_var | BP_Motor_var_Auto_Status | CHP2_M4_M_Auto_Status | 2147+P5-M12 刨片进料仓2#进料皮带分料器 电机控制 手自动状态 | DB1200,X900.3 | DB1200 | X900.3 | 900 | 0.3 | 离散 | None | Yes | 手自动状态
CHP2 | M4_M | Loc_Rem | BP_Motor_var | CHP2_M4_M_BP_Motor_var | BP_Motor_var_Loc_Rem | CHP2_M4_M_Loc_Rem | 2147+P5-M12 刨片进料仓2#进料皮带分料器 电机控制 本地/远程(检修/待机） | DB1200,X900.4 | DB1200 | X900.4 | 900 | 0.4 | 离散 | None | Yes | 本地/远程(检修/待机）
CHP2 | M4_M | ON_HMI | BP_Motor_var | CHP2_M4_M_BP_Motor_var | BP_Motor_var_ON_HMI | CHP2_M4_M_ON_HMI | 2147+P5-M12 刨片进料仓2#进料皮带分料器 电机控制 开启_上位机(正转) | DB1200,X900.6 | DB1200 | X900.6 | 900 | 0.6 | 离散 | None | No | 开启_上位机(正转)
CHP2 | M4_M | OFF_HMI | BP_Motor_var | CHP2_M4_M_BP_Motor_var | BP_Motor_var_OFF_HMI | CHP2_M4_M_OFF_HMI | 2147+P5-M12 刨片进料仓2#进料皮带分料器 电机控制 停止_上位机(反转) | DB1200,X901.0 | DB1200 | X901.0 | 900 | 1 | 离散 | None | No | 停止_上位机(反转)
CHP2 | M4_M | Fan | BP_Motor_var | CHP2_M4_M_BP_Motor_var | BP_Motor_var_Fan | CHP2_M4_M_Fan | 2147+P5-M12 刨片进料仓2#进料皮带分料器 电机控制 通风扇 | DB1200,X901.1 | DB1200 | X901.1 | 900 | 1.1 | 离散 | None | Yes | 通风扇
CHP2 | M4_M | Motor | BP_Motor_var | CHP2_M4_M_BP_Motor_var | BP_Motor_var_Motor | CHP2_M4_M_Motor | 2147+P5-M12 刨片进料仓2#进料皮带分料器 电机控制 电机(正转） | DB1200,X901.2 | DB1200 | X901.2 | 900 | 1.2 | 离散 | None | Yes | 电机(正转）
CHP2 | M4_M | OL | BP_Motor_var | CHP2_M4_M_BP_Motor_var | BP_Motor_var_OL | CHP2_M4_M_OL | 2147+P5-M12 刨片进料仓2#进料皮带分料器 电机控制 电机过载 | DB1200,X901.3 | DB1200 | X901.3 | 900 | 1.3 | 离散 | On | Yes | 电机过载
CHP2 | M4_M | Fan_OL | BP_Motor_var | CHP2_M4_M_BP_Motor_var | BP_Motor_var_Fan_OL | CHP2_M4_M_Fan_OL | 2147+P5-M12 刨片进料仓2#进料皮带分料器 电机控制 风扇过载 | DB1200,X901.4 | DB1200 | X901.4 | 900 | 1.4 | 离散 | On | Yes | 风扇过载
CHP2 | M4_M | RunSig | BP_Motor_var | CHP2_M4_M_BP_Motor_var | BP_Motor_var_RunSig | CHP2_M4_M_RunSig | 2147+P5-M12 刨片进料仓2#进料皮带分料器 电机控制 电机运行指示 | DB1200,X901.5 | DB1200 | X901.5 | 900 | 1.5 | 离散 | None | Yes | 电机运行指示
CHP2 | M4_M | Break_ALM | BP_Motor_var | CHP2_M4_M_BP_Motor_var | BP_Motor_var_Break_ALM | CHP2_M4_M_Break_ALM | 2147+P5-M12 刨片进料仓2#进料皮带分料器 电机控制 断链报警 | DB1200,X901.6 | DB1200 | X901.6 | 900 | 1.6 | 离散 | On | Yes | 断链报警
CHP2 | M4_M | Break_CHK | BP_Motor_var | CHP2_M4_M_BP_Motor_var | BP_Motor_var_Break_CHK | CHP2_M4_M_Break_CHK | 2147+P5-M12 刨片进料仓2#进料皮带分料器 电机控制 断链检测 | DB1200,X901.7 | DB1200 | X901.7 | 900 | 1.7 | 离散 | None | Yes | 断链检测
CHP2 | M4_M | INV_Res_HMI | BP_Motor_var | CHP2_M4_M_BP_Motor_var | BP_Motor_var_INV_Res_HMI | CHP2_M4_M_INV_Res_HMI | 2147+P5-M12 刨片进料仓2#进料皮带分料器 电机控制 复位 | DB1200,X902.0 | DB1200 | X902.0 | 900 | 2 | 离散 | None | No | 复位
CHP2 | M4_M | Break_EN | BP_Motor_var | CHP2_M4_M_BP_Motor_var | BP_Motor_var_Break_EN | CHP2_M4_M_Break_EN | 2147+P5-M12 刨片进料仓2#进料皮带分料器 电机控制 断链保护使能 | DB1200,X902.1 | DB1200 | X902.1 | 900 | 2.1 | 离散 | None | No | 断链保护使能
CHP2 | M4_M | Break_Stop | BP_Motor_var | CHP2_M4_M_BP_Motor_var | BP_Motor_var_Break_Stop | CHP2_M4_M_Break_Stop | 2147+P5-M12 刨片进料仓2#进料皮带分料器 电机控制 断链导致停机 | DB1200,X902.2 | DB1200 | X902.2 | 900 | 2.2 | 离散 | On | Yes | 断链导致停机
CHP2 | M4_M | Motor_Back | BP_Motor_var | CHP2_M4_M_BP_Motor_var | BP_Motor_var_Motor_Back | CHP2_M4_M_Motor_Back | 2147+P5-M12 刨片进料仓2#进料皮带分料器 电机控制 电机(反转） | DB1200,X902.3 | DB1200 | X902.3 | 900 | 2.3 | 离散 | None | Yes | 电机(反转）
CHP2 | M4_M | Loc | BP_Motor_var | CHP2_M4_M_BP_Motor_var | BP_Motor_var_Loc | CHP2_M4_M_Loc | 2147+P5-M12 刨片进料仓2#进料皮带分料器 电机控制 本地 | DB1200,X902.4 | DB1200 | X902.4 | 900 | 2.4 | 离散 | None | Yes | 本地
CHP2 | M4_M | Rem | BP_Motor_var | CHP2_M4_M_BP_Motor_var | BP_Motor_var_Rem | CHP2_M4_M_Rem | 2147+P5-M12 刨片进料仓2#进料皮带分料器 电机控制 远程 | DB1200,X902.5 | DB1200 | X902.5 | 900 | 2.5 | 离散 | None | Yes | 远程
CHP2 | M4_M | Blocking_ALM | BP_Motor_var | CHP2_M4_M_BP_Motor_var | BP_Motor_var_Blocking_ALM | CHP2_M4_M_Blocking_ALM | 2147+P5-M12 刨片进料仓2#进料皮带分料器 电机控制 堵料报警 | DB1200,X902.6 | DB1200 | X902.6 | 900 | 2.6 | 离散 | On | Yes | 堵料报警
CHP2 | M4_M | Blocking_CHK | BP_Motor_var | CHP2_M4_M_BP_Motor_var | BP_Motor_var_Blocking_CHK | CHP2_M4_M_Blocking_CHK | 2147+P5-M12 刨片进料仓2#进料皮带分料器 电机控制 堵料检测 | DB1200,X902.7 | DB1200 | X902.7 | 900 | 2.7 | 离散 | None | Yes | 堵料检测
CHP2 | M4_M | Blocking_EN | BP_Motor_var | CHP2_M4_M_BP_Motor_var | BP_Motor_var_Blocking_EN | CHP2_M4_M_Blocking_EN | 2147+P5-M12 刨片进料仓2#进料皮带分料器 电机控制 堵料保护使能 | DB1200,X903.0 | DB1200 | X903.0 | 900 | 3 | 离散 | None | No | 堵料保护使能
CHP2 | M4_M | Blocking_Stop | BP_Motor_var | CHP2_M4_M_BP_Motor_var | BP_Motor_var_Blocking_Stop | CHP2_M4_M_Blocking_Stop | 2147+P5-M12 刨片进料仓2#进料皮带分料器 电机控制 堵料导致停机 | DB1200,X903.1 | DB1200 | X903.1 | 900 | 3.1 | 离散 | On | Yes | 堵料导致停机
CHP2 | M4_M | BreakTime | BP_Motor_var | CHP2_M4_M_BP_Motor_var | BP_Motor_var_BreakTime | CHP2_M4_M_BreakTime | 2147+P5-M12 刨片进料仓2#进料皮带分料器 电机控制 断链超时时间 秒 | DB1200,INT904 | DB1200 | INT904 | 900 | 4 | 整型 | None | No | 断链超时时间 秒
CHP2 | M4_M | BlockingTime | BP_Motor_var | CHP2_M4_M_BP_Motor_var | BP_Motor_var_BlockingTime | CHP2_M4_M_BlockingTime | 2147+P5-M12 刨片进料仓2#进料皮带分料器 电机控制 堵料检测时间 秒 | DB1200,INT906 | DB1200 | INT906 | 900 | 6 | 整型 | None | No | 堵料检测时间 秒
CHP2 | M4_M | PullSwitch_CHK | BP_Motor_var | CHP2_M4_M_BP_Motor_var | BP_Motor_var_PullSwitch_CHK | CHP2_M4_M_PullSwitch_CHK | 2147+P5-M12 刨片进料仓2#进料皮带分料器 电机控制 拉线开关 | DB1200,X908.0 | DB1200 | X908.0 | 900 | 8 | 离散 | On | Yes | 拉线开关
CHP2 | M4_M | LMD_ALM | BP_Motor_var | CHP2_M4_M_BP_Motor_var | BP_Motor_var_LMD_ALM | CHP2_M4_M_LMD_ALM | 2147+P5-M12 刨片进料仓2#进料皮带分料器 电机控制 左跑偏报警 | DB1200,X908.1 | DB1200 | X908.1 | 900 | 8.1 | 离散 | On | Yes | 左跑偏报警
CHP2 | M4_M | LMD_CHK_1 | BP_Motor_var | CHP2_M4_M_BP_Motor_var | BP_Motor_var_LMD_CHK_1 | CHP2_M4_M_LMD_CHK_1 | 2147+P5-M12 刨片进料仓2#进料皮带分料器 电机控制 左跑偏1检测 | DB1200,X908.2 | DB1200 | X908.2 | 900 | 8.2 | 离散 | None | Yes | 左跑偏1检测
CHP2 | M4_M | LMD_EN | BP_Motor_var | CHP2_M4_M_BP_Motor_var | BP_Motor_var_LMD_EN | CHP2_M4_M_LMD_EN | 2147+P5-M12 刨片进料仓2#进料皮带分料器 电机控制 左跑偏保护使能 | DB1200,X908.3 | DB1200 | X908.3 | 900 | 8.3 | 离散 | None | No | 左跑偏保护使能
CHP2 | M4_M | LMD_Stop | BP_Motor_var | CHP2_M4_M_BP_Motor_var | BP_Motor_var_LMD_Stop | CHP2_M4_M_LMD_Stop | 2147+P5-M12 刨片进料仓2#进料皮带分料器 电机控制 左跑偏导致停机 | DB1200,X908.4 | DB1200 | X908.4 | 900 | 8.4 | 离散 | On | Yes | 左跑偏导致停机
CHP2 | M4_M | LMD_Time | BP_Motor_var | CHP2_M4_M_BP_Motor_var | BP_Motor_var_LMD_Time | CHP2_M4_M_LMD_Time | 2147+P5-M12 刨片进料仓2#进料皮带分料器 电机控制 左跑偏检测时间 | DB1200,INT910 | DB1200 | INT910 | 900 | 10 | 整型 | None | No | 左跑偏检测时间
CHP2 | M4_M | RMD_ALM | BP_Motor_var | CHP2_M4_M_BP_Motor_var | BP_Motor_var_RMD_ALM | CHP2_M4_M_RMD_ALM | 2147+P5-M12 刨片进料仓2#进料皮带分料器 电机控制 右 跑偏报警 | DB1200,X912.0 | DB1200 | X912.0 | 900 | 12 | 离散 | On | Yes | 右 跑偏报警
CHP2 | M4_M | RMD_CHK_1 | BP_Motor_var | CHP2_M4_M_BP_Motor_var | BP_Motor_var_RMD_CHK_1 | CHP2_M4_M_RMD_CHK_1 | 2147+P5-M12 刨片进料仓2#进料皮带分料器 电机控制 右跑偏1检测 | DB1200,X912.1 | DB1200 | X912.1 | 900 | 12.1 | 离散 | None | Yes | 右跑偏1检测
CHP2 | M4_M | RMD_EN | BP_Motor_var | CHP2_M4_M_BP_Motor_var | BP_Motor_var_RMD_EN | CHP2_M4_M_RMD_EN | 2147+P5-M12 刨片进料仓2#进料皮带分料器 电机控制 右跑偏保护使能 | DB1200,X912.2 | DB1200 | X912.2 | 900 | 12.2 | 离散 | None | No | 右跑偏保护使能
CHP2 | M4_M | RMD_Stop | BP_Motor_var | CHP2_M4_M_BP_Motor_var | BP_Motor_var_RMD_Stop | CHP2_M4_M_RMD_Stop | 2147+P5-M12 刨片进料仓2#进料皮带分料器 电机控制 右跑偏导致停机 | DB1200,X912.3 | DB1200 | X912.3 | 900 | 12.3 | 离散 | On | Yes | 右跑偏导致停机
CHP2 | M4_M | RMD_Time | BP_Motor_var | CHP2_M4_M_BP_Motor_var | BP_Motor_var_RMD_Time | CHP2_M4_M_RMD_Time | 2147+P5-M12 刨片进料仓2#进料皮带分料器 电机控制 右跑偏检测时间 | DB1200,INT914 | DB1200 | INT914 | 900 | 14 | 整型 | None | No | 右跑偏检测时间
CHP2 | M4_M | Motor_Delta | BP_Motor_var | CHP2_M4_M_BP_Motor_var | BP_Motor_var_Motor_Delta | CHP2_M4_M_Motor_Delta | 2147+P5-M12 刨片进料仓2#进料皮带分料器 电机控制 三角型 | DB1200,X916.0 | DB1200 | X916.0 | 900 | 16 | 离散 | None | Yes | 三角型
CHP2 | M4_M | Motor_Wye | BP_Motor_var | CHP2_M4_M_BP_Motor_var | BP_Motor_var_Motor_Wye | CHP2_M4_M_Motor_Wye | 2147+P5-M12 刨片进料仓2#进料皮带分料器 电机控制 星型 | DB1200,X916.1 | DB1200 | X916.1 | 900 | 16.1 | 离散 | None | Yes | 星型
CHP2 | M4_M | MSD | BP_Motor_var | CHP2_M4_M_BP_Motor_var | BP_Motor_var_MSD | CHP2_M4_M_MSD | 2147+P5-M12 刨片进料仓2#进料皮带分料器 电机控制 维修开关 | DB1200,X916.2 | DB1200 | X916.2 | 900 | 16.2 | 离散 | On | Yes | 维修开关
CHP2 | M4_M | LMD_CHK_2 | BP_Motor_var | CHP2_M4_M_BP_Motor_var | BP_Motor_var_LMD_CHK_2 | CHP2_M4_M_LMD_CHK_2 | 2147+P5-M12 刨片进料仓2#进料皮带分料器 电机控制 左跑偏2检测 | DB1200,X916.3 | DB1200 | X916.3 | 900 | 16.3 | 离散 | None | Yes | 左跑偏2检测
CHP2 | M4_M | RMD_CHK_2 | BP_Motor_var | CHP2_M4_M_BP_Motor_var | BP_Motor_var_RMD_CHK_2 | CHP2_M4_M_RMD_CHK_2 | 2147+P5-M12 刨片进料仓2#进料皮带分料器 电机控制 右跑偏2检测 | DB1200,X916.4 | DB1200 | X916.4 | 900 | 16.4 | 离散 | None | Yes | 右跑偏2检测
CHP2 | M4_M | InterStarTime | BP_Motor_var | CHP2_M4_M_BP_Motor_var | BP_Motor_var_InterStarTime | CHP2_M4_M_InterStarTime | 2147+P5-M12 刨片进料仓2#进料皮带分料器 电机控制 联动启动延时 | DB1200,INT918 | DB1200 | INT918 | 900 | 18 | 整型 | None | No | 联动启动延时
CHP2 | M4_M | Alt_TMR | BP_Motor_var | CHP2_M4_M_BP_Motor_var | BP_Motor_var_Alt_TMR | CHP2_M4_M_Alt_TMR | 2147+P5-M12 刨片进料仓2#进料皮带分料器 电机控制 起动转换时间 秒 | DB1200,INT920 | DB1200 | INT920 | 900 | 20 | 整型 | None | No | 起动转换时间 秒
CHP2 | M4_SetFRQ | HiProEN | BP_Value_var | CHP2_M4_SetFRQ_BP_Value_var | BP_Value_var_HiProEN | CHP2_M4_SetFRQ_HiProEN | 2147+P5-M12 刨片进料仓2#进料皮带分料器 给定频率 上限保护使能 | DB1200,X950.3 | DB1200 | X950.3 | 950 | 0.3 | 离散 | None | No | 上限保护使能
CHP2 | M4_SetFRQ | LoProEN | BP_Value_var | CHP2_M4_SetFRQ_BP_Value_var | BP_Value_var_LoProEN | CHP2_M4_SetFRQ_LoProEN | 2147+P5-M12 刨片进料仓2#进料皮带分料器 给定频率 下限保护使能 | DB1200,X950.4 | DB1200 | X950.4 | 950 | 0.4 | 离散 | None | No | 下限保护使能
CHP2 | M4_SetFRQ | HiALM | BP_Value_var | CHP2_M4_SetFRQ_BP_Value_var | BP_Value_var_HiALM | CHP2_M4_SetFRQ_HiALM | 2147+P5-M12 刨片进料仓2#进料皮带分料器 给定频率 上限报警 | DB1200,X950.5 | DB1200 | X950.5 | 950 | 0.5 | 离散 | None | Yes | 上限报警
CHP2 | M4_SetFRQ | LoALM | BP_Value_var | CHP2_M4_SetFRQ_BP_Value_var | BP_Value_var_LoALM | CHP2_M4_SetFRQ_LoALM | 2147+P5-M12 刨片进料仓2#进料皮带分料器 给定频率 下限报警 | DB1200,X950.6 | DB1200 | X950.6 | 950 | 0.6 | 离散 | None | Yes | 下限报警
CHP2 | M4_SetFRQ | HiHiALM | BP_Value_var | CHP2_M4_SetFRQ_BP_Value_var | BP_Value_var_HiHiALM | CHP2_M4_SetFRQ_HiHiALM | 2147+P5-M12 刨片进料仓2#进料皮带分料器 给定频率 上上限报警 | DB1200,X950.7 | DB1200 | X950.7 | 950 | 0.7 | 离散 | On | Yes | 上上限报警
CHP2 | M4_SetFRQ | LoLoALM | BP_Value_var | CHP2_M4_SetFRQ_BP_Value_var | BP_Value_var_LoLoALM | CHP2_M4_SetFRQ_LoLoALM | 2147+P5-M12 刨片进料仓2#进料皮带分料器 给定频率 下下限报警 | DB1200,X951.0 | DB1200 | X951.0 | 950 | 1 | 离散 | On | Yes | 下下限报警
CHP2 | M4_SetFRQ | LimALM | BP_Value_var | CHP2_M4_SetFRQ_BP_Value_var | BP_Value_var_LimALM | CHP2_M4_SetFRQ_LimALM | 2147+P5-M12 刨片进料仓2#进料皮带分料器 给定频率 极限报警 | DB1200,X951.1 | DB1200 | X951.1 | 950 | 1.1 | 离散 | On | Yes | 极限报警
CHP2 | M4_SetFRQ | LostALM | BP_Value_var | CHP2_M4_SetFRQ_BP_Value_var | BP_Value_var_LostALM | CHP2_M4_SetFRQ_LostALM | 2147+P5-M12 刨片进料仓2#进料皮带分料器 给定频率 传感器断线报警 | DB1200,X951.2 | DB1200 | X951.2 | 950 | 1.2 | 离散 | On | Yes | 传感器断线报警
CHP2 | M4_SetFRQ | Code | BP_Value_var | CHP2_M4_SetFRQ_BP_Value_var | BP_Value_var_Code | CHP2_M4_SetFRQ_Code | 2147+P5-M12 刨片进料仓2#进料皮带分料器 给定频率 实际内码 | DB1200,INT952 | DB1200 | INT952 | 950 | 2 | 整型 | None | Yes | 实际内码
CHP2 | M4_SetFRQ | Value | BP_Value_var | CHP2_M4_SetFRQ_BP_Value_var | BP_Value_var_Value | CHP2_M4_SetFRQ_Value | 2147+P5-M12 刨片进料仓2#进料皮带分料器 给定频率 实际值 | DB1200,REAL956 | DB1200 | REAL956 | 950 | 6 | 实型 | None | Yes | 实际值
CHP2 | M4_SetFRQ | Range | BP_Value_var | CHP2_M4_SetFRQ_BP_Value_var | BP_Value_var_Range | CHP2_M4_SetFRQ_Range | 2147+P5-M12 刨片进料仓2#进料皮带分料器 给定频率 量程 | DB1200,REAL960 | DB1200 | REAL960 | 950 | 10 | 实型 | None | No | 量程
CHP2 | M4_SetFRQ | Hi | BP_Value_var | CHP2_M4_SetFRQ_BP_Value_var | BP_Value_var_Hi | CHP2_M4_SetFRQ_Hi | 2147+P5-M12 刨片进料仓2#进料皮带分料器 给定频率 上限值 | DB1200,REAL964 | DB1200 | REAL964 | 950 | 14 | 实型 | None | No | 上限值
CHP2 | M4_SetFRQ | Lo | BP_Value_var | CHP2_M4_SetFRQ_BP_Value_var | BP_Value_var_Lo | CHP2_M4_SetFRQ_Lo | 2147+P5-M12 刨片进料仓2#进料皮带分料器 给定频率 下限值 | DB1200,REAL968 | DB1200 | REAL968 | 950 | 18 | 实型 | None | No | 下限值
CHP2 | M4_SetFRQ | HiHi | BP_Value_var | CHP2_M4_SetFRQ_BP_Value_var | BP_Value_var_HiHi | CHP2_M4_SetFRQ_HiHi | 2147+P5-M12 刨片进料仓2#进料皮带分料器 给定频率 上上限值 | DB1200,REAL972 | DB1200 | REAL972 | 950 | 22 | 实型 | None | No | 上上限值
CHP2 | M4_SetFRQ | LoLo | BP_Value_var | CHP2_M4_SetFRQ_BP_Value_var | BP_Value_var_LoLo | CHP2_M4_SetFRQ_LoLo | 2147+P5-M12 刨片进料仓2#进料皮带分料器 给定频率 下下限值 | DB1200,REAL976 | DB1200 | REAL976 | 950 | 26 | 实型 | None | No | 下下限值
CHP2 | M4_ActFRQ | HiProEN | BP_Value_var | CHP2_M4_ActFRQ_BP_Value_var | BP_Value_var_HiProEN | CHP2_M4_ActFRQ_HiProEN | 2147+P5-M12 刨片进料仓2#进料皮带分料器 反馈频率 上限保护使能 | DB1200,X1000.3 | DB1200 | X1000.3 | 1000 | 0.3 | 离散 | None | No | 上限保护使能
CHP2 | M4_ActFRQ | LoProEN | BP_Value_var | CHP2_M4_ActFRQ_BP_Value_var | BP_Value_var_LoProEN | CHP2_M4_ActFRQ_LoProEN | 2147+P5-M12 刨片进料仓2#进料皮带分料器 反馈频率 下限保护使能 | DB1200,X1000.4 | DB1200 | X1000.4 | 1000 | 0.4 | 离散 | None | No | 下限保护使能
CHP2 | M4_ActFRQ | HiALM | BP_Value_var | CHP2_M4_ActFRQ_BP_Value_var | BP_Value_var_HiALM | CHP2_M4_ActFRQ_HiALM | 2147+P5-M12 刨片进料仓2#进料皮带分料器 反馈频率 上限报警 | DB1200,X1000.5 | DB1200 | X1000.5 | 1000 | 0.5 | 离散 | None | Yes | 上限报警
CHP2 | M4_ActFRQ | LoALM | BP_Value_var | CHP2_M4_ActFRQ_BP_Value_var | BP_Value_var_LoALM | CHP2_M4_ActFRQ_LoALM | 2147+P5-M12 刨片进料仓2#进料皮带分料器 反馈频率 下限报警 | DB1200,X1000.6 | DB1200 | X1000.6 | 1000 | 0.6 | 离散 | None | Yes | 下限报警
CHP2 | M4_ActFRQ | HiHiALM | BP_Value_var | CHP2_M4_ActFRQ_BP_Value_var | BP_Value_var_HiHiALM | CHP2_M4_ActFRQ_HiHiALM | 2147+P5-M12 刨片进料仓2#进料皮带分料器 反馈频率 上上限报警 | DB1200,X1000.7 | DB1200 | X1000.7 | 1000 | 0.7 | 离散 | On | Yes | 上上限报警
CHP2 | M4_ActFRQ | LoLoALM | BP_Value_var | CHP2_M4_ActFRQ_BP_Value_var | BP_Value_var_LoLoALM | CHP2_M4_ActFRQ_LoLoALM | 2147+P5-M12 刨片进料仓2#进料皮带分料器 反馈频率 下下限报警 | DB1200,X1001.0 | DB1200 | X1001.0 | 1000 | 1 | 离散 | On | Yes | 下下限报警
CHP2 | M4_ActFRQ | LimALM | BP_Value_var | CHP2_M4_ActFRQ_BP_Value_var | BP_Value_var_LimALM | CHP2_M4_ActFRQ_LimALM | 2147+P5-M12 刨片进料仓2#进料皮带分料器 反馈频率 极限报警 | DB1200,X1001.1 | DB1200 | X1001.1 | 1000 | 1.1 | 离散 | On | Yes | 极限报警
CHP2 | M4_ActFRQ | LostALM | BP_Value_var | CHP2_M4_ActFRQ_BP_Value_var | BP_Value_var_LostALM | CHP2_M4_ActFRQ_LostALM | 2147+P5-M12 刨片进料仓2#进料皮带分料器 反馈频率 传感器断线报警 | DB1200,X1001.2 | DB1200 | X1001.2 | 1000 | 1.2 | 离散 | On | Yes | 传感器断线报警
CHP2 | M4_ActFRQ | Code | BP_Value_var | CHP2_M4_ActFRQ_BP_Value_var | BP_Value_var_Code | CHP2_M4_ActFRQ_Code | 2147+P5-M12 刨片进料仓2#进料皮带分料器 反馈频率 实际内码 | DB1200,INT1002 | DB1200 | INT1002 | 1000 | 2 | 整型 | None | Yes | 实际内码
CHP2 | M4_ActFRQ | Value | BP_Value_var | CHP2_M4_ActFRQ_BP_Value_var | BP_Value_var_Value | CHP2_M4_ActFRQ_Value | 2147+P5-M12 刨片进料仓2#进料皮带分料器 反馈频率 实际值 | DB1200,REAL1006 | DB1200 | REAL1006 | 1000 | 6 | 实型 | None | Yes | 实际值
CHP2 | M4_ActFRQ | Range | BP_Value_var | CHP2_M4_ActFRQ_BP_Value_var | BP_Value_var_Range | CHP2_M4_ActFRQ_Range | 2147+P5-M12 刨片进料仓2#进料皮带分料器 反馈频率 量程 | DB1200,REAL1010 | DB1200 | REAL1010 | 1000 | 10 | 实型 | None | No | 量程
CHP2 | M4_ActFRQ | Hi | BP_Value_var | CHP2_M4_ActFRQ_BP_Value_var | BP_Value_var_Hi | CHP2_M4_ActFRQ_Hi | 2147+P5-M12 刨片进料仓2#进料皮带分料器 反馈频率 上限值 | DB1200,REAL1014 | DB1200 | REAL1014 | 1000 | 14 | 实型 | None | No | 上限值
CHP2 | M4_ActFRQ | Lo | BP_Value_var | CHP2_M4_ActFRQ_BP_Value_var | BP_Value_var_Lo | CHP2_M4_ActFRQ_Lo | 2147+P5-M12 刨片进料仓2#进料皮带分料器 反馈频率 下限值 | DB1200,REAL1018 | DB1200 | REAL1018 | 1000 | 18 | 实型 | None | No | 下限值
CHP2 | M4_ActFRQ | HiHi | BP_Value_var | CHP2_M4_ActFRQ_BP_Value_var | BP_Value_var_HiHi | CHP2_M4_ActFRQ_HiHi | 2147+P5-M12 刨片进料仓2#进料皮带分料器 反馈频率 上上限值 | DB1200,REAL1022 | DB1200 | REAL1022 | 1000 | 22 | 实型 | None | No | 上上限值
CHP2 | M4_ActFRQ | LoLo | BP_Value_var | CHP2_M4_ActFRQ_BP_Value_var | BP_Value_var_LoLo | CHP2_M4_ActFRQ_LoLo | 2147+P5-M12 刨片进料仓2#进料皮带分料器 反馈频率 下下限值 | DB1200,REAL1026 | DB1200 | REAL1026 | 1000 | 26 | 实型 | None | No | 下下限值
CHP2 | M4_Comm | REL | BP_G120_var | CHP2_M4_Comm_BP_G120_var | BP_G120_var_REL | CHP2_M4_Comm_REL | 2147+P5-M12 刨片进料仓2#进料皮带分料器 变频器通讯 备妥（不能与正转信号使用同一个） | DB1200,X1050.0 | DB1200 | X1050.0 | 1050 | 0 | 离散 | None | Yes | 备妥（不能与正转信号使用同一个）
CHP2 | M4_Comm | FWD | BP_G120_var | CHP2_M4_Comm_BP_G120_var | BP_G120_var_FWD | CHP2_M4_Comm_FWD | 2147+P5-M12 刨片进料仓2#进料皮带分料器 变频器通讯 正转 | DB1200,X1050.1 | DB1200 | X1050.1 | 1050 | 0.1 | 离散 | None | Yes | 正转
CHP2 | M4_Comm | REV | BP_G120_var | CHP2_M4_Comm_BP_G120_var | BP_G120_var_REV | CHP2_M4_Comm_REV | 2147+P5-M12 刨片进料仓2#进料皮带分料器 变频器通讯 反转 | DB1200,X1050.2 | DB1200 | X1050.2 | 1050 | 0.2 | 离散 | None | Yes | 反转
CHP2 | M4_Comm | Reset | BP_G120_var | CHP2_M4_Comm_BP_G120_var | BP_G120_var_Reset | CHP2_M4_Comm_Reset | 2147+P5-M12 刨片进料仓2#进料皮带分料器 变频器通讯 故障复位 | DB1200,X1050.3 | DB1200 | X1050.3 | 1050 | 0.3 | 离散 | None | No | 故障复位
CHP2 | M4_Comm | IRL | BP_G120_var | CHP2_M4_Comm_BP_G120_var | BP_G120_var_IRL | CHP2_M4_Comm_IRL | 2147+P5-M12 刨片进料仓2#进料皮带分料器 变频器通讯 备妥反馈 | DB1200,X1050.4 | DB1200 | X1050.4 | 1050 | 0.4 | 离散 | None | Yes | 备妥反馈
CHP2 | M4_Comm | IFW | BP_G120_var | CHP2_M4_Comm_BP_G120_var | BP_G120_var_IFW | CHP2_M4_Comm_IFW | 2147+P5-M12 刨片进料仓2#进料皮带分料器 变频器通讯 正转反馈 | DB1200,X1050.5 | DB1200 | X1050.5 | 1050 | 0.5 | 离散 | None | Yes | 正转反馈
CHP2 | M4_Comm | IRV | BP_G120_var | CHP2_M4_Comm_BP_G120_var | BP_G120_var_IRV | CHP2_M4_Comm_IRV | 2147+P5-M12 刨片进料仓2#进料皮带分料器 变频器通讯 反转反馈 | DB1200,X1050.6 | DB1200 | X1050.6 | 1050 | 0.6 | 离散 | None | Yes | 反转反馈
CHP2 | M4_Comm | ALARM | BP_G120_var | CHP2_M4_Comm_BP_G120_var | BP_G120_var_ALARM | CHP2_M4_Comm_ALARM | 2147+P5-M12 刨片进料仓2#进料皮带分料器 变频器通讯 变频器备用 | DB1200,X1050.7 | DB1200 | X1050.7 | 1050 | 0.7 | 离散 | None | Yes | 变频器备用
CHP2 | M4_Comm | Fault | BP_G120_var | CHP2_M4_Comm_BP_G120_var | BP_G120_var_Fault | CHP2_M4_Comm_Fault | 2147+P5-M12 刨片进料仓2#进料皮带分料器 变频器通讯 变频器报警 | DB1200,X1051.0 | DB1200 | X1051.0 | 1050 | 1 | 离散 | On | Yes | 变频器报警
CHP2 | M4_Comm | Warn_Code | BP_G120_var | CHP2_M4_Comm_BP_G120_var | BP_G120_var_Warn_Code | CHP2_M4_Comm_Warn_Code | 2147+P5-M12 刨片进料仓2#进料皮带分料器 变频器通讯 警告 | DB1200,INT1052 | DB1200 | INT1052 | 1050 | 2 | 整型 | None | Yes | 警告
CHP2 | M4_Comm | Fault_Code | BP_G120_var | CHP2_M4_Comm_BP_G120_var | BP_G120_var_Fault_Code | CHP2_M4_Comm_Fault_Code | 2147+P5-M12 刨片进料仓2#进料皮带分料器 变频器通讯 报警代码 | DB1200,INT1054 | DB1200 | INT1054 | 1050 | 4 | 整型 | None | Yes | 报警代码
CHP2 | M4_Comm | AV_Speed | BP_G120_var | CHP2_M4_Comm_BP_G120_var | BP_G120_var_AV_Speed | CHP2_M4_Comm_AV_Speed | 2147+P5-M12 刨片进料仓2#进料皮带分料器 变频器通讯 实际运行反馈速度 | DB1200,REAL1056 | DB1200 | REAL1056 | 1050 | 6 | 实型 | None | Yes | 实际运行反馈速度
CHP2 | M4_Comm | AV_Current | BP_G120_var | CHP2_M4_Comm_BP_G120_var | BP_G120_var_AV_Current | CHP2_M4_Comm_AV_Current | 2147+P5-M12 刨片进料仓2#进料皮带分料器 变频器通讯 实际运行反馈电流 | DB1200,REAL1060 | DB1200 | REAL1060 | 1050 | 10 | 实型 | None | Yes | 实际运行反馈电流
CHP2 | M4_Comm | Torque | BP_G120_var | CHP2_M4_Comm_BP_G120_var | BP_G120_var_Torque | CHP2_M4_Comm_Torque | 2147+P5-M12 刨片进料仓2#进料皮带分料器 变频器通讯 转矩百分比 | DB1200,REAL1064 | DB1200 | REAL1064 | 1050 | 14 | 实型 | None | Yes | 转矩百分比
CHP2 | M4_Comm | SP_Speed | BP_G120_var | CHP2_M4_Comm_BP_G120_var | BP_G120_var_SP_Speed | CHP2_M4_Comm_SP_Speed | 2147+P5-M12 刨片进料仓2#进料皮带分料器 变频器通讯 给定速度 | DB1200,REAL1068 | DB1200 | REAL1068 | 1050 | 18 | 实型 | None | No | 给定速度
CHP2 | M4_Comm | SP_Ramp_UP | BP_G120_var | CHP2_M4_Comm_BP_G120_var | BP_G120_var_SP_Ramp_UP | CHP2_M4_Comm_SP_Ramp_UP | 2147+P5-M12 刨片进料仓2#进料皮带分料器 变频器通讯 加速时间 | DB1200,REAL1072 | DB1200 | REAL1072 | 1050 | 22 | 实型 | None | No | 加速时间
CHP2 | M4_Comm | SP_Ramp_Down | BP_G120_var | CHP2_M4_Comm_BP_G120_var | BP_G120_var_SP_Ramp_Down | CHP2_M4_Comm_SP_Ramp_Down | 2147+P5-M12 刨片进料仓2#进料皮带分料器 变频器通讯 减速时间 | DB1200,REAL1076 | DB1200 | REAL1076 | 1050 | 26 | 实型 | None | No | 减速时间
CHP2 | M4_Comm | Max_Spd | BP_G120_var | CHP2_M4_Comm_BP_G120_var | BP_G120_var_Max_Spd | CHP2_M4_Comm_Max_Spd | 2147+P5-M12 刨片进料仓2#进料皮带分料器 变频器通讯 最大频率 | DB1200,REAL1080 | DB1200 | REAL1080 | 1050 | 30 | 实型 | None | No | 最大频率
CHP2 | M4_Comm | Min_Spd | BP_G120_var | CHP2_M4_Comm_BP_G120_var | BP_G120_var_Min_Spd | CHP2_M4_Comm_Min_Spd | 2147+P5-M12 刨片进料仓2#进料皮带分料器 变频器通讯 最小频率 | DB1200,REAL1084 | DB1200 | REAL1084 | 1050 | 34 | 实型 | None | No | 最小频率
CHP2 | M4_Comm | Scaling_Speed | BP_G120_var | CHP2_M4_Comm_BP_G120_var | BP_G120_var_Scaling_Speed | CHP2_M4_Comm_Scaling_Speed | 2147+P5-M12 刨片进料仓2#进料皮带分料器 变频器通讯 多级速度 | DB1200,REAL1088 | DB1200 | REAL1088 | 1050 | 38 | 实型 | None | No | 多级速度
CHP2 | M4_Comm | Scaling_Ramp | BP_G120_var | CHP2_M4_Comm_BP_G120_var | BP_G120_var_Scaling_Ramp | CHP2_M4_Comm_Scaling_Ramp | 2147+P5-M12 刨片进料仓2#进料皮带分料器 变频器通讯 多级转速 | DB1200,REAL1092 | DB1200 | REAL1092 | 1050 | 42 | 实型 | None | No | 多级转速
CHP2 | M4_ActRPM | HiProEN | BP_Value_var | CHP2_M4_ActRPM_BP_Value_var | BP_Value_var_HiProEN | CHP2_M4_ActRPM_HiProEN | 2147+P5-M12 刨片进料仓2#进料皮带分料器 反馈转速 上限保护使能 | DB1200,X1100.3 | DB1200 | X1100.3 | 1100 | 0.3 | 离散 | None | No | 上限保护使能
CHP2 | M4_ActRPM | LoProEN | BP_Value_var | CHP2_M4_ActRPM_BP_Value_var | BP_Value_var_LoProEN | CHP2_M4_ActRPM_LoProEN | 2147+P5-M12 刨片进料仓2#进料皮带分料器 反馈转速 下限保护使能 | DB1200,X1100.4 | DB1200 | X1100.4 | 1100 | 0.4 | 离散 | None | No | 下限保护使能
CHP2 | M4_ActRPM | HiALM | BP_Value_var | CHP2_M4_ActRPM_BP_Value_var | BP_Value_var_HiALM | CHP2_M4_ActRPM_HiALM | 2147+P5-M12 刨片进料仓2#进料皮带分料器 反馈转速 上限报警 | DB1200,X1100.5 | DB1200 | X1100.5 | 1100 | 0.5 | 离散 | None | Yes | 上限报警
CHP2 | M4_ActRPM | LoALM | BP_Value_var | CHP2_M4_ActRPM_BP_Value_var | BP_Value_var_LoALM | CHP2_M4_ActRPM_LoALM | 2147+P5-M12 刨片进料仓2#进料皮带分料器 反馈转速 下限报警 | DB1200,X1100.6 | DB1200 | X1100.6 | 1100 | 0.6 | 离散 | None | Yes | 下限报警
CHP2 | M4_ActRPM | HiHiALM | BP_Value_var | CHP2_M4_ActRPM_BP_Value_var | BP_Value_var_HiHiALM | CHP2_M4_ActRPM_HiHiALM | 2147+P5-M12 刨片进料仓2#进料皮带分料器 反馈转速 上上限报警 | DB1200,X1100.7 | DB1200 | X1100.7 | 1100 | 0.7 | 离散 | On | Yes | 上上限报警
CHP2 | M4_ActRPM | LoLoALM | BP_Value_var | CHP2_M4_ActRPM_BP_Value_var | BP_Value_var_LoLoALM | CHP2_M4_ActRPM_LoLoALM | 2147+P5-M12 刨片进料仓2#进料皮带分料器 反馈转速 下下限报警 | DB1200,X1101.0 | DB1200 | X1101.0 | 1100 | 1 | 离散 | On | Yes | 下下限报警
CHP2 | M4_ActRPM | LimALM | BP_Value_var | CHP2_M4_ActRPM_BP_Value_var | BP_Value_var_LimALM | CHP2_M4_ActRPM_LimALM | 2147+P5-M12 刨片进料仓2#进料皮带分料器 反馈转速 极限报警 | DB1200,X1101.1 | DB1200 | X1101.1 | 1100 | 1.1 | 离散 | On | Yes | 极限报警
CHP2 | M4_ActRPM | LostALM | BP_Value_var | CHP2_M4_ActRPM_BP_Value_var | BP_Value_var_LostALM | CHP2_M4_ActRPM_LostALM | 2147+P5-M12 刨片进料仓2#进料皮带分料器 反馈转速 传感器断线报警 | DB1200,X1101.2 | DB1200 | X1101.2 | 1100 | 1.2 | 离散 | On | Yes | 传感器断线报警
CHP2 | M4_ActRPM | Code | BP_Value_var | CHP2_M4_ActRPM_BP_Value_var | BP_Value_var_Code | CHP2_M4_ActRPM_Code | 2147+P5-M12 刨片进料仓2#进料皮带分料器 反馈转速 实际内码 | DB1200,INT1102 | DB1200 | INT1102 | 1100 | 2 | 整型 | None | Yes | 实际内码
CHP2 | M4_ActRPM | Value | BP_Value_var | CHP2_M4_ActRPM_BP_Value_var | BP_Value_var_Value | CHP2_M4_ActRPM_Value | 2147+P5-M12 刨片进料仓2#进料皮带分料器 反馈转速 实际值 | DB1200,REAL1106 | DB1200 | REAL1106 | 1100 | 6 | 实型 | None | Yes | 实际值
CHP2 | M4_ActRPM | Range | BP_Value_var | CHP2_M4_ActRPM_BP_Value_var | BP_Value_var_Range | CHP2_M4_ActRPM_Range | 2147+P5-M12 刨片进料仓2#进料皮带分料器 反馈转速 量程 | DB1200,REAL1110 | DB1200 | REAL1110 | 1100 | 10 | 实型 | None | No | 量程
CHP2 | M4_ActRPM | Hi | BP_Value_var | CHP2_M4_ActRPM_BP_Value_var | BP_Value_var_Hi | CHP2_M4_ActRPM_Hi | 2147+P5-M12 刨片进料仓2#进料皮带分料器 反馈转速 上限值 | DB1200,REAL1114 | DB1200 | REAL1114 | 1100 | 14 | 实型 | None | No | 上限值
CHP2 | M4_ActRPM | Lo | BP_Value_var | CHP2_M4_ActRPM_BP_Value_var | BP_Value_var_Lo | CHP2_M4_ActRPM_Lo | 2147+P5-M12 刨片进料仓2#进料皮带分料器 反馈转速 下限值 | DB1200,REAL1118 | DB1200 | REAL1118 | 1100 | 18 | 实型 | None | No | 下限值
CHP2 | M4_ActRPM | HiHi | BP_Value_var | CHP2_M4_ActRPM_BP_Value_var | BP_Value_var_HiHi | CHP2_M4_ActRPM_HiHi | 2147+P5-M12 刨片进料仓2#进料皮带分料器 反馈转速 上上限值 | DB1200,REAL1122 | DB1200 | REAL1122 | 1100 | 22 | 实型 | None | No | 上上限值
CHP2 | M4_ActRPM | LoLo | BP_Value_var | CHP2_M4_ActRPM_BP_Value_var | BP_Value_var_LoLo | CHP2_M4_ActRPM_LoLo | 2147+P5-M12 刨片进料仓2#进料皮带分料器 反馈转速 下下限值 | DB1200,REAL1126 | DB1200 | REAL1126 | 1100 | 26 | 实型 | None | No | 下下限值
CHP2 | M4_Current | HiProEN | BP_Value_var | CHP2_M4_Current_BP_Value_var | BP_Value_var_HiProEN | CHP2_M4_Current_HiProEN | 2147+P5-M12 刨片进料仓2#进料皮带分料器 反馈电流 上限保护使能 | DB1200,X1150.3 | DB1200 | X1150.3 | 1150 | 0.3 | 离散 | None | No | 上限保护使能
CHP2 | M4_Current | LoProEN | BP_Value_var | CHP2_M4_Current_BP_Value_var | BP_Value_var_LoProEN | CHP2_M4_Current_LoProEN | 2147+P5-M12 刨片进料仓2#进料皮带分料器 反馈电流 下限保护使能 | DB1200,X1150.4 | DB1200 | X1150.4 | 1150 | 0.4 | 离散 | None | No | 下限保护使能
CHP2 | M4_Current | HiALM | BP_Value_var | CHP2_M4_Current_BP_Value_var | BP_Value_var_HiALM | CHP2_M4_Current_HiALM | 2147+P5-M12 刨片进料仓2#进料皮带分料器 反馈电流 上限报警 | DB1200,X1150.5 | DB1200 | X1150.5 | 1150 | 0.5 | 离散 | None | Yes | 上限报警
CHP2 | M4_Current | LoALM | BP_Value_var | CHP2_M4_Current_BP_Value_var | BP_Value_var_LoALM | CHP2_M4_Current_LoALM | 2147+P5-M12 刨片进料仓2#进料皮带分料器 反馈电流 下限报警 | DB1200,X1150.6 | DB1200 | X1150.6 | 1150 | 0.6 | 离散 | None | Yes | 下限报警
CHP2 | M4_Current | HiHiALM | BP_Value_var | CHP2_M4_Current_BP_Value_var | BP_Value_var_HiHiALM | CHP2_M4_Current_HiHiALM | 2147+P5-M12 刨片进料仓2#进料皮带分料器 反馈电流 上上限报警 | DB1200,X1150.7 | DB1200 | X1150.7 | 1150 | 0.7 | 离散 | On | Yes | 上上限报警
CHP2 | M4_Current | LoLoALM | BP_Value_var | CHP2_M4_Current_BP_Value_var | BP_Value_var_LoLoALM | CHP2_M4_Current_LoLoALM | 2147+P5-M12 刨片进料仓2#进料皮带分料器 反馈电流 下下限报警 | DB1200,X1151.0 | DB1200 | X1151.0 | 1150 | 1 | 离散 | On | Yes | 下下限报警
CHP2 | M4_Current | LimALM | BP_Value_var | CHP2_M4_Current_BP_Value_var | BP_Value_var_LimALM | CHP2_M4_Current_LimALM | 2147+P5-M12 刨片进料仓2#进料皮带分料器 反馈电流 极限报警 | DB1200,X1151.1 | DB1200 | X1151.1 | 1150 | 1.1 | 离散 | On | Yes | 极限报警
CHP2 | M4_Current | LostALM | BP_Value_var | CHP2_M4_Current_BP_Value_var | BP_Value_var_LostALM | CHP2_M4_Current_LostALM | 2147+P5-M12 刨片进料仓2#进料皮带分料器 反馈电流 传感器断线报警 | DB1200,X1151.2 | DB1200 | X1151.2 | 1150 | 1.2 | 离散 | On | Yes | 传感器断线报警
CHP2 | M4_Current | Code | BP_Value_var | CHP2_M4_Current_BP_Value_var | BP_Value_var_Code | CHP2_M4_Current_Code | 2147+P5-M12 刨片进料仓2#进料皮带分料器 反馈电流 实际内码 | DB1200,INT1152 | DB1200 | INT1152 | 1150 | 2 | 整型 | None | Yes | 实际内码
CHP2 | M4_Current | Value | BP_Value_var | CHP2_M4_Current_BP_Value_var | BP_Value_var_Value | CHP2_M4_Current_Value | 2147+P5-M12 刨片进料仓2#进料皮带分料器 反馈电流 实际值 | DB1200,REAL1156 | DB1200 | REAL1156 | 1150 | 6 | 实型 | None | Yes | 实际值
CHP2 | M4_Current | Range | BP_Value_var | CHP2_M4_Current_BP_Value_var | BP_Value_var_Range | CHP2_M4_Current_Range | 2147+P5-M12 刨片进料仓2#进料皮带分料器 反馈电流 量程 | DB1200,REAL1160 | DB1200 | REAL1160 | 1150 | 10 | 实型 | None | No | 量程
CHP2 | M4_Current | Hi | BP_Value_var | CHP2_M4_Current_BP_Value_var | BP_Value_var_Hi | CHP2_M4_Current_Hi | 2147+P5-M12 刨片进料仓2#进料皮带分料器 反馈电流 上限值 | DB1200,REAL1164 | DB1200 | REAL1164 | 1150 | 14 | 实型 | None | No | 上限值
CHP2 | M4_Current | Lo | BP_Value_var | CHP2_M4_Current_BP_Value_var | BP_Value_var_Lo | CHP2_M4_Current_Lo | 2147+P5-M12 刨片进料仓2#进料皮带分料器 反馈电流 下限值 | DB1200,REAL1168 | DB1200 | REAL1168 | 1150 | 18 | 实型 | None | No | 下限值
CHP2 | M4_Current | HiHi | BP_Value_var | CHP2_M4_Current_BP_Value_var | BP_Value_var_HiHi | CHP2_M4_Current_HiHi | 2147+P5-M12 刨片进料仓2#进料皮带分料器 反馈电流 上上限值 | DB1200,REAL1172 | DB1200 | REAL1172 | 1150 | 22 | 实型 | None | No | 上上限值
CHP2 | M4_Current | LoLo | BP_Value_var | CHP2_M4_Current_BP_Value_var | BP_Value_var_LoLo | CHP2_M4_Current_LoLo | 2147+P5-M12 刨片进料仓2#进料皮带分料器 反馈电流 下下限值 | DB1200,REAL1176 | DB1200 | REAL1176 | 1150 | 26 | 实型 | None | No | 下下限值
CHP2 | M6_M | Enable | BP_Motor_var | CHP2_M6_M_BP_Motor_var | BP_Motor_var_Enable | CHP2_M6_M_Enable | 2425+P6-M16 2#刨片机振荡器 电机控制 使能 | DB1200,X1500.0 | DB1200 | X1500.0 | 1500 | 0 | 离散 | None | No | 使能
CHP2 | M6_M | Auto_Status | BP_Motor_var | CHP2_M6_M_BP_Motor_var | BP_Motor_var_Auto_Status | CHP2_M6_M_Auto_Status | 2425+P6-M16 2#刨片机振荡器 电机控制 手自动状态 | DB1200,X1500.3 | DB1200 | X1500.3 | 1500 | 0.3 | 离散 | None | Yes | 手自动状态
CHP2 | M6_M | Loc_Rem | BP_Motor_var | CHP2_M6_M_BP_Motor_var | BP_Motor_var_Loc_Rem | CHP2_M6_M_Loc_Rem | 2425+P6-M16 2#刨片机振荡器 电机控制 本地/远程(检修/待机） | DB1200,X1500.4 | DB1200 | X1500.4 | 1500 | 0.4 | 离散 | None | Yes | 本地/远程(检修/待机）
CHP2 | M6_M | ON_HMI | BP_Motor_var | CHP2_M6_M_BP_Motor_var | BP_Motor_var_ON_HMI | CHP2_M6_M_ON_HMI | 2425+P6-M16 2#刨片机振荡器 电机控制 开启_上位机(正转) | DB1200,X1500.6 | DB1200 | X1500.6 | 1500 | 0.6 | 离散 | None | No | 开启_上位机(正转)
CHP2 | M6_M | OFF_HMI | BP_Motor_var | CHP2_M6_M_BP_Motor_var | BP_Motor_var_OFF_HMI | CHP2_M6_M_OFF_HMI | 2425+P6-M16 2#刨片机振荡器 电机控制 停止_上位机(反转) | DB1200,X1501.0 | DB1200 | X1501.0 | 1500 | 1 | 离散 | None | No | 停止_上位机(反转)
CHP2 | M6_M | Fan | BP_Motor_var | CHP2_M6_M_BP_Motor_var | BP_Motor_var_Fan | CHP2_M6_M_Fan | 2425+P6-M16 2#刨片机振荡器 电机控制 通风扇 | DB1200,X1501.1 | DB1200 | X1501.1 | 1500 | 1.1 | 离散 | None | Yes | 通风扇
CHP2 | M6_M | Motor | BP_Motor_var | CHP2_M6_M_BP_Motor_var | BP_Motor_var_Motor | CHP2_M6_M_Motor | 2425+P6-M16 2#刨片机振荡器 电机控制 电机(正转） | DB1200,X1501.2 | DB1200 | X1501.2 | 1500 | 1.2 | 离散 | None | Yes | 电机(正转）
CHP2 | M6_M | OL | BP_Motor_var | CHP2_M6_M_BP_Motor_var | BP_Motor_var_OL | CHP2_M6_M_OL | 2425+P6-M16 2#刨片机振荡器 电机控制 电机过载 | DB1200,X1501.3 | DB1200 | X1501.3 | 1500 | 1.3 | 离散 | On | Yes | 电机过载
CHP2 | M6_M | Fan_OL | BP_Motor_var | CHP2_M6_M_BP_Motor_var | BP_Motor_var_Fan_OL | CHP2_M6_M_Fan_OL | 2425+P6-M16 2#刨片机振荡器 电机控制 风扇过载 | DB1200,X1501.4 | DB1200 | X1501.4 | 1500 | 1.4 | 离散 | On | Yes | 风扇过载
CHP2 | M6_M | RunSig | BP_Motor_var | CHP2_M6_M_BP_Motor_var | BP_Motor_var_RunSig | CHP2_M6_M_RunSig | 2425+P6-M16 2#刨片机振荡器 电机控制 电机运行指示 | DB1200,X1501.5 | DB1200 | X1501.5 | 1500 | 1.5 | 离散 | None | Yes | 电机运行指示
CHP2 | M6_M | Break_ALM | BP_Motor_var | CHP2_M6_M_BP_Motor_var | BP_Motor_var_Break_ALM | CHP2_M6_M_Break_ALM | 2425+P6-M16 2#刨片机振荡器 电机控制 断链报警 | DB1200,X1501.6 | DB1200 | X1501.6 | 1500 | 1.6 | 离散 | On | Yes | 断链报警
CHP2 | M6_M | Break_CHK | BP_Motor_var | CHP2_M6_M_BP_Motor_var | BP_Motor_var_Break_CHK | CHP2_M6_M_Break_CHK | 2425+P6-M16 2#刨片机振荡器 电机控制 断链检测 | DB1200,X1501.7 | DB1200 | X1501.7 | 1500 | 1.7 | 离散 | None | Yes | 断链检测
CHP2 | M6_M | INV_Res_HMI | BP_Motor_var | CHP2_M6_M_BP_Motor_var | BP_Motor_var_INV_Res_HMI | CHP2_M6_M_INV_Res_HMI | 2425+P6-M16 2#刨片机振荡器 电机控制 复位 | DB1200,X1502.0 | DB1200 | X1502.0 | 1500 | 2 | 离散 | None | No | 复位
CHP2 | M6_M | Break_EN | BP_Motor_var | CHP2_M6_M_BP_Motor_var | BP_Motor_var_Break_EN | CHP2_M6_M_Break_EN | 2425+P6-M16 2#刨片机振荡器 电机控制 断链保护使能 | DB1200,X1502.1 | DB1200 | X1502.1 | 1500 | 2.1 | 离散 | None | No | 断链保护使能
CHP2 | M6_M | Break_Stop | BP_Motor_var | CHP2_M6_M_BP_Motor_var | BP_Motor_var_Break_Stop | CHP2_M6_M_Break_Stop | 2425+P6-M16 2#刨片机振荡器 电机控制 断链导致停机 | DB1200,X1502.2 | DB1200 | X1502.2 | 1500 | 2.2 | 离散 | On | Yes | 断链导致停机
CHP2 | M6_M | Motor_Back | BP_Motor_var | CHP2_M6_M_BP_Motor_var | BP_Motor_var_Motor_Back | CHP2_M6_M_Motor_Back | 2425+P6-M16 2#刨片机振荡器 电机控制 电机(反转） | DB1200,X1502.3 | DB1200 | X1502.3 | 1500 | 2.3 | 离散 | None | Yes | 电机(反转）
CHP2 | M6_M | Loc | BP_Motor_var | CHP2_M6_M_BP_Motor_var | BP_Motor_var_Loc | CHP2_M6_M_Loc | 2425+P6-M16 2#刨片机振荡器 电机控制 本地 | DB1200,X1502.4 | DB1200 | X1502.4 | 1500 | 2.4 | 离散 | None | Yes | 本地
CHP2 | M6_M | Rem | BP_Motor_var | CHP2_M6_M_BP_Motor_var | BP_Motor_var_Rem | CHP2_M6_M_Rem | 2425+P6-M16 2#刨片机振荡器 电机控制 远程 | DB1200,X1502.5 | DB1200 | X1502.5 | 1500 | 2.5 | 离散 | None | Yes | 远程
CHP2 | M6_M | Blocking_ALM | BP_Motor_var | CHP2_M6_M_BP_Motor_var | BP_Motor_var_Blocking_ALM | CHP2_M6_M_Blocking_ALM | 2425+P6-M16 2#刨片机振荡器 电机控制 堵料报警 | DB1200,X1502.6 | DB1200 | X1502.6 | 1500 | 2.6 | 离散 | On | Yes | 堵料报警
CHP2 | M6_M | Blocking_CHK | BP_Motor_var | CHP2_M6_M_BP_Motor_var | BP_Motor_var_Blocking_CHK | CHP2_M6_M_Blocking_CHK | 2425+P6-M16 2#刨片机振荡器 电机控制 堵料检测 | DB1200,X1502.7 | DB1200 | X1502.7 | 1500 | 2.7 | 离散 | None | Yes | 堵料检测
CHP2 | M6_M | Blocking_EN | BP_Motor_var | CHP2_M6_M_BP_Motor_var | BP_Motor_var_Blocking_EN | CHP2_M6_M_Blocking_EN | 2425+P6-M16 2#刨片机振荡器 电机控制 堵料保护使能 | DB1200,X1503.0 | DB1200 | X1503.0 | 1500 | 3 | 离散 | None | No | 堵料保护使能
CHP2 | M6_M | Blocking_Stop | BP_Motor_var | CHP2_M6_M_BP_Motor_var | BP_Motor_var_Blocking_Stop | CHP2_M6_M_Blocking_Stop | 2425+P6-M16 2#刨片机振荡器 电机控制 堵料导致停机 | DB1200,X1503.1 | DB1200 | X1503.1 | 1500 | 3.1 | 离散 | On | Yes | 堵料导致停机
CHP2 | M6_M | BreakTime | BP_Motor_var | CHP2_M6_M_BP_Motor_var | BP_Motor_var_BreakTime | CHP2_M6_M_BreakTime | 2425+P6-M16 2#刨片机振荡器 电机控制 断链超时时间 秒 | DB1200,INT1504 | DB1200 | INT1504 | 1500 | 4 | 整型 | None | No | 断链超时时间 秒
CHP2 | M6_M | BlockingTime | BP_Motor_var | CHP2_M6_M_BP_Motor_var | BP_Motor_var_BlockingTime | CHP2_M6_M_BlockingTime | 2425+P6-M16 2#刨片机振荡器 电机控制 堵料检测时间 秒 | DB1200,INT1506 | DB1200 | INT1506 | 1500 | 6 | 整型 | None | No | 堵料检测时间 秒
CHP2 | M6_M | PullSwitch_CHK | BP_Motor_var | CHP2_M6_M_BP_Motor_var | BP_Motor_var_PullSwitch_CHK | CHP2_M6_M_PullSwitch_CHK | 2425+P6-M16 2#刨片机振荡器 电机控制 拉线开关 | DB1200,X1508.0 | DB1200 | X1508.0 | 1500 | 8 | 离散 | On | Yes | 拉线开关
CHP2 | M6_M | LMD_ALM | BP_Motor_var | CHP2_M6_M_BP_Motor_var | BP_Motor_var_LMD_ALM | CHP2_M6_M_LMD_ALM | 2425+P6-M16 2#刨片机振荡器 电机控制 左跑偏报警 | DB1200,X1508.1 | DB1200 | X1508.1 | 1500 | 8.1 | 离散 | On | Yes | 左跑偏报警
CHP2 | M6_M | LMD_CHK_1 | BP_Motor_var | CHP2_M6_M_BP_Motor_var | BP_Motor_var_LMD_CHK_1 | CHP2_M6_M_LMD_CHK_1 | 2425+P6-M16 2#刨片机振荡器 电机控制 左跑偏1检测 | DB1200,X1508.2 | DB1200 | X1508.2 | 1500 | 8.2 | 离散 | None | Yes | 左跑偏1检测
CHP2 | M6_M | LMD_EN | BP_Motor_var | CHP2_M6_M_BP_Motor_var | BP_Motor_var_LMD_EN | CHP2_M6_M_LMD_EN | 2425+P6-M16 2#刨片机振荡器 电机控制 左跑偏保护使能 | DB1200,X1508.3 | DB1200 | X1508.3 | 1500 | 8.3 | 离散 | None | No | 左跑偏保护使能
CHP2 | M6_M | LMD_Stop | BP_Motor_var | CHP2_M6_M_BP_Motor_var | BP_Motor_var_LMD_Stop | CHP2_M6_M_LMD_Stop | 2425+P6-M16 2#刨片机振荡器 电机控制 左跑偏导致停机 | DB1200,X1508.4 | DB1200 | X1508.4 | 1500 | 8.4 | 离散 | On | Yes | 左跑偏导致停机
CHP2 | M6_M | LMD_Time | BP_Motor_var | CHP2_M6_M_BP_Motor_var | BP_Motor_var_LMD_Time | CHP2_M6_M_LMD_Time | 2425+P6-M16 2#刨片机振荡器 电机控制 左跑偏检测时间 | DB1200,INT1510 | DB1200 | INT1510 | 1500 | 10 | 整型 | None | No | 左跑偏检测时间
CHP2 | M6_M | RMD_ALM | BP_Motor_var | CHP2_M6_M_BP_Motor_var | BP_Motor_var_RMD_ALM | CHP2_M6_M_RMD_ALM | 2425+P6-M16 2#刨片机振荡器 电机控制 右 跑偏报警 | DB1200,X1512.0 | DB1200 | X1512.0 | 1500 | 12 | 离散 | On | Yes | 右 跑偏报警
CHP2 | M6_M | RMD_CHK_1 | BP_Motor_var | CHP2_M6_M_BP_Motor_var | BP_Motor_var_RMD_CHK_1 | CHP2_M6_M_RMD_CHK_1 | 2425+P6-M16 2#刨片机振荡器 电机控制 右跑偏1检测 | DB1200,X1512.1 | DB1200 | X1512.1 | 1500 | 12.1 | 离散 | None | Yes | 右跑偏1检测
CHP2 | M6_M | RMD_EN | BP_Motor_var | CHP2_M6_M_BP_Motor_var | BP_Motor_var_RMD_EN | CHP2_M6_M_RMD_EN | 2425+P6-M16 2#刨片机振荡器 电机控制 右跑偏保护使能 | DB1200,X1512.2 | DB1200 | X1512.2 | 1500 | 12.2 | 离散 | None | No | 右跑偏保护使能
CHP2 | M6_M | RMD_Stop | BP_Motor_var | CHP2_M6_M_BP_Motor_var | BP_Motor_var_RMD_Stop | CHP2_M6_M_RMD_Stop | 2425+P6-M16 2#刨片机振荡器 电机控制 右跑偏导致停机 | DB1200,X1512.3 | DB1200 | X1512.3 | 1500 | 12.3 | 离散 | On | Yes | 右跑偏导致停机
CHP2 | M6_M | RMD_Time | BP_Motor_var | CHP2_M6_M_BP_Motor_var | BP_Motor_var_RMD_Time | CHP2_M6_M_RMD_Time | 2425+P6-M16 2#刨片机振荡器 电机控制 右跑偏检测时间 | DB1200,INT1514 | DB1200 | INT1514 | 1500 | 14 | 整型 | None | No | 右跑偏检测时间
CHP2 | M6_M | Motor_Delta | BP_Motor_var | CHP2_M6_M_BP_Motor_var | BP_Motor_var_Motor_Delta | CHP2_M6_M_Motor_Delta | 2425+P6-M16 2#刨片机振荡器 电机控制 三角型 | DB1200,X1516.0 | DB1200 | X1516.0 | 1500 | 16 | 离散 | None | Yes | 三角型
CHP2 | M6_M | Motor_Wye | BP_Motor_var | CHP2_M6_M_BP_Motor_var | BP_Motor_var_Motor_Wye | CHP2_M6_M_Motor_Wye | 2425+P6-M16 2#刨片机振荡器 电机控制 星型 | DB1200,X1516.1 | DB1200 | X1516.1 | 1500 | 16.1 | 离散 | None | Yes | 星型
CHP2 | M6_M | MSD | BP_Motor_var | CHP2_M6_M_BP_Motor_var | BP_Motor_var_MSD | CHP2_M6_M_MSD | 2425+P6-M16 2#刨片机振荡器 电机控制 维修开关 | DB1200,X1516.2 | DB1200 | X1516.2 | 1500 | 16.2 | 离散 | On | Yes | 维修开关
CHP2 | M6_M | LMD_CHK_2 | BP_Motor_var | CHP2_M6_M_BP_Motor_var | BP_Motor_var_LMD_CHK_2 | CHP2_M6_M_LMD_CHK_2 | 2425+P6-M16 2#刨片机振荡器 电机控制 左跑偏2检测 | DB1200,X1516.3 | DB1200 | X1516.3 | 1500 | 16.3 | 离散 | None | Yes | 左跑偏2检测
CHP2 | M6_M | RMD_CHK_2 | BP_Motor_var | CHP2_M6_M_BP_Motor_var | BP_Motor_var_RMD_CHK_2 | CHP2_M6_M_RMD_CHK_2 | 2425+P6-M16 2#刨片机振荡器 电机控制 右跑偏2检测 | DB1200,X1516.4 | DB1200 | X1516.4 | 1500 | 16.4 | 离散 | None | Yes | 右跑偏2检测
CHP2 | M6_M | InterStarTime | BP_Motor_var | CHP2_M6_M_BP_Motor_var | BP_Motor_var_InterStarTime | CHP2_M6_M_InterStarTime | 2425+P6-M16 2#刨片机振荡器 电机控制 联动启动延时 | DB1200,INT1518 | DB1200 | INT1518 | 1500 | 18 | 整型 | None | No | 联动启动延时
CHP2 | M6_M | Alt_TMR | BP_Motor_var | CHP2_M6_M_BP_Motor_var | BP_Motor_var_Alt_TMR | CHP2_M6_M_Alt_TMR | 2425+P6-M16 2#刨片机振荡器 电机控制 起动转换时间 秒 | DB1200,INT1520 | DB1200 | INT1520 | 1500 | 20 | 整型 | None | No | 起动转换时间 秒
CHP2 | M7_M | Enable | BP_Motor_var | CHP2_M7_M_BP_Motor_var | BP_Motor_var_Enable | CHP2_M7_M_Enable | 2425+P6-M17 2#刨片机油泵电机 电机控制 使能 | DB1200,X1550.0 | DB1200 | X1550.0 | 1550 | 0 | 离散 | None | No | 使能
CHP2 | M7_M | Auto_Status | BP_Motor_var | CHP2_M7_M_BP_Motor_var | BP_Motor_var_Auto_Status | CHP2_M7_M_Auto_Status | 2425+P6-M17 2#刨片机油泵电机 电机控制 手自动状态 | DB1200,X1550.3 | DB1200 | X1550.3 | 1550 | 0.3 | 离散 | None | Yes | 手自动状态
CHP2 | M7_M | Loc_Rem | BP_Motor_var | CHP2_M7_M_BP_Motor_var | BP_Motor_var_Loc_Rem | CHP2_M7_M_Loc_Rem | 2425+P6-M17 2#刨片机油泵电机 电机控制 本地/远程(检修/待机） | DB1200,X1550.4 | DB1200 | X1550.4 | 1550 | 0.4 | 离散 | None | Yes | 本地/远程(检修/待机）
CHP2 | M7_M | ON_HMI | BP_Motor_var | CHP2_M7_M_BP_Motor_var | BP_Motor_var_ON_HMI | CHP2_M7_M_ON_HMI | 2425+P6-M17 2#刨片机油泵电机 电机控制 开启_上位机(正转) | DB1200,X1550.6 | DB1200 | X1550.6 | 1550 | 0.6 | 离散 | None | No | 开启_上位机(正转)
CHP2 | M7_M | OFF_HMI | BP_Motor_var | CHP2_M7_M_BP_Motor_var | BP_Motor_var_OFF_HMI | CHP2_M7_M_OFF_HMI | 2425+P6-M17 2#刨片机油泵电机 电机控制 停止_上位机(反转) | DB1200,X1551.0 | DB1200 | X1551.0 | 1550 | 1 | 离散 | None | No | 停止_上位机(反转)
CHP2 | M7_M | Fan | BP_Motor_var | CHP2_M7_M_BP_Motor_var | BP_Motor_var_Fan | CHP2_M7_M_Fan | 2425+P6-M17 2#刨片机油泵电机 电机控制 通风扇 | DB1200,X1551.1 | DB1200 | X1551.1 | 1550 | 1.1 | 离散 | None | Yes | 通风扇
CHP2 | M7_M | Motor | BP_Motor_var | CHP2_M7_M_BP_Motor_var | BP_Motor_var_Motor | CHP2_M7_M_Motor | 2425+P6-M17 2#刨片机油泵电机 电机控制 电机(正转） | DB1200,X1551.2 | DB1200 | X1551.2 | 1550 | 1.2 | 离散 | None | Yes | 电机(正转）
CHP2 | M7_M | OL | BP_Motor_var | CHP2_M7_M_BP_Motor_var | BP_Motor_var_OL | CHP2_M7_M_OL | 2425+P6-M17 2#刨片机油泵电机 电机控制 电机过载 | DB1200,X1551.3 | DB1200 | X1551.3 | 1550 | 1.3 | 离散 | On | Yes | 电机过载
CHP2 | M7_M | Fan_OL | BP_Motor_var | CHP2_M7_M_BP_Motor_var | BP_Motor_var_Fan_OL | CHP2_M7_M_Fan_OL | 2425+P6-M17 2#刨片机油泵电机 电机控制 风扇过载 | DB1200,X1551.4 | DB1200 | X1551.4 | 1550 | 1.4 | 离散 | On | Yes | 风扇过载
CHP2 | M7_M | RunSig | BP_Motor_var | CHP2_M7_M_BP_Motor_var | BP_Motor_var_RunSig | CHP2_M7_M_RunSig | 2425+P6-M17 2#刨片机油泵电机 电机控制 电机运行指示 | DB1200,X1551.5 | DB1200 | X1551.5 | 1550 | 1.5 | 离散 | None | Yes | 电机运行指示
CHP2 | M7_M | Break_ALM | BP_Motor_var | CHP2_M7_M_BP_Motor_var | BP_Motor_var_Break_ALM | CHP2_M7_M_Break_ALM | 2425+P6-M17 2#刨片机油泵电机 电机控制 断链报警 | DB1200,X1551.6 | DB1200 | X1551.6 | 1550 | 1.6 | 离散 | On | Yes | 断链报警
CHP2 | M7_M | Break_CHK | BP_Motor_var | CHP2_M7_M_BP_Motor_var | BP_Motor_var_Break_CHK | CHP2_M7_M_Break_CHK | 2425+P6-M17 2#刨片机油泵电机 电机控制 断链检测 | DB1200,X1551.7 | DB1200 | X1551.7 | 1550 | 1.7 | 离散 | None | Yes | 断链检测
CHP2 | M7_M | INV_Res_HMI | BP_Motor_var | CHP2_M7_M_BP_Motor_var | BP_Motor_var_INV_Res_HMI | CHP2_M7_M_INV_Res_HMI | 2425+P6-M17 2#刨片机油泵电机 电机控制 复位 | DB1200,X1552.0 | DB1200 | X1552.0 | 1550 | 2 | 离散 | None | No | 复位
CHP2 | M7_M | Break_EN | BP_Motor_var | CHP2_M7_M_BP_Motor_var | BP_Motor_var_Break_EN | CHP2_M7_M_Break_EN | 2425+P6-M17 2#刨片机油泵电机 电机控制 断链保护使能 | DB1200,X1552.1 | DB1200 | X1552.1 | 1550 | 2.1 | 离散 | None | No | 断链保护使能
CHP2 | M7_M | Break_Stop | BP_Motor_var | CHP2_M7_M_BP_Motor_var | BP_Motor_var_Break_Stop | CHP2_M7_M_Break_Stop | 2425+P6-M17 2#刨片机油泵电机 电机控制 断链导致停机 | DB1200,X1552.2 | DB1200 | X1552.2 | 1550 | 2.2 | 离散 | On | Yes | 断链导致停机
CHP2 | M7_M | Motor_Back | BP_Motor_var | CHP2_M7_M_BP_Motor_var | BP_Motor_var_Motor_Back | CHP2_M7_M_Motor_Back | 2425+P6-M17 2#刨片机油泵电机 电机控制 电机(反转） | DB1200,X1552.3 | DB1200 | X1552.3 | 1550 | 2.3 | 离散 | None | Yes | 电机(反转）
CHP2 | M7_M | Loc | BP_Motor_var | CHP2_M7_M_BP_Motor_var | BP_Motor_var_Loc | CHP2_M7_M_Loc | 2425+P6-M17 2#刨片机油泵电机 电机控制 本地 | DB1200,X1552.4 | DB1200 | X1552.4 | 1550 | 2.4 | 离散 | None | Yes | 本地
CHP2 | M7_M | Rem | BP_Motor_var | CHP2_M7_M_BP_Motor_var | BP_Motor_var_Rem | CHP2_M7_M_Rem | 2425+P6-M17 2#刨片机油泵电机 电机控制 远程 | DB1200,X1552.5 | DB1200 | X1552.5 | 1550 | 2.5 | 离散 | None | Yes | 远程
CHP2 | M7_M | Blocking_ALM | BP_Motor_var | CHP2_M7_M_BP_Motor_var | BP_Motor_var_Blocking_ALM | CHP2_M7_M_Blocking_ALM | 2425+P6-M17 2#刨片机油泵电机 电机控制 堵料报警 | DB1200,X1552.6 | DB1200 | X1552.6 | 1550 | 2.6 | 离散 | On | Yes | 堵料报警
CHP2 | M7_M | Blocking_CHK | BP_Motor_var | CHP2_M7_M_BP_Motor_var | BP_Motor_var_Blocking_CHK | CHP2_M7_M_Blocking_CHK | 2425+P6-M17 2#刨片机油泵电机 电机控制 堵料检测 | DB1200,X1552.7 | DB1200 | X1552.7 | 1550 | 2.7 | 离散 | None | Yes | 堵料检测
CHP2 | M7_M | Blocking_EN | BP_Motor_var | CHP2_M7_M_BP_Motor_var | BP_Motor_var_Blocking_EN | CHP2_M7_M_Blocking_EN | 2425+P6-M17 2#刨片机油泵电机 电机控制 堵料保护使能 | DB1200,X1553.0 | DB1200 | X1553.0 | 1550 | 3 | 离散 | None | No | 堵料保护使能
CHP2 | M7_M | Blocking_Stop | BP_Motor_var | CHP2_M7_M_BP_Motor_var | BP_Motor_var_Blocking_Stop | CHP2_M7_M_Blocking_Stop | 2425+P6-M17 2#刨片机油泵电机 电机控制 堵料导致停机 | DB1200,X1553.1 | DB1200 | X1553.1 | 1550 | 3.1 | 离散 | On | Yes | 堵料导致停机
CHP2 | M7_M | BreakTime | BP_Motor_var | CHP2_M7_M_BP_Motor_var | BP_Motor_var_BreakTime | CHP2_M7_M_BreakTime | 2425+P6-M17 2#刨片机油泵电机 电机控制 断链超时时间 秒 | DB1200,INT1554 | DB1200 | INT1554 | 1550 | 4 | 整型 | None | No | 断链超时时间 秒
CHP2 | M7_M | BlockingTime | BP_Motor_var | CHP2_M7_M_BP_Motor_var | BP_Motor_var_BlockingTime | CHP2_M7_M_BlockingTime | 2425+P6-M17 2#刨片机油泵电机 电机控制 堵料检测时间 秒 | DB1200,INT1556 | DB1200 | INT1556 | 1550 | 6 | 整型 | None | No | 堵料检测时间 秒
CHP2 | M7_M | PullSwitch_CHK | BP_Motor_var | CHP2_M7_M_BP_Motor_var | BP_Motor_var_PullSwitch_CHK | CHP2_M7_M_PullSwitch_CHK | 2425+P6-M17 2#刨片机油泵电机 电机控制 拉线开关 | DB1200,X1558.0 | DB1200 | X1558.0 | 1550 | 8 | 离散 | On | Yes | 拉线开关
CHP2 | M7_M | LMD_ALM | BP_Motor_var | CHP2_M7_M_BP_Motor_var | BP_Motor_var_LMD_ALM | CHP2_M7_M_LMD_ALM | 2425+P6-M17 2#刨片机油泵电机 电机控制 左跑偏报警 | DB1200,X1558.1 | DB1200 | X1558.1 | 1550 | 8.1 | 离散 | On | Yes | 左跑偏报警
CHP2 | M7_M | LMD_CHK_1 | BP_Motor_var | CHP2_M7_M_BP_Motor_var | BP_Motor_var_LMD_CHK_1 | CHP2_M7_M_LMD_CHK_1 | 2425+P6-M17 2#刨片机油泵电机 电机控制 左跑偏1检测 | DB1200,X1558.2 | DB1200 | X1558.2 | 1550 | 8.2 | 离散 | None | Yes | 左跑偏1检测
CHP2 | M7_M | LMD_EN | BP_Motor_var | CHP2_M7_M_BP_Motor_var | BP_Motor_var_LMD_EN | CHP2_M7_M_LMD_EN | 2425+P6-M17 2#刨片机油泵电机 电机控制 左跑偏保护使能 | DB1200,X1558.3 | DB1200 | X1558.3 | 1550 | 8.3 | 离散 | None | No | 左跑偏保护使能
CHP2 | M7_M | LMD_Stop | BP_Motor_var | CHP2_M7_M_BP_Motor_var | BP_Motor_var_LMD_Stop | CHP2_M7_M_LMD_Stop | 2425+P6-M17 2#刨片机油泵电机 电机控制 左跑偏导致停机 | DB1200,X1558.4 | DB1200 | X1558.4 | 1550 | 8.4 | 离散 | On | Yes | 左跑偏导致停机
CHP2 | M7_M | LMD_Time | BP_Motor_var | CHP2_M7_M_BP_Motor_var | BP_Motor_var_LMD_Time | CHP2_M7_M_LMD_Time | 2425+P6-M17 2#刨片机油泵电机 电机控制 左跑偏检测时间 | DB1200,INT1560 | DB1200 | INT1560 | 1550 | 10 | 整型 | None | No | 左跑偏检测时间
CHP2 | M7_M | RMD_ALM | BP_Motor_var | CHP2_M7_M_BP_Motor_var | BP_Motor_var_RMD_ALM | CHP2_M7_M_RMD_ALM | 2425+P6-M17 2#刨片机油泵电机 电机控制 右 跑偏报警 | DB1200,X1562.0 | DB1200 | X1562.0 | 1550 | 12 | 离散 | On | Yes | 右 跑偏报警
CHP2 | M7_M | RMD_CHK_1 | BP_Motor_var | CHP2_M7_M_BP_Motor_var | BP_Motor_var_RMD_CHK_1 | CHP2_M7_M_RMD_CHK_1 | 2425+P6-M17 2#刨片机油泵电机 电机控制 右跑偏1检测 | DB1200,X1562.1 | DB1200 | X1562.1 | 1550 | 12.1 | 离散 | None | Yes | 右跑偏1检测
CHP2 | M7_M | RMD_EN | BP_Motor_var | CHP2_M7_M_BP_Motor_var | BP_Motor_var_RMD_EN | CHP2_M7_M_RMD_EN | 2425+P6-M17 2#刨片机油泵电机 电机控制 右跑偏保护使能 | DB1200,X1562.2 | DB1200 | X1562.2 | 1550 | 12.2 | 离散 | None | No | 右跑偏保护使能
CHP2 | M7_M | RMD_Stop | BP_Motor_var | CHP2_M7_M_BP_Motor_var | BP_Motor_var_RMD_Stop | CHP2_M7_M_RMD_Stop | 2425+P6-M17 2#刨片机油泵电机 电机控制 右跑偏导致停机 | DB1200,X1562.3 | DB1200 | X1562.3 | 1550 | 12.3 | 离散 | On | Yes | 右跑偏导致停机
CHP2 | M7_M | RMD_Time | BP_Motor_var | CHP2_M7_M_BP_Motor_var | BP_Motor_var_RMD_Time | CHP2_M7_M_RMD_Time | 2425+P6-M17 2#刨片机油泵电机 电机控制 右跑偏检测时间 | DB1200,INT1564 | DB1200 | INT1564 | 1550 | 14 | 整型 | None | No | 右跑偏检测时间
CHP2 | M7_M | Motor_Delta | BP_Motor_var | CHP2_M7_M_BP_Motor_var | BP_Motor_var_Motor_Delta | CHP2_M7_M_Motor_Delta | 2425+P6-M17 2#刨片机油泵电机 电机控制 三角型 | DB1200,X1566.0 | DB1200 | X1566.0 | 1550 | 16 | 离散 | None | Yes | 三角型
CHP2 | M7_M | Motor_Wye | BP_Motor_var | CHP2_M7_M_BP_Motor_var | BP_Motor_var_Motor_Wye | CHP2_M7_M_Motor_Wye | 2425+P6-M17 2#刨片机油泵电机 电机控制 星型 | DB1200,X1566.1 | DB1200 | X1566.1 | 1550 | 16.1 | 离散 | None | Yes | 星型
CHP2 | M7_M | MSD | BP_Motor_var | CHP2_M7_M_BP_Motor_var | BP_Motor_var_MSD | CHP2_M7_M_MSD | 2425+P6-M17 2#刨片机油泵电机 电机控制 维修开关 | DB1200,X1566.2 | DB1200 | X1566.2 | 1550 | 16.2 | 离散 | On | Yes | 维修开关
CHP2 | M7_M | LMD_CHK_2 | BP_Motor_var | CHP2_M7_M_BP_Motor_var | BP_Motor_var_LMD_CHK_2 | CHP2_M7_M_LMD_CHK_2 | 2425+P6-M17 2#刨片机油泵电机 电机控制 左跑偏2检测 | DB1200,X1566.3 | DB1200 | X1566.3 | 1550 | 16.3 | 离散 | None | Yes | 左跑偏2检测
CHP2 | M7_M | RMD_CHK_2 | BP_Motor_var | CHP2_M7_M_BP_Motor_var | BP_Motor_var_RMD_CHK_2 | CHP2_M7_M_RMD_CHK_2 | 2425+P6-M17 2#刨片机油泵电机 电机控制 右跑偏2检测 | DB1200,X1566.4 | DB1200 | X1566.4 | 1550 | 16.4 | 离散 | None | Yes | 右跑偏2检测
CHP2 | M7_M | InterStarTime | BP_Motor_var | CHP2_M7_M_BP_Motor_var | BP_Motor_var_InterStarTime | CHP2_M7_M_InterStarTime | 2425+P6-M17 2#刨片机油泵电机 电机控制 联动启动延时 | DB1200,INT1568 | DB1200 | INT1568 | 1550 | 18 | 整型 | None | No | 联动启动延时
CHP2 | M7_M | Alt_TMR | BP_Motor_var | CHP2_M7_M_BP_Motor_var | BP_Motor_var_Alt_TMR | CHP2_M7_M_Alt_TMR | 2425+P6-M17 2#刨片机油泵电机 电机控制 起动转换时间 秒 | DB1200,INT1570 | DB1200 | INT1570 | 1550 | 20 | 整型 | None | No | 起动转换时间 秒
CHP2 | M8_M | Enable | BP_Motor_var | CHP2_M8_M_BP_Motor_var | BP_Motor_var_Enable | CHP2_M8_M_Enable | 2425+P6-M18 2#刨片机润滑系统电机 电机控制 使能 | DB1200,X1600.0 | DB1200 | X1600.0 | 1600 | 0 | 离散 | None | No | 使能
CHP2 | M8_M | Auto_Status | BP_Motor_var | CHP2_M8_M_BP_Motor_var | BP_Motor_var_Auto_Status | CHP2_M8_M_Auto_Status | 2425+P6-M18 2#刨片机润滑系统电机 电机控制 手自动状态 | DB1200,X1600.3 | DB1200 | X1600.3 | 1600 | 0.3 | 离散 | None | Yes | 手自动状态
CHP2 | M8_M | Loc_Rem | BP_Motor_var | CHP2_M8_M_BP_Motor_var | BP_Motor_var_Loc_Rem | CHP2_M8_M_Loc_Rem | 2425+P6-M18 2#刨片机润滑系统电机 电机控制 本地/远程(检修/待机） | DB1200,X1600.4 | DB1200 | X1600.4 | 1600 | 0.4 | 离散 | None | Yes | 本地/远程(检修/待机）
CHP2 | M8_M | ON_HMI | BP_Motor_var | CHP2_M8_M_BP_Motor_var | BP_Motor_var_ON_HMI | CHP2_M8_M_ON_HMI | 2425+P6-M18 2#刨片机润滑系统电机 电机控制 开启_上位机(正转) | DB1200,X1600.6 | DB1200 | X1600.6 | 1600 | 0.6 | 离散 | None | No | 开启_上位机(正转)
CHP2 | M8_M | OFF_HMI | BP_Motor_var | CHP2_M8_M_BP_Motor_var | BP_Motor_var_OFF_HMI | CHP2_M8_M_OFF_HMI | 2425+P6-M18 2#刨片机润滑系统电机 电机控制 停止_上位机(反转) | DB1200,X1601.0 | DB1200 | X1601.0 | 1600 | 1 | 离散 | None | No | 停止_上位机(反转)
CHP2 | M8_M | Fan | BP_Motor_var | CHP2_M8_M_BP_Motor_var | BP_Motor_var_Fan | CHP2_M8_M_Fan | 2425+P6-M18 2#刨片机润滑系统电机 电机控制 通风扇 | DB1200,X1601.1 | DB1200 | X1601.1 | 1600 | 1.1 | 离散 | None | Yes | 通风扇
CHP2 | M8_M | Motor | BP_Motor_var | CHP2_M8_M_BP_Motor_var | BP_Motor_var_Motor | CHP2_M8_M_Motor | 2425+P6-M18 2#刨片机润滑系统电机 电机控制 电机(正转） | DB1200,X1601.2 | DB1200 | X1601.2 | 1600 | 1.2 | 离散 | None | Yes | 电机(正转）
CHP2 | M8_M | OL | BP_Motor_var | CHP2_M8_M_BP_Motor_var | BP_Motor_var_OL | CHP2_M8_M_OL | 2425+P6-M18 2#刨片机润滑系统电机 电机控制 电机过载 | DB1200,X1601.3 | DB1200 | X1601.3 | 1600 | 1.3 | 离散 | On | Yes | 电机过载
CHP2 | M8_M | Fan_OL | BP_Motor_var | CHP2_M8_M_BP_Motor_var | BP_Motor_var_Fan_OL | CHP2_M8_M_Fan_OL | 2425+P6-M18 2#刨片机润滑系统电机 电机控制 风扇过载 | DB1200,X1601.4 | DB1200 | X1601.4 | 1600 | 1.4 | 离散 | On | Yes | 风扇过载
CHP2 | M8_M | RunSig | BP_Motor_var | CHP2_M8_M_BP_Motor_var | BP_Motor_var_RunSig | CHP2_M8_M_RunSig | 2425+P6-M18 2#刨片机润滑系统电机 电机控制 电机运行指示 | DB1200,X1601.5 | DB1200 | X1601.5 | 1600 | 1.5 | 离散 | None | Yes | 电机运行指示
CHP2 | M8_M | Break_ALM | BP_Motor_var | CHP2_M8_M_BP_Motor_var | BP_Motor_var_Break_ALM | CHP2_M8_M_Break_ALM | 2425+P6-M18 2#刨片机润滑系统电机 电机控制 断链报警 | DB1200,X1601.6 | DB1200 | X1601.6 | 1600 | 1.6 | 离散 | On | Yes | 断链报警
CHP2 | M8_M | Break_CHK | BP_Motor_var | CHP2_M8_M_BP_Motor_var | BP_Motor_var_Break_CHK | CHP2_M8_M_Break_CHK | 2425+P6-M18 2#刨片机润滑系统电机 电机控制 断链检测 | DB1200,X1601.7 | DB1200 | X1601.7 | 1600 | 1.7 | 离散 | None | Yes | 断链检测
CHP2 | M8_M | INV_Res_HMI | BP_Motor_var | CHP2_M8_M_BP_Motor_var | BP_Motor_var_INV_Res_HMI | CHP2_M8_M_INV_Res_HMI | 2425+P6-M18 2#刨片机润滑系统电机 电机控制 复位 | DB1200,X1602.0 | DB1200 | X1602.0 | 1600 | 2 | 离散 | None | No | 复位
CHP2 | M8_M | Break_EN | BP_Motor_var | CHP2_M8_M_BP_Motor_var | BP_Motor_var_Break_EN | CHP2_M8_M_Break_EN | 2425+P6-M18 2#刨片机润滑系统电机 电机控制 断链保护使能 | DB1200,X1602.1 | DB1200 | X1602.1 | 1600 | 2.1 | 离散 | None | No | 断链保护使能
CHP2 | M8_M | Break_Stop | BP_Motor_var | CHP2_M8_M_BP_Motor_var | BP_Motor_var_Break_Stop | CHP2_M8_M_Break_Stop | 2425+P6-M18 2#刨片机润滑系统电机 电机控制 断链导致停机 | DB1200,X1602.2 | DB1200 | X1602.2 | 1600 | 2.2 | 离散 | On | Yes | 断链导致停机
CHP2 | M8_M | Motor_Back | BP_Motor_var | CHP2_M8_M_BP_Motor_var | BP_Motor_var_Motor_Back | CHP2_M8_M_Motor_Back | 2425+P6-M18 2#刨片机润滑系统电机 电机控制 电机(反转） | DB1200,X1602.3 | DB1200 | X1602.3 | 1600 | 2.3 | 离散 | None | Yes | 电机(反转）
CHP2 | M8_M | Loc | BP_Motor_var | CHP2_M8_M_BP_Motor_var | BP_Motor_var_Loc | CHP2_M8_M_Loc | 2425+P6-M18 2#刨片机润滑系统电机 电机控制 本地 | DB1200,X1602.4 | DB1200 | X1602.4 | 1600 | 2.4 | 离散 | None | Yes | 本地
CHP2 | M8_M | Rem | BP_Motor_var | CHP2_M8_M_BP_Motor_var | BP_Motor_var_Rem | CHP2_M8_M_Rem | 2425+P6-M18 2#刨片机润滑系统电机 电机控制 远程 | DB1200,X1602.5 | DB1200 | X1602.5 | 1600 | 2.5 | 离散 | None | Yes | 远程
CHP2 | M8_M | Blocking_ALM | BP_Motor_var | CHP2_M8_M_BP_Motor_var | BP_Motor_var_Blocking_ALM | CHP2_M8_M_Blocking_ALM | 2425+P6-M18 2#刨片机润滑系统电机 电机控制 堵料报警 | DB1200,X1602.6 | DB1200 | X1602.6 | 1600 | 2.6 | 离散 | On | Yes | 堵料报警
CHP2 | M8_M | Blocking_CHK | BP_Motor_var | CHP2_M8_M_BP_Motor_var | BP_Motor_var_Blocking_CHK | CHP2_M8_M_Blocking_CHK | 2425+P6-M18 2#刨片机润滑系统电机 电机控制 堵料检测 | DB1200,X1602.7 | DB1200 | X1602.7 | 1600 | 2.7 | 离散 | None | Yes | 堵料检测
CHP2 | M8_M | Blocking_EN | BP_Motor_var | CHP2_M8_M_BP_Motor_var | BP_Motor_var_Blocking_EN | CHP2_M8_M_Blocking_EN | 2425+P6-M18 2#刨片机润滑系统电机 电机控制 堵料保护使能 | DB1200,X1603.0 | DB1200 | X1603.0 | 1600 | 3 | 离散 | None | No | 堵料保护使能
CHP2 | M8_M | Blocking_Stop | BP_Motor_var | CHP2_M8_M_BP_Motor_var | BP_Motor_var_Blocking_Stop | CHP2_M8_M_Blocking_Stop | 2425+P6-M18 2#刨片机润滑系统电机 电机控制 堵料导致停机 | DB1200,X1603.1 | DB1200 | X1603.1 | 1600 | 3.1 | 离散 | On | Yes | 堵料导致停机
CHP2 | M8_M | BreakTime | BP_Motor_var | CHP2_M8_M_BP_Motor_var | BP_Motor_var_BreakTime | CHP2_M8_M_BreakTime | 2425+P6-M18 2#刨片机润滑系统电机 电机控制 断链超时时间 秒 | DB1200,INT1604 | DB1200 | INT1604 | 1600 | 4 | 整型 | None | No | 断链超时时间 秒
CHP2 | M8_M | BlockingTime | BP_Motor_var | CHP2_M8_M_BP_Motor_var | BP_Motor_var_BlockingTime | CHP2_M8_M_BlockingTime | 2425+P6-M18 2#刨片机润滑系统电机 电机控制 堵料检测时间 秒 | DB1200,INT1606 | DB1200 | INT1606 | 1600 | 6 | 整型 | None | No | 堵料检测时间 秒
CHP2 | M8_M | PullSwitch_CHK | BP_Motor_var | CHP2_M8_M_BP_Motor_var | BP_Motor_var_PullSwitch_CHK | CHP2_M8_M_PullSwitch_CHK | 2425+P6-M18 2#刨片机润滑系统电机 电机控制 拉线开关 | DB1200,X1608.0 | DB1200 | X1608.0 | 1600 | 8 | 离散 | On | Yes | 拉线开关
CHP2 | M8_M | LMD_ALM | BP_Motor_var | CHP2_M8_M_BP_Motor_var | BP_Motor_var_LMD_ALM | CHP2_M8_M_LMD_ALM | 2425+P6-M18 2#刨片机润滑系统电机 电机控制 左跑偏报警 | DB1200,X1608.1 | DB1200 | X1608.1 | 1600 | 8.1 | 离散 | On | Yes | 左跑偏报警
CHP2 | M8_M | LMD_CHK_1 | BP_Motor_var | CHP2_M8_M_BP_Motor_var | BP_Motor_var_LMD_CHK_1 | CHP2_M8_M_LMD_CHK_1 | 2425+P6-M18 2#刨片机润滑系统电机 电机控制 左跑偏1检测 | DB1200,X1608.2 | DB1200 | X1608.2 | 1600 | 8.2 | 离散 | None | Yes | 左跑偏1检测
CHP2 | M8_M | LMD_EN | BP_Motor_var | CHP2_M8_M_BP_Motor_var | BP_Motor_var_LMD_EN | CHP2_M8_M_LMD_EN | 2425+P6-M18 2#刨片机润滑系统电机 电机控制 左跑偏保护使能 | DB1200,X1608.3 | DB1200 | X1608.3 | 1600 | 8.3 | 离散 | None | No | 左跑偏保护使能
CHP2 | M8_M | LMD_Stop | BP_Motor_var | CHP2_M8_M_BP_Motor_var | BP_Motor_var_LMD_Stop | CHP2_M8_M_LMD_Stop | 2425+P6-M18 2#刨片机润滑系统电机 电机控制 左跑偏导致停机 | DB1200,X1608.4 | DB1200 | X1608.4 | 1600 | 8.4 | 离散 | On | Yes | 左跑偏导致停机
CHP2 | M8_M | LMD_Time | BP_Motor_var | CHP2_M8_M_BP_Motor_var | BP_Motor_var_LMD_Time | CHP2_M8_M_LMD_Time | 2425+P6-M18 2#刨片机润滑系统电机 电机控制 左跑偏检测时间 | DB1200,INT1610 | DB1200 | INT1610 | 1600 | 10 | 整型 | None | No | 左跑偏检测时间
CHP2 | M8_M | RMD_ALM | BP_Motor_var | CHP2_M8_M_BP_Motor_var | BP_Motor_var_RMD_ALM | CHP2_M8_M_RMD_ALM | 2425+P6-M18 2#刨片机润滑系统电机 电机控制 右 跑偏报警 | DB1200,X1612.0 | DB1200 | X1612.0 | 1600 | 12 | 离散 | On | Yes | 右 跑偏报警
CHP2 | M8_M | RMD_CHK_1 | BP_Motor_var | CHP2_M8_M_BP_Motor_var | BP_Motor_var_RMD_CHK_1 | CHP2_M8_M_RMD_CHK_1 | 2425+P6-M18 2#刨片机润滑系统电机 电机控制 右跑偏1检测 | DB1200,X1612.1 | DB1200 | X1612.1 | 1600 | 12.1 | 离散 | None | Yes | 右跑偏1检测
CHP2 | M8_M | RMD_EN | BP_Motor_var | CHP2_M8_M_BP_Motor_var | BP_Motor_var_RMD_EN | CHP2_M8_M_RMD_EN | 2425+P6-M18 2#刨片机润滑系统电机 电机控制 右跑偏保护使能 | DB1200,X1612.2 | DB1200 | X1612.2 | 1600 | 12.2 | 离散 | None | No | 右跑偏保护使能
CHP2 | M8_M | RMD_Stop | BP_Motor_var | CHP2_M8_M_BP_Motor_var | BP_Motor_var_RMD_Stop | CHP2_M8_M_RMD_Stop | 2425+P6-M18 2#刨片机润滑系统电机 电机控制 右跑偏导致停机 | DB1200,X1612.3 | DB1200 | X1612.3 | 1600 | 12.3 | 离散 | On | Yes | 右跑偏导致停机
CHP2 | M8_M | RMD_Time | BP_Motor_var | CHP2_M8_M_BP_Motor_var | BP_Motor_var_RMD_Time | CHP2_M8_M_RMD_Time | 2425+P6-M18 2#刨片机润滑系统电机 电机控制 右跑偏检测时间 | DB1200,INT1614 | DB1200 | INT1614 | 1600 | 14 | 整型 | None | No | 右跑偏检测时间
CHP2 | M8_M | Motor_Delta | BP_Motor_var | CHP2_M8_M_BP_Motor_var | BP_Motor_var_Motor_Delta | CHP2_M8_M_Motor_Delta | 2425+P6-M18 2#刨片机润滑系统电机 电机控制 三角型 | DB1200,X1616.0 | DB1200 | X1616.0 | 1600 | 16 | 离散 | None | Yes | 三角型
CHP2 | M8_M | Motor_Wye | BP_Motor_var | CHP2_M8_M_BP_Motor_var | BP_Motor_var_Motor_Wye | CHP2_M8_M_Motor_Wye | 2425+P6-M18 2#刨片机润滑系统电机 电机控制 星型 | DB1200,X1616.1 | DB1200 | X1616.1 | 1600 | 16.1 | 离散 | None | Yes | 星型
CHP2 | M8_M | MSD | BP_Motor_var | CHP2_M8_M_BP_Motor_var | BP_Motor_var_MSD | CHP2_M8_M_MSD | 2425+P6-M18 2#刨片机润滑系统电机 电机控制 维修开关 | DB1200,X1616.2 | DB1200 | X1616.2 | 1600 | 16.2 | 离散 | On | Yes | 维修开关
CHP2 | M8_M | LMD_CHK_2 | BP_Motor_var | CHP2_M8_M_BP_Motor_var | BP_Motor_var_LMD_CHK_2 | CHP2_M8_M_LMD_CHK_2 | 2425+P6-M18 2#刨片机润滑系统电机 电机控制 左跑偏2检测 | DB1200,X1616.3 | DB1200 | X1616.3 | 1600 | 16.3 | 离散 | None | Yes | 左跑偏2检测
CHP2 | M8_M | RMD_CHK_2 | BP_Motor_var | CHP2_M8_M_BP_Motor_var | BP_Motor_var_RMD_CHK_2 | CHP2_M8_M_RMD_CHK_2 | 2425+P6-M18 2#刨片机润滑系统电机 电机控制 右跑偏2检测 | DB1200,X1616.4 | DB1200 | X1616.4 | 1600 | 16.4 | 离散 | None | Yes | 右跑偏2检测
CHP2 | M8_M | InterStarTime | BP_Motor_var | CHP2_M8_M_BP_Motor_var | BP_Motor_var_InterStarTime | CHP2_M8_M_InterStarTime | 2425+P6-M18 2#刨片机润滑系统电机 电机控制 联动启动延时 | DB1200,INT1618 | DB1200 | INT1618 | 1600 | 18 | 整型 | None | No | 联动启动延时
CHP2 | M8_M | Alt_TMR | BP_Motor_var | CHP2_M8_M_BP_Motor_var | BP_Motor_var_Alt_TMR | CHP2_M8_M_Alt_TMR | 2425+P6-M18 2#刨片机润滑系统电机 电机控制 起动转换时间 秒 | DB1200,INT1620 | DB1200 | INT1620 | 1600 | 20 | 整型 | None | No | 起动转换时间 秒
CHP2 | M9_M | Enable | BP_Motor_var | CHP2_M9_M_BP_Motor_var | BP_Motor_var_Enable | CHP2_M9_M_Enable | 2425+P4-M4 2#刨片机重物分离电机 电机控制 使能 | DB1200,X1650.0 | DB1200 | X1650.0 | 1650 | 0 | 离散 | None | No | 使能
CHP2 | M9_M | Auto_Status | BP_Motor_var | CHP2_M9_M_BP_Motor_var | BP_Motor_var_Auto_Status | CHP2_M9_M_Auto_Status | 2425+P4-M4 2#刨片机重物分离电机 电机控制 手自动状态 | DB1200,X1650.3 | DB1200 | X1650.3 | 1650 | 0.3 | 离散 | None | Yes | 手自动状态
CHP2 | M9_M | Loc_Rem | BP_Motor_var | CHP2_M9_M_BP_Motor_var | BP_Motor_var_Loc_Rem | CHP2_M9_M_Loc_Rem | 2425+P4-M4 2#刨片机重物分离电机 电机控制 本地/远程(检修/待机） | DB1200,X1650.4 | DB1200 | X1650.4 | 1650 | 0.4 | 离散 | None | Yes | 本地/远程(检修/待机）
CHP2 | M9_M | ON_HMI | BP_Motor_var | CHP2_M9_M_BP_Motor_var | BP_Motor_var_ON_HMI | CHP2_M9_M_ON_HMI | 2425+P4-M4 2#刨片机重物分离电机 电机控制 开启_上位机(正转) | DB1200,X1650.6 | DB1200 | X1650.6 | 1650 | 0.6 | 离散 | None | No | 开启_上位机(正转)
CHP2 | M9_M | OFF_HMI | BP_Motor_var | CHP2_M9_M_BP_Motor_var | BP_Motor_var_OFF_HMI | CHP2_M9_M_OFF_HMI | 2425+P4-M4 2#刨片机重物分离电机 电机控制 停止_上位机(反转) | DB1200,X1651.0 | DB1200 | X1651.0 | 1650 | 1 | 离散 | None | No | 停止_上位机(反转)
CHP2 | M9_M | Fan | BP_Motor_var | CHP2_M9_M_BP_Motor_var | BP_Motor_var_Fan | CHP2_M9_M_Fan | 2425+P4-M4 2#刨片机重物分离电机 电机控制 通风扇 | DB1200,X1651.1 | DB1200 | X1651.1 | 1650 | 1.1 | 离散 | None | Yes | 通风扇
CHP2 | M9_M | Motor | BP_Motor_var | CHP2_M9_M_BP_Motor_var | BP_Motor_var_Motor | CHP2_M9_M_Motor | 2425+P4-M4 2#刨片机重物分离电机 电机控制 电机(正转） | DB1200,X1651.2 | DB1200 | X1651.2 | 1650 | 1.2 | 离散 | None | Yes | 电机(正转）
CHP2 | M9_M | OL | BP_Motor_var | CHP2_M9_M_BP_Motor_var | BP_Motor_var_OL | CHP2_M9_M_OL | 2425+P4-M4 2#刨片机重物分离电机 电机控制 电机过载 | DB1200,X1651.3 | DB1200 | X1651.3 | 1650 | 1.3 | 离散 | On | Yes | 电机过载
CHP2 | M9_M | Fan_OL | BP_Motor_var | CHP2_M9_M_BP_Motor_var | BP_Motor_var_Fan_OL | CHP2_M9_M_Fan_OL | 2425+P4-M4 2#刨片机重物分离电机 电机控制 风扇过载 | DB1200,X1651.4 | DB1200 | X1651.4 | 1650 | 1.4 | 离散 | On | Yes | 风扇过载
CHP2 | M9_M | RunSig | BP_Motor_var | CHP2_M9_M_BP_Motor_var | BP_Motor_var_RunSig | CHP2_M9_M_RunSig | 2425+P4-M4 2#刨片机重物分离电机 电机控制 电机运行指示 | DB1200,X1651.5 | DB1200 | X1651.5 | 1650 | 1.5 | 离散 | None | Yes | 电机运行指示
CHP2 | M9_M | Break_ALM | BP_Motor_var | CHP2_M9_M_BP_Motor_var | BP_Motor_var_Break_ALM | CHP2_M9_M_Break_ALM | 2425+P4-M4 2#刨片机重物分离电机 电机控制 断链报警 | DB1200,X1651.6 | DB1200 | X1651.6 | 1650 | 1.6 | 离散 | On | Yes | 断链报警
CHP2 | M9_M | Break_CHK | BP_Motor_var | CHP2_M9_M_BP_Motor_var | BP_Motor_var_Break_CHK | CHP2_M9_M_Break_CHK | 2425+P4-M4 2#刨片机重物分离电机 电机控制 断链检测 | DB1200,X1651.7 | DB1200 | X1651.7 | 1650 | 1.7 | 离散 | None | Yes | 断链检测
CHP2 | M9_M | INV_Res_HMI | BP_Motor_var | CHP2_M9_M_BP_Motor_var | BP_Motor_var_INV_Res_HMI | CHP2_M9_M_INV_Res_HMI | 2425+P4-M4 2#刨片机重物分离电机 电机控制 复位 | DB1200,X1652.0 | DB1200 | X1652.0 | 1650 | 2 | 离散 | None | No | 复位
CHP2 | M9_M | Break_EN | BP_Motor_var | CHP2_M9_M_BP_Motor_var | BP_Motor_var_Break_EN | CHP2_M9_M_Break_EN | 2425+P4-M4 2#刨片机重物分离电机 电机控制 断链保护使能 | DB1200,X1652.1 | DB1200 | X1652.1 | 1650 | 2.1 | 离散 | None | No | 断链保护使能
CHP2 | M9_M | Break_Stop | BP_Motor_var | CHP2_M9_M_BP_Motor_var | BP_Motor_var_Break_Stop | CHP2_M9_M_Break_Stop | 2425+P4-M4 2#刨片机重物分离电机 电机控制 断链导致停机 | DB1200,X1652.2 | DB1200 | X1652.2 | 1650 | 2.2 | 离散 | On | Yes | 断链导致停机
CHP2 | M9_M | Motor_Back | BP_Motor_var | CHP2_M9_M_BP_Motor_var | BP_Motor_var_Motor_Back | CHP2_M9_M_Motor_Back | 2425+P4-M4 2#刨片机重物分离电机 电机控制 电机(反转） | DB1200,X1652.3 | DB1200 | X1652.3 | 1650 | 2.3 | 离散 | None | Yes | 电机(反转）
CHP2 | M9_M | Loc | BP_Motor_var | CHP2_M9_M_BP_Motor_var | BP_Motor_var_Loc | CHP2_M9_M_Loc | 2425+P4-M4 2#刨片机重物分离电机 电机控制 本地 | DB1200,X1652.4 | DB1200 | X1652.4 | 1650 | 2.4 | 离散 | None | Yes | 本地
CHP2 | M9_M | Rem | BP_Motor_var | CHP2_M9_M_BP_Motor_var | BP_Motor_var_Rem | CHP2_M9_M_Rem | 2425+P4-M4 2#刨片机重物分离电机 电机控制 远程 | DB1200,X1652.5 | DB1200 | X1652.5 | 1650 | 2.5 | 离散 | None | Yes | 远程
CHP2 | M9_M | Blocking_ALM | BP_Motor_var | CHP2_M9_M_BP_Motor_var | BP_Motor_var_Blocking_ALM | CHP2_M9_M_Blocking_ALM | 2425+P4-M4 2#刨片机重物分离电机 电机控制 堵料报警 | DB1200,X1652.6 | DB1200 | X1652.6 | 1650 | 2.6 | 离散 | On | Yes | 堵料报警
CHP2 | M9_M | Blocking_CHK | BP_Motor_var | CHP2_M9_M_BP_Motor_var | BP_Motor_var_Blocking_CHK | CHP2_M9_M_Blocking_CHK | 2425+P4-M4 2#刨片机重物分离电机 电机控制 堵料检测 | DB1200,X1652.7 | DB1200 | X1652.7 | 1650 | 2.7 | 离散 | None | Yes | 堵料检测
CHP2 | M9_M | Blocking_EN | BP_Motor_var | CHP2_M9_M_BP_Motor_var | BP_Motor_var_Blocking_EN | CHP2_M9_M_Blocking_EN | 2425+P4-M4 2#刨片机重物分离电机 电机控制 堵料保护使能 | DB1200,X1653.0 | DB1200 | X1653.0 | 1650 | 3 | 离散 | None | No | 堵料保护使能
CHP2 | M9_M | Blocking_Stop | BP_Motor_var | CHP2_M9_M_BP_Motor_var | BP_Motor_var_Blocking_Stop | CHP2_M9_M_Blocking_Stop | 2425+P4-M4 2#刨片机重物分离电机 电机控制 堵料导致停机 | DB1200,X1653.1 | DB1200 | X1653.1 | 1650 | 3.1 | 离散 | On | Yes | 堵料导致停机
CHP2 | M9_M | BreakTime | BP_Motor_var | CHP2_M9_M_BP_Motor_var | BP_Motor_var_BreakTime | CHP2_M9_M_BreakTime | 2425+P4-M4 2#刨片机重物分离电机 电机控制 断链超时时间 秒 | DB1200,INT1654 | DB1200 | INT1654 | 1650 | 4 | 整型 | None | No | 断链超时时间 秒
CHP2 | M9_M | BlockingTime | BP_Motor_var | CHP2_M9_M_BP_Motor_var | BP_Motor_var_BlockingTime | CHP2_M9_M_BlockingTime | 2425+P4-M4 2#刨片机重物分离电机 电机控制 堵料检测时间 秒 | DB1200,INT1656 | DB1200 | INT1656 | 1650 | 6 | 整型 | None | No | 堵料检测时间 秒
CHP2 | M9_M | PullSwitch_CHK | BP_Motor_var | CHP2_M9_M_BP_Motor_var | BP_Motor_var_PullSwitch_CHK | CHP2_M9_M_PullSwitch_CHK | 2425+P4-M4 2#刨片机重物分离电机 电机控制 拉线开关 | DB1200,X1658.0 | DB1200 | X1658.0 | 1650 | 8 | 离散 | On | Yes | 拉线开关
CHP2 | M9_M | LMD_ALM | BP_Motor_var | CHP2_M9_M_BP_Motor_var | BP_Motor_var_LMD_ALM | CHP2_M9_M_LMD_ALM | 2425+P4-M4 2#刨片机重物分离电机 电机控制 左跑偏报警 | DB1200,X1658.1 | DB1200 | X1658.1 | 1650 | 8.1 | 离散 | On | Yes | 左跑偏报警
CHP2 | M9_M | LMD_CHK_1 | BP_Motor_var | CHP2_M9_M_BP_Motor_var | BP_Motor_var_LMD_CHK_1 | CHP2_M9_M_LMD_CHK_1 | 2425+P4-M4 2#刨片机重物分离电机 电机控制 左跑偏1检测 | DB1200,X1658.2 | DB1200 | X1658.2 | 1650 | 8.2 | 离散 | None | Yes | 左跑偏1检测
CHP2 | M9_M | LMD_EN | BP_Motor_var | CHP2_M9_M_BP_Motor_var | BP_Motor_var_LMD_EN | CHP2_M9_M_LMD_EN | 2425+P4-M4 2#刨片机重物分离电机 电机控制 左跑偏保护使能 | DB1200,X1658.3 | DB1200 | X1658.3 | 1650 | 8.3 | 离散 | None | No | 左跑偏保护使能
CHP2 | M9_M | LMD_Stop | BP_Motor_var | CHP2_M9_M_BP_Motor_var | BP_Motor_var_LMD_Stop | CHP2_M9_M_LMD_Stop | 2425+P4-M4 2#刨片机重物分离电机 电机控制 左跑偏导致停机 | DB1200,X1658.4 | DB1200 | X1658.4 | 1650 | 8.4 | 离散 | On | Yes | 左跑偏导致停机
CHP2 | M9_M | LMD_Time | BP_Motor_var | CHP2_M9_M_BP_Motor_var | BP_Motor_var_LMD_Time | CHP2_M9_M_LMD_Time | 2425+P4-M4 2#刨片机重物分离电机 电机控制 左跑偏检测时间 | DB1200,INT1660 | DB1200 | INT1660 | 1650 | 10 | 整型 | None | No | 左跑偏检测时间
CHP2 | M9_M | RMD_ALM | BP_Motor_var | CHP2_M9_M_BP_Motor_var | BP_Motor_var_RMD_ALM | CHP2_M9_M_RMD_ALM | 2425+P4-M4 2#刨片机重物分离电机 电机控制 右 跑偏报警 | DB1200,X1662.0 | DB1200 | X1662.0 | 1650 | 12 | 离散 | On | Yes | 右 跑偏报警
CHP2 | M9_M | RMD_CHK_1 | BP_Motor_var | CHP2_M9_M_BP_Motor_var | BP_Motor_var_RMD_CHK_1 | CHP2_M9_M_RMD_CHK_1 | 2425+P4-M4 2#刨片机重物分离电机 电机控制 右跑偏1检测 | DB1200,X1662.1 | DB1200 | X1662.1 | 1650 | 12.1 | 离散 | None | Yes | 右跑偏1检测
CHP2 | M9_M | RMD_EN | BP_Motor_var | CHP2_M9_M_BP_Motor_var | BP_Motor_var_RMD_EN | CHP2_M9_M_RMD_EN | 2425+P4-M4 2#刨片机重物分离电机 电机控制 右跑偏保护使能 | DB1200,X1662.2 | DB1200 | X1662.2 | 1650 | 12.2 | 离散 | None | No | 右跑偏保护使能
CHP2 | M9_M | RMD_Stop | BP_Motor_var | CHP2_M9_M_BP_Motor_var | BP_Motor_var_RMD_Stop | CHP2_M9_M_RMD_Stop | 2425+P4-M4 2#刨片机重物分离电机 电机控制 右跑偏导致停机 | DB1200,X1662.3 | DB1200 | X1662.3 | 1650 | 12.3 | 离散 | On | Yes | 右跑偏导致停机
CHP2 | M9_M | RMD_Time | BP_Motor_var | CHP2_M9_M_BP_Motor_var | BP_Motor_var_RMD_Time | CHP2_M9_M_RMD_Time | 2425+P4-M4 2#刨片机重物分离电机 电机控制 右跑偏检测时间 | DB1200,INT1664 | DB1200 | INT1664 | 1650 | 14 | 整型 | None | No | 右跑偏检测时间
CHP2 | M9_M | Motor_Delta | BP_Motor_var | CHP2_M9_M_BP_Motor_var | BP_Motor_var_Motor_Delta | CHP2_M9_M_Motor_Delta | 2425+P4-M4 2#刨片机重物分离电机 电机控制 三角型 | DB1200,X1666.0 | DB1200 | X1666.0 | 1650 | 16 | 离散 | None | Yes | 三角型
CHP2 | M9_M | Motor_Wye | BP_Motor_var | CHP2_M9_M_BP_Motor_var | BP_Motor_var_Motor_Wye | CHP2_M9_M_Motor_Wye | 2425+P4-M4 2#刨片机重物分离电机 电机控制 星型 | DB1200,X1666.1 | DB1200 | X1666.1 | 1650 | 16.1 | 离散 | None | Yes | 星型
CHP2 | M9_M | MSD | BP_Motor_var | CHP2_M9_M_BP_Motor_var | BP_Motor_var_MSD | CHP2_M9_M_MSD | 2425+P4-M4 2#刨片机重物分离电机 电机控制 维修开关 | DB1200,X1666.2 | DB1200 | X1666.2 | 1650 | 16.2 | 离散 | On | Yes | 维修开关
CHP2 | M9_M | LMD_CHK_2 | BP_Motor_var | CHP2_M9_M_BP_Motor_var | BP_Motor_var_LMD_CHK_2 | CHP2_M9_M_LMD_CHK_2 | 2425+P4-M4 2#刨片机重物分离电机 电机控制 左跑偏2检测 | DB1200,X1666.3 | DB1200 | X1666.3 | 1650 | 16.3 | 离散 | None | Yes | 左跑偏2检测
CHP2 | M9_M | RMD_CHK_2 | BP_Motor_var | CHP2_M9_M_BP_Motor_var | BP_Motor_var_RMD_CHK_2 | CHP2_M9_M_RMD_CHK_2 | 2425+P4-M4 2#刨片机重物分离电机 电机控制 右跑偏2检测 | DB1200,X1666.4 | DB1200 | X1666.4 | 1650 | 16.4 | 离散 | None | Yes | 右跑偏2检测
CHP2 | M9_M | InterStarTime | BP_Motor_var | CHP2_M9_M_BP_Motor_var | BP_Motor_var_InterStarTime | CHP2_M9_M_InterStarTime | 2425+P4-M4 2#刨片机重物分离电机 电机控制 联动启动延时 | DB1200,INT1668 | DB1200 | INT1668 | 1650 | 18 | 整型 | None | No | 联动启动延时
CHP2 | M9_M | Alt_TMR | BP_Motor_var | CHP2_M9_M_BP_Motor_var | BP_Motor_var_Alt_TMR | CHP2_M9_M_Alt_TMR | 2425+P4-M4 2#刨片机重物分离电机 电机控制 起动转换时间 秒 | DB1200,INT1670 | DB1200 | INT1670 | 1650 | 20 | 整型 | None | No | 起动转换时间 秒
CHP2 | M10_M | Enable | BP_Motor_var | CHP2_M10_M_BP_Motor_var | BP_Motor_var_Enable | CHP2_M10_M_Enable | 2425+P4-M5 2#刨片机磁选电机 电机控制 使能 | DB1200,X1700.0 | DB1200 | X1700.0 | 1700 | 0 | 离散 | None | No | 使能
CHP2 | M10_M | Auto_Status | BP_Motor_var | CHP2_M10_M_BP_Motor_var | BP_Motor_var_Auto_Status | CHP2_M10_M_Auto_Status | 2425+P4-M5 2#刨片机磁选电机 电机控制 手自动状态 | DB1200,X1700.3 | DB1200 | X1700.3 | 1700 | 0.3 | 离散 | None | Yes | 手自动状态
CHP2 | M10_M | Loc_Rem | BP_Motor_var | CHP2_M10_M_BP_Motor_var | BP_Motor_var_Loc_Rem | CHP2_M10_M_Loc_Rem | 2425+P4-M5 2#刨片机磁选电机 电机控制 本地/远程(检修/待机） | DB1200,X1700.4 | DB1200 | X1700.4 | 1700 | 0.4 | 离散 | None | Yes | 本地/远程(检修/待机）
CHP2 | M10_M | ON_HMI | BP_Motor_var | CHP2_M10_M_BP_Motor_var | BP_Motor_var_ON_HMI | CHP2_M10_M_ON_HMI | 2425+P4-M5 2#刨片机磁选电机 电机控制 开启_上位机(正转) | DB1200,X1700.6 | DB1200 | X1700.6 | 1700 | 0.6 | 离散 | None | No | 开启_上位机(正转)
CHP2 | M10_M | OFF_HMI | BP_Motor_var | CHP2_M10_M_BP_Motor_var | BP_Motor_var_OFF_HMI | CHP2_M10_M_OFF_HMI | 2425+P4-M5 2#刨片机磁选电机 电机控制 停止_上位机(反转) | DB1200,X1701.0 | DB1200 | X1701.0 | 1700 | 1 | 离散 | None | No | 停止_上位机(反转)
CHP2 | M10_M | Fan | BP_Motor_var | CHP2_M10_M_BP_Motor_var | BP_Motor_var_Fan | CHP2_M10_M_Fan | 2425+P4-M5 2#刨片机磁选电机 电机控制 通风扇 | DB1200,X1701.1 | DB1200 | X1701.1 | 1700 | 1.1 | 离散 | None | Yes | 通风扇
CHP2 | M10_M | Motor | BP_Motor_var | CHP2_M10_M_BP_Motor_var | BP_Motor_var_Motor | CHP2_M10_M_Motor | 2425+P4-M5 2#刨片机磁选电机 电机控制 电机(正转） | DB1200,X1701.2 | DB1200 | X1701.2 | 1700 | 1.2 | 离散 | None | Yes | 电机(正转）
CHP2 | M10_M | OL | BP_Motor_var | CHP2_M10_M_BP_Motor_var | BP_Motor_var_OL | CHP2_M10_M_OL | 2425+P4-M5 2#刨片机磁选电机 电机控制 电机过载 | DB1200,X1701.3 | DB1200 | X1701.3 | 1700 | 1.3 | 离散 | On | Yes | 电机过载
CHP2 | M10_M | Fan_OL | BP_Motor_var | CHP2_M10_M_BP_Motor_var | BP_Motor_var_Fan_OL | CHP2_M10_M_Fan_OL | 2425+P4-M5 2#刨片机磁选电机 电机控制 风扇过载 | DB1200,X1701.4 | DB1200 | X1701.4 | 1700 | 1.4 | 离散 | On | Yes | 风扇过载
CHP2 | M10_M | RunSig | BP_Motor_var | CHP2_M10_M_BP_Motor_var | BP_Motor_var_RunSig | CHP2_M10_M_RunSig | 2425+P4-M5 2#刨片机磁选电机 电机控制 电机运行指示 | DB1200,X1701.5 | DB1200 | X1701.5 | 1700 | 1.5 | 离散 | None | Yes | 电机运行指示
CHP2 | M10_M | Break_ALM | BP_Motor_var | CHP2_M10_M_BP_Motor_var | BP_Motor_var_Break_ALM | CHP2_M10_M_Break_ALM | 2425+P4-M5 2#刨片机磁选电机 电机控制 断链报警 | DB1200,X1701.6 | DB1200 | X1701.6 | 1700 | 1.6 | 离散 | On | Yes | 断链报警
CHP2 | M10_M | Break_CHK | BP_Motor_var | CHP2_M10_M_BP_Motor_var | BP_Motor_var_Break_CHK | CHP2_M10_M_Break_CHK | 2425+P4-M5 2#刨片机磁选电机 电机控制 断链检测 | DB1200,X1701.7 | DB1200 | X1701.7 | 1700 | 1.7 | 离散 | None | Yes | 断链检测
CHP2 | M10_M | INV_Res_HMI | BP_Motor_var | CHP2_M10_M_BP_Motor_var | BP_Motor_var_INV_Res_HMI | CHP2_M10_M_INV_Res_HMI | 2425+P4-M5 2#刨片机磁选电机 电机控制 复位 | DB1200,X1702.0 | DB1200 | X1702.0 | 1700 | 2 | 离散 | None | No | 复位
CHP2 | M10_M | Break_EN | BP_Motor_var | CHP2_M10_M_BP_Motor_var | BP_Motor_var_Break_EN | CHP2_M10_M_Break_EN | 2425+P4-M5 2#刨片机磁选电机 电机控制 断链保护使能 | DB1200,X1702.1 | DB1200 | X1702.1 | 1700 | 2.1 | 离散 | None | No | 断链保护使能
CHP2 | M10_M | Break_Stop | BP_Motor_var | CHP2_M10_M_BP_Motor_var | BP_Motor_var_Break_Stop | CHP2_M10_M_Break_Stop | 2425+P4-M5 2#刨片机磁选电机 电机控制 断链导致停机 | DB1200,X1702.2 | DB1200 | X1702.2 | 1700 | 2.2 | 离散 | On | Yes | 断链导致停机
CHP2 | M10_M | Motor_Back | BP_Motor_var | CHP2_M10_M_BP_Motor_var | BP_Motor_var_Motor_Back | CHP2_M10_M_Motor_Back | 2425+P4-M5 2#刨片机磁选电机 电机控制 电机(反转） | DB1200,X1702.3 | DB1200 | X1702.3 | 1700 | 2.3 | 离散 | None | Yes | 电机(反转）
CHP2 | M10_M | Loc | BP_Motor_var | CHP2_M10_M_BP_Motor_var | BP_Motor_var_Loc | CHP2_M10_M_Loc | 2425+P4-M5 2#刨片机磁选电机 电机控制 本地 | DB1200,X1702.4 | DB1200 | X1702.4 | 1700 | 2.4 | 离散 | None | Yes | 本地
CHP2 | M10_M | Rem | BP_Motor_var | CHP2_M10_M_BP_Motor_var | BP_Motor_var_Rem | CHP2_M10_M_Rem | 2425+P4-M5 2#刨片机磁选电机 电机控制 远程 | DB1200,X1702.5 | DB1200 | X1702.5 | 1700 | 2.5 | 离散 | None | Yes | 远程
CHP2 | M10_M | Blocking_ALM | BP_Motor_var | CHP2_M10_M_BP_Motor_var | BP_Motor_var_Blocking_ALM | CHP2_M10_M_Blocking_ALM | 2425+P4-M5 2#刨片机磁选电机 电机控制 堵料报警 | DB1200,X1702.6 | DB1200 | X1702.6 | 1700 | 2.6 | 离散 | On | Yes | 堵料报警
CHP2 | M10_M | Blocking_CHK | BP_Motor_var | CHP2_M10_M_BP_Motor_var | BP_Motor_var_Blocking_CHK | CHP2_M10_M_Blocking_CHK | 2425+P4-M5 2#刨片机磁选电机 电机控制 堵料检测 | DB1200,X1702.7 | DB1200 | X1702.7 | 1700 | 2.7 | 离散 | None | Yes | 堵料检测
CHP2 | M10_M | Blocking_EN | BP_Motor_var | CHP2_M10_M_BP_Motor_var | BP_Motor_var_Blocking_EN | CHP2_M10_M_Blocking_EN | 2425+P4-M5 2#刨片机磁选电机 电机控制 堵料保护使能 | DB1200,X1703.0 | DB1200 | X1703.0 | 1700 | 3 | 离散 | None | No | 堵料保护使能
CHP2 | M10_M | Blocking_Stop | BP_Motor_var | CHP2_M10_M_BP_Motor_var | BP_Motor_var_Blocking_Stop | CHP2_M10_M_Blocking_Stop | 2425+P4-M5 2#刨片机磁选电机 电机控制 堵料导致停机 | DB1200,X1703.1 | DB1200 | X1703.1 | 1700 | 3.1 | 离散 | On | Yes | 堵料导致停机
CHP2 | M10_M | BreakTime | BP_Motor_var | CHP2_M10_M_BP_Motor_var | BP_Motor_var_BreakTime | CHP2_M10_M_BreakTime | 2425+P4-M5 2#刨片机磁选电机 电机控制 断链超时时间 秒 | DB1200,INT1704 | DB1200 | INT1704 | 1700 | 4 | 整型 | None | No | 断链超时时间 秒
CHP2 | M10_M | BlockingTime | BP_Motor_var | CHP2_M10_M_BP_Motor_var | BP_Motor_var_BlockingTime | CHP2_M10_M_BlockingTime | 2425+P4-M5 2#刨片机磁选电机 电机控制 堵料检测时间 秒 | DB1200,INT1706 | DB1200 | INT1706 | 1700 | 6 | 整型 | None | No | 堵料检测时间 秒
CHP2 | M10_M | PullSwitch_CHK | BP_Motor_var | CHP2_M10_M_BP_Motor_var | BP_Motor_var_PullSwitch_CHK | CHP2_M10_M_PullSwitch_CHK | 2425+P4-M5 2#刨片机磁选电机 电机控制 拉线开关 | DB1200,X1708.0 | DB1200 | X1708.0 | 1700 | 8 | 离散 | On | Yes | 拉线开关
CHP2 | M10_M | LMD_ALM | BP_Motor_var | CHP2_M10_M_BP_Motor_var | BP_Motor_var_LMD_ALM | CHP2_M10_M_LMD_ALM | 2425+P4-M5 2#刨片机磁选电机 电机控制 左跑偏报警 | DB1200,X1708.1 | DB1200 | X1708.1 | 1700 | 8.1 | 离散 | On | Yes | 左跑偏报警
CHP2 | M10_M | LMD_CHK_1 | BP_Motor_var | CHP2_M10_M_BP_Motor_var | BP_Motor_var_LMD_CHK_1 | CHP2_M10_M_LMD_CHK_1 | 2425+P4-M5 2#刨片机磁选电机 电机控制 左跑偏1检测 | DB1200,X1708.2 | DB1200 | X1708.2 | 1700 | 8.2 | 离散 | None | Yes | 左跑偏1检测
CHP2 | M10_M | LMD_EN | BP_Motor_var | CHP2_M10_M_BP_Motor_var | BP_Motor_var_LMD_EN | CHP2_M10_M_LMD_EN | 2425+P4-M5 2#刨片机磁选电机 电机控制 左跑偏保护使能 | DB1200,X1708.3 | DB1200 | X1708.3 | 1700 | 8.3 | 离散 | None | No | 左跑偏保护使能
CHP2 | M10_M | LMD_Stop | BP_Motor_var | CHP2_M10_M_BP_Motor_var | BP_Motor_var_LMD_Stop | CHP2_M10_M_LMD_Stop | 2425+P4-M5 2#刨片机磁选电机 电机控制 左跑偏导致停机 | DB1200,X1708.4 | DB1200 | X1708.4 | 1700 | 8.4 | 离散 | On | Yes | 左跑偏导致停机
CHP2 | M10_M | LMD_Time | BP_Motor_var | CHP2_M10_M_BP_Motor_var | BP_Motor_var_LMD_Time | CHP2_M10_M_LMD_Time | 2425+P4-M5 2#刨片机磁选电机 电机控制 左跑偏检测时间 | DB1200,INT1710 | DB1200 | INT1710 | 1700 | 10 | 整型 | None | No | 左跑偏检测时间
CHP2 | M10_M | RMD_ALM | BP_Motor_var | CHP2_M10_M_BP_Motor_var | BP_Motor_var_RMD_ALM | CHP2_M10_M_RMD_ALM | 2425+P4-M5 2#刨片机磁选电机 电机控制 右 跑偏报警 | DB1200,X1712.0 | DB1200 | X1712.0 | 1700 | 12 | 离散 | On | Yes | 右 跑偏报警
CHP2 | M10_M | RMD_CHK_1 | BP_Motor_var | CHP2_M10_M_BP_Motor_var | BP_Motor_var_RMD_CHK_1 | CHP2_M10_M_RMD_CHK_1 | 2425+P4-M5 2#刨片机磁选电机 电机控制 右跑偏1检测 | DB1200,X1712.1 | DB1200 | X1712.1 | 1700 | 12.1 | 离散 | None | Yes | 右跑偏1检测
CHP2 | M10_M | RMD_EN | BP_Motor_var | CHP2_M10_M_BP_Motor_var | BP_Motor_var_RMD_EN | CHP2_M10_M_RMD_EN | 2425+P4-M5 2#刨片机磁选电机 电机控制 右跑偏保护使能 | DB1200,X1712.2 | DB1200 | X1712.2 | 1700 | 12.2 | 离散 | None | No | 右跑偏保护使能
CHP2 | M10_M | RMD_Stop | BP_Motor_var | CHP2_M10_M_BP_Motor_var | BP_Motor_var_RMD_Stop | CHP2_M10_M_RMD_Stop | 2425+P4-M5 2#刨片机磁选电机 电机控制 右跑偏导致停机 | DB1200,X1712.3 | DB1200 | X1712.3 | 1700 | 12.3 | 离散 | On | Yes | 右跑偏导致停机
CHP2 | M10_M | RMD_Time | BP_Motor_var | CHP2_M10_M_BP_Motor_var | BP_Motor_var_RMD_Time | CHP2_M10_M_RMD_Time | 2425+P4-M5 2#刨片机磁选电机 电机控制 右跑偏检测时间 | DB1200,INT1714 | DB1200 | INT1714 | 1700 | 14 | 整型 | None | No | 右跑偏检测时间
CHP2 | M10_M | Motor_Delta | BP_Motor_var | CHP2_M10_M_BP_Motor_var | BP_Motor_var_Motor_Delta | CHP2_M10_M_Motor_Delta | 2425+P4-M5 2#刨片机磁选电机 电机控制 三角型 | DB1200,X1716.0 | DB1200 | X1716.0 | 1700 | 16 | 离散 | None | Yes | 三角型
CHP2 | M10_M | Motor_Wye | BP_Motor_var | CHP2_M10_M_BP_Motor_var | BP_Motor_var_Motor_Wye | CHP2_M10_M_Motor_Wye | 2425+P4-M5 2#刨片机磁选电机 电机控制 星型 | DB1200,X1716.1 | DB1200 | X1716.1 | 1700 | 16.1 | 离散 | None | Yes | 星型
CHP2 | M10_M | MSD | BP_Motor_var | CHP2_M10_M_BP_Motor_var | BP_Motor_var_MSD | CHP2_M10_M_MSD | 2425+P4-M5 2#刨片机磁选电机 电机控制 维修开关 | DB1200,X1716.2 | DB1200 | X1716.2 | 1700 | 16.2 | 离散 | On | Yes | 维修开关
CHP2 | M10_M | LMD_CHK_2 | BP_Motor_var | CHP2_M10_M_BP_Motor_var | BP_Motor_var_LMD_CHK_2 | CHP2_M10_M_LMD_CHK_2 | 2425+P4-M5 2#刨片机磁选电机 电机控制 左跑偏2检测 | DB1200,X1716.3 | DB1200 | X1716.3 | 1700 | 16.3 | 离散 | None | Yes | 左跑偏2检测
CHP2 | M10_M | RMD_CHK_2 | BP_Motor_var | CHP2_M10_M_BP_Motor_var | BP_Motor_var_RMD_CHK_2 | CHP2_M10_M_RMD_CHK_2 | 2425+P4-M5 2#刨片机磁选电机 电机控制 右跑偏2检测 | DB1200,X1716.4 | DB1200 | X1716.4 | 1700 | 16.4 | 离散 | None | Yes | 右跑偏2检测
CHP2 | M10_M | InterStarTime | BP_Motor_var | CHP2_M10_M_BP_Motor_var | BP_Motor_var_InterStarTime | CHP2_M10_M_InterStarTime | 2425+P4-M5 2#刨片机磁选电机 电机控制 联动启动延时 | DB1200,INT1718 | DB1200 | INT1718 | 1700 | 18 | 整型 | None | No | 联动启动延时
CHP2 | M10_M | Alt_TMR | BP_Motor_var | CHP2_M10_M_BP_Motor_var | BP_Motor_var_Alt_TMR | CHP2_M10_M_Alt_TMR | 2425+P4-M5 2#刨片机磁选电机 电机控制 起动转换时间 秒 | DB1200,INT1720 | DB1200 | INT1720 | 1700 | 20 | 整型 | None | No | 起动转换时间 秒
CHP2 | M11_M | Enable | BP_Motor_var | CHP2_M11_M_BP_Motor_var | BP_Motor_var_Enable | CHP2_M11_M_Enable | 2425+P6-M6 2#刨片机分料电机 电机控制 使能 | DB1200,X1750.0 | DB1200 | X1750.0 | 1750 | 0 | 离散 | None | No | 使能
CHP2 | M11_M | Auto_Status | BP_Motor_var | CHP2_M11_M_BP_Motor_var | BP_Motor_var_Auto_Status | CHP2_M11_M_Auto_Status | 2425+P6-M6 2#刨片机分料电机 电机控制 手自动状态 | DB1200,X1750.3 | DB1200 | X1750.3 | 1750 | 0.3 | 离散 | None | Yes | 手自动状态
CHP2 | M11_M | Loc_Rem | BP_Motor_var | CHP2_M11_M_BP_Motor_var | BP_Motor_var_Loc_Rem | CHP2_M11_M_Loc_Rem | 2425+P6-M6 2#刨片机分料电机 电机控制 本地/远程(检修/待机） | DB1200,X1750.4 | DB1200 | X1750.4 | 1750 | 0.4 | 离散 | None | Yes | 本地/远程(检修/待机）
CHP2 | M11_M | ON_HMI | BP_Motor_var | CHP2_M11_M_BP_Motor_var | BP_Motor_var_ON_HMI | CHP2_M11_M_ON_HMI | 2425+P6-M6 2#刨片机分料电机 电机控制 开启_上位机(正转) | DB1200,X1750.6 | DB1200 | X1750.6 | 1750 | 0.6 | 离散 | None | No | 开启_上位机(正转)
CHP2 | M11_M | OFF_HMI | BP_Motor_var | CHP2_M11_M_BP_Motor_var | BP_Motor_var_OFF_HMI | CHP2_M11_M_OFF_HMI | 2425+P6-M6 2#刨片机分料电机 电机控制 停止_上位机(反转) | DB1200,X1751.0 | DB1200 | X1751.0 | 1750 | 1 | 离散 | None | No | 停止_上位机(反转)
CHP2 | M11_M | Fan | BP_Motor_var | CHP2_M11_M_BP_Motor_var | BP_Motor_var_Fan | CHP2_M11_M_Fan | 2425+P6-M6 2#刨片机分料电机 电机控制 通风扇 | DB1200,X1751.1 | DB1200 | X1751.1 | 1750 | 1.1 | 离散 | None | Yes | 通风扇
CHP2 | M11_M | Motor | BP_Motor_var | CHP2_M11_M_BP_Motor_var | BP_Motor_var_Motor | CHP2_M11_M_Motor | 2425+P6-M6 2#刨片机分料电机 电机控制 电机(正转） | DB1200,X1751.2 | DB1200 | X1751.2 | 1750 | 1.2 | 离散 | None | Yes | 电机(正转）
CHP2 | M11_M | OL | BP_Motor_var | CHP2_M11_M_BP_Motor_var | BP_Motor_var_OL | CHP2_M11_M_OL | 2425+P6-M6 2#刨片机分料电机 电机控制 电机过载 | DB1200,X1751.3 | DB1200 | X1751.3 | 1750 | 1.3 | 离散 | On | Yes | 电机过载
CHP2 | M11_M | Fan_OL | BP_Motor_var | CHP2_M11_M_BP_Motor_var | BP_Motor_var_Fan_OL | CHP2_M11_M_Fan_OL | 2425+P6-M6 2#刨片机分料电机 电机控制 风扇过载 | DB1200,X1751.4 | DB1200 | X1751.4 | 1750 | 1.4 | 离散 | On | Yes | 风扇过载
CHP2 | M11_M | RunSig | BP_Motor_var | CHP2_M11_M_BP_Motor_var | BP_Motor_var_RunSig | CHP2_M11_M_RunSig | 2425+P6-M6 2#刨片机分料电机 电机控制 电机运行指示 | DB1200,X1751.5 | DB1200 | X1751.5 | 1750 | 1.5 | 离散 | None | Yes | 电机运行指示
CHP2 | M11_M | Break_ALM | BP_Motor_var | CHP2_M11_M_BP_Motor_var | BP_Motor_var_Break_ALM | CHP2_M11_M_Break_ALM | 2425+P6-M6 2#刨片机分料电机 电机控制 断链报警 | DB1200,X1751.6 | DB1200 | X1751.6 | 1750 | 1.6 | 离散 | On | Yes | 断链报警
CHP2 | M11_M | Break_CHK | BP_Motor_var | CHP2_M11_M_BP_Motor_var | BP_Motor_var_Break_CHK | CHP2_M11_M_Break_CHK | 2425+P6-M6 2#刨片机分料电机 电机控制 断链检测 | DB1200,X1751.7 | DB1200 | X1751.7 | 1750 | 1.7 | 离散 | None | Yes | 断链检测
CHP2 | M11_M | INV_Res_HMI | BP_Motor_var | CHP2_M11_M_BP_Motor_var | BP_Motor_var_INV_Res_HMI | CHP2_M11_M_INV_Res_HMI | 2425+P6-M6 2#刨片机分料电机 电机控制 复位 | DB1200,X1752.0 | DB1200 | X1752.0 | 1750 | 2 | 离散 | None | No | 复位
CHP2 | M11_M | Break_EN | BP_Motor_var | CHP2_M11_M_BP_Motor_var | BP_Motor_var_Break_EN | CHP2_M11_M_Break_EN | 2425+P6-M6 2#刨片机分料电机 电机控制 断链保护使能 | DB1200,X1752.1 | DB1200 | X1752.1 | 1750 | 2.1 | 离散 | None | No | 断链保护使能
CHP2 | M11_M | Break_Stop | BP_Motor_var | CHP2_M11_M_BP_Motor_var | BP_Motor_var_Break_Stop | CHP2_M11_M_Break_Stop | 2425+P6-M6 2#刨片机分料电机 电机控制 断链导致停机 | DB1200,X1752.2 | DB1200 | X1752.2 | 1750 | 2.2 | 离散 | On | Yes | 断链导致停机
CHP2 | M11_M | Motor_Back | BP_Motor_var | CHP2_M11_M_BP_Motor_var | BP_Motor_var_Motor_Back | CHP2_M11_M_Motor_Back | 2425+P6-M6 2#刨片机分料电机 电机控制 电机(反转） | DB1200,X1752.3 | DB1200 | X1752.3 | 1750 | 2.3 | 离散 | None | Yes | 电机(反转）
CHP2 | M11_M | Loc | BP_Motor_var | CHP2_M11_M_BP_Motor_var | BP_Motor_var_Loc | CHP2_M11_M_Loc | 2425+P6-M6 2#刨片机分料电机 电机控制 本地 | DB1200,X1752.4 | DB1200 | X1752.4 | 1750 | 2.4 | 离散 | None | Yes | 本地
CHP2 | M11_M | Rem | BP_Motor_var | CHP2_M11_M_BP_Motor_var | BP_Motor_var_Rem | CHP2_M11_M_Rem | 2425+P6-M6 2#刨片机分料电机 电机控制 远程 | DB1200,X1752.5 | DB1200 | X1752.5 | 1750 | 2.5 | 离散 | None | Yes | 远程
CHP2 | M11_M | Blocking_ALM | BP_Motor_var | CHP2_M11_M_BP_Motor_var | BP_Motor_var_Blocking_ALM | CHP2_M11_M_Blocking_ALM | 2425+P6-M6 2#刨片机分料电机 电机控制 堵料报警 | DB1200,X1752.6 | DB1200 | X1752.6 | 1750 | 2.6 | 离散 | On | Yes | 堵料报警
CHP2 | M11_M | Blocking_CHK | BP_Motor_var | CHP2_M11_M_BP_Motor_var | BP_Motor_var_Blocking_CHK | CHP2_M11_M_Blocking_CHK | 2425+P6-M6 2#刨片机分料电机 电机控制 堵料检测 | DB1200,X1752.7 | DB1200 | X1752.7 | 1750 | 2.7 | 离散 | None | Yes | 堵料检测
CHP2 | M11_M | Blocking_EN | BP_Motor_var | CHP2_M11_M_BP_Motor_var | BP_Motor_var_Blocking_EN | CHP2_M11_M_Blocking_EN | 2425+P6-M6 2#刨片机分料电机 电机控制 堵料保护使能 | DB1200,X1753.0 | DB1200 | X1753.0 | 1750 | 3 | 离散 | None | No | 堵料保护使能
CHP2 | M11_M | Blocking_Stop | BP_Motor_var | CHP2_M11_M_BP_Motor_var | BP_Motor_var_Blocking_Stop | CHP2_M11_M_Blocking_Stop | 2425+P6-M6 2#刨片机分料电机 电机控制 堵料导致停机 | DB1200,X1753.1 | DB1200 | X1753.1 | 1750 | 3.1 | 离散 | On | Yes | 堵料导致停机
CHP2 | M11_M | BreakTime | BP_Motor_var | CHP2_M11_M_BP_Motor_var | BP_Motor_var_BreakTime | CHP2_M11_M_BreakTime | 2425+P6-M6 2#刨片机分料电机 电机控制 断链超时时间 秒 | DB1200,INT1754 | DB1200 | INT1754 | 1750 | 4 | 整型 | None | No | 断链超时时间 秒
CHP2 | M11_M | BlockingTime | BP_Motor_var | CHP2_M11_M_BP_Motor_var | BP_Motor_var_BlockingTime | CHP2_M11_M_BlockingTime | 2425+P6-M6 2#刨片机分料电机 电机控制 堵料检测时间 秒 | DB1200,INT1756 | DB1200 | INT1756 | 1750 | 6 | 整型 | None | No | 堵料检测时间 秒
CHP2 | M11_M | PullSwitch_CHK | BP_Motor_var | CHP2_M11_M_BP_Motor_var | BP_Motor_var_PullSwitch_CHK | CHP2_M11_M_PullSwitch_CHK | 2425+P6-M6 2#刨片机分料电机 电机控制 拉线开关 | DB1200,X1758.0 | DB1200 | X1758.0 | 1750 | 8 | 离散 | On | Yes | 拉线开关
CHP2 | M11_M | LMD_ALM | BP_Motor_var | CHP2_M11_M_BP_Motor_var | BP_Motor_var_LMD_ALM | CHP2_M11_M_LMD_ALM | 2425+P6-M6 2#刨片机分料电机 电机控制 左跑偏报警 | DB1200,X1758.1 | DB1200 | X1758.1 | 1750 | 8.1 | 离散 | On | Yes | 左跑偏报警
CHP2 | M11_M | LMD_CHK_1 | BP_Motor_var | CHP2_M11_M_BP_Motor_var | BP_Motor_var_LMD_CHK_1 | CHP2_M11_M_LMD_CHK_1 | 2425+P6-M6 2#刨片机分料电机 电机控制 左跑偏1检测 | DB1200,X1758.2 | DB1200 | X1758.2 | 1750 | 8.2 | 离散 | None | Yes | 左跑偏1检测
CHP2 | M11_M | LMD_EN | BP_Motor_var | CHP2_M11_M_BP_Motor_var | BP_Motor_var_LMD_EN | CHP2_M11_M_LMD_EN | 2425+P6-M6 2#刨片机分料电机 电机控制 左跑偏保护使能 | DB1200,X1758.3 | DB1200 | X1758.3 | 1750 | 8.3 | 离散 | None | No | 左跑偏保护使能
CHP2 | M11_M | LMD_Stop | BP_Motor_var | CHP2_M11_M_BP_Motor_var | BP_Motor_var_LMD_Stop | CHP2_M11_M_LMD_Stop | 2425+P6-M6 2#刨片机分料电机 电机控制 左跑偏导致停机 | DB1200,X1758.4 | DB1200 | X1758.4 | 1750 | 8.4 | 离散 | On | Yes | 左跑偏导致停机
CHP2 | M11_M | LMD_Time | BP_Motor_var | CHP2_M11_M_BP_Motor_var | BP_Motor_var_LMD_Time | CHP2_M11_M_LMD_Time | 2425+P6-M6 2#刨片机分料电机 电机控制 左跑偏检测时间 | DB1200,INT1760 | DB1200 | INT1760 | 1750 | 10 | 整型 | None | No | 左跑偏检测时间
CHP2 | M11_M | RMD_ALM | BP_Motor_var | CHP2_M11_M_BP_Motor_var | BP_Motor_var_RMD_ALM | CHP2_M11_M_RMD_ALM | 2425+P6-M6 2#刨片机分料电机 电机控制 右 跑偏报警 | DB1200,X1762.0 | DB1200 | X1762.0 | 1750 | 12 | 离散 | On | Yes | 右 跑偏报警
CHP2 | M11_M | RMD_CHK_1 | BP_Motor_var | CHP2_M11_M_BP_Motor_var | BP_Motor_var_RMD_CHK_1 | CHP2_M11_M_RMD_CHK_1 | 2425+P6-M6 2#刨片机分料电机 电机控制 右跑偏1检测 | DB1200,X1762.1 | DB1200 | X1762.1 | 1750 | 12.1 | 离散 | None | Yes | 右跑偏1检测
CHP2 | M11_M | RMD_EN | BP_Motor_var | CHP2_M11_M_BP_Motor_var | BP_Motor_var_RMD_EN | CHP2_M11_M_RMD_EN | 2425+P6-M6 2#刨片机分料电机 电机控制 右跑偏保护使能 | DB1200,X1762.2 | DB1200 | X1762.2 | 1750 | 12.2 | 离散 | None | No | 右跑偏保护使能
CHP2 | M11_M | RMD_Stop | BP_Motor_var | CHP2_M11_M_BP_Motor_var | BP_Motor_var_RMD_Stop | CHP2_M11_M_RMD_Stop | 2425+P6-M6 2#刨片机分料电机 电机控制 右跑偏导致停机 | DB1200,X1762.3 | DB1200 | X1762.3 | 1750 | 12.3 | 离散 | On | Yes | 右跑偏导致停机
CHP2 | M11_M | RMD_Time | BP_Motor_var | CHP2_M11_M_BP_Motor_var | BP_Motor_var_RMD_Time | CHP2_M11_M_RMD_Time | 2425+P6-M6 2#刨片机分料电机 电机控制 右跑偏检测时间 | DB1200,INT1764 | DB1200 | INT1764 | 1750 | 14 | 整型 | None | No | 右跑偏检测时间
CHP2 | M11_M | Motor_Delta | BP_Motor_var | CHP2_M11_M_BP_Motor_var | BP_Motor_var_Motor_Delta | CHP2_M11_M_Motor_Delta | 2425+P6-M6 2#刨片机分料电机 电机控制 三角型 | DB1200,X1766.0 | DB1200 | X1766.0 | 1750 | 16 | 离散 | None | Yes | 三角型
CHP2 | M11_M | Motor_Wye | BP_Motor_var | CHP2_M11_M_BP_Motor_var | BP_Motor_var_Motor_Wye | CHP2_M11_M_Motor_Wye | 2425+P6-M6 2#刨片机分料电机 电机控制 星型 | DB1200,X1766.1 | DB1200 | X1766.1 | 1750 | 16.1 | 离散 | None | Yes | 星型
CHP2 | M11_M | MSD | BP_Motor_var | CHP2_M11_M_BP_Motor_var | BP_Motor_var_MSD | CHP2_M11_M_MSD | 2425+P6-M6 2#刨片机分料电机 电机控制 维修开关 | DB1200,X1766.2 | DB1200 | X1766.2 | 1750 | 16.2 | 离散 | On | Yes | 维修开关
CHP2 | M11_M | LMD_CHK_2 | BP_Motor_var | CHP2_M11_M_BP_Motor_var | BP_Motor_var_LMD_CHK_2 | CHP2_M11_M_LMD_CHK_2 | 2425+P6-M6 2#刨片机分料电机 电机控制 左跑偏2检测 | DB1200,X1766.3 | DB1200 | X1766.3 | 1750 | 16.3 | 离散 | None | Yes | 左跑偏2检测
CHP2 | M11_M | RMD_CHK_2 | BP_Motor_var | CHP2_M11_M_BP_Motor_var | BP_Motor_var_RMD_CHK_2 | CHP2_M11_M_RMD_CHK_2 | 2425+P6-M6 2#刨片机分料电机 电机控制 右跑偏2检测 | DB1200,X1766.4 | DB1200 | X1766.4 | 1750 | 16.4 | 离散 | None | Yes | 右跑偏2检测
CHP2 | M11_M | InterStarTime | BP_Motor_var | CHP2_M11_M_BP_Motor_var | BP_Motor_var_InterStarTime | CHP2_M11_M_InterStarTime | 2425+P6-M6 2#刨片机分料电机 电机控制 联动启动延时 | DB1200,INT1768 | DB1200 | INT1768 | 1750 | 18 | 整型 | None | No | 联动启动延时
CHP2 | M11_M | Alt_TMR | BP_Motor_var | CHP2_M11_M_BP_Motor_var | BP_Motor_var_Alt_TMR | CHP2_M11_M_Alt_TMR | 2425+P6-M6 2#刨片机分料电机 电机控制 起动转换时间 秒 | DB1200,INT1770 | DB1200 | INT1770 | 1750 | 20 | 整型 | None | No | 起动转换时间 秒
CHP2 | M12_M | Enable | BP_Motor_var | CHP2_M12_M_BP_Motor_var | BP_Motor_var_Enable | CHP2_M12_M_Enable | 2425+P4-M6 2#刨片机润滑油冷却风扇 电机控制 使能 | DB1200,X1800.0 | DB1200 | X1800.0 | 1800 | 0 | 离散 | None | No | 使能
CHP2 | M12_M | Auto_Status | BP_Motor_var | CHP2_M12_M_BP_Motor_var | BP_Motor_var_Auto_Status | CHP2_M12_M_Auto_Status | 2425+P4-M6 2#刨片机润滑油冷却风扇 电机控制 手自动状态 | DB1200,X1800.3 | DB1200 | X1800.3 | 1800 | 0.3 | 离散 | None | Yes | 手自动状态
CHP2 | M12_M | Loc_Rem | BP_Motor_var | CHP2_M12_M_BP_Motor_var | BP_Motor_var_Loc_Rem | CHP2_M12_M_Loc_Rem | 2425+P4-M6 2#刨片机润滑油冷却风扇 电机控制 本地/远程(检修/待机） | DB1200,X1800.4 | DB1200 | X1800.4 | 1800 | 0.4 | 离散 | None | Yes | 本地/远程(检修/待机）
CHP2 | M12_M | ON_HMI | BP_Motor_var | CHP2_M12_M_BP_Motor_var | BP_Motor_var_ON_HMI | CHP2_M12_M_ON_HMI | 2425+P4-M6 2#刨片机润滑油冷却风扇 电机控制 开启_上位机(正转) | DB1200,X1800.6 | DB1200 | X1800.6 | 1800 | 0.6 | 离散 | None | No | 开启_上位机(正转)
CHP2 | M12_M | OFF_HMI | BP_Motor_var | CHP2_M12_M_BP_Motor_var | BP_Motor_var_OFF_HMI | CHP2_M12_M_OFF_HMI | 2425+P4-M6 2#刨片机润滑油冷却风扇 电机控制 停止_上位机(反转) | DB1200,X1801.0 | DB1200 | X1801.0 | 1800 | 1 | 离散 | None | No | 停止_上位机(反转)
CHP2 | M12_M | Fan | BP_Motor_var | CHP2_M12_M_BP_Motor_var | BP_Motor_var_Fan | CHP2_M12_M_Fan | 2425+P4-M6 2#刨片机润滑油冷却风扇 电机控制 通风扇 | DB1200,X1801.1 | DB1200 | X1801.1 | 1800 | 1.1 | 离散 | None | Yes | 通风扇
CHP2 | M12_M | Motor | BP_Motor_var | CHP2_M12_M_BP_Motor_var | BP_Motor_var_Motor | CHP2_M12_M_Motor | 2425+P4-M6 2#刨片机润滑油冷却风扇 电机控制 电机(正转） | DB1200,X1801.2 | DB1200 | X1801.2 | 1800 | 1.2 | 离散 | None | Yes | 电机(正转）
CHP2 | M12_M | OL | BP_Motor_var | CHP2_M12_M_BP_Motor_var | BP_Motor_var_OL | CHP2_M12_M_OL | 2425+P4-M6 2#刨片机润滑油冷却风扇 电机控制 电机过载 | DB1200,X1801.3 | DB1200 | X1801.3 | 1800 | 1.3 | 离散 | On | Yes | 电机过载
CHP2 | M12_M | Fan_OL | BP_Motor_var | CHP2_M12_M_BP_Motor_var | BP_Motor_var_Fan_OL | CHP2_M12_M_Fan_OL | 2425+P4-M6 2#刨片机润滑油冷却风扇 电机控制 风扇过载 | DB1200,X1801.4 | DB1200 | X1801.4 | 1800 | 1.4 | 离散 | On | Yes | 风扇过载
CHP2 | M12_M | RunSig | BP_Motor_var | CHP2_M12_M_BP_Motor_var | BP_Motor_var_RunSig | CHP2_M12_M_RunSig | 2425+P4-M6 2#刨片机润滑油冷却风扇 电机控制 电机运行指示 | DB1200,X1801.5 | DB1200 | X1801.5 | 1800 | 1.5 | 离散 | None | Yes | 电机运行指示
CHP2 | M12_M | Break_ALM | BP_Motor_var | CHP2_M12_M_BP_Motor_var | BP_Motor_var_Break_ALM | CHP2_M12_M_Break_ALM | 2425+P4-M6 2#刨片机润滑油冷却风扇 电机控制 断链报警 | DB1200,X1801.6 | DB1200 | X1801.6 | 1800 | 1.6 | 离散 | On | Yes | 断链报警
CHP2 | M12_M | Break_CHK | BP_Motor_var | CHP2_M12_M_BP_Motor_var | BP_Motor_var_Break_CHK | CHP2_M12_M_Break_CHK | 2425+P4-M6 2#刨片机润滑油冷却风扇 电机控制 断链检测 | DB1200,X1801.7 | DB1200 | X1801.7 | 1800 | 1.7 | 离散 | None | Yes | 断链检测
CHP2 | M12_M | INV_Res_HMI | BP_Motor_var | CHP2_M12_M_BP_Motor_var | BP_Motor_var_INV_Res_HMI | CHP2_M12_M_INV_Res_HMI | 2425+P4-M6 2#刨片机润滑油冷却风扇 电机控制 复位 | DB1200,X1802.0 | DB1200 | X1802.0 | 1800 | 2 | 离散 | None | No | 复位
CHP2 | M12_M | Break_EN | BP_Motor_var | CHP2_M12_M_BP_Motor_var | BP_Motor_var_Break_EN | CHP2_M12_M_Break_EN | 2425+P4-M6 2#刨片机润滑油冷却风扇 电机控制 断链保护使能 | DB1200,X1802.1 | DB1200 | X1802.1 | 1800 | 2.1 | 离散 | None | No | 断链保护使能
CHP2 | M12_M | Break_Stop | BP_Motor_var | CHP2_M12_M_BP_Motor_var | BP_Motor_var_Break_Stop | CHP2_M12_M_Break_Stop | 2425+P4-M6 2#刨片机润滑油冷却风扇 电机控制 断链导致停机 | DB1200,X1802.2 | DB1200 | X1802.2 | 1800 | 2.2 | 离散 | On | Yes | 断链导致停机
CHP2 | M12_M | Motor_Back | BP_Motor_var | CHP2_M12_M_BP_Motor_var | BP_Motor_var_Motor_Back | CHP2_M12_M_Motor_Back | 2425+P4-M6 2#刨片机润滑油冷却风扇 电机控制 电机(反转） | DB1200,X1802.3 | DB1200 | X1802.3 | 1800 | 2.3 | 离散 | None | Yes | 电机(反转）
CHP2 | M12_M | Loc | BP_Motor_var | CHP2_M12_M_BP_Motor_var | BP_Motor_var_Loc | CHP2_M12_M_Loc | 2425+P4-M6 2#刨片机润滑油冷却风扇 电机控制 本地 | DB1200,X1802.4 | DB1200 | X1802.4 | 1800 | 2.4 | 离散 | None | Yes | 本地
CHP2 | M12_M | Rem | BP_Motor_var | CHP2_M12_M_BP_Motor_var | BP_Motor_var_Rem | CHP2_M12_M_Rem | 2425+P4-M6 2#刨片机润滑油冷却风扇 电机控制 远程 | DB1200,X1802.5 | DB1200 | X1802.5 | 1800 | 2.5 | 离散 | None | Yes | 远程
CHP2 | M12_M | Blocking_ALM | BP_Motor_var | CHP2_M12_M_BP_Motor_var | BP_Motor_var_Blocking_ALM | CHP2_M12_M_Blocking_ALM | 2425+P4-M6 2#刨片机润滑油冷却风扇 电机控制 堵料报警 | DB1200,X1802.6 | DB1200 | X1802.6 | 1800 | 2.6 | 离散 | On | Yes | 堵料报警
CHP2 | M12_M | Blocking_CHK | BP_Motor_var | CHP2_M12_M_BP_Motor_var | BP_Motor_var_Blocking_CHK | CHP2_M12_M_Blocking_CHK | 2425+P4-M6 2#刨片机润滑油冷却风扇 电机控制 堵料检测 | DB1200,X1802.7 | DB1200 | X1802.7 | 1800 | 2.7 | 离散 | None | Yes | 堵料检测
CHP2 | M12_M | Blocking_EN | BP_Motor_var | CHP2_M12_M_BP_Motor_var | BP_Motor_var_Blocking_EN | CHP2_M12_M_Blocking_EN | 2425+P4-M6 2#刨片机润滑油冷却风扇 电机控制 堵料保护使能 | DB1200,X1803.0 | DB1200 | X1803.0 | 1800 | 3 | 离散 | None | No | 堵料保护使能
CHP2 | M12_M | Blocking_Stop | BP_Motor_var | CHP2_M12_M_BP_Motor_var | BP_Motor_var_Blocking_Stop | CHP2_M12_M_Blocking_Stop | 2425+P4-M6 2#刨片机润滑油冷却风扇 电机控制 堵料导致停机 | DB1200,X1803.1 | DB1200 | X1803.1 | 1800 | 3.1 | 离散 | On | Yes | 堵料导致停机
CHP2 | M12_M | BreakTime | BP_Motor_var | CHP2_M12_M_BP_Motor_var | BP_Motor_var_BreakTime | CHP2_M12_M_BreakTime | 2425+P4-M6 2#刨片机润滑油冷却风扇 电机控制 断链超时时间 秒 | DB1200,INT1804 | DB1200 | INT1804 | 1800 | 4 | 整型 | None | No | 断链超时时间 秒
CHP2 | M12_M | BlockingTime | BP_Motor_var | CHP2_M12_M_BP_Motor_var | BP_Motor_var_BlockingTime | CHP2_M12_M_BlockingTime | 2425+P4-M6 2#刨片机润滑油冷却风扇 电机控制 堵料检测时间 秒 | DB1200,INT1806 | DB1200 | INT1806 | 1800 | 6 | 整型 | None | No | 堵料检测时间 秒
CHP2 | M12_M | PullSwitch_CHK | BP_Motor_var | CHP2_M12_M_BP_Motor_var | BP_Motor_var_PullSwitch_CHK | CHP2_M12_M_PullSwitch_CHK | 2425+P4-M6 2#刨片机润滑油冷却风扇 电机控制 拉线开关 | DB1200,X1808.0 | DB1200 | X1808.0 | 1800 | 8 | 离散 | On | Yes | 拉线开关
CHP2 | M12_M | LMD_ALM | BP_Motor_var | CHP2_M12_M_BP_Motor_var | BP_Motor_var_LMD_ALM | CHP2_M12_M_LMD_ALM | 2425+P4-M6 2#刨片机润滑油冷却风扇 电机控制 左跑偏报警 | DB1200,X1808.1 | DB1200 | X1808.1 | 1800 | 8.1 | 离散 | On | Yes | 左跑偏报警
CHP2 | M12_M | LMD_CHK_1 | BP_Motor_var | CHP2_M12_M_BP_Motor_var | BP_Motor_var_LMD_CHK_1 | CHP2_M12_M_LMD_CHK_1 | 2425+P4-M6 2#刨片机润滑油冷却风扇 电机控制 左跑偏1检测 | DB1200,X1808.2 | DB1200 | X1808.2 | 1800 | 8.2 | 离散 | None | Yes | 左跑偏1检测
CHP2 | M12_M | LMD_EN | BP_Motor_var | CHP2_M12_M_BP_Motor_var | BP_Motor_var_LMD_EN | CHP2_M12_M_LMD_EN | 2425+P4-M6 2#刨片机润滑油冷却风扇 电机控制 左跑偏保护使能 | DB1200,X1808.3 | DB1200 | X1808.3 | 1800 | 8.3 | 离散 | None | No | 左跑偏保护使能
CHP2 | M12_M | LMD_Stop | BP_Motor_var | CHP2_M12_M_BP_Motor_var | BP_Motor_var_LMD_Stop | CHP2_M12_M_LMD_Stop | 2425+P4-M6 2#刨片机润滑油冷却风扇 电机控制 左跑偏导致停机 | DB1200,X1808.4 | DB1200 | X1808.4 | 1800 | 8.4 | 离散 | On | Yes | 左跑偏导致停机
CHP2 | M12_M | LMD_Time | BP_Motor_var | CHP2_M12_M_BP_Motor_var | BP_Motor_var_LMD_Time | CHP2_M12_M_LMD_Time | 2425+P4-M6 2#刨片机润滑油冷却风扇 电机控制 左跑偏检测时间 | DB1200,INT1810 | DB1200 | INT1810 | 1800 | 10 | 整型 | None | No | 左跑偏检测时间
CHP2 | M12_M | RMD_ALM | BP_Motor_var | CHP2_M12_M_BP_Motor_var | BP_Motor_var_RMD_ALM | CHP2_M12_M_RMD_ALM | 2425+P4-M6 2#刨片机润滑油冷却风扇 电机控制 右 跑偏报警 | DB1200,X1812.0 | DB1200 | X1812.0 | 1800 | 12 | 离散 | On | Yes | 右 跑偏报警
CHP2 | M12_M | RMD_CHK_1 | BP_Motor_var | CHP2_M12_M_BP_Motor_var | BP_Motor_var_RMD_CHK_1 | CHP2_M12_M_RMD_CHK_1 | 2425+P4-M6 2#刨片机润滑油冷却风扇 电机控制 右跑偏1检测 | DB1200,X1812.1 | DB1200 | X1812.1 | 1800 | 12.1 | 离散 | None | Yes | 右跑偏1检测
CHP2 | M12_M | RMD_EN | BP_Motor_var | CHP2_M12_M_BP_Motor_var | BP_Motor_var_RMD_EN | CHP2_M12_M_RMD_EN | 2425+P4-M6 2#刨片机润滑油冷却风扇 电机控制 右跑偏保护使能 | DB1200,X1812.2 | DB1200 | X1812.2 | 1800 | 12.2 | 离散 | None | No | 右跑偏保护使能
CHP2 | M12_M | RMD_Stop | BP_Motor_var | CHP2_M12_M_BP_Motor_var | BP_Motor_var_RMD_Stop | CHP2_M12_M_RMD_Stop | 2425+P4-M6 2#刨片机润滑油冷却风扇 电机控制 右跑偏导致停机 | DB1200,X1812.3 | DB1200 | X1812.3 | 1800 | 12.3 | 离散 | On | Yes | 右跑偏导致停机
CHP2 | M12_M | RMD_Time | BP_Motor_var | CHP2_M12_M_BP_Motor_var | BP_Motor_var_RMD_Time | CHP2_M12_M_RMD_Time | 2425+P4-M6 2#刨片机润滑油冷却风扇 电机控制 右跑偏检测时间 | DB1200,INT1814 | DB1200 | INT1814 | 1800 | 14 | 整型 | None | No | 右跑偏检测时间
CHP2 | M12_M | Motor_Delta | BP_Motor_var | CHP2_M12_M_BP_Motor_var | BP_Motor_var_Motor_Delta | CHP2_M12_M_Motor_Delta | 2425+P4-M6 2#刨片机润滑油冷却风扇 电机控制 三角型 | DB1200,X1816.0 | DB1200 | X1816.0 | 1800 | 16 | 离散 | None | Yes | 三角型
CHP2 | M12_M | Motor_Wye | BP_Motor_var | CHP2_M12_M_BP_Motor_var | BP_Motor_var_Motor_Wye | CHP2_M12_M_Motor_Wye | 2425+P4-M6 2#刨片机润滑油冷却风扇 电机控制 星型 | DB1200,X1816.1 | DB1200 | X1816.1 | 1800 | 16.1 | 离散 | None | Yes | 星型
CHP2 | M12_M | MSD | BP_Motor_var | CHP2_M12_M_BP_Motor_var | BP_Motor_var_MSD | CHP2_M12_M_MSD | 2425+P4-M6 2#刨片机润滑油冷却风扇 电机控制 维修开关 | DB1200,X1816.2 | DB1200 | X1816.2 | 1800 | 16.2 | 离散 | On | Yes | 维修开关
CHP2 | M12_M | LMD_CHK_2 | BP_Motor_var | CHP2_M12_M_BP_Motor_var | BP_Motor_var_LMD_CHK_2 | CHP2_M12_M_LMD_CHK_2 | 2425+P4-M6 2#刨片机润滑油冷却风扇 电机控制 左跑偏2检测 | DB1200,X1816.3 | DB1200 | X1816.3 | 1800 | 16.3 | 离散 | None | Yes | 左跑偏2检测
CHP2 | M12_M | RMD_CHK_2 | BP_Motor_var | CHP2_M12_M_BP_Motor_var | BP_Motor_var_RMD_CHK_2 | CHP2_M12_M_RMD_CHK_2 | 2425+P4-M6 2#刨片机润滑油冷却风扇 电机控制 右跑偏2检测 | DB1200,X1816.4 | DB1200 | X1816.4 | 1800 | 16.4 | 离散 | None | Yes | 右跑偏2检测
CHP2 | M12_M | InterStarTime | BP_Motor_var | CHP2_M12_M_BP_Motor_var | BP_Motor_var_InterStarTime | CHP2_M12_M_InterStarTime | 2425+P4-M6 2#刨片机润滑油冷却风扇 电机控制 联动启动延时 | DB1200,INT1818 | DB1200 | INT1818 | 1800 | 18 | 整型 | None | No | 联动启动延时
CHP2 | M12_M | Alt_TMR | BP_Motor_var | CHP2_M12_M_BP_Motor_var | BP_Motor_var_Alt_TMR | CHP2_M12_M_Alt_TMR | 2425+P4-M6 2#刨片机润滑油冷却风扇 电机控制 起动转换时间 秒 | DB1200,INT1820 | DB1200 | INT1820 | 1800 | 20 | 整型 | None | No | 起动转换时间 秒
CHP2 | M13_M | Enable | BP_Motor_var | CHP2_M13_M_BP_Motor_var | BP_Motor_var_Enable | CHP2_M13_M_Enable | 2425+P4-FH1 2#刨片机润滑油加热器 电机控制 使能 | DB1200,X1850.0 | DB1200 | X1850.0 | 1850 | 0 | 离散 | None | No | 使能
CHP2 | M13_M | Auto_Status | BP_Motor_var | CHP2_M13_M_BP_Motor_var | BP_Motor_var_Auto_Status | CHP2_M13_M_Auto_Status | 2425+P4-FH1 2#刨片机润滑油加热器 电机控制 手自动状态 | DB1200,X1850.3 | DB1200 | X1850.3 | 1850 | 0.3 | 离散 | None | Yes | 手自动状态
CHP2 | M13_M | Loc_Rem | BP_Motor_var | CHP2_M13_M_BP_Motor_var | BP_Motor_var_Loc_Rem | CHP2_M13_M_Loc_Rem | 2425+P4-FH1 2#刨片机润滑油加热器 电机控制 本地/远程(检修/待机） | DB1200,X1850.4 | DB1200 | X1850.4 | 1850 | 0.4 | 离散 | None | Yes | 本地/远程(检修/待机）
CHP2 | M13_M | ON_HMI | BP_Motor_var | CHP2_M13_M_BP_Motor_var | BP_Motor_var_ON_HMI | CHP2_M13_M_ON_HMI | 2425+P4-FH1 2#刨片机润滑油加热器 电机控制 开启_上位机(正转) | DB1200,X1850.6 | DB1200 | X1850.6 | 1850 | 0.6 | 离散 | None | No | 开启_上位机(正转)
CHP2 | M13_M | OFF_HMI | BP_Motor_var | CHP2_M13_M_BP_Motor_var | BP_Motor_var_OFF_HMI | CHP2_M13_M_OFF_HMI | 2425+P4-FH1 2#刨片机润滑油加热器 电机控制 停止_上位机(反转) | DB1200,X1851.0 | DB1200 | X1851.0 | 1850 | 1 | 离散 | None | No | 停止_上位机(反转)
CHP2 | M13_M | Fan | BP_Motor_var | CHP2_M13_M_BP_Motor_var | BP_Motor_var_Fan | CHP2_M13_M_Fan | 2425+P4-FH1 2#刨片机润滑油加热器 电机控制 通风扇 | DB1200,X1851.1 | DB1200 | X1851.1 | 1850 | 1.1 | 离散 | None | Yes | 通风扇
CHP2 | M13_M | Motor | BP_Motor_var | CHP2_M13_M_BP_Motor_var | BP_Motor_var_Motor | CHP2_M13_M_Motor | 2425+P4-FH1 2#刨片机润滑油加热器 电机控制 电机(正转） | DB1200,X1851.2 | DB1200 | X1851.2 | 1850 | 1.2 | 离散 | None | Yes | 电机(正转）
CHP2 | M13_M | OL | BP_Motor_var | CHP2_M13_M_BP_Motor_var | BP_Motor_var_OL | CHP2_M13_M_OL | 2425+P4-FH1 2#刨片机润滑油加热器 电机控制 电机过载 | DB1200,X1851.3 | DB1200 | X1851.3 | 1850 | 1.3 | 离散 | On | Yes | 电机过载
CHP2 | M13_M | Fan_OL | BP_Motor_var | CHP2_M13_M_BP_Motor_var | BP_Motor_var_Fan_OL | CHP2_M13_M_Fan_OL | 2425+P4-FH1 2#刨片机润滑油加热器 电机控制 风扇过载 | DB1200,X1851.4 | DB1200 | X1851.4 | 1850 | 1.4 | 离散 | On | Yes | 风扇过载
CHP2 | M13_M | RunSig | BP_Motor_var | CHP2_M13_M_BP_Motor_var | BP_Motor_var_RunSig | CHP2_M13_M_RunSig | 2425+P4-FH1 2#刨片机润滑油加热器 电机控制 电机运行指示 | DB1200,X1851.5 | DB1200 | X1851.5 | 1850 | 1.5 | 离散 | None | Yes | 电机运行指示
CHP2 | M13_M | Break_ALM | BP_Motor_var | CHP2_M13_M_BP_Motor_var | BP_Motor_var_Break_ALM | CHP2_M13_M_Break_ALM | 2425+P4-FH1 2#刨片机润滑油加热器 电机控制 断链报警 | DB1200,X1851.6 | DB1200 | X1851.6 | 1850 | 1.6 | 离散 | On | Yes | 断链报警
CHP2 | M13_M | Break_CHK | BP_Motor_var | CHP2_M13_M_BP_Motor_var | BP_Motor_var_Break_CHK | CHP2_M13_M_Break_CHK | 2425+P4-FH1 2#刨片机润滑油加热器 电机控制 断链检测 | DB1200,X1851.7 | DB1200 | X1851.7 | 1850 | 1.7 | 离散 | None | Yes | 断链检测
CHP2 | M13_M | INV_Res_HMI | BP_Motor_var | CHP2_M13_M_BP_Motor_var | BP_Motor_var_INV_Res_HMI | CHP2_M13_M_INV_Res_HMI | 2425+P4-FH1 2#刨片机润滑油加热器 电机控制 复位 | DB1200,X1852.0 | DB1200 | X1852.0 | 1850 | 2 | 离散 | None | No | 复位
CHP2 | M13_M | Break_EN | BP_Motor_var | CHP2_M13_M_BP_Motor_var | BP_Motor_var_Break_EN | CHP2_M13_M_Break_EN | 2425+P4-FH1 2#刨片机润滑油加热器 电机控制 断链保护使能 | DB1200,X1852.1 | DB1200 | X1852.1 | 1850 | 2.1 | 离散 | None | No | 断链保护使能
CHP2 | M13_M | Break_Stop | BP_Motor_var | CHP2_M13_M_BP_Motor_var | BP_Motor_var_Break_Stop | CHP2_M13_M_Break_Stop | 2425+P4-FH1 2#刨片机润滑油加热器 电机控制 断链导致停机 | DB1200,X1852.2 | DB1200 | X1852.2 | 1850 | 2.2 | 离散 | On | Yes | 断链导致停机
CHP2 | M13_M | Motor_Back | BP_Motor_var | CHP2_M13_M_BP_Motor_var | BP_Motor_var_Motor_Back | CHP2_M13_M_Motor_Back | 2425+P4-FH1 2#刨片机润滑油加热器 电机控制 电机(反转） | DB1200,X1852.3 | DB1200 | X1852.3 | 1850 | 2.3 | 离散 | None | Yes | 电机(反转）
CHP2 | M13_M | Loc | BP_Motor_var | CHP2_M13_M_BP_Motor_var | BP_Motor_var_Loc | CHP2_M13_M_Loc | 2425+P4-FH1 2#刨片机润滑油加热器 电机控制 本地 | DB1200,X1852.4 | DB1200 | X1852.4 | 1850 | 2.4 | 离散 | None | Yes | 本地
CHP2 | M13_M | Rem | BP_Motor_var | CHP2_M13_M_BP_Motor_var | BP_Motor_var_Rem | CHP2_M13_M_Rem | 2425+P4-FH1 2#刨片机润滑油加热器 电机控制 远程 | DB1200,X1852.5 | DB1200 | X1852.5 | 1850 | 2.5 | 离散 | None | Yes | 远程
CHP2 | M13_M | Blocking_ALM | BP_Motor_var | CHP2_M13_M_BP_Motor_var | BP_Motor_var_Blocking_ALM | CHP2_M13_M_Blocking_ALM | 2425+P4-FH1 2#刨片机润滑油加热器 电机控制 堵料报警 | DB1200,X1852.6 | DB1200 | X1852.6 | 1850 | 2.6 | 离散 | On | Yes | 堵料报警
CHP2 | M13_M | Blocking_CHK | BP_Motor_var | CHP2_M13_M_BP_Motor_var | BP_Motor_var_Blocking_CHK | CHP2_M13_M_Blocking_CHK | 2425+P4-FH1 2#刨片机润滑油加热器 电机控制 堵料检测 | DB1200,X1852.7 | DB1200 | X1852.7 | 1850 | 2.7 | 离散 | None | Yes | 堵料检测
CHP2 | M13_M | Blocking_EN | BP_Motor_var | CHP2_M13_M_BP_Motor_var | BP_Motor_var_Blocking_EN | CHP2_M13_M_Blocking_EN | 2425+P4-FH1 2#刨片机润滑油加热器 电机控制 堵料保护使能 | DB1200,X1853.0 | DB1200 | X1853.0 | 1850 | 3 | 离散 | None | No | 堵料保护使能
CHP2 | M13_M | Blocking_Stop | BP_Motor_var | CHP2_M13_M_BP_Motor_var | BP_Motor_var_Blocking_Stop | CHP2_M13_M_Blocking_Stop | 2425+P4-FH1 2#刨片机润滑油加热器 电机控制 堵料导致停机 | DB1200,X1853.1 | DB1200 | X1853.1 | 1850 | 3.1 | 离散 | On | Yes | 堵料导致停机
CHP2 | M13_M | BreakTime | BP_Motor_var | CHP2_M13_M_BP_Motor_var | BP_Motor_var_BreakTime | CHP2_M13_M_BreakTime | 2425+P4-FH1 2#刨片机润滑油加热器 电机控制 断链超时时间 秒 | DB1200,INT1854 | DB1200 | INT1854 | 1850 | 4 | 整型 | None | No | 断链超时时间 秒
CHP2 | M13_M | BlockingTime | BP_Motor_var | CHP2_M13_M_BP_Motor_var | BP_Motor_var_BlockingTime | CHP2_M13_M_BlockingTime | 2425+P4-FH1 2#刨片机润滑油加热器 电机控制 堵料检测时间 秒 | DB1200,INT1856 | DB1200 | INT1856 | 1850 | 6 | 整型 | None | No | 堵料检测时间 秒
CHP2 | M13_M | PullSwitch_CHK | BP_Motor_var | CHP2_M13_M_BP_Motor_var | BP_Motor_var_PullSwitch_CHK | CHP2_M13_M_PullSwitch_CHK | 2425+P4-FH1 2#刨片机润滑油加热器 电机控制 拉线开关 | DB1200,X1858.0 | DB1200 | X1858.0 | 1850 | 8 | 离散 | On | Yes | 拉线开关
CHP2 | M13_M | LMD_ALM | BP_Motor_var | CHP2_M13_M_BP_Motor_var | BP_Motor_var_LMD_ALM | CHP2_M13_M_LMD_ALM | 2425+P4-FH1 2#刨片机润滑油加热器 电机控制 左跑偏报警 | DB1200,X1858.1 | DB1200 | X1858.1 | 1850 | 8.1 | 离散 | On | Yes | 左跑偏报警
CHP2 | M13_M | LMD_CHK_1 | BP_Motor_var | CHP2_M13_M_BP_Motor_var | BP_Motor_var_LMD_CHK_1 | CHP2_M13_M_LMD_CHK_1 | 2425+P4-FH1 2#刨片机润滑油加热器 电机控制 左跑偏1检测 | DB1200,X1858.2 | DB1200 | X1858.2 | 1850 | 8.2 | 离散 | None | Yes | 左跑偏1检测
CHP2 | M13_M | LMD_EN | BP_Motor_var | CHP2_M13_M_BP_Motor_var | BP_Motor_var_LMD_EN | CHP2_M13_M_LMD_EN | 2425+P4-FH1 2#刨片机润滑油加热器 电机控制 左跑偏保护使能 | DB1200,X1858.3 | DB1200 | X1858.3 | 1850 | 8.3 | 离散 | None | No | 左跑偏保护使能
CHP2 | M13_M | LMD_Stop | BP_Motor_var | CHP2_M13_M_BP_Motor_var | BP_Motor_var_LMD_Stop | CHP2_M13_M_LMD_Stop | 2425+P4-FH1 2#刨片机润滑油加热器 电机控制 左跑偏导致停机 | DB1200,X1858.4 | DB1200 | X1858.4 | 1850 | 8.4 | 离散 | On | Yes | 左跑偏导致停机
CHP2 | M13_M | LMD_Time | BP_Motor_var | CHP2_M13_M_BP_Motor_var | BP_Motor_var_LMD_Time | CHP2_M13_M_LMD_Time | 2425+P4-FH1 2#刨片机润滑油加热器 电机控制 左跑偏检测时间 | DB1200,INT1860 | DB1200 | INT1860 | 1850 | 10 | 整型 | None | No | 左跑偏检测时间
CHP2 | M13_M | RMD_ALM | BP_Motor_var | CHP2_M13_M_BP_Motor_var | BP_Motor_var_RMD_ALM | CHP2_M13_M_RMD_ALM | 2425+P4-FH1 2#刨片机润滑油加热器 电机控制 右 跑偏报警 | DB1200,X1862.0 | DB1200 | X1862.0 | 1850 | 12 | 离散 | On | Yes | 右 跑偏报警
CHP2 | M13_M | RMD_CHK_1 | BP_Motor_var | CHP2_M13_M_BP_Motor_var | BP_Motor_var_RMD_CHK_1 | CHP2_M13_M_RMD_CHK_1 | 2425+P4-FH1 2#刨片机润滑油加热器 电机控制 右跑偏1检测 | DB1200,X1862.1 | DB1200 | X1862.1 | 1850 | 12.1 | 离散 | None | Yes | 右跑偏1检测
CHP2 | M13_M | RMD_EN | BP_Motor_var | CHP2_M13_M_BP_Motor_var | BP_Motor_var_RMD_EN | CHP2_M13_M_RMD_EN | 2425+P4-FH1 2#刨片机润滑油加热器 电机控制 右跑偏保护使能 | DB1200,X1862.2 | DB1200 | X1862.2 | 1850 | 12.2 | 离散 | None | No | 右跑偏保护使能
CHP2 | M13_M | RMD_Stop | BP_Motor_var | CHP2_M13_M_BP_Motor_var | BP_Motor_var_RMD_Stop | CHP2_M13_M_RMD_Stop | 2425+P4-FH1 2#刨片机润滑油加热器 电机控制 右跑偏导致停机 | DB1200,X1862.3 | DB1200 | X1862.3 | 1850 | 12.3 | 离散 | On | Yes | 右跑偏导致停机
CHP2 | M13_M | RMD_Time | BP_Motor_var | CHP2_M13_M_BP_Motor_var | BP_Motor_var_RMD_Time | CHP2_M13_M_RMD_Time | 2425+P4-FH1 2#刨片机润滑油加热器 电机控制 右跑偏检测时间 | DB1200,INT1864 | DB1200 | INT1864 | 1850 | 14 | 整型 | None | No | 右跑偏检测时间
CHP2 | M13_M | Motor_Delta | BP_Motor_var | CHP2_M13_M_BP_Motor_var | BP_Motor_var_Motor_Delta | CHP2_M13_M_Motor_Delta | 2425+P4-FH1 2#刨片机润滑油加热器 电机控制 三角型 | DB1200,X1866.0 | DB1200 | X1866.0 | 1850 | 16 | 离散 | None | Yes | 三角型
CHP2 | M13_M | Motor_Wye | BP_Motor_var | CHP2_M13_M_BP_Motor_var | BP_Motor_var_Motor_Wye | CHP2_M13_M_Motor_Wye | 2425+P4-FH1 2#刨片机润滑油加热器 电机控制 星型 | DB1200,X1866.1 | DB1200 | X1866.1 | 1850 | 16.1 | 离散 | None | Yes | 星型
CHP2 | M13_M | MSD | BP_Motor_var | CHP2_M13_M_BP_Motor_var | BP_Motor_var_MSD | CHP2_M13_M_MSD | 2425+P4-FH1 2#刨片机润滑油加热器 电机控制 维修开关 | DB1200,X1866.2 | DB1200 | X1866.2 | 1850 | 16.2 | 离散 | On | Yes | 维修开关
CHP2 | M13_M | LMD_CHK_2 | BP_Motor_var | CHP2_M13_M_BP_Motor_var | BP_Motor_var_LMD_CHK_2 | CHP2_M13_M_LMD_CHK_2 | 2425+P4-FH1 2#刨片机润滑油加热器 电机控制 左跑偏2检测 | DB1200,X1866.3 | DB1200 | X1866.3 | 1850 | 16.3 | 离散 | None | Yes | 左跑偏2检测
CHP2 | M13_M | RMD_CHK_2 | BP_Motor_var | CHP2_M13_M_BP_Motor_var | BP_Motor_var_RMD_CHK_2 | CHP2_M13_M_RMD_CHK_2 | 2425+P4-FH1 2#刨片机润滑油加热器 电机控制 右跑偏2检测 | DB1200,X1866.4 | DB1200 | X1866.4 | 1850 | 16.4 | 离散 | None | Yes | 右跑偏2检测
CHP2 | M13_M | InterStarTime | BP_Motor_var | CHP2_M13_M_BP_Motor_var | BP_Motor_var_InterStarTime | CHP2_M13_M_InterStarTime | 2425+P4-FH1 2#刨片机润滑油加热器 电机控制 联动启动延时 | DB1200,INT1868 | DB1200 | INT1868 | 1850 | 18 | 整型 | None | No | 联动启动延时
CHP2 | M13_M | Alt_TMR | BP_Motor_var | CHP2_M13_M_BP_Motor_var | BP_Motor_var_Alt_TMR | CHP2_M13_M_Alt_TMR | 2425+P4-FH1 2#刨片机润滑油加热器 电机控制 起动转换时间 秒 | DB1200,INT1870 | DB1200 | INT1870 | 1850 | 20 | 整型 | None | No | 起动转换时间 秒
CHP2 | M14_M | Enable | BP_Motor_var | CHP2_M14_M_BP_Motor_var | BP_Motor_var_Enable | CHP2_M14_M_Enable | Spare 备用 电机控制 使能 | DB1200,X1900.0 | DB1200 | X1900.0 | 1900 | 0 | 离散 | None | No | 使能
CHP2 | M14_M | Auto_Status | BP_Motor_var | CHP2_M14_M_BP_Motor_var | BP_Motor_var_Auto_Status | CHP2_M14_M_Auto_Status | Spare 备用 电机控制 手自动状态 | DB1200,X1900.3 | DB1200 | X1900.3 | 1900 | 0.3 | 离散 | None | Yes | 手自动状态
CHP2 | M14_M | Loc_Rem | BP_Motor_var | CHP2_M14_M_BP_Motor_var | BP_Motor_var_Loc_Rem | CHP2_M14_M_Loc_Rem | Spare 备用 电机控制 本地/远程(检修/待机） | DB1200,X1900.4 | DB1200 | X1900.4 | 1900 | 0.4 | 离散 | None | Yes | 本地/远程(检修/待机）
CHP2 | M14_M | ON_HMI | BP_Motor_var | CHP2_M14_M_BP_Motor_var | BP_Motor_var_ON_HMI | CHP2_M14_M_ON_HMI | Spare 备用 电机控制 开启_上位机(正转) | DB1200,X1900.6 | DB1200 | X1900.6 | 1900 | 0.6 | 离散 | None | No | 开启_上位机(正转)
CHP2 | M14_M | OFF_HMI | BP_Motor_var | CHP2_M14_M_BP_Motor_var | BP_Motor_var_OFF_HMI | CHP2_M14_M_OFF_HMI | Spare 备用 电机控制 停止_上位机(反转) | DB1200,X1901.0 | DB1200 | X1901.0 | 1900 | 1 | 离散 | None | No | 停止_上位机(反转)
CHP2 | M14_M | Fan | BP_Motor_var | CHP2_M14_M_BP_Motor_var | BP_Motor_var_Fan | CHP2_M14_M_Fan | Spare 备用 电机控制 通风扇 | DB1200,X1901.1 | DB1200 | X1901.1 | 1900 | 1.1 | 离散 | None | Yes | 通风扇
CHP2 | M14_M | Motor | BP_Motor_var | CHP2_M14_M_BP_Motor_var | BP_Motor_var_Motor | CHP2_M14_M_Motor | Spare 备用 电机控制 电机(正转） | DB1200,X1901.2 | DB1200 | X1901.2 | 1900 | 1.2 | 离散 | None | Yes | 电机(正转）
CHP2 | M14_M | OL | BP_Motor_var | CHP2_M14_M_BP_Motor_var | BP_Motor_var_OL | CHP2_M14_M_OL | Spare 备用 电机控制 电机过载 | DB1200,X1901.3 | DB1200 | X1901.3 | 1900 | 1.3 | 离散 | On | Yes | 电机过载
CHP2 | M14_M | Fan_OL | BP_Motor_var | CHP2_M14_M_BP_Motor_var | BP_Motor_var_Fan_OL | CHP2_M14_M_Fan_OL | Spare 备用 电机控制 风扇过载 | DB1200,X1901.4 | DB1200 | X1901.4 | 1900 | 1.4 | 离散 | On | Yes | 风扇过载
CHP2 | M14_M | RunSig | BP_Motor_var | CHP2_M14_M_BP_Motor_var | BP_Motor_var_RunSig | CHP2_M14_M_RunSig | Spare 备用 电机控制 电机运行指示 | DB1200,X1901.5 | DB1200 | X1901.5 | 1900 | 1.5 | 离散 | None | Yes | 电机运行指示
CHP2 | M14_M | Break_ALM | BP_Motor_var | CHP2_M14_M_BP_Motor_var | BP_Motor_var_Break_ALM | CHP2_M14_M_Break_ALM | Spare 备用 电机控制 断链报警 | DB1200,X1901.6 | DB1200 | X1901.6 | 1900 | 1.6 | 离散 | On | Yes | 断链报警
CHP2 | M14_M | Break_CHK | BP_Motor_var | CHP2_M14_M_BP_Motor_var | BP_Motor_var_Break_CHK | CHP2_M14_M_Break_CHK | Spare 备用 电机控制 断链检测 | DB1200,X1901.7 | DB1200 | X1901.7 | 1900 | 1.7 | 离散 | None | Yes | 断链检测
CHP2 | M14_M | INV_Res_HMI | BP_Motor_var | CHP2_M14_M_BP_Motor_var | BP_Motor_var_INV_Res_HMI | CHP2_M14_M_INV_Res_HMI | Spare 备用 电机控制 复位 | DB1200,X1902.0 | DB1200 | X1902.0 | 1900 | 2 | 离散 | None | No | 复位
CHP2 | M14_M | Break_EN | BP_Motor_var | CHP2_M14_M_BP_Motor_var | BP_Motor_var_Break_EN | CHP2_M14_M_Break_EN | Spare 备用 电机控制 断链保护使能 | DB1200,X1902.1 | DB1200 | X1902.1 | 1900 | 2.1 | 离散 | None | No | 断链保护使能
CHP2 | M14_M | Break_Stop | BP_Motor_var | CHP2_M14_M_BP_Motor_var | BP_Motor_var_Break_Stop | CHP2_M14_M_Break_Stop | Spare 备用 电机控制 断链导致停机 | DB1200,X1902.2 | DB1200 | X1902.2 | 1900 | 2.2 | 离散 | On | Yes | 断链导致停机
CHP2 | M14_M | Motor_Back | BP_Motor_var | CHP2_M14_M_BP_Motor_var | BP_Motor_var_Motor_Back | CHP2_M14_M_Motor_Back | Spare 备用 电机控制 电机(反转） | DB1200,X1902.3 | DB1200 | X1902.3 | 1900 | 2.3 | 离散 | None | Yes | 电机(反转）
CHP2 | M14_M | Loc | BP_Motor_var | CHP2_M14_M_BP_Motor_var | BP_Motor_var_Loc | CHP2_M14_M_Loc | Spare 备用 电机控制 本地 | DB1200,X1902.4 | DB1200 | X1902.4 | 1900 | 2.4 | 离散 | None | Yes | 本地
CHP2 | M14_M | Rem | BP_Motor_var | CHP2_M14_M_BP_Motor_var | BP_Motor_var_Rem | CHP2_M14_M_Rem | Spare 备用 电机控制 远程 | DB1200,X1902.5 | DB1200 | X1902.5 | 1900 | 2.5 | 离散 | None | Yes | 远程
CHP2 | M14_M | Blocking_ALM | BP_Motor_var | CHP2_M14_M_BP_Motor_var | BP_Motor_var_Blocking_ALM | CHP2_M14_M_Blocking_ALM | Spare 备用 电机控制 堵料报警 | DB1200,X1902.6 | DB1200 | X1902.6 | 1900 | 2.6 | 离散 | On | Yes | 堵料报警
CHP2 | M14_M | Blocking_CHK | BP_Motor_var | CHP2_M14_M_BP_Motor_var | BP_Motor_var_Blocking_CHK | CHP2_M14_M_Blocking_CHK | Spare 备用 电机控制 堵料检测 | DB1200,X1902.7 | DB1200 | X1902.7 | 1900 | 2.7 | 离散 | None | Yes | 堵料检测
CHP2 | M14_M | Blocking_EN | BP_Motor_var | CHP2_M14_M_BP_Motor_var | BP_Motor_var_Blocking_EN | CHP2_M14_M_Blocking_EN | Spare 备用 电机控制 堵料保护使能 | DB1200,X1903.0 | DB1200 | X1903.0 | 1900 | 3 | 离散 | None | No | 堵料保护使能
CHP2 | M14_M | Blocking_Stop | BP_Motor_var | CHP2_M14_M_BP_Motor_var | BP_Motor_var_Blocking_Stop | CHP2_M14_M_Blocking_Stop | Spare 备用 电机控制 堵料导致停机 | DB1200,X1903.1 | DB1200 | X1903.1 | 1900 | 3.1 | 离散 | On | Yes | 堵料导致停机
CHP2 | M14_M | BreakTime | BP_Motor_var | CHP2_M14_M_BP_Motor_var | BP_Motor_var_BreakTime | CHP2_M14_M_BreakTime | Spare 备用 电机控制 断链超时时间 秒 | DB1200,INT1904 | DB1200 | INT1904 | 1900 | 4 | 整型 | None | No | 断链超时时间 秒
CHP2 | M14_M | BlockingTime | BP_Motor_var | CHP2_M14_M_BP_Motor_var | BP_Motor_var_BlockingTime | CHP2_M14_M_BlockingTime | Spare 备用 电机控制 堵料检测时间 秒 | DB1200,INT1906 | DB1200 | INT1906 | 1900 | 6 | 整型 | None | No | 堵料检测时间 秒
CHP2 | M14_M | PullSwitch_CHK | BP_Motor_var | CHP2_M14_M_BP_Motor_var | BP_Motor_var_PullSwitch_CHK | CHP2_M14_M_PullSwitch_CHK | Spare 备用 电机控制 拉线开关 | DB1200,X1908.0 | DB1200 | X1908.0 | 1900 | 8 | 离散 | On | Yes | 拉线开关
CHP2 | M14_M | LMD_ALM | BP_Motor_var | CHP2_M14_M_BP_Motor_var | BP_Motor_var_LMD_ALM | CHP2_M14_M_LMD_ALM | Spare 备用 电机控制 左跑偏报警 | DB1200,X1908.1 | DB1200 | X1908.1 | 1900 | 8.1 | 离散 | On | Yes | 左跑偏报警
CHP2 | M14_M | LMD_CHK_1 | BP_Motor_var | CHP2_M14_M_BP_Motor_var | BP_Motor_var_LMD_CHK_1 | CHP2_M14_M_LMD_CHK_1 | Spare 备用 电机控制 左跑偏1检测 | DB1200,X1908.2 | DB1200 | X1908.2 | 1900 | 8.2 | 离散 | None | Yes | 左跑偏1检测
CHP2 | M14_M | LMD_EN | BP_Motor_var | CHP2_M14_M_BP_Motor_var | BP_Motor_var_LMD_EN | CHP2_M14_M_LMD_EN | Spare 备用 电机控制 左跑偏保护使能 | DB1200,X1908.3 | DB1200 | X1908.3 | 1900 | 8.3 | 离散 | None | No | 左跑偏保护使能
CHP2 | M14_M | LMD_Stop | BP_Motor_var | CHP2_M14_M_BP_Motor_var | BP_Motor_var_LMD_Stop | CHP2_M14_M_LMD_Stop | Spare 备用 电机控制 左跑偏导致停机 | DB1200,X1908.4 | DB1200 | X1908.4 | 1900 | 8.4 | 离散 | On | Yes | 左跑偏导致停机
CHP2 | M14_M | LMD_Time | BP_Motor_var | CHP2_M14_M_BP_Motor_var | BP_Motor_var_LMD_Time | CHP2_M14_M_LMD_Time | Spare 备用 电机控制 左跑偏检测时间 | DB1200,INT1910 | DB1200 | INT1910 | 1900 | 10 | 整型 | None | No | 左跑偏检测时间
CHP2 | M14_M | RMD_ALM | BP_Motor_var | CHP2_M14_M_BP_Motor_var | BP_Motor_var_RMD_ALM | CHP2_M14_M_RMD_ALM | Spare 备用 电机控制 右 跑偏报警 | DB1200,X1912.0 | DB1200 | X1912.0 | 1900 | 12 | 离散 | On | Yes | 右 跑偏报警
CHP2 | M14_M | RMD_CHK_1 | BP_Motor_var | CHP2_M14_M_BP_Motor_var | BP_Motor_var_RMD_CHK_1 | CHP2_M14_M_RMD_CHK_1 | Spare 备用 电机控制 右跑偏1检测 | DB1200,X1912.1 | DB1200 | X1912.1 | 1900 | 12.1 | 离散 | None | Yes | 右跑偏1检测
CHP2 | M14_M | RMD_EN | BP_Motor_var | CHP2_M14_M_BP_Motor_var | BP_Motor_var_RMD_EN | CHP2_M14_M_RMD_EN | Spare 备用 电机控制 右跑偏保护使能 | DB1200,X1912.2 | DB1200 | X1912.2 | 1900 | 12.2 | 离散 | None | No | 右跑偏保护使能
CHP2 | M14_M | RMD_Stop | BP_Motor_var | CHP2_M14_M_BP_Motor_var | BP_Motor_var_RMD_Stop | CHP2_M14_M_RMD_Stop | Spare 备用 电机控制 右跑偏导致停机 | DB1200,X1912.3 | DB1200 | X1912.3 | 1900 | 12.3 | 离散 | On | Yes | 右跑偏导致停机
CHP2 | M14_M | RMD_Time | BP_Motor_var | CHP2_M14_M_BP_Motor_var | BP_Motor_var_RMD_Time | CHP2_M14_M_RMD_Time | Spare 备用 电机控制 右跑偏检测时间 | DB1200,INT1914 | DB1200 | INT1914 | 1900 | 14 | 整型 | None | No | 右跑偏检测时间
CHP2 | M14_M | Motor_Delta | BP_Motor_var | CHP2_M14_M_BP_Motor_var | BP_Motor_var_Motor_Delta | CHP2_M14_M_Motor_Delta | Spare 备用 电机控制 三角型 | DB1200,X1916.0 | DB1200 | X1916.0 | 1900 | 16 | 离散 | None | Yes | 三角型
CHP2 | M14_M | Motor_Wye | BP_Motor_var | CHP2_M14_M_BP_Motor_var | BP_Motor_var_Motor_Wye | CHP2_M14_M_Motor_Wye | Spare 备用 电机控制 星型 | DB1200,X1916.1 | DB1200 | X1916.1 | 1900 | 16.1 | 离散 | None | Yes | 星型
CHP2 | M14_M | MSD | BP_Motor_var | CHP2_M14_M_BP_Motor_var | BP_Motor_var_MSD | CHP2_M14_M_MSD | Spare 备用 电机控制 维修开关 | DB1200,X1916.2 | DB1200 | X1916.2 | 1900 | 16.2 | 离散 | On | Yes | 维修开关
CHP2 | M14_M | LMD_CHK_2 | BP_Motor_var | CHP2_M14_M_BP_Motor_var | BP_Motor_var_LMD_CHK_2 | CHP2_M14_M_LMD_CHK_2 | Spare 备用 电机控制 左跑偏2检测 | DB1200,X1916.3 | DB1200 | X1916.3 | 1900 | 16.3 | 离散 | None | Yes | 左跑偏2检测
CHP2 | M14_M | RMD_CHK_2 | BP_Motor_var | CHP2_M14_M_BP_Motor_var | BP_Motor_var_RMD_CHK_2 | CHP2_M14_M_RMD_CHK_2 | Spare 备用 电机控制 右跑偏2检测 | DB1200,X1916.4 | DB1200 | X1916.4 | 1900 | 16.4 | 离散 | None | Yes | 右跑偏2检测
CHP2 | M14_M | InterStarTime | BP_Motor_var | CHP2_M14_M_BP_Motor_var | BP_Motor_var_InterStarTime | CHP2_M14_M_InterStarTime | Spare 备用 电机控制 联动启动延时 | DB1200,INT1918 | DB1200 | INT1918 | 1900 | 18 | 整型 | None | No | 联动启动延时
CHP2 | M14_M | Alt_TMR | BP_Motor_var | CHP2_M14_M_BP_Motor_var | BP_Motor_var_Alt_TMR | CHP2_M14_M_Alt_TMR | Spare 备用 电机控制 起动转换时间 秒 | DB1200,INT1920 | DB1200 | INT1920 | 1900 | 20 | 整型 | None | No | 起动转换时间 秒
CHP2 | S1 | HiProEN | BP_Value_var | CHP2_S1_BP_Value_var | BP_Value_var_HiProEN | CHP2_S1_HiProEN | 2#刨片机润滑站压力 上限保护使能 | DB1201,X0.3 | DB1201 | X0.3 | 0 | 0.3 | 离散 | None | No | 上限保护使能
CHP2 | S1 | LoProEN | BP_Value_var | CHP2_S1_BP_Value_var | BP_Value_var_LoProEN | CHP2_S1_LoProEN | 2#刨片机润滑站压力 下限保护使能 | DB1201,X0.4 | DB1201 | X0.4 | 0 | 0.4 | 离散 | None | No | 下限保护使能
CHP2 | S1 | HiALM | BP_Value_var | CHP2_S1_BP_Value_var | BP_Value_var_HiALM | CHP2_S1_HiALM | 2#刨片机润滑站压力 上限报警 | DB1201,X0.5 | DB1201 | X0.5 | 0 | 0.5 | 离散 | None | Yes | 上限报警
CHP2 | S1 | LoALM | BP_Value_var | CHP2_S1_BP_Value_var | BP_Value_var_LoALM | CHP2_S1_LoALM | 2#刨片机润滑站压力 下限报警 | DB1201,X0.6 | DB1201 | X0.6 | 0 | 0.6 | 离散 | None | Yes | 下限报警
CHP2 | S1 | HiHiALM | BP_Value_var | CHP2_S1_BP_Value_var | BP_Value_var_HiHiALM | CHP2_S1_HiHiALM | 2#刨片机润滑站压力 上上限报警 | DB1201,X0.7 | DB1201 | X0.7 | 0 | 0.7 | 离散 | On | Yes | 上上限报警
CHP2 | S1 | LoLoALM | BP_Value_var | CHP2_S1_BP_Value_var | BP_Value_var_LoLoALM | CHP2_S1_LoLoALM | 2#刨片机润滑站压力 下下限报警 | DB1201,X1.0 | DB1201 | X1.0 | 0 | 1 | 离散 | On | Yes | 下下限报警
CHP2 | S1 | LimALM | BP_Value_var | CHP2_S1_BP_Value_var | BP_Value_var_LimALM | CHP2_S1_LimALM | 2#刨片机润滑站压力 极限报警 | DB1201,X1.1 | DB1201 | X1.1 | 0 | 1.1 | 离散 | On | Yes | 极限报警
CHP2 | S1 | LostALM | BP_Value_var | CHP2_S1_BP_Value_var | BP_Value_var_LostALM | CHP2_S1_LostALM | 2#刨片机润滑站压力 传感器断线报警 | DB1201,X1.2 | DB1201 | X1.2 | 0 | 1.2 | 离散 | On | Yes | 传感器断线报警
CHP2 | S1 | Code | BP_Value_var | CHP2_S1_BP_Value_var | BP_Value_var_Code | CHP2_S1_Code | 2#刨片机润滑站压力 实际内码 | DB1201,INT2 | DB1201 | INT2 | 0 | 2 | 整型 | None | Yes | 实际内码
CHP2 | S1 | Value | BP_Value_var | CHP2_S1_BP_Value_var | BP_Value_var_Value | CHP2_S1_Value | 2#刨片机润滑站压力 实际值 | DB1201,REAL6 | DB1201 | REAL6 | 0 | 6 | 实型 | None | Yes | 实际值
CHP2 | S1 | Range | BP_Value_var | CHP2_S1_BP_Value_var | BP_Value_var_Range | CHP2_S1_Range | 2#刨片机润滑站压力 量程 | DB1201,REAL10 | DB1201 | REAL10 | 0 | 10 | 实型 | None | No | 量程
CHP2 | S1 | Hi | BP_Value_var | CHP2_S1_BP_Value_var | BP_Value_var_Hi | CHP2_S1_Hi | 2#刨片机润滑站压力 上限值 | DB1201,REAL14 | DB1201 | REAL14 | 0 | 14 | 实型 | None | No | 上限值
CHP2 | S1 | Lo | BP_Value_var | CHP2_S1_BP_Value_var | BP_Value_var_Lo | CHP2_S1_Lo | 2#刨片机润滑站压力 下限值 | DB1201,REAL18 | DB1201 | REAL18 | 0 | 18 | 实型 | None | No | 下限值
CHP2 | S1 | HiHi | BP_Value_var | CHP2_S1_BP_Value_var | BP_Value_var_HiHi | CHP2_S1_HiHi | 2#刨片机润滑站压力 上上限值 | DB1201,REAL22 | DB1201 | REAL22 | 0 | 22 | 实型 | None | No | 上上限值
CHP2 | S1 | LoLo | BP_Value_var | CHP2_S1_BP_Value_var | BP_Value_var_LoLo | CHP2_S1_LoLo | 2#刨片机润滑站压力 下下限值 | DB1201,REAL26 | DB1201 | REAL26 | 0 | 26 | 实型 | None | No | 下下限值
CHP2 | S2 | HiProEN | BP_Value_var | CHP2_S2_BP_Value_var | BP_Value_var_HiProEN | CHP2_S2_HiProEN | 2#刨片机润滑站1#过滤器压差传感器 上限保护使能 | DB1201,X50.3 | DB1201 | X50.3 | 50 | 0.3 | 离散 | None | No | 上限保护使能
CHP2 | S2 | LoProEN | BP_Value_var | CHP2_S2_BP_Value_var | BP_Value_var_LoProEN | CHP2_S2_LoProEN | 2#刨片机润滑站1#过滤器压差传感器 下限保护使能 | DB1201,X50.4 | DB1201 | X50.4 | 50 | 0.4 | 离散 | None | No | 下限保护使能
CHP2 | S2 | HiALM | BP_Value_var | CHP2_S2_BP_Value_var | BP_Value_var_HiALM | CHP2_S2_HiALM | 2#刨片机润滑站1#过滤器压差传感器 上限报警 | DB1201,X50.5 | DB1201 | X50.5 | 50 | 0.5 | 离散 | None | Yes | 上限报警
CHP2 | S2 | LoALM | BP_Value_var | CHP2_S2_BP_Value_var | BP_Value_var_LoALM | CHP2_S2_LoALM | 2#刨片机润滑站1#过滤器压差传感器 下限报警 | DB1201,X50.6 | DB1201 | X50.6 | 50 | 0.6 | 离散 | None | Yes | 下限报警
CHP2 | S2 | HiHiALM | BP_Value_var | CHP2_S2_BP_Value_var | BP_Value_var_HiHiALM | CHP2_S2_HiHiALM | 2#刨片机润滑站1#过滤器压差传感器 上上限报警 | DB1201,X50.7 | DB1201 | X50.7 | 50 | 0.7 | 离散 | On | Yes | 上上限报警
CHP2 | S2 | LoLoALM | BP_Value_var | CHP2_S2_BP_Value_var | BP_Value_var_LoLoALM | CHP2_S2_LoLoALM | 2#刨片机润滑站1#过滤器压差传感器 下下限报警 | DB1201,X51.0 | DB1201 | X51.0 | 50 | 1 | 离散 | On | Yes | 下下限报警
CHP2 | S2 | LimALM | BP_Value_var | CHP2_S2_BP_Value_var | BP_Value_var_LimALM | CHP2_S2_LimALM | 2#刨片机润滑站1#过滤器压差传感器 极限报警 | DB1201,X51.1 | DB1201 | X51.1 | 50 | 1.1 | 离散 | On | Yes | 极限报警
CHP2 | S2 | LostALM | BP_Value_var | CHP2_S2_BP_Value_var | BP_Value_var_LostALM | CHP2_S2_LostALM | 2#刨片机润滑站1#过滤器压差传感器 传感器断线报警 | DB1201,X51.2 | DB1201 | X51.2 | 50 | 1.2 | 离散 | On | Yes | 传感器断线报警
CHP2 | S2 | Code | BP_Value_var | CHP2_S2_BP_Value_var | BP_Value_var_Code | CHP2_S2_Code | 2#刨片机润滑站1#过滤器压差传感器 实际内码 | DB1201,INT52 | DB1201 | INT52 | 50 | 2 | 整型 | None | Yes | 实际内码
CHP2 | S2 | Value | BP_Value_var | CHP2_S2_BP_Value_var | BP_Value_var_Value | CHP2_S2_Value | 2#刨片机润滑站1#过滤器压差传感器 实际值 | DB1201,REAL56 | DB1201 | REAL56 | 50 | 6 | 实型 | None | Yes | 实际值
CHP2 | S2 | Range | BP_Value_var | CHP2_S2_BP_Value_var | BP_Value_var_Range | CHP2_S2_Range | 2#刨片机润滑站1#过滤器压差传感器 量程 | DB1201,REAL60 | DB1201 | REAL60 | 50 | 10 | 实型 | None | No | 量程
CHP2 | S2 | Hi | BP_Value_var | CHP2_S2_BP_Value_var | BP_Value_var_Hi | CHP2_S2_Hi | 2#刨片机润滑站1#过滤器压差传感器 上限值 | DB1201,REAL64 | DB1201 | REAL64 | 50 | 14 | 实型 | None | No | 上限值
CHP2 | S2 | Lo | BP_Value_var | CHP2_S2_BP_Value_var | BP_Value_var_Lo | CHP2_S2_Lo | 2#刨片机润滑站1#过滤器压差传感器 下限值 | DB1201,REAL68 | DB1201 | REAL68 | 50 | 18 | 实型 | None | No | 下限值
CHP2 | S2 | HiHi | BP_Value_var | CHP2_S2_BP_Value_var | BP_Value_var_HiHi | CHP2_S2_HiHi | 2#刨片机润滑站1#过滤器压差传感器 上上限值 | DB1201,REAL72 | DB1201 | REAL72 | 50 | 22 | 实型 | None | No | 上上限值
CHP2 | S2 | LoLo | BP_Value_var | CHP2_S2_BP_Value_var | BP_Value_var_LoLo | CHP2_S2_LoLo | 2#刨片机润滑站1#过滤器压差传感器 下下限值 | DB1201,REAL76 | DB1201 | REAL76 | 50 | 26 | 实型 | None | No | 下下限值
CHP2 | S3 | HiProEN | BP_Value_var | CHP2_S3_BP_Value_var | BP_Value_var_HiProEN | CHP2_S3_HiProEN | 2#刨片机润滑站2#过滤器压差传感器 上限保护使能 | DB1201,X100.3 | DB1201 | X100.3 | 100 | 0.3 | 离散 | None | No | 上限保护使能
CHP2 | S3 | LoProEN | BP_Value_var | CHP2_S3_BP_Value_var | BP_Value_var_LoProEN | CHP2_S3_LoProEN | 2#刨片机润滑站2#过滤器压差传感器 下限保护使能 | DB1201,X100.4 | DB1201 | X100.4 | 100 | 0.4 | 离散 | None | No | 下限保护使能
CHP2 | S3 | HiALM | BP_Value_var | CHP2_S3_BP_Value_var | BP_Value_var_HiALM | CHP2_S3_HiALM | 2#刨片机润滑站2#过滤器压差传感器 上限报警 | DB1201,X100.5 | DB1201 | X100.5 | 100 | 0.5 | 离散 | None | Yes | 上限报警
CHP2 | S3 | LoALM | BP_Value_var | CHP2_S3_BP_Value_var | BP_Value_var_LoALM | CHP2_S3_LoALM | 2#刨片机润滑站2#过滤器压差传感器 下限报警 | DB1201,X100.6 | DB1201 | X100.6 | 100 | 0.6 | 离散 | None | Yes | 下限报警
CHP2 | S3 | HiHiALM | BP_Value_var | CHP2_S3_BP_Value_var | BP_Value_var_HiHiALM | CHP2_S3_HiHiALM | 2#刨片机润滑站2#过滤器压差传感器 上上限报警 | DB1201,X100.7 | DB1201 | X100.7 | 100 | 0.7 | 离散 | On | Yes | 上上限报警
CHP2 | S3 | LoLoALM | BP_Value_var | CHP2_S3_BP_Value_var | BP_Value_var_LoLoALM | CHP2_S3_LoLoALM | 2#刨片机润滑站2#过滤器压差传感器 下下限报警 | DB1201,X101.0 | DB1201 | X101.0 | 100 | 1 | 离散 | On | Yes | 下下限报警
CHP2 | S3 | LimALM | BP_Value_var | CHP2_S3_BP_Value_var | BP_Value_var_LimALM | CHP2_S3_LimALM | 2#刨片机润滑站2#过滤器压差传感器 极限报警 | DB1201,X101.1 | DB1201 | X101.1 | 100 | 1.1 | 离散 | On | Yes | 极限报警
CHP2 | S3 | LostALM | BP_Value_var | CHP2_S3_BP_Value_var | BP_Value_var_LostALM | CHP2_S3_LostALM | 2#刨片机润滑站2#过滤器压差传感器 传感器断线报警 | DB1201,X101.2 | DB1201 | X101.2 | 100 | 1.2 | 离散 | On | Yes | 传感器断线报警
CHP2 | S3 | Code | BP_Value_var | CHP2_S3_BP_Value_var | BP_Value_var_Code | CHP2_S3_Code | 2#刨片机润滑站2#过滤器压差传感器 实际内码 | DB1201,INT102 | DB1201 | INT102 | 100 | 2 | 整型 | None | Yes | 实际内码
CHP2 | S3 | Value | BP_Value_var | CHP2_S3_BP_Value_var | BP_Value_var_Value | CHP2_S3_Value | 2#刨片机润滑站2#过滤器压差传感器 实际值 | DB1201,REAL106 | DB1201 | REAL106 | 100 | 6 | 实型 | None | Yes | 实际值
CHP2 | S3 | Range | BP_Value_var | CHP2_S3_BP_Value_var | BP_Value_var_Range | CHP2_S3_Range | 2#刨片机润滑站2#过滤器压差传感器 量程 | DB1201,REAL110 | DB1201 | REAL110 | 100 | 10 | 实型 | None | No | 量程
CHP2 | S3 | Hi | BP_Value_var | CHP2_S3_BP_Value_var | BP_Value_var_Hi | CHP2_S3_Hi | 2#刨片机润滑站2#过滤器压差传感器 上限值 | DB1201,REAL114 | DB1201 | REAL114 | 100 | 14 | 实型 | None | No | 上限值
CHP2 | S3 | Lo | BP_Value_var | CHP2_S3_BP_Value_var | BP_Value_var_Lo | CHP2_S3_Lo | 2#刨片机润滑站2#过滤器压差传感器 下限值 | DB1201,REAL118 | DB1201 | REAL118 | 100 | 18 | 实型 | None | No | 下限值
CHP2 | S3 | HiHi | BP_Value_var | CHP2_S3_BP_Value_var | BP_Value_var_HiHi | CHP2_S3_HiHi | 2#刨片机润滑站2#过滤器压差传感器 上上限值 | DB1201,REAL122 | DB1201 | REAL122 | 100 | 22 | 实型 | None | No | 上上限值
CHP2 | S3 | LoLo | BP_Value_var | CHP2_S3_BP_Value_var | BP_Value_var_LoLo | CHP2_S3_LoLo | 2#刨片机润滑站2#过滤器压差传感器 下下限值 | DB1201,REAL126 | DB1201 | REAL126 | 100 | 26 | 实型 | None | No | 下下限值
CHP2 | S4 | HiProEN | BP_Value_var | CHP2_S4_BP_Value_var | BP_Value_var_HiProEN | CHP2_S4_HiProEN | 2#刨片机振动传感器 上限保护使能 | DB1201,X150.3 | DB1201 | X150.3 | 150 | 0.3 | 离散 | None | No | 上限保护使能
CHP2 | S4 | LoProEN | BP_Value_var | CHP2_S4_BP_Value_var | BP_Value_var_LoProEN | CHP2_S4_LoProEN | 2#刨片机振动传感器 下限保护使能 | DB1201,X150.4 | DB1201 | X150.4 | 150 | 0.4 | 离散 | None | No | 下限保护使能
CHP2 | S4 | HiALM | BP_Value_var | CHP2_S4_BP_Value_var | BP_Value_var_HiALM | CHP2_S4_HiALM | 2#刨片机振动传感器 上限报警 | DB1201,X150.5 | DB1201 | X150.5 | 150 | 0.5 | 离散 | None | Yes | 上限报警
CHP2 | S4 | LoALM | BP_Value_var | CHP2_S4_BP_Value_var | BP_Value_var_LoALM | CHP2_S4_LoALM | 2#刨片机振动传感器 下限报警 | DB1201,X150.6 | DB1201 | X150.6 | 150 | 0.6 | 离散 | None | Yes | 下限报警
CHP2 | S4 | HiHiALM | BP_Value_var | CHP2_S4_BP_Value_var | BP_Value_var_HiHiALM | CHP2_S4_HiHiALM | 2#刨片机振动传感器 上上限报警 | DB1201,X150.7 | DB1201 | X150.7 | 150 | 0.7 | 离散 | On | Yes | 上上限报警
CHP2 | S4 | LoLoALM | BP_Value_var | CHP2_S4_BP_Value_var | BP_Value_var_LoLoALM | CHP2_S4_LoLoALM | 2#刨片机振动传感器 下下限报警 | DB1201,X151.0 | DB1201 | X151.0 | 150 | 1 | 离散 | On | Yes | 下下限报警
CHP2 | S4 | LimALM | BP_Value_var | CHP2_S4_BP_Value_var | BP_Value_var_LimALM | CHP2_S4_LimALM | 2#刨片机振动传感器 极限报警 | DB1201,X151.1 | DB1201 | X151.1 | 150 | 1.1 | 离散 | On | Yes | 极限报警
CHP2 | S4 | LostALM | BP_Value_var | CHP2_S4_BP_Value_var | BP_Value_var_LostALM | CHP2_S4_LostALM | 2#刨片机振动传感器 传感器断线报警 | DB1201,X151.2 | DB1201 | X151.2 | 150 | 1.2 | 离散 | On | Yes | 传感器断线报警
CHP2 | S4 | Code | BP_Value_var | CHP2_S4_BP_Value_var | BP_Value_var_Code | CHP2_S4_Code | 2#刨片机振动传感器 实际内码 | DB1201,INT152 | DB1201 | INT152 | 150 | 2 | 整型 | None | Yes | 实际内码
CHP2 | S4 | Value | BP_Value_var | CHP2_S4_BP_Value_var | BP_Value_var_Value | CHP2_S4_Value | 2#刨片机振动传感器 实际值 | DB1201,REAL156 | DB1201 | REAL156 | 150 | 6 | 实型 | None | Yes | 实际值
CHP2 | S4 | Range | BP_Value_var | CHP2_S4_BP_Value_var | BP_Value_var_Range | CHP2_S4_Range | 2#刨片机振动传感器 量程 | DB1201,REAL160 | DB1201 | REAL160 | 150 | 10 | 实型 | None | No | 量程
CHP2 | S4 | Hi | BP_Value_var | CHP2_S4_BP_Value_var | BP_Value_var_Hi | CHP2_S4_Hi | 2#刨片机振动传感器 上限值 | DB1201,REAL164 | DB1201 | REAL164 | 150 | 14 | 实型 | None | No | 上限值
CHP2 | S4 | Lo | BP_Value_var | CHP2_S4_BP_Value_var | BP_Value_var_Lo | CHP2_S4_Lo | 2#刨片机振动传感器 下限值 | DB1201,REAL168 | DB1201 | REAL168 | 150 | 18 | 实型 | None | No | 下限值
CHP2 | S4 | HiHi | BP_Value_var | CHP2_S4_BP_Value_var | BP_Value_var_HiHi | CHP2_S4_HiHi | 2#刨片机振动传感器 上上限值 | DB1201,REAL172 | DB1201 | REAL172 | 150 | 22 | 实型 | None | No | 上上限值
CHP2 | S4 | LoLo | BP_Value_var | CHP2_S4_BP_Value_var | BP_Value_var_LoLo | CHP2_S4_LoLo | 2#刨片机振动传感器 下下限值 | DB1201,REAL176 | DB1201 | REAL176 | 150 | 26 | 实型 | None | No | 下下限值
CHP2 | S5 | HiProEN | BP_Value_var | CHP2_S5_BP_Value_var | BP_Value_var_HiProEN | CHP2_S5_HiProEN | 2#刨片机润滑站温度 上限保护使能 | DB1201,X200.3 | DB1201 | X200.3 | 200 | 0.3 | 离散 | None | No | 上限保护使能
CHP2 | S5 | LoProEN | BP_Value_var | CHP2_S5_BP_Value_var | BP_Value_var_LoProEN | CHP2_S5_LoProEN | 2#刨片机润滑站温度 下限保护使能 | DB1201,X200.4 | DB1201 | X200.4 | 200 | 0.4 | 离散 | None | No | 下限保护使能
CHP2 | S5 | HiALM | BP_Value_var | CHP2_S5_BP_Value_var | BP_Value_var_HiALM | CHP2_S5_HiALM | 2#刨片机润滑站温度 上限报警 | DB1201,X200.5 | DB1201 | X200.5 | 200 | 0.5 | 离散 | None | Yes | 上限报警
CHP2 | S5 | LoALM | BP_Value_var | CHP2_S5_BP_Value_var | BP_Value_var_LoALM | CHP2_S5_LoALM | 2#刨片机润滑站温度 下限报警 | DB1201,X200.6 | DB1201 | X200.6 | 200 | 0.6 | 离散 | None | Yes | 下限报警
CHP2 | S5 | HiHiALM | BP_Value_var | CHP2_S5_BP_Value_var | BP_Value_var_HiHiALM | CHP2_S5_HiHiALM | 2#刨片机润滑站温度 上上限报警 | DB1201,X200.7 | DB1201 | X200.7 | 200 | 0.7 | 离散 | On | Yes | 上上限报警
CHP2 | S5 | LoLoALM | BP_Value_var | CHP2_S5_BP_Value_var | BP_Value_var_LoLoALM | CHP2_S5_LoLoALM | 2#刨片机润滑站温度 下下限报警 | DB1201,X201.0 | DB1201 | X201.0 | 200 | 1 | 离散 | On | Yes | 下下限报警
CHP2 | S5 | LimALM | BP_Value_var | CHP2_S5_BP_Value_var | BP_Value_var_LimALM | CHP2_S5_LimALM | 2#刨片机润滑站温度 极限报警 | DB1201,X201.1 | DB1201 | X201.1 | 200 | 1.1 | 离散 | On | Yes | 极限报警
CHP2 | S5 | LostALM | BP_Value_var | CHP2_S5_BP_Value_var | BP_Value_var_LostALM | CHP2_S5_LostALM | 2#刨片机润滑站温度 传感器断线报警 | DB1201,X201.2 | DB1201 | X201.2 | 200 | 1.2 | 离散 | On | Yes | 传感器断线报警
CHP2 | S5 | Code | BP_Value_var | CHP2_S5_BP_Value_var | BP_Value_var_Code | CHP2_S5_Code | 2#刨片机润滑站温度 实际内码 | DB1201,INT202 | DB1201 | INT202 | 200 | 2 | 整型 | None | Yes | 实际内码
CHP2 | S5 | Value | BP_Value_var | CHP2_S5_BP_Value_var | BP_Value_var_Value | CHP2_S5_Value | 2#刨片机润滑站温度 实际值 | DB1201,REAL206 | DB1201 | REAL206 | 200 | 6 | 实型 | None | Yes | 实际值
CHP2 | S5 | Range | BP_Value_var | CHP2_S5_BP_Value_var | BP_Value_var_Range | CHP2_S5_Range | 2#刨片机润滑站温度 量程 | DB1201,REAL210 | DB1201 | REAL210 | 200 | 10 | 实型 | None | No | 量程
CHP2 | S5 | Hi | BP_Value_var | CHP2_S5_BP_Value_var | BP_Value_var_Hi | CHP2_S5_Hi | 2#刨片机润滑站温度 上限值 | DB1201,REAL214 | DB1201 | REAL214 | 200 | 14 | 实型 | None | No | 上限值
CHP2 | S5 | Lo | BP_Value_var | CHP2_S5_BP_Value_var | BP_Value_var_Lo | CHP2_S5_Lo | 2#刨片机润滑站温度 下限值 | DB1201,REAL218 | DB1201 | REAL218 | 200 | 18 | 实型 | None | No | 下限值
CHP2 | S5 | HiHi | BP_Value_var | CHP2_S5_BP_Value_var | BP_Value_var_HiHi | CHP2_S5_HiHi | 2#刨片机润滑站温度 上上限值 | DB1201,REAL222 | DB1201 | REAL222 | 200 | 22 | 实型 | None | No | 上上限值
CHP2 | S5 | LoLo | BP_Value_var | CHP2_S5_BP_Value_var | BP_Value_var_LoLo | CHP2_S5_LoLo | 2#刨片机润滑站温度 下下限值 | DB1201,REAL226 | DB1201 | REAL226 | 200 | 26 | 实型 | None | No | 下下限值
CHP2 | S6 | HiProEN | BP_Value_var | CHP2_S6_BP_Value_var | BP_Value_var_HiProEN | CHP2_S6_HiProEN | 2#刨片机主机轴承温度传感器1# 上限保护使能 | DB1201,X250.3 | DB1201 | X250.3 | 250 | 0.3 | 离散 | None | No | 上限保护使能
CHP2 | S6 | LoProEN | BP_Value_var | CHP2_S6_BP_Value_var | BP_Value_var_LoProEN | CHP2_S6_LoProEN | 2#刨片机主机轴承温度传感器1# 下限保护使能 | DB1201,X250.4 | DB1201 | X250.4 | 250 | 0.4 | 离散 | None | No | 下限保护使能
CHP2 | S6 | HiALM | BP_Value_var | CHP2_S6_BP_Value_var | BP_Value_var_HiALM | CHP2_S6_HiALM | 2#刨片机主机轴承温度传感器1# 上限报警 | DB1201,X250.5 | DB1201 | X250.5 | 250 | 0.5 | 离散 | None | Yes | 上限报警
CHP2 | S6 | LoALM | BP_Value_var | CHP2_S6_BP_Value_var | BP_Value_var_LoALM | CHP2_S6_LoALM | 2#刨片机主机轴承温度传感器1# 下限报警 | DB1201,X250.6 | DB1201 | X250.6 | 250 | 0.6 | 离散 | None | Yes | 下限报警
CHP2 | S6 | HiHiALM | BP_Value_var | CHP2_S6_BP_Value_var | BP_Value_var_HiHiALM | CHP2_S6_HiHiALM | 2#刨片机主机轴承温度传感器1# 上上限报警 | DB1201,X250.7 | DB1201 | X250.7 | 250 | 0.7 | 离散 | On | Yes | 上上限报警
CHP2 | S6 | LoLoALM | BP_Value_var | CHP2_S6_BP_Value_var | BP_Value_var_LoLoALM | CHP2_S6_LoLoALM | 2#刨片机主机轴承温度传感器1# 下下限报警 | DB1201,X251.0 | DB1201 | X251.0 | 250 | 1 | 离散 | On | Yes | 下下限报警
CHP2 | S6 | LimALM | BP_Value_var | CHP2_S6_BP_Value_var | BP_Value_var_LimALM | CHP2_S6_LimALM | 2#刨片机主机轴承温度传感器1# 极限报警 | DB1201,X251.1 | DB1201 | X251.1 | 250 | 1.1 | 离散 | On | Yes | 极限报警
CHP2 | S6 | LostALM | BP_Value_var | CHP2_S6_BP_Value_var | BP_Value_var_LostALM | CHP2_S6_LostALM | 2#刨片机主机轴承温度传感器1# 传感器断线报警 | DB1201,X251.2 | DB1201 | X251.2 | 250 | 1.2 | 离散 | On | Yes | 传感器断线报警
CHP2 | S6 | Code | BP_Value_var | CHP2_S6_BP_Value_var | BP_Value_var_Code | CHP2_S6_Code | 2#刨片机主机轴承温度传感器1# 实际内码 | DB1201,INT252 | DB1201 | INT252 | 250 | 2 | 整型 | None | Yes | 实际内码
CHP2 | S6 | Value | BP_Value_var | CHP2_S6_BP_Value_var | BP_Value_var_Value | CHP2_S6_Value | 2#刨片机主机轴承温度传感器1# 实际值 | DB1201,REAL256 | DB1201 | REAL256 | 250 | 6 | 实型 | None | Yes | 实际值
CHP2 | S6 | Range | BP_Value_var | CHP2_S6_BP_Value_var | BP_Value_var_Range | CHP2_S6_Range | 2#刨片机主机轴承温度传感器1# 量程 | DB1201,REAL260 | DB1201 | REAL260 | 250 | 10 | 实型 | None | No | 量程
CHP2 | S6 | Hi | BP_Value_var | CHP2_S6_BP_Value_var | BP_Value_var_Hi | CHP2_S6_Hi | 2#刨片机主机轴承温度传感器1# 上限值 | DB1201,REAL264 | DB1201 | REAL264 | 250 | 14 | 实型 | None | No | 上限值
CHP2 | S6 | Lo | BP_Value_var | CHP2_S6_BP_Value_var | BP_Value_var_Lo | CHP2_S6_Lo | 2#刨片机主机轴承温度传感器1# 下限值 | DB1201,REAL268 | DB1201 | REAL268 | 250 | 18 | 实型 | None | No | 下限值
CHP2 | S6 | HiHi | BP_Value_var | CHP2_S6_BP_Value_var | BP_Value_var_HiHi | CHP2_S6_HiHi | 2#刨片机主机轴承温度传感器1# 上上限值 | DB1201,REAL272 | DB1201 | REAL272 | 250 | 22 | 实型 | None | No | 上上限值
CHP2 | S6 | LoLo | BP_Value_var | CHP2_S6_BP_Value_var | BP_Value_var_LoLo | CHP2_S6_LoLo | 2#刨片机主机轴承温度传感器1# 下下限值 | DB1201,REAL276 | DB1201 | REAL276 | 250 | 26 | 实型 | None | No | 下下限值
CHP2 | S7 | HiProEN | BP_Value_var | CHP2_S7_BP_Value_var | BP_Value_var_HiProEN | CHP2_S7_HiProEN | 2#刨片机主机轴承温度传感器2# 上限保护使能 | DB1201,X300.3 | DB1201 | X300.3 | 300 | 0.3 | 离散 | None | No | 上限保护使能
CHP2 | S7 | LoProEN | BP_Value_var | CHP2_S7_BP_Value_var | BP_Value_var_LoProEN | CHP2_S7_LoProEN | 2#刨片机主机轴承温度传感器2# 下限保护使能 | DB1201,X300.4 | DB1201 | X300.4 | 300 | 0.4 | 离散 | None | No | 下限保护使能
CHP2 | S7 | HiALM | BP_Value_var | CHP2_S7_BP_Value_var | BP_Value_var_HiALM | CHP2_S7_HiALM | 2#刨片机主机轴承温度传感器2# 上限报警 | DB1201,X300.5 | DB1201 | X300.5 | 300 | 0.5 | 离散 | None | Yes | 上限报警
CHP2 | S7 | LoALM | BP_Value_var | CHP2_S7_BP_Value_var | BP_Value_var_LoALM | CHP2_S7_LoALM | 2#刨片机主机轴承温度传感器2# 下限报警 | DB1201,X300.6 | DB1201 | X300.6 | 300 | 0.6 | 离散 | None | Yes | 下限报警
CHP2 | S7 | HiHiALM | BP_Value_var | CHP2_S7_BP_Value_var | BP_Value_var_HiHiALM | CHP2_S7_HiHiALM | 2#刨片机主机轴承温度传感器2# 上上限报警 | DB1201,X300.7 | DB1201 | X300.7 | 300 | 0.7 | 离散 | On | Yes | 上上限报警
CHP2 | S7 | LoLoALM | BP_Value_var | CHP2_S7_BP_Value_var | BP_Value_var_LoLoALM | CHP2_S7_LoLoALM | 2#刨片机主机轴承温度传感器2# 下下限报警 | DB1201,X301.0 | DB1201 | X301.0 | 300 | 1 | 离散 | On | Yes | 下下限报警
CHP2 | S7 | LimALM | BP_Value_var | CHP2_S7_BP_Value_var | BP_Value_var_LimALM | CHP2_S7_LimALM | 2#刨片机主机轴承温度传感器2# 极限报警 | DB1201,X301.1 | DB1201 | X301.1 | 300 | 1.1 | 离散 | On | Yes | 极限报警
CHP2 | S7 | LostALM | BP_Value_var | CHP2_S7_BP_Value_var | BP_Value_var_LostALM | CHP2_S7_LostALM | 2#刨片机主机轴承温度传感器2# 传感器断线报警 | DB1201,X301.2 | DB1201 | X301.2 | 300 | 1.2 | 离散 | On | Yes | 传感器断线报警
CHP2 | S7 | Code | BP_Value_var | CHP2_S7_BP_Value_var | BP_Value_var_Code | CHP2_S7_Code | 2#刨片机主机轴承温度传感器2# 实际内码 | DB1201,INT302 | DB1201 | INT302 | 300 | 2 | 整型 | None | Yes | 实际内码
CHP2 | S7 | Value | BP_Value_var | CHP2_S7_BP_Value_var | BP_Value_var_Value | CHP2_S7_Value | 2#刨片机主机轴承温度传感器2# 实际值 | DB1201,REAL306 | DB1201 | REAL306 | 300 | 6 | 实型 | None | Yes | 实际值
CHP2 | S7 | Range | BP_Value_var | CHP2_S7_BP_Value_var | BP_Value_var_Range | CHP2_S7_Range | 2#刨片机主机轴承温度传感器2# 量程 | DB1201,REAL310 | DB1201 | REAL310 | 300 | 10 | 实型 | None | No | 量程
CHP2 | S7 | Hi | BP_Value_var | CHP2_S7_BP_Value_var | BP_Value_var_Hi | CHP2_S7_Hi | 2#刨片机主机轴承温度传感器2# 上限值 | DB1201,REAL314 | DB1201 | REAL314 | 300 | 14 | 实型 | None | No | 上限值
CHP2 | S7 | Lo | BP_Value_var | CHP2_S7_BP_Value_var | BP_Value_var_Lo | CHP2_S7_Lo | 2#刨片机主机轴承温度传感器2# 下限值 | DB1201,REAL318 | DB1201 | REAL318 | 300 | 18 | 实型 | None | No | 下限值
CHP2 | S7 | HiHi | BP_Value_var | CHP2_S7_BP_Value_var | BP_Value_var_HiHi | CHP2_S7_HiHi | 2#刨片机主机轴承温度传感器2# 上上限值 | DB1201,REAL322 | DB1201 | REAL322 | 300 | 22 | 实型 | None | No | 上上限值
CHP2 | S7 | LoLo | BP_Value_var | CHP2_S7_BP_Value_var | BP_Value_var_LoLo | CHP2_S7_LoLo | 2#刨片机主机轴承温度传感器2# 下下限值 | DB1201,REAL326 | DB1201 | REAL326 | 300 | 26 | 实型 | None | No | 下下限值
CHP2 | S8 | HiProEN | BP_Value_var | CHP2_S8_BP_Value_var | BP_Value_var_HiProEN | CHP2_S8_HiProEN | 2#刨片机主电机轴承温度传感器 上限保护使能 | DB1201,X350.3 | DB1201 | X350.3 | 350 | 0.3 | 离散 | None | No | 上限保护使能
CHP2 | S8 | LoProEN | BP_Value_var | CHP2_S8_BP_Value_var | BP_Value_var_LoProEN | CHP2_S8_LoProEN | 2#刨片机主电机轴承温度传感器 下限保护使能 | DB1201,X350.4 | DB1201 | X350.4 | 350 | 0.4 | 离散 | None | No | 下限保护使能
CHP2 | S8 | HiALM | BP_Value_var | CHP2_S8_BP_Value_var | BP_Value_var_HiALM | CHP2_S8_HiALM | 2#刨片机主电机轴承温度传感器 上限报警 | DB1201,X350.5 | DB1201 | X350.5 | 350 | 0.5 | 离散 | None | Yes | 上限报警
CHP2 | S8 | LoALM | BP_Value_var | CHP2_S8_BP_Value_var | BP_Value_var_LoALM | CHP2_S8_LoALM | 2#刨片机主电机轴承温度传感器 下限报警 | DB1201,X350.6 | DB1201 | X350.6 | 350 | 0.6 | 离散 | None | Yes | 下限报警
CHP2 | S8 | HiHiALM | BP_Value_var | CHP2_S8_BP_Value_var | BP_Value_var_HiHiALM | CHP2_S8_HiHiALM | 2#刨片机主电机轴承温度传感器 上上限报警 | DB1201,X350.7 | DB1201 | X350.7 | 350 | 0.7 | 离散 | On | Yes | 上上限报警
CHP2 | S8 | LoLoALM | BP_Value_var | CHP2_S8_BP_Value_var | BP_Value_var_LoLoALM | CHP2_S8_LoLoALM | 2#刨片机主电机轴承温度传感器 下下限报警 | DB1201,X351.0 | DB1201 | X351.0 | 350 | 1 | 离散 | On | Yes | 下下限报警
CHP2 | S8 | LimALM | BP_Value_var | CHP2_S8_BP_Value_var | BP_Value_var_LimALM | CHP2_S8_LimALM | 2#刨片机主电机轴承温度传感器 极限报警 | DB1201,X351.1 | DB1201 | X351.1 | 350 | 1.1 | 离散 | On | Yes | 极限报警
CHP2 | S8 | LostALM | BP_Value_var | CHP2_S8_BP_Value_var | BP_Value_var_LostALM | CHP2_S8_LostALM | 2#刨片机主电机轴承温度传感器 传感器断线报警 | DB1201,X351.2 | DB1201 | X351.2 | 350 | 1.2 | 离散 | On | Yes | 传感器断线报警
CHP2 | S8 | Code | BP_Value_var | CHP2_S8_BP_Value_var | BP_Value_var_Code | CHP2_S8_Code | 2#刨片机主电机轴承温度传感器 实际内码 | DB1201,INT352 | DB1201 | INT352 | 350 | 2 | 整型 | None | Yes | 实际内码
CHP2 | S8 | Value | BP_Value_var | CHP2_S8_BP_Value_var | BP_Value_var_Value | CHP2_S8_Value | 2#刨片机主电机轴承温度传感器 实际值 | DB1201,REAL356 | DB1201 | REAL356 | 350 | 6 | 实型 | None | Yes | 实际值
CHP2 | S8 | Range | BP_Value_var | CHP2_S8_BP_Value_var | BP_Value_var_Range | CHP2_S8_Range | 2#刨片机主电机轴承温度传感器 量程 | DB1201,REAL360 | DB1201 | REAL360 | 350 | 10 | 实型 | None | No | 量程
CHP2 | S8 | Hi | BP_Value_var | CHP2_S8_BP_Value_var | BP_Value_var_Hi | CHP2_S8_Hi | 2#刨片机主电机轴承温度传感器 上限值 | DB1201,REAL364 | DB1201 | REAL364 | 350 | 14 | 实型 | None | No | 上限值
CHP2 | S8 | Lo | BP_Value_var | CHP2_S8_BP_Value_var | BP_Value_var_Lo | CHP2_S8_Lo | 2#刨片机主电机轴承温度传感器 下限值 | DB1201,REAL368 | DB1201 | REAL368 | 350 | 18 | 实型 | None | No | 下限值
CHP2 | S8 | HiHi | BP_Value_var | CHP2_S8_BP_Value_var | BP_Value_var_HiHi | CHP2_S8_HiHi | 2#刨片机主电机轴承温度传感器 上上限值 | DB1201,REAL372 | DB1201 | REAL372 | 350 | 22 | 实型 | None | No | 上上限值
CHP2 | S8 | LoLo | BP_Value_var | CHP2_S8_BP_Value_var | BP_Value_var_LoLo | CHP2_S8_LoLo | 2#刨片机主电机轴承温度传感器 下下限值 | DB1201,REAL376 | DB1201 | REAL376 | 350 | 26 | 实型 | None | No | 下下限值
CHP2 | V1 | Enable | BP_Valve_var | CHP2_V1_BP_Valve_var | BP_Valve_var_Enable | CHP2_V1_Enable | 2#刨片机刀环电磁阀(刀环缩回与顶出) 使能 | DB1202,X0.0 | DB1202 | X0.0 | 0 | 0 | 离散 | None | No | 使能
CHP2 | V1 | Auto_Status | BP_Valve_var | CHP2_V1_BP_Valve_var | BP_Valve_var_Auto_Status | CHP2_V1_Auto_Status | 2#刨片机刀环电磁阀(刀环缩回与顶出) 手自动状态 | DB1202,X0.3 | DB1202 | X0.3 | 0 | 0.3 | 离散 | None | Yes | 手自动状态
CHP2 | V1 | ON_HMI | BP_Valve_var | CHP2_V1_BP_Valve_var | BP_Valve_var_ON_HMI | CHP2_V1_ON_HMI | 2#刨片机刀环电磁阀(刀环缩回与顶出) 开启 | DB1202,X0.6 | DB1202 | X0.6 | 0 | 0.6 | 离散 | None | No | 开启
CHP2 | V1 | OFF_HMI | BP_Valve_var | CHP2_V1_BP_Valve_var | BP_Valve_var_OFF_HMI | CHP2_V1_OFF_HMI | 2#刨片机刀环电磁阀(刀环缩回与顶出) 关闭 | DB1202,X0.7 | DB1202 | X0.7 | 0 | 0.7 | 离散 | None | No | 关闭
CHP2 | V1 | Status | BP_Valve_var | CHP2_V1_BP_Valve_var | BP_Valve_var_Status | CHP2_V1_Status | 2#刨片机刀环电磁阀(刀环缩回与顶出) 状态 | DB1202,X1.0 | DB1202 | X1.0 | 0 | 1 | 离散 | None | Yes | 状态
CHP2 | V1 | OpenOK | BP_Valve_var | CHP2_V1_BP_Valve_var | BP_Valve_var_OpenOK | CHP2_V1_OpenOK | 2#刨片机刀环电磁阀(刀环缩回与顶出) 开启到位_状态 | DB1202,X1.1 | DB1202 | X1.1 | 0 | 1.1 | 离散 | None | Yes | 开启到位_状态
CHP2 | V1 | CloseOK | BP_Valve_var | CHP2_V1_BP_Valve_var | BP_Valve_var_CloseOK | CHP2_V1_CloseOK | 2#刨片机刀环电磁阀(刀环缩回与顶出) 关闭到位_状态 | DB1202,X1.2 | DB1202 | X1.2 | 0 | 1.2 | 离散 | None | Yes | 关闭到位_状态
CHP2 | V1 | Open_ALM | BP_Valve_var | CHP2_V1_BP_Valve_var | BP_Valve_var_Open_ALM | CHP2_V1_Open_ALM | 2#刨片机刀环电磁阀(刀环缩回与顶出) 开启未到位报警 | DB1202,X1.5 | DB1202 | X1.5 | 0 | 1.5 | 离散 | On | Yes | 开启未到位报警
CHP2 | V1 | Close_ALM | BP_Valve_var | CHP2_V1_BP_Valve_var | BP_Valve_var_Close_ALM | CHP2_V1_Close_ALM | 2#刨片机刀环电磁阀(刀环缩回与顶出) 关闭未到位报警 | DB1202,X1.6 | DB1202 | X1.6 | 0 | 1.6 | 离散 | On | Yes | 关闭未到位报警
CHP2 | V1 | Open_Delay | BP_Valve_var | CHP2_V1_BP_Valve_var | BP_Valve_var_Open_Delay | CHP2_V1_Open_Delay | 2#刨片机刀环电磁阀(刀环缩回与顶出) 阀开启延时(s) | DB1202,INT4 | DB1202 | INT4 | 0 | 4 | 整型 | None | No | 阀开启延时(s)
CHP2 | V1 | Close_Delay | BP_Valve_var | CHP2_V1_BP_Valve_var | BP_Valve_var_Close_Delay | CHP2_V1_Close_Delay | 2#刨片机刀环电磁阀(刀环缩回与顶出) 阀关闭延时(s) | DB1202,INT6 | DB1202 | INT6 | 0 | 6 | 整型 | None | No | 阀关闭延时(s)
CHP2 | V2 | Enable | BP_Valve_var | CHP2_V2_BP_Valve_var | BP_Valve_var_Enable | CHP2_V2_Enable | 2#刨片机刹车电磁阀 使能 | DB1202,X10.0 | DB1202 | X10.0 | 10 | 0 | 离散 | None | No | 使能
CHP2 | V2 | Auto_Status | BP_Valve_var | CHP2_V2_BP_Valve_var | BP_Valve_var_Auto_Status | CHP2_V2_Auto_Status | 2#刨片机刹车电磁阀 手自动状态 | DB1202,X10.3 | DB1202 | X10.3 | 10 | 0.3 | 离散 | None | Yes | 手自动状态
CHP2 | V2 | ON_HMI | BP_Valve_var | CHP2_V2_BP_Valve_var | BP_Valve_var_ON_HMI | CHP2_V2_ON_HMI | 2#刨片机刹车电磁阀 开启 | DB1202,X10.6 | DB1202 | X10.6 | 10 | 0.6 | 离散 | None | No | 开启
CHP2 | V2 | OFF_HMI | BP_Valve_var | CHP2_V2_BP_Valve_var | BP_Valve_var_OFF_HMI | CHP2_V2_OFF_HMI | 2#刨片机刹车电磁阀 关闭 | DB1202,X10.7 | DB1202 | X10.7 | 10 | 0.7 | 离散 | None | No | 关闭
CHP2 | V2 | Status | BP_Valve_var | CHP2_V2_BP_Valve_var | BP_Valve_var_Status | CHP2_V2_Status | 2#刨片机刹车电磁阀 状态 | DB1202,X11.0 | DB1202 | X11.0 | 10 | 1 | 离散 | None | Yes | 状态
CHP2 | V2 | OpenOK | BP_Valve_var | CHP2_V2_BP_Valve_var | BP_Valve_var_OpenOK | CHP2_V2_OpenOK | 2#刨片机刹车电磁阀 开启到位_状态 | DB1202,X11.1 | DB1202 | X11.1 | 10 | 1.1 | 离散 | None | Yes | 开启到位_状态
CHP2 | V2 | CloseOK | BP_Valve_var | CHP2_V2_BP_Valve_var | BP_Valve_var_CloseOK | CHP2_V2_CloseOK | 2#刨片机刹车电磁阀 关闭到位_状态 | DB1202,X11.2 | DB1202 | X11.2 | 10 | 1.2 | 离散 | None | Yes | 关闭到位_状态
CHP2 | V2 | Open_ALM | BP_Valve_var | CHP2_V2_BP_Valve_var | BP_Valve_var_Open_ALM | CHP2_V2_Open_ALM | 2#刨片机刹车电磁阀 开启未到位报警 | DB1202,X11.5 | DB1202 | X11.5 | 10 | 1.5 | 离散 | On | Yes | 开启未到位报警
CHP2 | V2 | Close_ALM | BP_Valve_var | CHP2_V2_BP_Valve_var | BP_Valve_var_Close_ALM | CHP2_V2_Close_ALM | 2#刨片机刹车电磁阀 关闭未到位报警 | DB1202,X11.6 | DB1202 | X11.6 | 10 | 1.6 | 离散 | On | Yes | 关闭未到位报警
CHP2 | V2 | Open_Delay | BP_Valve_var | CHP2_V2_BP_Valve_var | BP_Valve_var_Open_Delay | CHP2_V2_Open_Delay | 2#刨片机刹车电磁阀 阀开启延时(s) | DB1202,INT14 | DB1202 | INT14 | 10 | 4 | 整型 | None | No | 阀开启延时(s)
CHP2 | V2 | Close_Delay | BP_Valve_var | CHP2_V2_BP_Valve_var | BP_Valve_var_Close_Delay | CHP2_V2_Close_Delay | 2#刨片机刹车电磁阀 阀关闭延时(s) | DB1202,INT16 | DB1202 | INT16 | 10 | 6 | 整型 | None | No | 阀关闭延时(s)
CHP2 | V3 | Enable | BP_Valve_var | CHP2_V3_BP_Valve_var | BP_Valve_var_Enable | CHP2_V3_Enable | 2#刨片机电磁门锁电磁阀 使能 | DB1202,X20.0 | DB1202 | X20.0 | 20 | 0 | 离散 | None | No | 使能
CHP2 | V3 | Auto_Status | BP_Valve_var | CHP2_V3_BP_Valve_var | BP_Valve_var_Auto_Status | CHP2_V3_Auto_Status | 2#刨片机电磁门锁电磁阀 手自动状态 | DB1202,X20.3 | DB1202 | X20.3 | 20 | 0.3 | 离散 | None | Yes | 手自动状态
CHP2 | V3 | ON_HMI | BP_Valve_var | CHP2_V3_BP_Valve_var | BP_Valve_var_ON_HMI | CHP2_V3_ON_HMI | 2#刨片机电磁门锁电磁阀 开启 | DB1202,X20.6 | DB1202 | X20.6 | 20 | 0.6 | 离散 | None | No | 开启
CHP2 | V3 | OFF_HMI | BP_Valve_var | CHP2_V3_BP_Valve_var | BP_Valve_var_OFF_HMI | CHP2_V3_OFF_HMI | 2#刨片机电磁门锁电磁阀 关闭 | DB1202,X20.7 | DB1202 | X20.7 | 20 | 0.7 | 离散 | None | No | 关闭
CHP2 | V3 | Status | BP_Valve_var | CHP2_V3_BP_Valve_var | BP_Valve_var_Status | CHP2_V3_Status | 2#刨片机电磁门锁电磁阀 状态 | DB1202,X21.0 | DB1202 | X21.0 | 20 | 1 | 离散 | None | Yes | 状态
CHP2 | V3 | OpenOK | BP_Valve_var | CHP2_V3_BP_Valve_var | BP_Valve_var_OpenOK | CHP2_V3_OpenOK | 2#刨片机电磁门锁电磁阀 开启到位_状态 | DB1202,X21.1 | DB1202 | X21.1 | 20 | 1.1 | 离散 | None | Yes | 开启到位_状态
CHP2 | V3 | CloseOK | BP_Valve_var | CHP2_V3_BP_Valve_var | BP_Valve_var_CloseOK | CHP2_V3_CloseOK | 2#刨片机电磁门锁电磁阀 关闭到位_状态 | DB1202,X21.2 | DB1202 | X21.2 | 20 | 1.2 | 离散 | None | Yes | 关闭到位_状态
CHP2 | V3 | Open_ALM | BP_Valve_var | CHP2_V3_BP_Valve_var | BP_Valve_var_Open_ALM | CHP2_V3_Open_ALM | 2#刨片机电磁门锁电磁阀 开启未到位报警 | DB1202,X21.5 | DB1202 | X21.5 | 20 | 1.5 | 离散 | On | Yes | 开启未到位报警
CHP2 | V3 | Close_ALM | BP_Valve_var | CHP2_V3_BP_Valve_var | BP_Valve_var_Close_ALM | CHP2_V3_Close_ALM | 2#刨片机电磁门锁电磁阀 关闭未到位报警 | DB1202,X21.6 | DB1202 | X21.6 | 20 | 1.6 | 离散 | On | Yes | 关闭未到位报警
CHP2 | V3 | Open_Delay | BP_Valve_var | CHP2_V3_BP_Valve_var | BP_Valve_var_Open_Delay | CHP2_V3_Open_Delay | 2#刨片机电磁门锁电磁阀 阀开启延时(s) | DB1202,INT24 | DB1202 | INT24 | 20 | 4 | 整型 | None | No | 阀开启延时(s)
CHP2 | V3 | Close_Delay | BP_Valve_var | CHP2_V3_BP_Valve_var | BP_Valve_var_Close_Delay | CHP2_V3_Close_Delay | 2#刨片机电磁门锁电磁阀 阀关闭延时(s) | DB1202,INT26 | DB1202 | INT26 | 20 | 6 | 整型 | None | No | 阀关闭延时(s)
CHP2 | V4 | Enable | BP_Valve_var | CHP2_V4_BP_Valve_var | BP_Valve_var_Enable | CHP2_V4_Enable | 2#刨片机油缸锁 使能 | DB1202,X30.0 | DB1202 | X30.0 | 30 | 0 | 离散 | None | No | 使能
CHP2 | V4 | Auto_Status | BP_Valve_var | CHP2_V4_BP_Valve_var | BP_Valve_var_Auto_Status | CHP2_V4_Auto_Status | 2#刨片机油缸锁 手自动状态 | DB1202,X30.3 | DB1202 | X30.3 | 30 | 0.3 | 离散 | None | Yes | 手自动状态
CHP2 | V4 | ON_HMI | BP_Valve_var | CHP2_V4_BP_Valve_var | BP_Valve_var_ON_HMI | CHP2_V4_ON_HMI | 2#刨片机油缸锁 开启 | DB1202,X30.6 | DB1202 | X30.6 | 30 | 0.6 | 离散 | None | No | 开启
CHP2 | V4 | OFF_HMI | BP_Valve_var | CHP2_V4_BP_Valve_var | BP_Valve_var_OFF_HMI | CHP2_V4_OFF_HMI | 2#刨片机油缸锁 关闭 | DB1202,X30.7 | DB1202 | X30.7 | 30 | 0.7 | 离散 | None | No | 关闭
CHP2 | V4 | Status | BP_Valve_var | CHP2_V4_BP_Valve_var | BP_Valve_var_Status | CHP2_V4_Status | 2#刨片机油缸锁 状态 | DB1202,X31.0 | DB1202 | X31.0 | 30 | 1 | 离散 | None | Yes | 状态
CHP2 | V4 | OpenOK | BP_Valve_var | CHP2_V4_BP_Valve_var | BP_Valve_var_OpenOK | CHP2_V4_OpenOK | 2#刨片机油缸锁 开启到位_状态 | DB1202,X31.1 | DB1202 | X31.1 | 30 | 1.1 | 离散 | None | Yes | 开启到位_状态
CHP2 | V4 | CloseOK | BP_Valve_var | CHP2_V4_BP_Valve_var | BP_Valve_var_CloseOK | CHP2_V4_CloseOK | 2#刨片机油缸锁 关闭到位_状态 | DB1202,X31.2 | DB1202 | X31.2 | 30 | 1.2 | 离散 | None | Yes | 关闭到位_状态
CHP2 | V4 | Open_ALM | BP_Valve_var | CHP2_V4_BP_Valve_var | BP_Valve_var_Open_ALM | CHP2_V4_Open_ALM | 2#刨片机油缸锁 开启未到位报警 | DB1202,X31.5 | DB1202 | X31.5 | 30 | 1.5 | 离散 | On | Yes | 开启未到位报警
CHP2 | V4 | Close_ALM | BP_Valve_var | CHP2_V4_BP_Valve_var | BP_Valve_var_Close_ALM | CHP2_V4_Close_ALM | 2#刨片机油缸锁 关闭未到位报警 | DB1202,X31.6 | DB1202 | X31.6 | 30 | 1.6 | 离散 | On | Yes | 关闭未到位报警
CHP2 | V4 | Open_Delay | BP_Valve_var | CHP2_V4_BP_Valve_var | BP_Valve_var_Open_Delay | CHP2_V4_Open_Delay | 2#刨片机油缸锁 阀开启延时(s) | DB1202,INT34 | DB1202 | INT34 | 30 | 4 | 整型 | None | No | 阀开启延时(s)
CHP2 | V4 | Close_Delay | BP_Valve_var | CHP2_V4_BP_Valve_var | BP_Valve_var_Close_Delay | CHP2_V4_Close_Delay | 2#刨片机油缸锁 阀关闭延时(s) | DB1202,INT36 | DB1202 | INT36 | 30 | 6 | 整型 | None | No | 阀关闭延时(s)
CHP2 | Ctrl | Power_OK | BP_C_Struct | CHP2_Ctrl_BP_C_Struct | BP_C_Struct_Power_OK | CHP2_Ctrl_Power_OK | 2#刨片机控制 刨片机主电源就绪 | DB1203,X0.0 | DB1203 | X0.0 | 0 | 0 | 离散 | None | Yes | 刨片机主电源就绪
CHP2 | Ctrl | REM | BP_C_Struct | CHP2_Ctrl_BP_C_Struct | BP_C_Struct_REM | CHP2_Ctrl_REM | 2#刨片机控制 刨片机远程 | DB1203,X0.1 | DB1203 | X0.1 | 0 | 0.1 | 离散 | None | Yes | 刨片机远程
CHP2 | Ctrl | LOC | BP_C_Struct | CHP2_Ctrl_BP_C_Struct | BP_C_Struct_LOC | CHP2_Ctrl_LOC | 2#刨片机控制 刨片机本地 | DB1203,X0.2 | DB1203 | X0.2 | 0 | 0.2 | 离散 | None | Yes | 刨片机本地
CHP2 | Ctrl | Stop | BP_C_Struct | CHP2_Ctrl_BP_C_Struct | BP_C_Struct_Stop | CHP2_Ctrl_Stop | 2#刨片机控制 刨片机刹车急停 | DB1203,X0.3 | DB1203 | X0.3 | 0 | 0.3 | 离散 | None | Yes | 刨片机刹车急停
CHP2 | Ctrl | LoALM | BP_C_Struct | CHP2_Ctrl_BP_C_Struct | BP_C_Struct_LoALM | CHP2_Ctrl_LoALM | 2#刨片机控制 刨片机润滑泵站液位低 | DB1203,X0.4 | DB1203 | X0.4 | 0 | 0.4 | 离散 | On | Yes | 刨片机润滑泵站液位低
CHP2 | Ctrl | HiALM | BP_C_Struct | CHP2_Ctrl_BP_C_Struct | BP_C_Struct_HiALM | CHP2_Ctrl_HiALM | 2#刨片机控制 刨片机润滑泵站液位高 | DB1203,X0.5 | DB1203 | X0.5 | 0 | 0.5 | 离散 | On | Yes | 刨片机润滑泵站液位高
CHP2 | Ctrl | CloseOK | BP_C_Struct | CHP2_Ctrl_BP_C_Struct | BP_C_Struct_CloseOK | CHP2_Ctrl_CloseOK | 2#刨片机控制 刨片机门限关闭到位 | DB1203,X0.6 | DB1203 | X0.6 | 0 | 0.6 | 离散 | None | Yes | 刨片机门限关闭到位
CHP2 | Ctrl | Retract_OK | BP_C_Struct | CHP2_Ctrl_BP_C_Struct | BP_C_Struct_Retract_OK | CHP2_Ctrl_Retract_OK | 2#刨片机控制 刨片机刀环缩回到位 | DB1203,X0.7 | DB1203 | X0.7 | 0 | 0.7 | 离散 | None | Yes | 刨片机刀环缩回到位
CHP2 | Ctrl | Silo_REM | BP_C_Struct | CHP2_Ctrl_BP_C_Struct | BP_C_Struct_Silo_REM | CHP2_Ctrl_Silo_REM | 2#刨片机控制 刨片机料仓远程 | DB1203,X1.2 | DB1203 | X1.2 | 0 | 1.2 | 离散 | None | Yes | 刨片机料仓远程
CHP2 | Ctrl | Silo_LOC | BP_C_Struct | CHP2_Ctrl_BP_C_Struct | BP_C_Struct_Silo_LOC | CHP2_Ctrl_Silo_LOC | 2#刨片机控制 刨片机料仓本地 | DB1203,X1.3 | DB1203 | X1.3 | 0 | 1.3 | 离散 | None | Yes | 刨片机料仓本地
CHP3 | M1_M | Enable | BP_Motor_var | CHP3_M1_M_BP_Motor_var | BP_Motor_var_Enable | CHP3_M1_M_Enable | 2435+P10-M1 3#环式刨片机 电机控制 使能 | DB1300,X0.0 | DB1300 | X0.0 | 0 | 0 | 离散 | None | No | 使能
CHP3 | M1_M | Auto_Status | BP_Motor_var | CHP3_M1_M_BP_Motor_var | BP_Motor_var_Auto_Status | CHP3_M1_M_Auto_Status | 2435+P10-M1 3#环式刨片机 电机控制 手自动状态 | DB1300,X0.3 | DB1300 | X0.3 | 0 | 0.3 | 离散 | None | Yes | 手自动状态
CHP3 | M1_M | Loc_Rem | BP_Motor_var | CHP3_M1_M_BP_Motor_var | BP_Motor_var_Loc_Rem | CHP3_M1_M_Loc_Rem | 2435+P10-M1 3#环式刨片机 电机控制 本地/远程(检修/待机） | DB1300,X0.4 | DB1300 | X0.4 | 0 | 0.4 | 离散 | None | Yes | 本地/远程(检修/待机）
CHP3 | M1_M | ON_HMI | BP_Motor_var | CHP3_M1_M_BP_Motor_var | BP_Motor_var_ON_HMI | CHP3_M1_M_ON_HMI | 2435+P10-M1 3#环式刨片机 电机控制 开启_上位机(正转) | DB1300,X0.6 | DB1300 | X0.6 | 0 | 0.6 | 离散 | None | No | 开启_上位机(正转)
CHP3 | M1_M | OFF_HMI | BP_Motor_var | CHP3_M1_M_BP_Motor_var | BP_Motor_var_OFF_HMI | CHP3_M1_M_OFF_HMI | 2435+P10-M1 3#环式刨片机 电机控制 停止_上位机(反转) | DB1300,X1.0 | DB1300 | X1.0 | 0 | 1 | 离散 | None | No | 停止_上位机(反转)
CHP3 | M1_M | Fan | BP_Motor_var | CHP3_M1_M_BP_Motor_var | BP_Motor_var_Fan | CHP3_M1_M_Fan | 2435+P10-M1 3#环式刨片机 电机控制 通风扇 | DB1300,X1.1 | DB1300 | X1.1 | 0 | 1.1 | 离散 | None | Yes | 通风扇
CHP3 | M1_M | Motor | BP_Motor_var | CHP3_M1_M_BP_Motor_var | BP_Motor_var_Motor | CHP3_M1_M_Motor | 2435+P10-M1 3#环式刨片机 电机控制 电机(正转） | DB1300,X1.2 | DB1300 | X1.2 | 0 | 1.2 | 离散 | None | Yes | 电机(正转）
CHP3 | M1_M | OL | BP_Motor_var | CHP3_M1_M_BP_Motor_var | BP_Motor_var_OL | CHP3_M1_M_OL | 2435+P10-M1 3#环式刨片机 电机控制 电机过载 | DB1300,X1.3 | DB1300 | X1.3 | 0 | 1.3 | 离散 | On | Yes | 电机过载
CHP3 | M1_M | Fan_OL | BP_Motor_var | CHP3_M1_M_BP_Motor_var | BP_Motor_var_Fan_OL | CHP3_M1_M_Fan_OL | 2435+P10-M1 3#环式刨片机 电机控制 风扇过载 | DB1300,X1.4 | DB1300 | X1.4 | 0 | 1.4 | 离散 | On | Yes | 风扇过载
CHP3 | M1_M | RunSig | BP_Motor_var | CHP3_M1_M_BP_Motor_var | BP_Motor_var_RunSig | CHP3_M1_M_RunSig | 2435+P10-M1 3#环式刨片机 电机控制 电机运行指示 | DB1300,X1.5 | DB1300 | X1.5 | 0 | 1.5 | 离散 | None | Yes | 电机运行指示
CHP3 | M1_M | Break_ALM | BP_Motor_var | CHP3_M1_M_BP_Motor_var | BP_Motor_var_Break_ALM | CHP3_M1_M_Break_ALM | 2435+P10-M1 3#环式刨片机 电机控制 断链报警 | DB1300,X1.6 | DB1300 | X1.6 | 0 | 1.6 | 离散 | On | Yes | 断链报警
CHP3 | M1_M | Break_CHK | BP_Motor_var | CHP3_M1_M_BP_Motor_var | BP_Motor_var_Break_CHK | CHP3_M1_M_Break_CHK | 2435+P10-M1 3#环式刨片机 电机控制 断链检测 | DB1300,X1.7 | DB1300 | X1.7 | 0 | 1.7 | 离散 | None | Yes | 断链检测
CHP3 | M1_M | INV_Res_HMI | BP_Motor_var | CHP3_M1_M_BP_Motor_var | BP_Motor_var_INV_Res_HMI | CHP3_M1_M_INV_Res_HMI | 2435+P10-M1 3#环式刨片机 电机控制 复位 | DB1300,X2.0 | DB1300 | X2.0 | 0 | 2 | 离散 | None | No | 复位
CHP3 | M1_M | Break_EN | BP_Motor_var | CHP3_M1_M_BP_Motor_var | BP_Motor_var_Break_EN | CHP3_M1_M_Break_EN | 2435+P10-M1 3#环式刨片机 电机控制 断链保护使能 | DB1300,X2.1 | DB1300 | X2.1 | 0 | 2.1 | 离散 | None | No | 断链保护使能
CHP3 | M1_M | Break_Stop | BP_Motor_var | CHP3_M1_M_BP_Motor_var | BP_Motor_var_Break_Stop | CHP3_M1_M_Break_Stop | 2435+P10-M1 3#环式刨片机 电机控制 断链导致停机 | DB1300,X2.2 | DB1300 | X2.2 | 0 | 2.2 | 离散 | On | Yes | 断链导致停机
CHP3 | M1_M | Motor_Back | BP_Motor_var | CHP3_M1_M_BP_Motor_var | BP_Motor_var_Motor_Back | CHP3_M1_M_Motor_Back | 2435+P10-M1 3#环式刨片机 电机控制 电机(反转） | DB1300,X2.3 | DB1300 | X2.3 | 0 | 2.3 | 离散 | None | Yes | 电机(反转）
CHP3 | M1_M | Loc | BP_Motor_var | CHP3_M1_M_BP_Motor_var | BP_Motor_var_Loc | CHP3_M1_M_Loc | 2435+P10-M1 3#环式刨片机 电机控制 本地 | DB1300,X2.4 | DB1300 | X2.4 | 0 | 2.4 | 离散 | None | Yes | 本地
CHP3 | M1_M | Rem | BP_Motor_var | CHP3_M1_M_BP_Motor_var | BP_Motor_var_Rem | CHP3_M1_M_Rem | 2435+P10-M1 3#环式刨片机 电机控制 远程 | DB1300,X2.5 | DB1300 | X2.5 | 0 | 2.5 | 离散 | None | Yes | 远程
CHP3 | M1_M | Blocking_ALM | BP_Motor_var | CHP3_M1_M_BP_Motor_var | BP_Motor_var_Blocking_ALM | CHP3_M1_M_Blocking_ALM | 2435+P10-M1 3#环式刨片机 电机控制 堵料报警 | DB1300,X2.6 | DB1300 | X2.6 | 0 | 2.6 | 离散 | On | Yes | 堵料报警
CHP3 | M1_M | Blocking_CHK | BP_Motor_var | CHP3_M1_M_BP_Motor_var | BP_Motor_var_Blocking_CHK | CHP3_M1_M_Blocking_CHK | 2435+P10-M1 3#环式刨片机 电机控制 堵料检测 | DB1300,X2.7 | DB1300 | X2.7 | 0 | 2.7 | 离散 | None | Yes | 堵料检测
CHP3 | M1_M | Blocking_EN | BP_Motor_var | CHP3_M1_M_BP_Motor_var | BP_Motor_var_Blocking_EN | CHP3_M1_M_Blocking_EN | 2435+P10-M1 3#环式刨片机 电机控制 堵料保护使能 | DB1300,X3.0 | DB1300 | X3.0 | 0 | 3 | 离散 | None | No | 堵料保护使能
CHP3 | M1_M | Blocking_Stop | BP_Motor_var | CHP3_M1_M_BP_Motor_var | BP_Motor_var_Blocking_Stop | CHP3_M1_M_Blocking_Stop | 2435+P10-M1 3#环式刨片机 电机控制 堵料导致停机 | DB1300,X3.1 | DB1300 | X3.1 | 0 | 3.1 | 离散 | On | Yes | 堵料导致停机
CHP3 | M1_M | BreakTime | BP_Motor_var | CHP3_M1_M_BP_Motor_var | BP_Motor_var_BreakTime | CHP3_M1_M_BreakTime | 2435+P10-M1 3#环式刨片机 电机控制 断链超时时间 秒 | DB1300,INT4 | DB1300 | INT4 | 0 | 4 | 整型 | None | No | 断链超时时间 秒
CHP3 | M1_M | BlockingTime | BP_Motor_var | CHP3_M1_M_BP_Motor_var | BP_Motor_var_BlockingTime | CHP3_M1_M_BlockingTime | 2435+P10-M1 3#环式刨片机 电机控制 堵料检测时间 秒 | DB1300,INT6 | DB1300 | INT6 | 0 | 6 | 整型 | None | No | 堵料检测时间 秒
CHP3 | M1_M | PullSwitch_CHK | BP_Motor_var | CHP3_M1_M_BP_Motor_var | BP_Motor_var_PullSwitch_CHK | CHP3_M1_M_PullSwitch_CHK | 2435+P10-M1 3#环式刨片机 电机控制 拉线开关 | DB1300,X8.0 | DB1300 | X8.0 | 0 | 8 | 离散 | On | Yes | 拉线开关
CHP3 | M1_M | LMD_ALM | BP_Motor_var | CHP3_M1_M_BP_Motor_var | BP_Motor_var_LMD_ALM | CHP3_M1_M_LMD_ALM | 2435+P10-M1 3#环式刨片机 电机控制 左跑偏报警 | DB1300,X8.1 | DB1300 | X8.1 | 0 | 8.1 | 离散 | On | Yes | 左跑偏报警
CHP3 | M1_M | LMD_CHK_1 | BP_Motor_var | CHP3_M1_M_BP_Motor_var | BP_Motor_var_LMD_CHK_1 | CHP3_M1_M_LMD_CHK_1 | 2435+P10-M1 3#环式刨片机 电机控制 左跑偏1检测 | DB1300,X8.2 | DB1300 | X8.2 | 0 | 8.2 | 离散 | None | Yes | 左跑偏1检测
CHP3 | M1_M | LMD_EN | BP_Motor_var | CHP3_M1_M_BP_Motor_var | BP_Motor_var_LMD_EN | CHP3_M1_M_LMD_EN | 2435+P10-M1 3#环式刨片机 电机控制 左跑偏保护使能 | DB1300,X8.3 | DB1300 | X8.3 | 0 | 8.3 | 离散 | None | No | 左跑偏保护使能
CHP3 | M1_M | LMD_Stop | BP_Motor_var | CHP3_M1_M_BP_Motor_var | BP_Motor_var_LMD_Stop | CHP3_M1_M_LMD_Stop | 2435+P10-M1 3#环式刨片机 电机控制 左跑偏导致停机 | DB1300,X8.4 | DB1300 | X8.4 | 0 | 8.4 | 离散 | On | Yes | 左跑偏导致停机
CHP3 | M1_M | LMD_Time | BP_Motor_var | CHP3_M1_M_BP_Motor_var | BP_Motor_var_LMD_Time | CHP3_M1_M_LMD_Time | 2435+P10-M1 3#环式刨片机 电机控制 左跑偏检测时间 | DB1300,INT10 | DB1300 | INT10 | 0 | 10 | 整型 | None | No | 左跑偏检测时间
CHP3 | M1_M | RMD_ALM | BP_Motor_var | CHP3_M1_M_BP_Motor_var | BP_Motor_var_RMD_ALM | CHP3_M1_M_RMD_ALM | 2435+P10-M1 3#环式刨片机 电机控制 右 跑偏报警 | DB1300,X12.0 | DB1300 | X12.0 | 0 | 12 | 离散 | On | Yes | 右 跑偏报警
CHP3 | M1_M | RMD_CHK_1 | BP_Motor_var | CHP3_M1_M_BP_Motor_var | BP_Motor_var_RMD_CHK_1 | CHP3_M1_M_RMD_CHK_1 | 2435+P10-M1 3#环式刨片机 电机控制 右跑偏1检测 | DB1300,X12.1 | DB1300 | X12.1 | 0 | 12.1 | 离散 | None | Yes | 右跑偏1检测
CHP3 | M1_M | RMD_EN | BP_Motor_var | CHP3_M1_M_BP_Motor_var | BP_Motor_var_RMD_EN | CHP3_M1_M_RMD_EN | 2435+P10-M1 3#环式刨片机 电机控制 右跑偏保护使能 | DB1300,X12.2 | DB1300 | X12.2 | 0 | 12.2 | 离散 | None | No | 右跑偏保护使能
CHP3 | M1_M | RMD_Stop | BP_Motor_var | CHP3_M1_M_BP_Motor_var | BP_Motor_var_RMD_Stop | CHP3_M1_M_RMD_Stop | 2435+P10-M1 3#环式刨片机 电机控制 右跑偏导致停机 | DB1300,X12.3 | DB1300 | X12.3 | 0 | 12.3 | 离散 | On | Yes | 右跑偏导致停机
CHP3 | M1_M | RMD_Time | BP_Motor_var | CHP3_M1_M_BP_Motor_var | BP_Motor_var_RMD_Time | CHP3_M1_M_RMD_Time | 2435+P10-M1 3#环式刨片机 电机控制 右跑偏检测时间 | DB1300,INT14 | DB1300 | INT14 | 0 | 14 | 整型 | None | No | 右跑偏检测时间
CHP3 | M1_M | Motor_Delta | BP_Motor_var | CHP3_M1_M_BP_Motor_var | BP_Motor_var_Motor_Delta | CHP3_M1_M_Motor_Delta | 2435+P10-M1 3#环式刨片机 电机控制 三角型 | DB1300,X16.0 | DB1300 | X16.0 | 0 | 16 | 离散 | None | Yes | 三角型
CHP3 | M1_M | Motor_Wye | BP_Motor_var | CHP3_M1_M_BP_Motor_var | BP_Motor_var_Motor_Wye | CHP3_M1_M_Motor_Wye | 2435+P10-M1 3#环式刨片机 电机控制 星型 | DB1300,X16.1 | DB1300 | X16.1 | 0 | 16.1 | 离散 | None | Yes | 星型
CHP3 | M1_M | MSD | BP_Motor_var | CHP3_M1_M_BP_Motor_var | BP_Motor_var_MSD | CHP3_M1_M_MSD | 2435+P10-M1 3#环式刨片机 电机控制 维修开关 | DB1300,X16.2 | DB1300 | X16.2 | 0 | 16.2 | 离散 | On | Yes | 维修开关
CHP3 | M1_M | LMD_CHK_2 | BP_Motor_var | CHP3_M1_M_BP_Motor_var | BP_Motor_var_LMD_CHK_2 | CHP3_M1_M_LMD_CHK_2 | 2435+P10-M1 3#环式刨片机 电机控制 左跑偏2检测 | DB1300,X16.3 | DB1300 | X16.3 | 0 | 16.3 | 离散 | None | Yes | 左跑偏2检测
CHP3 | M1_M | RMD_CHK_2 | BP_Motor_var | CHP3_M1_M_BP_Motor_var | BP_Motor_var_RMD_CHK_2 | CHP3_M1_M_RMD_CHK_2 | 2435+P10-M1 3#环式刨片机 电机控制 右跑偏2检测 | DB1300,X16.4 | DB1300 | X16.4 | 0 | 16.4 | 离散 | None | Yes | 右跑偏2检测
CHP3 | M1_M | InterStarTime | BP_Motor_var | CHP3_M1_M_BP_Motor_var | BP_Motor_var_InterStarTime | CHP3_M1_M_InterStarTime | 2435+P10-M1 3#环式刨片机 电机控制 联动启动延时 | DB1300,INT18 | DB1300 | INT18 | 0 | 18 | 整型 | None | No | 联动启动延时
CHP3 | M1_M | Alt_TMR | BP_Motor_var | CHP3_M1_M_BP_Motor_var | BP_Motor_var_Alt_TMR | CHP3_M1_M_Alt_TMR | 2435+P10-M1 3#环式刨片机 电机控制 起动转换时间 秒 | DB1300,INT20 | DB1300 | INT20 | 0 | 20 | 整型 | None | No | 起动转换时间 秒
CHP3 | M1_SetFRQ | HiProEN | BP_Value_var | CHP3_M1_SetFRQ_BP_Value_var | BP_Value_var_HiProEN | CHP3_M1_SetFRQ_HiProEN | 2435+P10-M1 3#环式刨片机 给定频率 上限保护使能 | DB1300,X50.3 | DB1300 | X50.3 | 50 | 0.3 | 离散 | None | No | 上限保护使能
CHP3 | M1_SetFRQ | LoProEN | BP_Value_var | CHP3_M1_SetFRQ_BP_Value_var | BP_Value_var_LoProEN | CHP3_M1_SetFRQ_LoProEN | 2435+P10-M1 3#环式刨片机 给定频率 下限保护使能 | DB1300,X50.4 | DB1300 | X50.4 | 50 | 0.4 | 离散 | None | No | 下限保护使能
CHP3 | M1_SetFRQ | HiALM | BP_Value_var | CHP3_M1_SetFRQ_BP_Value_var | BP_Value_var_HiALM | CHP3_M1_SetFRQ_HiALM | 2435+P10-M1 3#环式刨片机 给定频率 上限报警 | DB1300,X50.5 | DB1300 | X50.5 | 50 | 0.5 | 离散 | None | Yes | 上限报警
CHP3 | M1_SetFRQ | LoALM | BP_Value_var | CHP3_M1_SetFRQ_BP_Value_var | BP_Value_var_LoALM | CHP3_M1_SetFRQ_LoALM | 2435+P10-M1 3#环式刨片机 给定频率 下限报警 | DB1300,X50.6 | DB1300 | X50.6 | 50 | 0.6 | 离散 | None | Yes | 下限报警
CHP3 | M1_SetFRQ | HiHiALM | BP_Value_var | CHP3_M1_SetFRQ_BP_Value_var | BP_Value_var_HiHiALM | CHP3_M1_SetFRQ_HiHiALM | 2435+P10-M1 3#环式刨片机 给定频率 上上限报警 | DB1300,X50.7 | DB1300 | X50.7 | 50 | 0.7 | 离散 | On | Yes | 上上限报警
CHP3 | M1_SetFRQ | LoLoALM | BP_Value_var | CHP3_M1_SetFRQ_BP_Value_var | BP_Value_var_LoLoALM | CHP3_M1_SetFRQ_LoLoALM | 2435+P10-M1 3#环式刨片机 给定频率 下下限报警 | DB1300,X51.0 | DB1300 | X51.0 | 50 | 1 | 离散 | On | Yes | 下下限报警
CHP3 | M1_SetFRQ | LimALM | BP_Value_var | CHP3_M1_SetFRQ_BP_Value_var | BP_Value_var_LimALM | CHP3_M1_SetFRQ_LimALM | 2435+P10-M1 3#环式刨片机 给定频率 极限报警 | DB1300,X51.1 | DB1300 | X51.1 | 50 | 1.1 | 离散 | On | Yes | 极限报警
CHP3 | M1_SetFRQ | LostALM | BP_Value_var | CHP3_M1_SetFRQ_BP_Value_var | BP_Value_var_LostALM | CHP3_M1_SetFRQ_LostALM | 2435+P10-M1 3#环式刨片机 给定频率 传感器断线报警 | DB1300,X51.2 | DB1300 | X51.2 | 50 | 1.2 | 离散 | On | Yes | 传感器断线报警
CHP3 | M1_SetFRQ | Code | BP_Value_var | CHP3_M1_SetFRQ_BP_Value_var | BP_Value_var_Code | CHP3_M1_SetFRQ_Code | 2435+P10-M1 3#环式刨片机 给定频率 实际内码 | DB1300,INT52 | DB1300 | INT52 | 50 | 2 | 整型 | None | Yes | 实际内码
CHP3 | M1_SetFRQ | Value | BP_Value_var | CHP3_M1_SetFRQ_BP_Value_var | BP_Value_var_Value | CHP3_M1_SetFRQ_Value | 2435+P10-M1 3#环式刨片机 给定频率 实际值 | DB1300,REAL56 | DB1300 | REAL56 | 50 | 6 | 实型 | None | Yes | 实际值
CHP3 | M1_SetFRQ | Range | BP_Value_var | CHP3_M1_SetFRQ_BP_Value_var | BP_Value_var_Range | CHP3_M1_SetFRQ_Range | 2435+P10-M1 3#环式刨片机 给定频率 量程 | DB1300,REAL60 | DB1300 | REAL60 | 50 | 10 | 实型 | None | No | 量程
CHP3 | M1_SetFRQ | Hi | BP_Value_var | CHP3_M1_SetFRQ_BP_Value_var | BP_Value_var_Hi | CHP3_M1_SetFRQ_Hi | 2435+P10-M1 3#环式刨片机 给定频率 上限值 | DB1300,REAL64 | DB1300 | REAL64 | 50 | 14 | 实型 | None | No | 上限值
CHP3 | M1_SetFRQ | Lo | BP_Value_var | CHP3_M1_SetFRQ_BP_Value_var | BP_Value_var_Lo | CHP3_M1_SetFRQ_Lo | 2435+P10-M1 3#环式刨片机 给定频率 下限值 | DB1300,REAL68 | DB1300 | REAL68 | 50 | 18 | 实型 | None | No | 下限值
CHP3 | M1_SetFRQ | HiHi | BP_Value_var | CHP3_M1_SetFRQ_BP_Value_var | BP_Value_var_HiHi | CHP3_M1_SetFRQ_HiHi | 2435+P10-M1 3#环式刨片机 给定频率 上上限值 | DB1300,REAL72 | DB1300 | REAL72 | 50 | 22 | 实型 | None | No | 上上限值
CHP3 | M1_SetFRQ | LoLo | BP_Value_var | CHP3_M1_SetFRQ_BP_Value_var | BP_Value_var_LoLo | CHP3_M1_SetFRQ_LoLo | 2435+P10-M1 3#环式刨片机 给定频率 下下限值 | DB1300,REAL76 | DB1300 | REAL76 | 50 | 26 | 实型 | None | No | 下下限值
CHP3 | M1_ActFRQ | HiProEN | BP_Value_var | CHP3_M1_ActFRQ_BP_Value_var | BP_Value_var_HiProEN | CHP3_M1_ActFRQ_HiProEN | 2435+P10-M1 3#环式刨片机 反馈频率 上限保护使能 | DB1300,X100.3 | DB1300 | X100.3 | 100 | 0.3 | 离散 | None | No | 上限保护使能
CHP3 | M1_ActFRQ | LoProEN | BP_Value_var | CHP3_M1_ActFRQ_BP_Value_var | BP_Value_var_LoProEN | CHP3_M1_ActFRQ_LoProEN | 2435+P10-M1 3#环式刨片机 反馈频率 下限保护使能 | DB1300,X100.4 | DB1300 | X100.4 | 100 | 0.4 | 离散 | None | No | 下限保护使能
CHP3 | M1_ActFRQ | HiALM | BP_Value_var | CHP3_M1_ActFRQ_BP_Value_var | BP_Value_var_HiALM | CHP3_M1_ActFRQ_HiALM | 2435+P10-M1 3#环式刨片机 反馈频率 上限报警 | DB1300,X100.5 | DB1300 | X100.5 | 100 | 0.5 | 离散 | None | Yes | 上限报警
CHP3 | M1_ActFRQ | LoALM | BP_Value_var | CHP3_M1_ActFRQ_BP_Value_var | BP_Value_var_LoALM | CHP3_M1_ActFRQ_LoALM | 2435+P10-M1 3#环式刨片机 反馈频率 下限报警 | DB1300,X100.6 | DB1300 | X100.6 | 100 | 0.6 | 离散 | None | Yes | 下限报警
CHP3 | M1_ActFRQ | HiHiALM | BP_Value_var | CHP3_M1_ActFRQ_BP_Value_var | BP_Value_var_HiHiALM | CHP3_M1_ActFRQ_HiHiALM | 2435+P10-M1 3#环式刨片机 反馈频率 上上限报警 | DB1300,X100.7 | DB1300 | X100.7 | 100 | 0.7 | 离散 | On | Yes | 上上限报警
CHP3 | M1_ActFRQ | LoLoALM | BP_Value_var | CHP3_M1_ActFRQ_BP_Value_var | BP_Value_var_LoLoALM | CHP3_M1_ActFRQ_LoLoALM | 2435+P10-M1 3#环式刨片机 反馈频率 下下限报警 | DB1300,X101.0 | DB1300 | X101.0 | 100 | 1 | 离散 | On | Yes | 下下限报警
CHP3 | M1_ActFRQ | LimALM | BP_Value_var | CHP3_M1_ActFRQ_BP_Value_var | BP_Value_var_LimALM | CHP3_M1_ActFRQ_LimALM | 2435+P10-M1 3#环式刨片机 反馈频率 极限报警 | DB1300,X101.1 | DB1300 | X101.1 | 100 | 1.1 | 离散 | On | Yes | 极限报警
CHP3 | M1_ActFRQ | LostALM | BP_Value_var | CHP3_M1_ActFRQ_BP_Value_var | BP_Value_var_LostALM | CHP3_M1_ActFRQ_LostALM | 2435+P10-M1 3#环式刨片机 反馈频率 传感器断线报警 | DB1300,X101.2 | DB1300 | X101.2 | 100 | 1.2 | 离散 | On | Yes | 传感器断线报警
CHP3 | M1_ActFRQ | Code | BP_Value_var | CHP3_M1_ActFRQ_BP_Value_var | BP_Value_var_Code | CHP3_M1_ActFRQ_Code | 2435+P10-M1 3#环式刨片机 反馈频率 实际内码 | DB1300,INT102 | DB1300 | INT102 | 100 | 2 | 整型 | None | Yes | 实际内码
CHP3 | M1_ActFRQ | Value | BP_Value_var | CHP3_M1_ActFRQ_BP_Value_var | BP_Value_var_Value | CHP3_M1_ActFRQ_Value | 2435+P10-M1 3#环式刨片机 反馈频率 实际值 | DB1300,REAL106 | DB1300 | REAL106 | 100 | 6 | 实型 | None | Yes | 实际值
CHP3 | M1_ActFRQ | Range | BP_Value_var | CHP3_M1_ActFRQ_BP_Value_var | BP_Value_var_Range | CHP3_M1_ActFRQ_Range | 2435+P10-M1 3#环式刨片机 反馈频率 量程 | DB1300,REAL110 | DB1300 | REAL110 | 100 | 10 | 实型 | None | No | 量程
CHP3 | M1_ActFRQ | Hi | BP_Value_var | CHP3_M1_ActFRQ_BP_Value_var | BP_Value_var_Hi | CHP3_M1_ActFRQ_Hi | 2435+P10-M1 3#环式刨片机 反馈频率 上限值 | DB1300,REAL114 | DB1300 | REAL114 | 100 | 14 | 实型 | None | No | 上限值
CHP3 | M1_ActFRQ | Lo | BP_Value_var | CHP3_M1_ActFRQ_BP_Value_var | BP_Value_var_Lo | CHP3_M1_ActFRQ_Lo | 2435+P10-M1 3#环式刨片机 反馈频率 下限值 | DB1300,REAL118 | DB1300 | REAL118 | 100 | 18 | 实型 | None | No | 下限值
CHP3 | M1_ActFRQ | HiHi | BP_Value_var | CHP3_M1_ActFRQ_BP_Value_var | BP_Value_var_HiHi | CHP3_M1_ActFRQ_HiHi | 2435+P10-M1 3#环式刨片机 反馈频率 上上限值 | DB1300,REAL122 | DB1300 | REAL122 | 100 | 22 | 实型 | None | No | 上上限值
CHP3 | M1_ActFRQ | LoLo | BP_Value_var | CHP3_M1_ActFRQ_BP_Value_var | BP_Value_var_LoLo | CHP3_M1_ActFRQ_LoLo | 2435+P10-M1 3#环式刨片机 反馈频率 下下限值 | DB1300,REAL126 | DB1300 | REAL126 | 100 | 26 | 实型 | None | No | 下下限值
CHP3 | M1_Comm | REL | BP_G120_var | CHP3_M1_Comm_BP_G120_var | BP_G120_var_REL | CHP3_M1_Comm_REL | 2435+P10-M1 3#环式刨片机 变频器通讯 备妥（不能与正转信号使用同一个） | DB1300,X150.0 | DB1300 | X150.0 | 150 | 0 | 离散 | None | Yes | 备妥（不能与正转信号使用同一个）
CHP3 | M1_Comm | FWD | BP_G120_var | CHP3_M1_Comm_BP_G120_var | BP_G120_var_FWD | CHP3_M1_Comm_FWD | 2435+P10-M1 3#环式刨片机 变频器通讯 正转 | DB1300,X150.1 | DB1300 | X150.1 | 150 | 0.1 | 离散 | None | Yes | 正转
CHP3 | M1_Comm | REV | BP_G120_var | CHP3_M1_Comm_BP_G120_var | BP_G120_var_REV | CHP3_M1_Comm_REV | 2435+P10-M1 3#环式刨片机 变频器通讯 反转 | DB1300,X150.2 | DB1300 | X150.2 | 150 | 0.2 | 离散 | None | Yes | 反转
CHP3 | M1_Comm | Reset | BP_G120_var | CHP3_M1_Comm_BP_G120_var | BP_G120_var_Reset | CHP3_M1_Comm_Reset | 2435+P10-M1 3#环式刨片机 变频器通讯 故障复位 | DB1300,X150.3 | DB1300 | X150.3 | 150 | 0.3 | 离散 | None | No | 故障复位
CHP3 | M1_Comm | IRL | BP_G120_var | CHP3_M1_Comm_BP_G120_var | BP_G120_var_IRL | CHP3_M1_Comm_IRL | 2435+P10-M1 3#环式刨片机 变频器通讯 备妥反馈 | DB1300,X150.4 | DB1300 | X150.4 | 150 | 0.4 | 离散 | None | Yes | 备妥反馈
CHP3 | M1_Comm | IFW | BP_G120_var | CHP3_M1_Comm_BP_G120_var | BP_G120_var_IFW | CHP3_M1_Comm_IFW | 2435+P10-M1 3#环式刨片机 变频器通讯 正转反馈 | DB1300,X150.5 | DB1300 | X150.5 | 150 | 0.5 | 离散 | None | Yes | 正转反馈
CHP3 | M1_Comm | IRV | BP_G120_var | CHP3_M1_Comm_BP_G120_var | BP_G120_var_IRV | CHP3_M1_Comm_IRV | 2435+P10-M1 3#环式刨片机 变频器通讯 反转反馈 | DB1300,X150.6 | DB1300 | X150.6 | 150 | 0.6 | 离散 | None | Yes | 反转反馈
CHP3 | M1_Comm | ALARM | BP_G120_var | CHP3_M1_Comm_BP_G120_var | BP_G120_var_ALARM | CHP3_M1_Comm_ALARM | 2435+P10-M1 3#环式刨片机 变频器通讯 变频器备用 | DB1300,X150.7 | DB1300 | X150.7 | 150 | 0.7 | 离散 | None | Yes | 变频器备用
CHP3 | M1_Comm | Fault | BP_G120_var | CHP3_M1_Comm_BP_G120_var | BP_G120_var_Fault | CHP3_M1_Comm_Fault | 2435+P10-M1 3#环式刨片机 变频器通讯 变频器报警 | DB1300,X151.0 | DB1300 | X151.0 | 150 | 1 | 离散 | On | Yes | 变频器报警
CHP3 | M1_Comm | Warn_Code | BP_G120_var | CHP3_M1_Comm_BP_G120_var | BP_G120_var_Warn_Code | CHP3_M1_Comm_Warn_Code | 2435+P10-M1 3#环式刨片机 变频器通讯 警告 | DB1300,INT152 | DB1300 | INT152 | 150 | 2 | 整型 | None | Yes | 警告
CHP3 | M1_Comm | Fault_Code | BP_G120_var | CHP3_M1_Comm_BP_G120_var | BP_G120_var_Fault_Code | CHP3_M1_Comm_Fault_Code | 2435+P10-M1 3#环式刨片机 变频器通讯 报警代码 | DB1300,INT154 | DB1300 | INT154 | 150 | 4 | 整型 | None | Yes | 报警代码
CHP3 | M1_Comm | AV_Speed | BP_G120_var | CHP3_M1_Comm_BP_G120_var | BP_G120_var_AV_Speed | CHP3_M1_Comm_AV_Speed | 2435+P10-M1 3#环式刨片机 变频器通讯 实际运行反馈速度 | DB1300,REAL156 | DB1300 | REAL156 | 150 | 6 | 实型 | None | Yes | 实际运行反馈速度
CHP3 | M1_Comm | AV_Current | BP_G120_var | CHP3_M1_Comm_BP_G120_var | BP_G120_var_AV_Current | CHP3_M1_Comm_AV_Current | 2435+P10-M1 3#环式刨片机 变频器通讯 实际运行反馈电流 | DB1300,REAL160 | DB1300 | REAL160 | 150 | 10 | 实型 | None | Yes | 实际运行反馈电流
CHP3 | M1_Comm | Torque | BP_G120_var | CHP3_M1_Comm_BP_G120_var | BP_G120_var_Torque | CHP3_M1_Comm_Torque | 2435+P10-M1 3#环式刨片机 变频器通讯 转矩百分比 | DB1300,REAL164 | DB1300 | REAL164 | 150 | 14 | 实型 | None | Yes | 转矩百分比
CHP3 | M1_Comm | SP_Speed | BP_G120_var | CHP3_M1_Comm_BP_G120_var | BP_G120_var_SP_Speed | CHP3_M1_Comm_SP_Speed | 2435+P10-M1 3#环式刨片机 变频器通讯 给定速度 | DB1300,REAL168 | DB1300 | REAL168 | 150 | 18 | 实型 | None | No | 给定速度
CHP3 | M1_Comm | SP_Ramp_UP | BP_G120_var | CHP3_M1_Comm_BP_G120_var | BP_G120_var_SP_Ramp_UP | CHP3_M1_Comm_SP_Ramp_UP | 2435+P10-M1 3#环式刨片机 变频器通讯 加速时间 | DB1300,REAL172 | DB1300 | REAL172 | 150 | 22 | 实型 | None | No | 加速时间
CHP3 | M1_Comm | SP_Ramp_Down | BP_G120_var | CHP3_M1_Comm_BP_G120_var | BP_G120_var_SP_Ramp_Down | CHP3_M1_Comm_SP_Ramp_Down | 2435+P10-M1 3#环式刨片机 变频器通讯 减速时间 | DB1300,REAL176 | DB1300 | REAL176 | 150 | 26 | 实型 | None | No | 减速时间
CHP3 | M1_Comm | Max_Spd | BP_G120_var | CHP3_M1_Comm_BP_G120_var | BP_G120_var_Max_Spd | CHP3_M1_Comm_Max_Spd | 2435+P10-M1 3#环式刨片机 变频器通讯 最大频率 | DB1300,REAL180 | DB1300 | REAL180 | 150 | 30 | 实型 | None | No | 最大频率
CHP3 | M1_Comm | Min_Spd | BP_G120_var | CHP3_M1_Comm_BP_G120_var | BP_G120_var_Min_Spd | CHP3_M1_Comm_Min_Spd | 2435+P10-M1 3#环式刨片机 变频器通讯 最小频率 | DB1300,REAL184 | DB1300 | REAL184 | 150 | 34 | 实型 | None | No | 最小频率
CHP3 | M1_Comm | Scaling_Speed | BP_G120_var | CHP3_M1_Comm_BP_G120_var | BP_G120_var_Scaling_Speed | CHP3_M1_Comm_Scaling_Speed | 2435+P10-M1 3#环式刨片机 变频器通讯 多级速度 | DB1300,REAL188 | DB1300 | REAL188 | 150 | 38 | 实型 | None | No | 多级速度
CHP3 | M1_Comm | Scaling_Ramp | BP_G120_var | CHP3_M1_Comm_BP_G120_var | BP_G120_var_Scaling_Ramp | CHP3_M1_Comm_Scaling_Ramp | 2435+P10-M1 3#环式刨片机 变频器通讯 多级转速 | DB1300,REAL192 | DB1300 | REAL192 | 150 | 42 | 实型 | None | No | 多级转速
CHP3 | M1_ActRPM | HiProEN | BP_Value_var | CHP3_M1_ActRPM_BP_Value_var | BP_Value_var_HiProEN | CHP3_M1_ActRPM_HiProEN | 2435+P10-M1 3#环式刨片机 反馈转速 上限保护使能 | DB1300,X200.3 | DB1300 | X200.3 | 200 | 0.3 | 离散 | None | No | 上限保护使能
CHP3 | M1_ActRPM | LoProEN | BP_Value_var | CHP3_M1_ActRPM_BP_Value_var | BP_Value_var_LoProEN | CHP3_M1_ActRPM_LoProEN | 2435+P10-M1 3#环式刨片机 反馈转速 下限保护使能 | DB1300,X200.4 | DB1300 | X200.4 | 200 | 0.4 | 离散 | None | No | 下限保护使能
CHP3 | M1_ActRPM | HiALM | BP_Value_var | CHP3_M1_ActRPM_BP_Value_var | BP_Value_var_HiALM | CHP3_M1_ActRPM_HiALM | 2435+P10-M1 3#环式刨片机 反馈转速 上限报警 | DB1300,X200.5 | DB1300 | X200.5 | 200 | 0.5 | 离散 | None | Yes | 上限报警
CHP3 | M1_ActRPM | LoALM | BP_Value_var | CHP3_M1_ActRPM_BP_Value_var | BP_Value_var_LoALM | CHP3_M1_ActRPM_LoALM | 2435+P10-M1 3#环式刨片机 反馈转速 下限报警 | DB1300,X200.6 | DB1300 | X200.6 | 200 | 0.6 | 离散 | None | Yes | 下限报警
CHP3 | M1_ActRPM | HiHiALM | BP_Value_var | CHP3_M1_ActRPM_BP_Value_var | BP_Value_var_HiHiALM | CHP3_M1_ActRPM_HiHiALM | 2435+P10-M1 3#环式刨片机 反馈转速 上上限报警 | DB1300,X200.7 | DB1300 | X200.7 | 200 | 0.7 | 离散 | On | Yes | 上上限报警
CHP3 | M1_ActRPM | LoLoALM | BP_Value_var | CHP3_M1_ActRPM_BP_Value_var | BP_Value_var_LoLoALM | CHP3_M1_ActRPM_LoLoALM | 2435+P10-M1 3#环式刨片机 反馈转速 下下限报警 | DB1300,X201.0 | DB1300 | X201.0 | 200 | 1 | 离散 | On | Yes | 下下限报警
CHP3 | M1_ActRPM | LimALM | BP_Value_var | CHP3_M1_ActRPM_BP_Value_var | BP_Value_var_LimALM | CHP3_M1_ActRPM_LimALM | 2435+P10-M1 3#环式刨片机 反馈转速 极限报警 | DB1300,X201.1 | DB1300 | X201.1 | 200 | 1.1 | 离散 | On | Yes | 极限报警
CHP3 | M1_ActRPM | LostALM | BP_Value_var | CHP3_M1_ActRPM_BP_Value_var | BP_Value_var_LostALM | CHP3_M1_ActRPM_LostALM | 2435+P10-M1 3#环式刨片机 反馈转速 传感器断线报警 | DB1300,X201.2 | DB1300 | X201.2 | 200 | 1.2 | 离散 | On | Yes | 传感器断线报警
CHP3 | M1_ActRPM | Code | BP_Value_var | CHP3_M1_ActRPM_BP_Value_var | BP_Value_var_Code | CHP3_M1_ActRPM_Code | 2435+P10-M1 3#环式刨片机 反馈转速 实际内码 | DB1300,INT202 | DB1300 | INT202 | 200 | 2 | 整型 | None | Yes | 实际内码
CHP3 | M1_ActRPM | Value | BP_Value_var | CHP3_M1_ActRPM_BP_Value_var | BP_Value_var_Value | CHP3_M1_ActRPM_Value | 2435+P10-M1 3#环式刨片机 反馈转速 实际值 | DB1300,REAL206 | DB1300 | REAL206 | 200 | 6 | 实型 | None | Yes | 实际值
CHP3 | M1_ActRPM | Range | BP_Value_var | CHP3_M1_ActRPM_BP_Value_var | BP_Value_var_Range | CHP3_M1_ActRPM_Range | 2435+P10-M1 3#环式刨片机 反馈转速 量程 | DB1300,REAL210 | DB1300 | REAL210 | 200 | 10 | 实型 | None | No | 量程
CHP3 | M1_ActRPM | Hi | BP_Value_var | CHP3_M1_ActRPM_BP_Value_var | BP_Value_var_Hi | CHP3_M1_ActRPM_Hi | 2435+P10-M1 3#环式刨片机 反馈转速 上限值 | DB1300,REAL214 | DB1300 | REAL214 | 200 | 14 | 实型 | None | No | 上限值
CHP3 | M1_ActRPM | Lo | BP_Value_var | CHP3_M1_ActRPM_BP_Value_var | BP_Value_var_Lo | CHP3_M1_ActRPM_Lo | 2435+P10-M1 3#环式刨片机 反馈转速 下限值 | DB1300,REAL218 | DB1300 | REAL218 | 200 | 18 | 实型 | None | No | 下限值
CHP3 | M1_ActRPM | HiHi | BP_Value_var | CHP3_M1_ActRPM_BP_Value_var | BP_Value_var_HiHi | CHP3_M1_ActRPM_HiHi | 2435+P10-M1 3#环式刨片机 反馈转速 上上限值 | DB1300,REAL222 | DB1300 | REAL222 | 200 | 22 | 实型 | None | No | 上上限值
CHP3 | M1_ActRPM | LoLo | BP_Value_var | CHP3_M1_ActRPM_BP_Value_var | BP_Value_var_LoLo | CHP3_M1_ActRPM_LoLo | 2435+P10-M1 3#环式刨片机 反馈转速 下下限值 | DB1300,REAL226 | DB1300 | REAL226 | 200 | 26 | 实型 | None | No | 下下限值
CHP3 | M1_Current | HiProEN | BP_Value_var | CHP3_M1_Current_BP_Value_var | BP_Value_var_HiProEN | CHP3_M1_Current_HiProEN | 2435+P10-M1 3#环式刨片机 反馈电流 上限保护使能 | DB1300,X250.3 | DB1300 | X250.3 | 250 | 0.3 | 离散 | None | No | 上限保护使能
CHP3 | M1_Current | LoProEN | BP_Value_var | CHP3_M1_Current_BP_Value_var | BP_Value_var_LoProEN | CHP3_M1_Current_LoProEN | 2435+P10-M1 3#环式刨片机 反馈电流 下限保护使能 | DB1300,X250.4 | DB1300 | X250.4 | 250 | 0.4 | 离散 | None | No | 下限保护使能
CHP3 | M1_Current | HiALM | BP_Value_var | CHP3_M1_Current_BP_Value_var | BP_Value_var_HiALM | CHP3_M1_Current_HiALM | 2435+P10-M1 3#环式刨片机 反馈电流 上限报警 | DB1300,X250.5 | DB1300 | X250.5 | 250 | 0.5 | 离散 | None | Yes | 上限报警
CHP3 | M1_Current | LoALM | BP_Value_var | CHP3_M1_Current_BP_Value_var | BP_Value_var_LoALM | CHP3_M1_Current_LoALM | 2435+P10-M1 3#环式刨片机 反馈电流 下限报警 | DB1300,X250.6 | DB1300 | X250.6 | 250 | 0.6 | 离散 | None | Yes | 下限报警
CHP3 | M1_Current | HiHiALM | BP_Value_var | CHP3_M1_Current_BP_Value_var | BP_Value_var_HiHiALM | CHP3_M1_Current_HiHiALM | 2435+P10-M1 3#环式刨片机 反馈电流 上上限报警 | DB1300,X250.7 | DB1300 | X250.7 | 250 | 0.7 | 离散 | On | Yes | 上上限报警
CHP3 | M1_Current | LoLoALM | BP_Value_var | CHP3_M1_Current_BP_Value_var | BP_Value_var_LoLoALM | CHP3_M1_Current_LoLoALM | 2435+P10-M1 3#环式刨片机 反馈电流 下下限报警 | DB1300,X251.0 | DB1300 | X251.0 | 250 | 1 | 离散 | On | Yes | 下下限报警
CHP3 | M1_Current | LimALM | BP_Value_var | CHP3_M1_Current_BP_Value_var | BP_Value_var_LimALM | CHP3_M1_Current_LimALM | 2435+P10-M1 3#环式刨片机 反馈电流 极限报警 | DB1300,X251.1 | DB1300 | X251.1 | 250 | 1.1 | 离散 | On | Yes | 极限报警
CHP3 | M1_Current | LostALM | BP_Value_var | CHP3_M1_Current_BP_Value_var | BP_Value_var_LostALM | CHP3_M1_Current_LostALM | 2435+P10-M1 3#环式刨片机 反馈电流 传感器断线报警 | DB1300,X251.2 | DB1300 | X251.2 | 250 | 1.2 | 离散 | On | Yes | 传感器断线报警
CHP3 | M1_Current | Code | BP_Value_var | CHP3_M1_Current_BP_Value_var | BP_Value_var_Code | CHP3_M1_Current_Code | 2435+P10-M1 3#环式刨片机 反馈电流 实际内码 | DB1300,INT252 | DB1300 | INT252 | 250 | 2 | 整型 | None | Yes | 实际内码
CHP3 | M1_Current | Value | BP_Value_var | CHP3_M1_Current_BP_Value_var | BP_Value_var_Value | CHP3_M1_Current_Value | 2435+P10-M1 3#环式刨片机 反馈电流 实际值 | DB1300,REAL256 | DB1300 | REAL256 | 250 | 6 | 实型 | None | Yes | 实际值
CHP3 | M1_Current | Range | BP_Value_var | CHP3_M1_Current_BP_Value_var | BP_Value_var_Range | CHP3_M1_Current_Range | 2435+P10-M1 3#环式刨片机 反馈电流 量程 | DB1300,REAL260 | DB1300 | REAL260 | 250 | 10 | 实型 | None | No | 量程
CHP3 | M1_Current | Hi | BP_Value_var | CHP3_M1_Current_BP_Value_var | BP_Value_var_Hi | CHP3_M1_Current_Hi | 2435+P10-M1 3#环式刨片机 反馈电流 上限值 | DB1300,REAL264 | DB1300 | REAL264 | 250 | 14 | 实型 | None | No | 上限值
CHP3 | M1_Current | Lo | BP_Value_var | CHP3_M1_Current_BP_Value_var | BP_Value_var_Lo | CHP3_M1_Current_Lo | 2435+P10-M1 3#环式刨片机 反馈电流 下限值 | DB1300,REAL268 | DB1300 | REAL268 | 250 | 18 | 实型 | None | No | 下限值
CHP3 | M1_Current | HiHi | BP_Value_var | CHP3_M1_Current_BP_Value_var | BP_Value_var_HiHi | CHP3_M1_Current_HiHi | 2435+P10-M1 3#环式刨片机 反馈电流 上上限值 | DB1300,REAL272 | DB1300 | REAL272 | 250 | 22 | 实型 | None | No | 上上限值
CHP3 | M1_Current | LoLo | BP_Value_var | CHP3_M1_Current_BP_Value_var | BP_Value_var_LoLo | CHP3_M1_Current_LoLo | 2435+P10-M1 3#环式刨片机 反馈电流 下下限值 | DB1300,REAL276 | DB1300 | REAL276 | 250 | 26 | 实型 | None | No | 下下限值
CHP3 | M2_M | Enable | BP_Motor_var | CHP3_M2_M_BP_Motor_var | BP_Motor_var_Enable | CHP3_M2_M_Enable | 2432+P5-M5 刨片机料仓3#出料螺旋A 电机控制 使能 | DB1300,X300.0 | DB1300 | X300.0 | 300 | 0 | 离散 | None | No | 使能
CHP3 | M2_M | Auto_Status | BP_Motor_var | CHP3_M2_M_BP_Motor_var | BP_Motor_var_Auto_Status | CHP3_M2_M_Auto_Status | 2432+P5-M5 刨片机料仓3#出料螺旋A 电机控制 手自动状态 | DB1300,X300.3 | DB1300 | X300.3 | 300 | 0.3 | 离散 | None | Yes | 手自动状态
CHP3 | M2_M | Loc_Rem | BP_Motor_var | CHP3_M2_M_BP_Motor_var | BP_Motor_var_Loc_Rem | CHP3_M2_M_Loc_Rem | 2432+P5-M5 刨片机料仓3#出料螺旋A 电机控制 本地/远程(检修/待机） | DB1300,X300.4 | DB1300 | X300.4 | 300 | 0.4 | 离散 | None | Yes | 本地/远程(检修/待机）
CHP3 | M2_M | ON_HMI | BP_Motor_var | CHP3_M2_M_BP_Motor_var | BP_Motor_var_ON_HMI | CHP3_M2_M_ON_HMI | 2432+P5-M5 刨片机料仓3#出料螺旋A 电机控制 开启_上位机(正转) | DB1300,X300.6 | DB1300 | X300.6 | 300 | 0.6 | 离散 | None | No | 开启_上位机(正转)
CHP3 | M2_M | OFF_HMI | BP_Motor_var | CHP3_M2_M_BP_Motor_var | BP_Motor_var_OFF_HMI | CHP3_M2_M_OFF_HMI | 2432+P5-M5 刨片机料仓3#出料螺旋A 电机控制 停止_上位机(反转) | DB1300,X301.0 | DB1300 | X301.0 | 300 | 1 | 离散 | None | No | 停止_上位机(反转)
CHP3 | M2_M | Fan | BP_Motor_var | CHP3_M2_M_BP_Motor_var | BP_Motor_var_Fan | CHP3_M2_M_Fan | 2432+P5-M5 刨片机料仓3#出料螺旋A 电机控制 通风扇 | DB1300,X301.1 | DB1300 | X301.1 | 300 | 1.1 | 离散 | None | Yes | 通风扇
CHP3 | M2_M | Motor | BP_Motor_var | CHP3_M2_M_BP_Motor_var | BP_Motor_var_Motor | CHP3_M2_M_Motor | 2432+P5-M5 刨片机料仓3#出料螺旋A 电机控制 电机(正转） | DB1300,X301.2 | DB1300 | X301.2 | 300 | 1.2 | 离散 | None | Yes | 电机(正转）
CHP3 | M2_M | OL | BP_Motor_var | CHP3_M2_M_BP_Motor_var | BP_Motor_var_OL | CHP3_M2_M_OL | 2432+P5-M5 刨片机料仓3#出料螺旋A 电机控制 电机过载 | DB1300,X301.3 | DB1300 | X301.3 | 300 | 1.3 | 离散 | On | Yes | 电机过载
CHP3 | M2_M | Fan_OL | BP_Motor_var | CHP3_M2_M_BP_Motor_var | BP_Motor_var_Fan_OL | CHP3_M2_M_Fan_OL | 2432+P5-M5 刨片机料仓3#出料螺旋A 电机控制 风扇过载 | DB1300,X301.4 | DB1300 | X301.4 | 300 | 1.4 | 离散 | On | Yes | 风扇过载
CHP3 | M2_M | RunSig | BP_Motor_var | CHP3_M2_M_BP_Motor_var | BP_Motor_var_RunSig | CHP3_M2_M_RunSig | 2432+P5-M5 刨片机料仓3#出料螺旋A 电机控制 电机运行指示 | DB1300,X301.5 | DB1300 | X301.5 | 300 | 1.5 | 离散 | None | Yes | 电机运行指示
CHP3 | M2_M | Break_ALM | BP_Motor_var | CHP3_M2_M_BP_Motor_var | BP_Motor_var_Break_ALM | CHP3_M2_M_Break_ALM | 2432+P5-M5 刨片机料仓3#出料螺旋A 电机控制 断链报警 | DB1300,X301.6 | DB1300 | X301.6 | 300 | 1.6 | 离散 | On | Yes | 断链报警
CHP3 | M2_M | Break_CHK | BP_Motor_var | CHP3_M2_M_BP_Motor_var | BP_Motor_var_Break_CHK | CHP3_M2_M_Break_CHK | 2432+P5-M5 刨片机料仓3#出料螺旋A 电机控制 断链检测 | DB1300,X301.7 | DB1300 | X301.7 | 300 | 1.7 | 离散 | None | Yes | 断链检测
CHP3 | M2_M | INV_Res_HMI | BP_Motor_var | CHP3_M2_M_BP_Motor_var | BP_Motor_var_INV_Res_HMI | CHP3_M2_M_INV_Res_HMI | 2432+P5-M5 刨片机料仓3#出料螺旋A 电机控制 复位 | DB1300,X302.0 | DB1300 | X302.0 | 300 | 2 | 离散 | None | No | 复位
CHP3 | M2_M | Break_EN | BP_Motor_var | CHP3_M2_M_BP_Motor_var | BP_Motor_var_Break_EN | CHP3_M2_M_Break_EN | 2432+P5-M5 刨片机料仓3#出料螺旋A 电机控制 断链保护使能 | DB1300,X302.1 | DB1300 | X302.1 | 300 | 2.1 | 离散 | None | No | 断链保护使能
CHP3 | M2_M | Break_Stop | BP_Motor_var | CHP3_M2_M_BP_Motor_var | BP_Motor_var_Break_Stop | CHP3_M2_M_Break_Stop | 2432+P5-M5 刨片机料仓3#出料螺旋A 电机控制 断链导致停机 | DB1300,X302.2 | DB1300 | X302.2 | 300 | 2.2 | 离散 | On | Yes | 断链导致停机
CHP3 | M2_M | Motor_Back | BP_Motor_var | CHP3_M2_M_BP_Motor_var | BP_Motor_var_Motor_Back | CHP3_M2_M_Motor_Back | 2432+P5-M5 刨片机料仓3#出料螺旋A 电机控制 电机(反转） | DB1300,X302.3 | DB1300 | X302.3 | 300 | 2.3 | 离散 | None | Yes | 电机(反转）
CHP3 | M2_M | Loc | BP_Motor_var | CHP3_M2_M_BP_Motor_var | BP_Motor_var_Loc | CHP3_M2_M_Loc | 2432+P5-M5 刨片机料仓3#出料螺旋A 电机控制 本地 | DB1300,X302.4 | DB1300 | X302.4 | 300 | 2.4 | 离散 | None | Yes | 本地
CHP3 | M2_M | Rem | BP_Motor_var | CHP3_M2_M_BP_Motor_var | BP_Motor_var_Rem | CHP3_M2_M_Rem | 2432+P5-M5 刨片机料仓3#出料螺旋A 电机控制 远程 | DB1300,X302.5 | DB1300 | X302.5 | 300 | 2.5 | 离散 | None | Yes | 远程
CHP3 | M2_M | Blocking_ALM | BP_Motor_var | CHP3_M2_M_BP_Motor_var | BP_Motor_var_Blocking_ALM | CHP3_M2_M_Blocking_ALM | 2432+P5-M5 刨片机料仓3#出料螺旋A 电机控制 堵料报警 | DB1300,X302.6 | DB1300 | X302.6 | 300 | 2.6 | 离散 | On | Yes | 堵料报警
CHP3 | M2_M | Blocking_CHK | BP_Motor_var | CHP3_M2_M_BP_Motor_var | BP_Motor_var_Blocking_CHK | CHP3_M2_M_Blocking_CHK | 2432+P5-M5 刨片机料仓3#出料螺旋A 电机控制 堵料检测 | DB1300,X302.7 | DB1300 | X302.7 | 300 | 2.7 | 离散 | None | Yes | 堵料检测
CHP3 | M2_M | Blocking_EN | BP_Motor_var | CHP3_M2_M_BP_Motor_var | BP_Motor_var_Blocking_EN | CHP3_M2_M_Blocking_EN | 2432+P5-M5 刨片机料仓3#出料螺旋A 电机控制 堵料保护使能 | DB1300,X303.0 | DB1300 | X303.0 | 300 | 3 | 离散 | None | No | 堵料保护使能
CHP3 | M2_M | Blocking_Stop | BP_Motor_var | CHP3_M2_M_BP_Motor_var | BP_Motor_var_Blocking_Stop | CHP3_M2_M_Blocking_Stop | 2432+P5-M5 刨片机料仓3#出料螺旋A 电机控制 堵料导致停机 | DB1300,X303.1 | DB1300 | X303.1 | 300 | 3.1 | 离散 | On | Yes | 堵料导致停机
CHP3 | M2_M | BreakTime | BP_Motor_var | CHP3_M2_M_BP_Motor_var | BP_Motor_var_BreakTime | CHP3_M2_M_BreakTime | 2432+P5-M5 刨片机料仓3#出料螺旋A 电机控制 断链超时时间 秒 | DB1300,INT304 | DB1300 | INT304 | 300 | 4 | 整型 | None | No | 断链超时时间 秒
CHP3 | M2_M | BlockingTime | BP_Motor_var | CHP3_M2_M_BP_Motor_var | BP_Motor_var_BlockingTime | CHP3_M2_M_BlockingTime | 2432+P5-M5 刨片机料仓3#出料螺旋A 电机控制 堵料检测时间 秒 | DB1300,INT306 | DB1300 | INT306 | 300 | 6 | 整型 | None | No | 堵料检测时间 秒
CHP3 | M2_M | PullSwitch_CHK | BP_Motor_var | CHP3_M2_M_BP_Motor_var | BP_Motor_var_PullSwitch_CHK | CHP3_M2_M_PullSwitch_CHK | 2432+P5-M5 刨片机料仓3#出料螺旋A 电机控制 拉线开关 | DB1300,X308.0 | DB1300 | X308.0 | 300 | 8 | 离散 | On | Yes | 拉线开关
CHP3 | M2_M | LMD_ALM | BP_Motor_var | CHP3_M2_M_BP_Motor_var | BP_Motor_var_LMD_ALM | CHP3_M2_M_LMD_ALM | 2432+P5-M5 刨片机料仓3#出料螺旋A 电机控制 左跑偏报警 | DB1300,X308.1 | DB1300 | X308.1 | 300 | 8.1 | 离散 | On | Yes | 左跑偏报警
CHP3 | M2_M | LMD_CHK_1 | BP_Motor_var | CHP3_M2_M_BP_Motor_var | BP_Motor_var_LMD_CHK_1 | CHP3_M2_M_LMD_CHK_1 | 2432+P5-M5 刨片机料仓3#出料螺旋A 电机控制 左跑偏1检测 | DB1300,X308.2 | DB1300 | X308.2 | 300 | 8.2 | 离散 | None | Yes | 左跑偏1检测
CHP3 | M2_M | LMD_EN | BP_Motor_var | CHP3_M2_M_BP_Motor_var | BP_Motor_var_LMD_EN | CHP3_M2_M_LMD_EN | 2432+P5-M5 刨片机料仓3#出料螺旋A 电机控制 左跑偏保护使能 | DB1300,X308.3 | DB1300 | X308.3 | 300 | 8.3 | 离散 | None | No | 左跑偏保护使能
CHP3 | M2_M | LMD_Stop | BP_Motor_var | CHP3_M2_M_BP_Motor_var | BP_Motor_var_LMD_Stop | CHP3_M2_M_LMD_Stop | 2432+P5-M5 刨片机料仓3#出料螺旋A 电机控制 左跑偏导致停机 | DB1300,X308.4 | DB1300 | X308.4 | 300 | 8.4 | 离散 | On | Yes | 左跑偏导致停机
CHP3 | M2_M | LMD_Time | BP_Motor_var | CHP3_M2_M_BP_Motor_var | BP_Motor_var_LMD_Time | CHP3_M2_M_LMD_Time | 2432+P5-M5 刨片机料仓3#出料螺旋A 电机控制 左跑偏检测时间 | DB1300,INT310 | DB1300 | INT310 | 300 | 10 | 整型 | None | No | 左跑偏检测时间
CHP3 | M2_M | RMD_ALM | BP_Motor_var | CHP3_M2_M_BP_Motor_var | BP_Motor_var_RMD_ALM | CHP3_M2_M_RMD_ALM | 2432+P5-M5 刨片机料仓3#出料螺旋A 电机控制 右 跑偏报警 | DB1300,X312.0 | DB1300 | X312.0 | 300 | 12 | 离散 | On | Yes | 右 跑偏报警
CHP3 | M2_M | RMD_CHK_1 | BP_Motor_var | CHP3_M2_M_BP_Motor_var | BP_Motor_var_RMD_CHK_1 | CHP3_M2_M_RMD_CHK_1 | 2432+P5-M5 刨片机料仓3#出料螺旋A 电机控制 右跑偏1检测 | DB1300,X312.1 | DB1300 | X312.1 | 300 | 12.1 | 离散 | None | Yes | 右跑偏1检测
CHP3 | M2_M | RMD_EN | BP_Motor_var | CHP3_M2_M_BP_Motor_var | BP_Motor_var_RMD_EN | CHP3_M2_M_RMD_EN | 2432+P5-M5 刨片机料仓3#出料螺旋A 电机控制 右跑偏保护使能 | DB1300,X312.2 | DB1300 | X312.2 | 300 | 12.2 | 离散 | None | No | 右跑偏保护使能
CHP3 | M2_M | RMD_Stop | BP_Motor_var | CHP3_M2_M_BP_Motor_var | BP_Motor_var_RMD_Stop | CHP3_M2_M_RMD_Stop | 2432+P5-M5 刨片机料仓3#出料螺旋A 电机控制 右跑偏导致停机 | DB1300,X312.3 | DB1300 | X312.3 | 300 | 12.3 | 离散 | On | Yes | 右跑偏导致停机
CHP3 | M2_M | RMD_Time | BP_Motor_var | CHP3_M2_M_BP_Motor_var | BP_Motor_var_RMD_Time | CHP3_M2_M_RMD_Time | 2432+P5-M5 刨片机料仓3#出料螺旋A 电机控制 右跑偏检测时间 | DB1300,INT314 | DB1300 | INT314 | 300 | 14 | 整型 | None | No | 右跑偏检测时间
CHP3 | M2_M | Motor_Delta | BP_Motor_var | CHP3_M2_M_BP_Motor_var | BP_Motor_var_Motor_Delta | CHP3_M2_M_Motor_Delta | 2432+P5-M5 刨片机料仓3#出料螺旋A 电机控制 三角型 | DB1300,X316.0 | DB1300 | X316.0 | 300 | 16 | 离散 | None | Yes | 三角型
CHP3 | M2_M | Motor_Wye | BP_Motor_var | CHP3_M2_M_BP_Motor_var | BP_Motor_var_Motor_Wye | CHP3_M2_M_Motor_Wye | 2432+P5-M5 刨片机料仓3#出料螺旋A 电机控制 星型 | DB1300,X316.1 | DB1300 | X316.1 | 300 | 16.1 | 离散 | None | Yes | 星型
CHP3 | M2_M | MSD | BP_Motor_var | CHP3_M2_M_BP_Motor_var | BP_Motor_var_MSD | CHP3_M2_M_MSD | 2432+P5-M5 刨片机料仓3#出料螺旋A 电机控制 维修开关 | DB1300,X316.2 | DB1300 | X316.2 | 300 | 16.2 | 离散 | On | Yes | 维修开关
CHP3 | M2_M | LMD_CHK_2 | BP_Motor_var | CHP3_M2_M_BP_Motor_var | BP_Motor_var_LMD_CHK_2 | CHP3_M2_M_LMD_CHK_2 | 2432+P5-M5 刨片机料仓3#出料螺旋A 电机控制 左跑偏2检测 | DB1300,X316.3 | DB1300 | X316.3 | 300 | 16.3 | 离散 | None | Yes | 左跑偏2检测
CHP3 | M2_M | RMD_CHK_2 | BP_Motor_var | CHP3_M2_M_BP_Motor_var | BP_Motor_var_RMD_CHK_2 | CHP3_M2_M_RMD_CHK_2 | 2432+P5-M5 刨片机料仓3#出料螺旋A 电机控制 右跑偏2检测 | DB1300,X316.4 | DB1300 | X316.4 | 300 | 16.4 | 离散 | None | Yes | 右跑偏2检测
CHP3 | M2_M | InterStarTime | BP_Motor_var | CHP3_M2_M_BP_Motor_var | BP_Motor_var_InterStarTime | CHP3_M2_M_InterStarTime | 2432+P5-M5 刨片机料仓3#出料螺旋A 电机控制 联动启动延时 | DB1300,INT318 | DB1300 | INT318 | 300 | 18 | 整型 | None | No | 联动启动延时
CHP3 | M2_M | Alt_TMR | BP_Motor_var | CHP3_M2_M_BP_Motor_var | BP_Motor_var_Alt_TMR | CHP3_M2_M_Alt_TMR | 2432+P5-M5 刨片机料仓3#出料螺旋A 电机控制 起动转换时间 秒 | DB1300,INT320 | DB1300 | INT320 | 300 | 20 | 整型 | None | No | 起动转换时间 秒
CHP3 | M2_SetFRQ | HiProEN | BP_Value_var | CHP3_M2_SetFRQ_BP_Value_var | BP_Value_var_HiProEN | CHP3_M2_SetFRQ_HiProEN | 2432+P5-M5 刨片机料仓3#出料螺旋A 给定频率 上限保护使能 | DB1300,X350.3 | DB1300 | X350.3 | 350 | 0.3 | 离散 | None | No | 上限保护使能
CHP3 | M2_SetFRQ | LoProEN | BP_Value_var | CHP3_M2_SetFRQ_BP_Value_var | BP_Value_var_LoProEN | CHP3_M2_SetFRQ_LoProEN | 2432+P5-M5 刨片机料仓3#出料螺旋A 给定频率 下限保护使能 | DB1300,X350.4 | DB1300 | X350.4 | 350 | 0.4 | 离散 | None | No | 下限保护使能
CHP3 | M2_SetFRQ | HiALM | BP_Value_var | CHP3_M2_SetFRQ_BP_Value_var | BP_Value_var_HiALM | CHP3_M2_SetFRQ_HiALM | 2432+P5-M5 刨片机料仓3#出料螺旋A 给定频率 上限报警 | DB1300,X350.5 | DB1300 | X350.5 | 350 | 0.5 | 离散 | None | Yes | 上限报警
CHP3 | M2_SetFRQ | LoALM | BP_Value_var | CHP3_M2_SetFRQ_BP_Value_var | BP_Value_var_LoALM | CHP3_M2_SetFRQ_LoALM | 2432+P5-M5 刨片机料仓3#出料螺旋A 给定频率 下限报警 | DB1300,X350.6 | DB1300 | X350.6 | 350 | 0.6 | 离散 | None | Yes | 下限报警
CHP3 | M2_SetFRQ | HiHiALM | BP_Value_var | CHP3_M2_SetFRQ_BP_Value_var | BP_Value_var_HiHiALM | CHP3_M2_SetFRQ_HiHiALM | 2432+P5-M5 刨片机料仓3#出料螺旋A 给定频率 上上限报警 | DB1300,X350.7 | DB1300 | X350.7 | 350 | 0.7 | 离散 | On | Yes | 上上限报警
CHP3 | M2_SetFRQ | LoLoALM | BP_Value_var | CHP3_M2_SetFRQ_BP_Value_var | BP_Value_var_LoLoALM | CHP3_M2_SetFRQ_LoLoALM | 2432+P5-M5 刨片机料仓3#出料螺旋A 给定频率 下下限报警 | DB1300,X351.0 | DB1300 | X351.0 | 350 | 1 | 离散 | On | Yes | 下下限报警
CHP3 | M2_SetFRQ | LimALM | BP_Value_var | CHP3_M2_SetFRQ_BP_Value_var | BP_Value_var_LimALM | CHP3_M2_SetFRQ_LimALM | 2432+P5-M5 刨片机料仓3#出料螺旋A 给定频率 极限报警 | DB1300,X351.1 | DB1300 | X351.1 | 350 | 1.1 | 离散 | On | Yes | 极限报警
CHP3 | M2_SetFRQ | LostALM | BP_Value_var | CHP3_M2_SetFRQ_BP_Value_var | BP_Value_var_LostALM | CHP3_M2_SetFRQ_LostALM | 2432+P5-M5 刨片机料仓3#出料螺旋A 给定频率 传感器断线报警 | DB1300,X351.2 | DB1300 | X351.2 | 350 | 1.2 | 离散 | On | Yes | 传感器断线报警
CHP3 | M2_SetFRQ | Code | BP_Value_var | CHP3_M2_SetFRQ_BP_Value_var | BP_Value_var_Code | CHP3_M2_SetFRQ_Code | 2432+P5-M5 刨片机料仓3#出料螺旋A 给定频率 实际内码 | DB1300,INT352 | DB1300 | INT352 | 350 | 2 | 整型 | None | Yes | 实际内码
CHP3 | M2_SetFRQ | Value | BP_Value_var | CHP3_M2_SetFRQ_BP_Value_var | BP_Value_var_Value | CHP3_M2_SetFRQ_Value | 2432+P5-M5 刨片机料仓3#出料螺旋A 给定频率 实际值 | DB1300,REAL356 | DB1300 | REAL356 | 350 | 6 | 实型 | None | Yes | 实际值
CHP3 | M2_SetFRQ | Range | BP_Value_var | CHP3_M2_SetFRQ_BP_Value_var | BP_Value_var_Range | CHP3_M2_SetFRQ_Range | 2432+P5-M5 刨片机料仓3#出料螺旋A 给定频率 量程 | DB1300,REAL360 | DB1300 | REAL360 | 350 | 10 | 实型 | None | No | 量程
CHP3 | M2_SetFRQ | Hi | BP_Value_var | CHP3_M2_SetFRQ_BP_Value_var | BP_Value_var_Hi | CHP3_M2_SetFRQ_Hi | 2432+P5-M5 刨片机料仓3#出料螺旋A 给定频率 上限值 | DB1300,REAL364 | DB1300 | REAL364 | 350 | 14 | 实型 | None | No | 上限值
CHP3 | M2_SetFRQ | Lo | BP_Value_var | CHP3_M2_SetFRQ_BP_Value_var | BP_Value_var_Lo | CHP3_M2_SetFRQ_Lo | 2432+P5-M5 刨片机料仓3#出料螺旋A 给定频率 下限值 | DB1300,REAL368 | DB1300 | REAL368 | 350 | 18 | 实型 | None | No | 下限值
CHP3 | M2_SetFRQ | HiHi | BP_Value_var | CHP3_M2_SetFRQ_BP_Value_var | BP_Value_var_HiHi | CHP3_M2_SetFRQ_HiHi | 2432+P5-M5 刨片机料仓3#出料螺旋A 给定频率 上上限值 | DB1300,REAL372 | DB1300 | REAL372 | 350 | 22 | 实型 | None | No | 上上限值
CHP3 | M2_SetFRQ | LoLo | BP_Value_var | CHP3_M2_SetFRQ_BP_Value_var | BP_Value_var_LoLo | CHP3_M2_SetFRQ_LoLo | 2432+P5-M5 刨片机料仓3#出料螺旋A 给定频率 下下限值 | DB1300,REAL376 | DB1300 | REAL376 | 350 | 26 | 实型 | None | No | 下下限值
CHP3 | M2_ActFRQ | HiProEN | BP_Value_var | CHP3_M2_ActFRQ_BP_Value_var | BP_Value_var_HiProEN | CHP3_M2_ActFRQ_HiProEN | 2432+P5-M5 刨片机料仓3#出料螺旋A 反馈频率 上限保护使能 | DB1300,X400.3 | DB1300 | X400.3 | 400 | 0.3 | 离散 | None | No | 上限保护使能
CHP3 | M2_ActFRQ | LoProEN | BP_Value_var | CHP3_M2_ActFRQ_BP_Value_var | BP_Value_var_LoProEN | CHP3_M2_ActFRQ_LoProEN | 2432+P5-M5 刨片机料仓3#出料螺旋A 反馈频率 下限保护使能 | DB1300,X400.4 | DB1300 | X400.4 | 400 | 0.4 | 离散 | None | No | 下限保护使能
CHP3 | M2_ActFRQ | HiALM | BP_Value_var | CHP3_M2_ActFRQ_BP_Value_var | BP_Value_var_HiALM | CHP3_M2_ActFRQ_HiALM | 2432+P5-M5 刨片机料仓3#出料螺旋A 反馈频率 上限报警 | DB1300,X400.5 | DB1300 | X400.5 | 400 | 0.5 | 离散 | None | Yes | 上限报警
CHP3 | M2_ActFRQ | LoALM | BP_Value_var | CHP3_M2_ActFRQ_BP_Value_var | BP_Value_var_LoALM | CHP3_M2_ActFRQ_LoALM | 2432+P5-M5 刨片机料仓3#出料螺旋A 反馈频率 下限报警 | DB1300,X400.6 | DB1300 | X400.6 | 400 | 0.6 | 离散 | None | Yes | 下限报警
CHP3 | M2_ActFRQ | HiHiALM | BP_Value_var | CHP3_M2_ActFRQ_BP_Value_var | BP_Value_var_HiHiALM | CHP3_M2_ActFRQ_HiHiALM | 2432+P5-M5 刨片机料仓3#出料螺旋A 反馈频率 上上限报警 | DB1300,X400.7 | DB1300 | X400.7 | 400 | 0.7 | 离散 | On | Yes | 上上限报警
CHP3 | M2_ActFRQ | LoLoALM | BP_Value_var | CHP3_M2_ActFRQ_BP_Value_var | BP_Value_var_LoLoALM | CHP3_M2_ActFRQ_LoLoALM | 2432+P5-M5 刨片机料仓3#出料螺旋A 反馈频率 下下限报警 | DB1300,X401.0 | DB1300 | X401.0 | 400 | 1 | 离散 | On | Yes | 下下限报警
CHP3 | M2_ActFRQ | LimALM | BP_Value_var | CHP3_M2_ActFRQ_BP_Value_var | BP_Value_var_LimALM | CHP3_M2_ActFRQ_LimALM | 2432+P5-M5 刨片机料仓3#出料螺旋A 反馈频率 极限报警 | DB1300,X401.1 | DB1300 | X401.1 | 400 | 1.1 | 离散 | On | Yes | 极限报警
CHP3 | M2_ActFRQ | LostALM | BP_Value_var | CHP3_M2_ActFRQ_BP_Value_var | BP_Value_var_LostALM | CHP3_M2_ActFRQ_LostALM | 2432+P5-M5 刨片机料仓3#出料螺旋A 反馈频率 传感器断线报警 | DB1300,X401.2 | DB1300 | X401.2 | 400 | 1.2 | 离散 | On | Yes | 传感器断线报警
CHP3 | M2_ActFRQ | Code | BP_Value_var | CHP3_M2_ActFRQ_BP_Value_var | BP_Value_var_Code | CHP3_M2_ActFRQ_Code | 2432+P5-M5 刨片机料仓3#出料螺旋A 反馈频率 实际内码 | DB1300,INT402 | DB1300 | INT402 | 400 | 2 | 整型 | None | Yes | 实际内码
CHP3 | M2_ActFRQ | Value | BP_Value_var | CHP3_M2_ActFRQ_BP_Value_var | BP_Value_var_Value | CHP3_M2_ActFRQ_Value | 2432+P5-M5 刨片机料仓3#出料螺旋A 反馈频率 实际值 | DB1300,REAL406 | DB1300 | REAL406 | 400 | 6 | 实型 | None | Yes | 实际值
CHP3 | M2_ActFRQ | Range | BP_Value_var | CHP3_M2_ActFRQ_BP_Value_var | BP_Value_var_Range | CHP3_M2_ActFRQ_Range | 2432+P5-M5 刨片机料仓3#出料螺旋A 反馈频率 量程 | DB1300,REAL410 | DB1300 | REAL410 | 400 | 10 | 实型 | None | No | 量程
CHP3 | M2_ActFRQ | Hi | BP_Value_var | CHP3_M2_ActFRQ_BP_Value_var | BP_Value_var_Hi | CHP3_M2_ActFRQ_Hi | 2432+P5-M5 刨片机料仓3#出料螺旋A 反馈频率 上限值 | DB1300,REAL414 | DB1300 | REAL414 | 400 | 14 | 实型 | None | No | 上限值
CHP3 | M2_ActFRQ | Lo | BP_Value_var | CHP3_M2_ActFRQ_BP_Value_var | BP_Value_var_Lo | CHP3_M2_ActFRQ_Lo | 2432+P5-M5 刨片机料仓3#出料螺旋A 反馈频率 下限值 | DB1300,REAL418 | DB1300 | REAL418 | 400 | 18 | 实型 | None | No | 下限值
CHP3 | M2_ActFRQ | HiHi | BP_Value_var | CHP3_M2_ActFRQ_BP_Value_var | BP_Value_var_HiHi | CHP3_M2_ActFRQ_HiHi | 2432+P5-M5 刨片机料仓3#出料螺旋A 反馈频率 上上限值 | DB1300,REAL422 | DB1300 | REAL422 | 400 | 22 | 实型 | None | No | 上上限值
CHP3 | M2_ActFRQ | LoLo | BP_Value_var | CHP3_M2_ActFRQ_BP_Value_var | BP_Value_var_LoLo | CHP3_M2_ActFRQ_LoLo | 2432+P5-M5 刨片机料仓3#出料螺旋A 反馈频率 下下限值 | DB1300,REAL426 | DB1300 | REAL426 | 400 | 26 | 实型 | None | No | 下下限值
CHP3 | M2_Comm | REL | BP_G120_var | CHP3_M2_Comm_BP_G120_var | BP_G120_var_REL | CHP3_M2_Comm_REL | 2432+P5-M5 刨片机料仓3#出料螺旋A 变频器通讯 备妥（不能与正转信号使用同一个） | DB1300,X450.0 | DB1300 | X450.0 | 450 | 0 | 离散 | None | Yes | 备妥（不能与正转信号使用同一个）
CHP3 | M2_Comm | FWD | BP_G120_var | CHP3_M2_Comm_BP_G120_var | BP_G120_var_FWD | CHP3_M2_Comm_FWD | 2432+P5-M5 刨片机料仓3#出料螺旋A 变频器通讯 正转 | DB1300,X450.1 | DB1300 | X450.1 | 450 | 0.1 | 离散 | None | Yes | 正转
CHP3 | M2_Comm | REV | BP_G120_var | CHP3_M2_Comm_BP_G120_var | BP_G120_var_REV | CHP3_M2_Comm_REV | 2432+P5-M5 刨片机料仓3#出料螺旋A 变频器通讯 反转 | DB1300,X450.2 | DB1300 | X450.2 | 450 | 0.2 | 离散 | None | Yes | 反转
CHP3 | M2_Comm | Reset | BP_G120_var | CHP3_M2_Comm_BP_G120_var | BP_G120_var_Reset | CHP3_M2_Comm_Reset | 2432+P5-M5 刨片机料仓3#出料螺旋A 变频器通讯 故障复位 | DB1300,X450.3 | DB1300 | X450.3 | 450 | 0.3 | 离散 | None | No | 故障复位
CHP3 | M2_Comm | IRL | BP_G120_var | CHP3_M2_Comm_BP_G120_var | BP_G120_var_IRL | CHP3_M2_Comm_IRL | 2432+P5-M5 刨片机料仓3#出料螺旋A 变频器通讯 备妥反馈 | DB1300,X450.4 | DB1300 | X450.4 | 450 | 0.4 | 离散 | None | Yes | 备妥反馈
CHP3 | M2_Comm | IFW | BP_G120_var | CHP3_M2_Comm_BP_G120_var | BP_G120_var_IFW | CHP3_M2_Comm_IFW | 2432+P5-M5 刨片机料仓3#出料螺旋A 变频器通讯 正转反馈 | DB1300,X450.5 | DB1300 | X450.5 | 450 | 0.5 | 离散 | None | Yes | 正转反馈
CHP3 | M2_Comm | IRV | BP_G120_var | CHP3_M2_Comm_BP_G120_var | BP_G120_var_IRV | CHP3_M2_Comm_IRV | 2432+P5-M5 刨片机料仓3#出料螺旋A 变频器通讯 反转反馈 | DB1300,X450.6 | DB1300 | X450.6 | 450 | 0.6 | 离散 | None | Yes | 反转反馈
CHP3 | M2_Comm | ALARM | BP_G120_var | CHP3_M2_Comm_BP_G120_var | BP_G120_var_ALARM | CHP3_M2_Comm_ALARM | 2432+P5-M5 刨片机料仓3#出料螺旋A 变频器通讯 变频器备用 | DB1300,X450.7 | DB1300 | X450.7 | 450 | 0.7 | 离散 | None | Yes | 变频器备用
CHP3 | M2_Comm | Fault | BP_G120_var | CHP3_M2_Comm_BP_G120_var | BP_G120_var_Fault | CHP3_M2_Comm_Fault | 2432+P5-M5 刨片机料仓3#出料螺旋A 变频器通讯 变频器报警 | DB1300,X451.0 | DB1300 | X451.0 | 450 | 1 | 离散 | On | Yes | 变频器报警
CHP3 | M2_Comm | Warn_Code | BP_G120_var | CHP3_M2_Comm_BP_G120_var | BP_G120_var_Warn_Code | CHP3_M2_Comm_Warn_Code | 2432+P5-M5 刨片机料仓3#出料螺旋A 变频器通讯 警告 | DB1300,INT452 | DB1300 | INT452 | 450 | 2 | 整型 | None | Yes | 警告
CHP3 | M2_Comm | Fault_Code | BP_G120_var | CHP3_M2_Comm_BP_G120_var | BP_G120_var_Fault_Code | CHP3_M2_Comm_Fault_Code | 2432+P5-M5 刨片机料仓3#出料螺旋A 变频器通讯 报警代码 | DB1300,INT454 | DB1300 | INT454 | 450 | 4 | 整型 | None | Yes | 报警代码
CHP3 | M2_Comm | AV_Speed | BP_G120_var | CHP3_M2_Comm_BP_G120_var | BP_G120_var_AV_Speed | CHP3_M2_Comm_AV_Speed | 2432+P5-M5 刨片机料仓3#出料螺旋A 变频器通讯 实际运行反馈速度 | DB1300,REAL456 | DB1300 | REAL456 | 450 | 6 | 实型 | None | Yes | 实际运行反馈速度
CHP3 | M2_Comm | AV_Current | BP_G120_var | CHP3_M2_Comm_BP_G120_var | BP_G120_var_AV_Current | CHP3_M2_Comm_AV_Current | 2432+P5-M5 刨片机料仓3#出料螺旋A 变频器通讯 实际运行反馈电流 | DB1300,REAL460 | DB1300 | REAL460 | 450 | 10 | 实型 | None | Yes | 实际运行反馈电流
CHP3 | M2_Comm | Torque | BP_G120_var | CHP3_M2_Comm_BP_G120_var | BP_G120_var_Torque | CHP3_M2_Comm_Torque | 2432+P5-M5 刨片机料仓3#出料螺旋A 变频器通讯 转矩百分比 | DB1300,REAL464 | DB1300 | REAL464 | 450 | 14 | 实型 | None | Yes | 转矩百分比
CHP3 | M2_Comm | SP_Speed | BP_G120_var | CHP3_M2_Comm_BP_G120_var | BP_G120_var_SP_Speed | CHP3_M2_Comm_SP_Speed | 2432+P5-M5 刨片机料仓3#出料螺旋A 变频器通讯 给定速度 | DB1300,REAL468 | DB1300 | REAL468 | 450 | 18 | 实型 | None | No | 给定速度
CHP3 | M2_Comm | SP_Ramp_UP | BP_G120_var | CHP3_M2_Comm_BP_G120_var | BP_G120_var_SP_Ramp_UP | CHP3_M2_Comm_SP_Ramp_UP | 2432+P5-M5 刨片机料仓3#出料螺旋A 变频器通讯 加速时间 | DB1300,REAL472 | DB1300 | REAL472 | 450 | 22 | 实型 | None | No | 加速时间
CHP3 | M2_Comm | SP_Ramp_Down | BP_G120_var | CHP3_M2_Comm_BP_G120_var | BP_G120_var_SP_Ramp_Down | CHP3_M2_Comm_SP_Ramp_Down | 2432+P5-M5 刨片机料仓3#出料螺旋A 变频器通讯 减速时间 | DB1300,REAL476 | DB1300 | REAL476 | 450 | 26 | 实型 | None | No | 减速时间
CHP3 | M2_Comm | Max_Spd | BP_G120_var | CHP3_M2_Comm_BP_G120_var | BP_G120_var_Max_Spd | CHP3_M2_Comm_Max_Spd | 2432+P5-M5 刨片机料仓3#出料螺旋A 变频器通讯 最大频率 | DB1300,REAL480 | DB1300 | REAL480 | 450 | 30 | 实型 | None | No | 最大频率
CHP3 | M2_Comm | Min_Spd | BP_G120_var | CHP3_M2_Comm_BP_G120_var | BP_G120_var_Min_Spd | CHP3_M2_Comm_Min_Spd | 2432+P5-M5 刨片机料仓3#出料螺旋A 变频器通讯 最小频率 | DB1300,REAL484 | DB1300 | REAL484 | 450 | 34 | 实型 | None | No | 最小频率
CHP3 | M2_Comm | Scaling_Speed | BP_G120_var | CHP3_M2_Comm_BP_G120_var | BP_G120_var_Scaling_Speed | CHP3_M2_Comm_Scaling_Speed | 2432+P5-M5 刨片机料仓3#出料螺旋A 变频器通讯 多级速度 | DB1300,REAL488 | DB1300 | REAL488 | 450 | 38 | 实型 | None | No | 多级速度
CHP3 | M2_Comm | Scaling_Ramp | BP_G120_var | CHP3_M2_Comm_BP_G120_var | BP_G120_var_Scaling_Ramp | CHP3_M2_Comm_Scaling_Ramp | 2432+P5-M5 刨片机料仓3#出料螺旋A 变频器通讯 多级转速 | DB1300,REAL492 | DB1300 | REAL492 | 450 | 42 | 实型 | None | No | 多级转速
CHP3 | M2_ActRPM | HiProEN | BP_Value_var | CHP3_M2_ActRPM_BP_Value_var | BP_Value_var_HiProEN | CHP3_M2_ActRPM_HiProEN | 2432+P5-M5 刨片机料仓3#出料螺旋A 反馈转速 上限保护使能 | DB1300,X500.3 | DB1300 | X500.3 | 500 | 0.3 | 离散 | None | No | 上限保护使能
CHP3 | M2_ActRPM | LoProEN | BP_Value_var | CHP3_M2_ActRPM_BP_Value_var | BP_Value_var_LoProEN | CHP3_M2_ActRPM_LoProEN | 2432+P5-M5 刨片机料仓3#出料螺旋A 反馈转速 下限保护使能 | DB1300,X500.4 | DB1300 | X500.4 | 500 | 0.4 | 离散 | None | No | 下限保护使能
CHP3 | M2_ActRPM | HiALM | BP_Value_var | CHP3_M2_ActRPM_BP_Value_var | BP_Value_var_HiALM | CHP3_M2_ActRPM_HiALM | 2432+P5-M5 刨片机料仓3#出料螺旋A 反馈转速 上限报警 | DB1300,X500.5 | DB1300 | X500.5 | 500 | 0.5 | 离散 | None | Yes | 上限报警
CHP3 | M2_ActRPM | LoALM | BP_Value_var | CHP3_M2_ActRPM_BP_Value_var | BP_Value_var_LoALM | CHP3_M2_ActRPM_LoALM | 2432+P5-M5 刨片机料仓3#出料螺旋A 反馈转速 下限报警 | DB1300,X500.6 | DB1300 | X500.6 | 500 | 0.6 | 离散 | None | Yes | 下限报警
CHP3 | M2_ActRPM | HiHiALM | BP_Value_var | CHP3_M2_ActRPM_BP_Value_var | BP_Value_var_HiHiALM | CHP3_M2_ActRPM_HiHiALM | 2432+P5-M5 刨片机料仓3#出料螺旋A 反馈转速 上上限报警 | DB1300,X500.7 | DB1300 | X500.7 | 500 | 0.7 | 离散 | On | Yes | 上上限报警
CHP3 | M2_ActRPM | LoLoALM | BP_Value_var | CHP3_M2_ActRPM_BP_Value_var | BP_Value_var_LoLoALM | CHP3_M2_ActRPM_LoLoALM | 2432+P5-M5 刨片机料仓3#出料螺旋A 反馈转速 下下限报警 | DB1300,X501.0 | DB1300 | X501.0 | 500 | 1 | 离散 | On | Yes | 下下限报警
CHP3 | M2_ActRPM | LimALM | BP_Value_var | CHP3_M2_ActRPM_BP_Value_var | BP_Value_var_LimALM | CHP3_M2_ActRPM_LimALM | 2432+P5-M5 刨片机料仓3#出料螺旋A 反馈转速 极限报警 | DB1300,X501.1 | DB1300 | X501.1 | 500 | 1.1 | 离散 | On | Yes | 极限报警
CHP3 | M2_ActRPM | LostALM | BP_Value_var | CHP3_M2_ActRPM_BP_Value_var | BP_Value_var_LostALM | CHP3_M2_ActRPM_LostALM | 2432+P5-M5 刨片机料仓3#出料螺旋A 反馈转速 传感器断线报警 | DB1300,X501.2 | DB1300 | X501.2 | 500 | 1.2 | 离散 | On | Yes | 传感器断线报警
CHP3 | M2_ActRPM | Code | BP_Value_var | CHP3_M2_ActRPM_BP_Value_var | BP_Value_var_Code | CHP3_M2_ActRPM_Code | 2432+P5-M5 刨片机料仓3#出料螺旋A 反馈转速 实际内码 | DB1300,INT502 | DB1300 | INT502 | 500 | 2 | 整型 | None | Yes | 实际内码
CHP3 | M2_ActRPM | Value | BP_Value_var | CHP3_M2_ActRPM_BP_Value_var | BP_Value_var_Value | CHP3_M2_ActRPM_Value | 2432+P5-M5 刨片机料仓3#出料螺旋A 反馈转速 实际值 | DB1300,REAL506 | DB1300 | REAL506 | 500 | 6 | 实型 | None | Yes | 实际值
CHP3 | M2_ActRPM | Range | BP_Value_var | CHP3_M2_ActRPM_BP_Value_var | BP_Value_var_Range | CHP3_M2_ActRPM_Range | 2432+P5-M5 刨片机料仓3#出料螺旋A 反馈转速 量程 | DB1300,REAL510 | DB1300 | REAL510 | 500 | 10 | 实型 | None | No | 量程
CHP3 | M2_ActRPM | Hi | BP_Value_var | CHP3_M2_ActRPM_BP_Value_var | BP_Value_var_Hi | CHP3_M2_ActRPM_Hi | 2432+P5-M5 刨片机料仓3#出料螺旋A 反馈转速 上限值 | DB1300,REAL514 | DB1300 | REAL514 | 500 | 14 | 实型 | None | No | 上限值
CHP3 | M2_ActRPM | Lo | BP_Value_var | CHP3_M2_ActRPM_BP_Value_var | BP_Value_var_Lo | CHP3_M2_ActRPM_Lo | 2432+P5-M5 刨片机料仓3#出料螺旋A 反馈转速 下限值 | DB1300,REAL518 | DB1300 | REAL518 | 500 | 18 | 实型 | None | No | 下限值
CHP3 | M2_ActRPM | HiHi | BP_Value_var | CHP3_M2_ActRPM_BP_Value_var | BP_Value_var_HiHi | CHP3_M2_ActRPM_HiHi | 2432+P5-M5 刨片机料仓3#出料螺旋A 反馈转速 上上限值 | DB1300,REAL522 | DB1300 | REAL522 | 500 | 22 | 实型 | None | No | 上上限值
CHP3 | M2_ActRPM | LoLo | BP_Value_var | CHP3_M2_ActRPM_BP_Value_var | BP_Value_var_LoLo | CHP3_M2_ActRPM_LoLo | 2432+P5-M5 刨片机料仓3#出料螺旋A 反馈转速 下下限值 | DB1300,REAL526 | DB1300 | REAL526 | 500 | 26 | 实型 | None | No | 下下限值
CHP3 | M2_Current | HiProEN | BP_Value_var | CHP3_M2_Current_BP_Value_var | BP_Value_var_HiProEN | CHP3_M2_Current_HiProEN | 2432+P5-M5 刨片机料仓3#出料螺旋A 反馈电流 上限保护使能 | DB1300,X550.3 | DB1300 | X550.3 | 550 | 0.3 | 离散 | None | No | 上限保护使能
CHP3 | M2_Current | LoProEN | BP_Value_var | CHP3_M2_Current_BP_Value_var | BP_Value_var_LoProEN | CHP3_M2_Current_LoProEN | 2432+P5-M5 刨片机料仓3#出料螺旋A 反馈电流 下限保护使能 | DB1300,X550.4 | DB1300 | X550.4 | 550 | 0.4 | 离散 | None | No | 下限保护使能
CHP3 | M2_Current | HiALM | BP_Value_var | CHP3_M2_Current_BP_Value_var | BP_Value_var_HiALM | CHP3_M2_Current_HiALM | 2432+P5-M5 刨片机料仓3#出料螺旋A 反馈电流 上限报警 | DB1300,X550.5 | DB1300 | X550.5 | 550 | 0.5 | 离散 | None | Yes | 上限报警
CHP3 | M2_Current | LoALM | BP_Value_var | CHP3_M2_Current_BP_Value_var | BP_Value_var_LoALM | CHP3_M2_Current_LoALM | 2432+P5-M5 刨片机料仓3#出料螺旋A 反馈电流 下限报警 | DB1300,X550.6 | DB1300 | X550.6 | 550 | 0.6 | 离散 | None | Yes | 下限报警
CHP3 | M2_Current | HiHiALM | BP_Value_var | CHP3_M2_Current_BP_Value_var | BP_Value_var_HiHiALM | CHP3_M2_Current_HiHiALM | 2432+P5-M5 刨片机料仓3#出料螺旋A 反馈电流 上上限报警 | DB1300,X550.7 | DB1300 | X550.7 | 550 | 0.7 | 离散 | On | Yes | 上上限报警
CHP3 | M2_Current | LoLoALM | BP_Value_var | CHP3_M2_Current_BP_Value_var | BP_Value_var_LoLoALM | CHP3_M2_Current_LoLoALM | 2432+P5-M5 刨片机料仓3#出料螺旋A 反馈电流 下下限报警 | DB1300,X551.0 | DB1300 | X551.0 | 550 | 1 | 离散 | On | Yes | 下下限报警
CHP3 | M2_Current | LimALM | BP_Value_var | CHP3_M2_Current_BP_Value_var | BP_Value_var_LimALM | CHP3_M2_Current_LimALM | 2432+P5-M5 刨片机料仓3#出料螺旋A 反馈电流 极限报警 | DB1300,X551.1 | DB1300 | X551.1 | 550 | 1.1 | 离散 | On | Yes | 极限报警
CHP3 | M2_Current | LostALM | BP_Value_var | CHP3_M2_Current_BP_Value_var | BP_Value_var_LostALM | CHP3_M2_Current_LostALM | 2432+P5-M5 刨片机料仓3#出料螺旋A 反馈电流 传感器断线报警 | DB1300,X551.2 | DB1300 | X551.2 | 550 | 1.2 | 离散 | On | Yes | 传感器断线报警
CHP3 | M2_Current | Code | BP_Value_var | CHP3_M2_Current_BP_Value_var | BP_Value_var_Code | CHP3_M2_Current_Code | 2432+P5-M5 刨片机料仓3#出料螺旋A 反馈电流 实际内码 | DB1300,INT552 | DB1300 | INT552 | 550 | 2 | 整型 | None | Yes | 实际内码
CHP3 | M2_Current | Value | BP_Value_var | CHP3_M2_Current_BP_Value_var | BP_Value_var_Value | CHP3_M2_Current_Value | 2432+P5-M5 刨片机料仓3#出料螺旋A 反馈电流 实际值 | DB1300,REAL556 | DB1300 | REAL556 | 550 | 6 | 实型 | None | Yes | 实际值
CHP3 | M2_Current | Range | BP_Value_var | CHP3_M2_Current_BP_Value_var | BP_Value_var_Range | CHP3_M2_Current_Range | 2432+P5-M5 刨片机料仓3#出料螺旋A 反馈电流 量程 | DB1300,REAL560 | DB1300 | REAL560 | 550 | 10 | 实型 | None | No | 量程
CHP3 | M2_Current | Hi | BP_Value_var | CHP3_M2_Current_BP_Value_var | BP_Value_var_Hi | CHP3_M2_Current_Hi | 2432+P5-M5 刨片机料仓3#出料螺旋A 反馈电流 上限值 | DB1300,REAL564 | DB1300 | REAL564 | 550 | 14 | 实型 | None | No | 上限值
CHP3 | M2_Current | Lo | BP_Value_var | CHP3_M2_Current_BP_Value_var | BP_Value_var_Lo | CHP3_M2_Current_Lo | 2432+P5-M5 刨片机料仓3#出料螺旋A 反馈电流 下限值 | DB1300,REAL568 | DB1300 | REAL568 | 550 | 18 | 实型 | None | No | 下限值
CHP3 | M2_Current | HiHi | BP_Value_var | CHP3_M2_Current_BP_Value_var | BP_Value_var_HiHi | CHP3_M2_Current_HiHi | 2432+P5-M5 刨片机料仓3#出料螺旋A 反馈电流 上上限值 | DB1300,REAL572 | DB1300 | REAL572 | 550 | 22 | 实型 | None | No | 上上限值
CHP3 | M2_Current | LoLo | BP_Value_var | CHP3_M2_Current_BP_Value_var | BP_Value_var_LoLo | CHP3_M2_Current_LoLo | 2432+P5-M5 刨片机料仓3#出料螺旋A 反馈电流 下下限值 | DB1300,REAL576 | DB1300 | REAL576 | 550 | 26 | 实型 | None | No | 下下限值
CHP3 | M3_M | Enable | BP_Motor_var | CHP3_M3_M_BP_Motor_var | BP_Motor_var_Enable | CHP3_M3_M_Enable | 2432+P5-M6 刨片机料仓3#出料螺旋B 电机控制 使能 | DB1300,X600.0 | DB1300 | X600.0 | 600 | 0 | 离散 | None | No | 使能
CHP3 | M3_M | Auto_Status | BP_Motor_var | CHP3_M3_M_BP_Motor_var | BP_Motor_var_Auto_Status | CHP3_M3_M_Auto_Status | 2432+P5-M6 刨片机料仓3#出料螺旋B 电机控制 手自动状态 | DB1300,X600.3 | DB1300 | X600.3 | 600 | 0.3 | 离散 | None | Yes | 手自动状态
CHP3 | M3_M | Loc_Rem | BP_Motor_var | CHP3_M3_M_BP_Motor_var | BP_Motor_var_Loc_Rem | CHP3_M3_M_Loc_Rem | 2432+P5-M6 刨片机料仓3#出料螺旋B 电机控制 本地/远程(检修/待机） | DB1300,X600.4 | DB1300 | X600.4 | 600 | 0.4 | 离散 | None | Yes | 本地/远程(检修/待机）
CHP3 | M3_M | ON_HMI | BP_Motor_var | CHP3_M3_M_BP_Motor_var | BP_Motor_var_ON_HMI | CHP3_M3_M_ON_HMI | 2432+P5-M6 刨片机料仓3#出料螺旋B 电机控制 开启_上位机(正转) | DB1300,X600.6 | DB1300 | X600.6 | 600 | 0.6 | 离散 | None | No | 开启_上位机(正转)
CHP3 | M3_M | OFF_HMI | BP_Motor_var | CHP3_M3_M_BP_Motor_var | BP_Motor_var_OFF_HMI | CHP3_M3_M_OFF_HMI | 2432+P5-M6 刨片机料仓3#出料螺旋B 电机控制 停止_上位机(反转) | DB1300,X601.0 | DB1300 | X601.0 | 600 | 1 | 离散 | None | No | 停止_上位机(反转)
CHP3 | M3_M | Fan | BP_Motor_var | CHP3_M3_M_BP_Motor_var | BP_Motor_var_Fan | CHP3_M3_M_Fan | 2432+P5-M6 刨片机料仓3#出料螺旋B 电机控制 通风扇 | DB1300,X601.1 | DB1300 | X601.1 | 600 | 1.1 | 离散 | None | Yes | 通风扇
CHP3 | M3_M | Motor | BP_Motor_var | CHP3_M3_M_BP_Motor_var | BP_Motor_var_Motor | CHP3_M3_M_Motor | 2432+P5-M6 刨片机料仓3#出料螺旋B 电机控制 电机(正转） | DB1300,X601.2 | DB1300 | X601.2 | 600 | 1.2 | 离散 | None | Yes | 电机(正转）
CHP3 | M3_M | OL | BP_Motor_var | CHP3_M3_M_BP_Motor_var | BP_Motor_var_OL | CHP3_M3_M_OL | 2432+P5-M6 刨片机料仓3#出料螺旋B 电机控制 电机过载 | DB1300,X601.3 | DB1300 | X601.3 | 600 | 1.3 | 离散 | On | Yes | 电机过载
CHP3 | M3_M | Fan_OL | BP_Motor_var | CHP3_M3_M_BP_Motor_var | BP_Motor_var_Fan_OL | CHP3_M3_M_Fan_OL | 2432+P5-M6 刨片机料仓3#出料螺旋B 电机控制 风扇过载 | DB1300,X601.4 | DB1300 | X601.4 | 600 | 1.4 | 离散 | On | Yes | 风扇过载
CHP3 | M3_M | RunSig | BP_Motor_var | CHP3_M3_M_BP_Motor_var | BP_Motor_var_RunSig | CHP3_M3_M_RunSig | 2432+P5-M6 刨片机料仓3#出料螺旋B 电机控制 电机运行指示 | DB1300,X601.5 | DB1300 | X601.5 | 600 | 1.5 | 离散 | None | Yes | 电机运行指示
CHP3 | M3_M | Break_ALM | BP_Motor_var | CHP3_M3_M_BP_Motor_var | BP_Motor_var_Break_ALM | CHP3_M3_M_Break_ALM | 2432+P5-M6 刨片机料仓3#出料螺旋B 电机控制 断链报警 | DB1300,X601.6 | DB1300 | X601.6 | 600 | 1.6 | 离散 | On | Yes | 断链报警
CHP3 | M3_M | Break_CHK | BP_Motor_var | CHP3_M3_M_BP_Motor_var | BP_Motor_var_Break_CHK | CHP3_M3_M_Break_CHK | 2432+P5-M6 刨片机料仓3#出料螺旋B 电机控制 断链检测 | DB1300,X601.7 | DB1300 | X601.7 | 600 | 1.7 | 离散 | None | Yes | 断链检测
CHP3 | M3_M | INV_Res_HMI | BP_Motor_var | CHP3_M3_M_BP_Motor_var | BP_Motor_var_INV_Res_HMI | CHP3_M3_M_INV_Res_HMI | 2432+P5-M6 刨片机料仓3#出料螺旋B 电机控制 复位 | DB1300,X602.0 | DB1300 | X602.0 | 600 | 2 | 离散 | None | No | 复位
CHP3 | M3_M | Break_EN | BP_Motor_var | CHP3_M3_M_BP_Motor_var | BP_Motor_var_Break_EN | CHP3_M3_M_Break_EN | 2432+P5-M6 刨片机料仓3#出料螺旋B 电机控制 断链保护使能 | DB1300,X602.1 | DB1300 | X602.1 | 600 | 2.1 | 离散 | None | No | 断链保护使能
CHP3 | M3_M | Break_Stop | BP_Motor_var | CHP3_M3_M_BP_Motor_var | BP_Motor_var_Break_Stop | CHP3_M3_M_Break_Stop | 2432+P5-M6 刨片机料仓3#出料螺旋B 电机控制 断链导致停机 | DB1300,X602.2 | DB1300 | X602.2 | 600 | 2.2 | 离散 | On | Yes | 断链导致停机
CHP3 | M3_M | Motor_Back | BP_Motor_var | CHP3_M3_M_BP_Motor_var | BP_Motor_var_Motor_Back | CHP3_M3_M_Motor_Back | 2432+P5-M6 刨片机料仓3#出料螺旋B 电机控制 电机(反转） | DB1300,X602.3 | DB1300 | X602.3 | 600 | 2.3 | 离散 | None | Yes | 电机(反转）
CHP3 | M3_M | Loc | BP_Motor_var | CHP3_M3_M_BP_Motor_var | BP_Motor_var_Loc | CHP3_M3_M_Loc | 2432+P5-M6 刨片机料仓3#出料螺旋B 电机控制 本地 | DB1300,X602.4 | DB1300 | X602.4 | 600 | 2.4 | 离散 | None | Yes | 本地
CHP3 | M3_M | Rem | BP_Motor_var | CHP3_M3_M_BP_Motor_var | BP_Motor_var_Rem | CHP3_M3_M_Rem | 2432+P5-M6 刨片机料仓3#出料螺旋B 电机控制 远程 | DB1300,X602.5 | DB1300 | X602.5 | 600 | 2.5 | 离散 | None | Yes | 远程
CHP3 | M3_M | Blocking_ALM | BP_Motor_var | CHP3_M3_M_BP_Motor_var | BP_Motor_var_Blocking_ALM | CHP3_M3_M_Blocking_ALM | 2432+P5-M6 刨片机料仓3#出料螺旋B 电机控制 堵料报警 | DB1300,X602.6 | DB1300 | X602.6 | 600 | 2.6 | 离散 | On | Yes | 堵料报警
CHP3 | M3_M | Blocking_CHK | BP_Motor_var | CHP3_M3_M_BP_Motor_var | BP_Motor_var_Blocking_CHK | CHP3_M3_M_Blocking_CHK | 2432+P5-M6 刨片机料仓3#出料螺旋B 电机控制 堵料检测 | DB1300,X602.7 | DB1300 | X602.7 | 600 | 2.7 | 离散 | None | Yes | 堵料检测
CHP3 | M3_M | Blocking_EN | BP_Motor_var | CHP3_M3_M_BP_Motor_var | BP_Motor_var_Blocking_EN | CHP3_M3_M_Blocking_EN | 2432+P5-M6 刨片机料仓3#出料螺旋B 电机控制 堵料保护使能 | DB1300,X603.0 | DB1300 | X603.0 | 600 | 3 | 离散 | None | No | 堵料保护使能
CHP3 | M3_M | Blocking_Stop | BP_Motor_var | CHP3_M3_M_BP_Motor_var | BP_Motor_var_Blocking_Stop | CHP3_M3_M_Blocking_Stop | 2432+P5-M6 刨片机料仓3#出料螺旋B 电机控制 堵料导致停机 | DB1300,X603.1 | DB1300 | X603.1 | 600 | 3.1 | 离散 | On | Yes | 堵料导致停机
CHP3 | M3_M | BreakTime | BP_Motor_var | CHP3_M3_M_BP_Motor_var | BP_Motor_var_BreakTime | CHP3_M3_M_BreakTime | 2432+P5-M6 刨片机料仓3#出料螺旋B 电机控制 断链超时时间 秒 | DB1300,INT604 | DB1300 | INT604 | 600 | 4 | 整型 | None | No | 断链超时时间 秒
CHP3 | M3_M | BlockingTime | BP_Motor_var | CHP3_M3_M_BP_Motor_var | BP_Motor_var_BlockingTime | CHP3_M3_M_BlockingTime | 2432+P5-M6 刨片机料仓3#出料螺旋B 电机控制 堵料检测时间 秒 | DB1300,INT606 | DB1300 | INT606 | 600 | 6 | 整型 | None | No | 堵料检测时间 秒
CHP3 | M3_M | PullSwitch_CHK | BP_Motor_var | CHP3_M3_M_BP_Motor_var | BP_Motor_var_PullSwitch_CHK | CHP3_M3_M_PullSwitch_CHK | 2432+P5-M6 刨片机料仓3#出料螺旋B 电机控制 拉线开关 | DB1300,X608.0 | DB1300 | X608.0 | 600 | 8 | 离散 | On | Yes | 拉线开关
CHP3 | M3_M | LMD_ALM | BP_Motor_var | CHP3_M3_M_BP_Motor_var | BP_Motor_var_LMD_ALM | CHP3_M3_M_LMD_ALM | 2432+P5-M6 刨片机料仓3#出料螺旋B 电机控制 左跑偏报警 | DB1300,X608.1 | DB1300 | X608.1 | 600 | 8.1 | 离散 | On | Yes | 左跑偏报警
CHP3 | M3_M | LMD_CHK_1 | BP_Motor_var | CHP3_M3_M_BP_Motor_var | BP_Motor_var_LMD_CHK_1 | CHP3_M3_M_LMD_CHK_1 | 2432+P5-M6 刨片机料仓3#出料螺旋B 电机控制 左跑偏1检测 | DB1300,X608.2 | DB1300 | X608.2 | 600 | 8.2 | 离散 | None | Yes | 左跑偏1检测
CHP3 | M3_M | LMD_EN | BP_Motor_var | CHP3_M3_M_BP_Motor_var | BP_Motor_var_LMD_EN | CHP3_M3_M_LMD_EN | 2432+P5-M6 刨片机料仓3#出料螺旋B 电机控制 左跑偏保护使能 | DB1300,X608.3 | DB1300 | X608.3 | 600 | 8.3 | 离散 | None | No | 左跑偏保护使能
CHP3 | M3_M | LMD_Stop | BP_Motor_var | CHP3_M3_M_BP_Motor_var | BP_Motor_var_LMD_Stop | CHP3_M3_M_LMD_Stop | 2432+P5-M6 刨片机料仓3#出料螺旋B 电机控制 左跑偏导致停机 | DB1300,X608.4 | DB1300 | X608.4 | 600 | 8.4 | 离散 | On | Yes | 左跑偏导致停机
CHP3 | M3_M | LMD_Time | BP_Motor_var | CHP3_M3_M_BP_Motor_var | BP_Motor_var_LMD_Time | CHP3_M3_M_LMD_Time | 2432+P5-M6 刨片机料仓3#出料螺旋B 电机控制 左跑偏检测时间 | DB1300,INT610 | DB1300 | INT610 | 600 | 10 | 整型 | None | No | 左跑偏检测时间
CHP3 | M3_M | RMD_ALM | BP_Motor_var | CHP3_M3_M_BP_Motor_var | BP_Motor_var_RMD_ALM | CHP3_M3_M_RMD_ALM | 2432+P5-M6 刨片机料仓3#出料螺旋B 电机控制 右 跑偏报警 | DB1300,X612.0 | DB1300 | X612.0 | 600 | 12 | 离散 | On | Yes | 右 跑偏报警
CHP3 | M3_M | RMD_CHK_1 | BP_Motor_var | CHP3_M3_M_BP_Motor_var | BP_Motor_var_RMD_CHK_1 | CHP3_M3_M_RMD_CHK_1 | 2432+P5-M6 刨片机料仓3#出料螺旋B 电机控制 右跑偏1检测 | DB1300,X612.1 | DB1300 | X612.1 | 600 | 12.1 | 离散 | None | Yes | 右跑偏1检测
CHP3 | M3_M | RMD_EN | BP_Motor_var | CHP3_M3_M_BP_Motor_var | BP_Motor_var_RMD_EN | CHP3_M3_M_RMD_EN | 2432+P5-M6 刨片机料仓3#出料螺旋B 电机控制 右跑偏保护使能 | DB1300,X612.2 | DB1300 | X612.2 | 600 | 12.2 | 离散 | None | No | 右跑偏保护使能
CHP3 | M3_M | RMD_Stop | BP_Motor_var | CHP3_M3_M_BP_Motor_var | BP_Motor_var_RMD_Stop | CHP3_M3_M_RMD_Stop | 2432+P5-M6 刨片机料仓3#出料螺旋B 电机控制 右跑偏导致停机 | DB1300,X612.3 | DB1300 | X612.3 | 600 | 12.3 | 离散 | On | Yes | 右跑偏导致停机
CHP3 | M3_M | RMD_Time | BP_Motor_var | CHP3_M3_M_BP_Motor_var | BP_Motor_var_RMD_Time | CHP3_M3_M_RMD_Time | 2432+P5-M6 刨片机料仓3#出料螺旋B 电机控制 右跑偏检测时间 | DB1300,INT614 | DB1300 | INT614 | 600 | 14 | 整型 | None | No | 右跑偏检测时间
CHP3 | M3_M | Motor_Delta | BP_Motor_var | CHP3_M3_M_BP_Motor_var | BP_Motor_var_Motor_Delta | CHP3_M3_M_Motor_Delta | 2432+P5-M6 刨片机料仓3#出料螺旋B 电机控制 三角型 | DB1300,X616.0 | DB1300 | X616.0 | 600 | 16 | 离散 | None | Yes | 三角型
CHP3 | M3_M | Motor_Wye | BP_Motor_var | CHP3_M3_M_BP_Motor_var | BP_Motor_var_Motor_Wye | CHP3_M3_M_Motor_Wye | 2432+P5-M6 刨片机料仓3#出料螺旋B 电机控制 星型 | DB1300,X616.1 | DB1300 | X616.1 | 600 | 16.1 | 离散 | None | Yes | 星型
CHP3 | M3_M | MSD | BP_Motor_var | CHP3_M3_M_BP_Motor_var | BP_Motor_var_MSD | CHP3_M3_M_MSD | 2432+P5-M6 刨片机料仓3#出料螺旋B 电机控制 维修开关 | DB1300,X616.2 | DB1300 | X616.2 | 600 | 16.2 | 离散 | On | Yes | 维修开关
CHP3 | M3_M | LMD_CHK_2 | BP_Motor_var | CHP3_M3_M_BP_Motor_var | BP_Motor_var_LMD_CHK_2 | CHP3_M3_M_LMD_CHK_2 | 2432+P5-M6 刨片机料仓3#出料螺旋B 电机控制 左跑偏2检测 | DB1300,X616.3 | DB1300 | X616.3 | 600 | 16.3 | 离散 | None | Yes | 左跑偏2检测
CHP3 | M3_M | RMD_CHK_2 | BP_Motor_var | CHP3_M3_M_BP_Motor_var | BP_Motor_var_RMD_CHK_2 | CHP3_M3_M_RMD_CHK_2 | 2432+P5-M6 刨片机料仓3#出料螺旋B 电机控制 右跑偏2检测 | DB1300,X616.4 | DB1300 | X616.4 | 600 | 16.4 | 离散 | None | Yes | 右跑偏2检测
CHP3 | M3_M | InterStarTime | BP_Motor_var | CHP3_M3_M_BP_Motor_var | BP_Motor_var_InterStarTime | CHP3_M3_M_InterStarTime | 2432+P5-M6 刨片机料仓3#出料螺旋B 电机控制 联动启动延时 | DB1300,INT618 | DB1300 | INT618 | 600 | 18 | 整型 | None | No | 联动启动延时
CHP3 | M3_M | Alt_TMR | BP_Motor_var | CHP3_M3_M_BP_Motor_var | BP_Motor_var_Alt_TMR | CHP3_M3_M_Alt_TMR | 2432+P5-M6 刨片机料仓3#出料螺旋B 电机控制 起动转换时间 秒 | DB1300,INT620 | DB1300 | INT620 | 600 | 20 | 整型 | None | No | 起动转换时间 秒
CHP3 | M3_SetFRQ | HiProEN | BP_Value_var | CHP3_M3_SetFRQ_BP_Value_var | BP_Value_var_HiProEN | CHP3_M3_SetFRQ_HiProEN | 2432+P5-M6 刨片机料仓3#出料螺旋B 给定频率 上限保护使能 | DB1300,X650.3 | DB1300 | X650.3 | 650 | 0.3 | 离散 | None | No | 上限保护使能
CHP3 | M3_SetFRQ | LoProEN | BP_Value_var | CHP3_M3_SetFRQ_BP_Value_var | BP_Value_var_LoProEN | CHP3_M3_SetFRQ_LoProEN | 2432+P5-M6 刨片机料仓3#出料螺旋B 给定频率 下限保护使能 | DB1300,X650.4 | DB1300 | X650.4 | 650 | 0.4 | 离散 | None | No | 下限保护使能
CHP3 | M3_SetFRQ | HiALM | BP_Value_var | CHP3_M3_SetFRQ_BP_Value_var | BP_Value_var_HiALM | CHP3_M3_SetFRQ_HiALM | 2432+P5-M6 刨片机料仓3#出料螺旋B 给定频率 上限报警 | DB1300,X650.5 | DB1300 | X650.5 | 650 | 0.5 | 离散 | None | Yes | 上限报警
CHP3 | M3_SetFRQ | LoALM | BP_Value_var | CHP3_M3_SetFRQ_BP_Value_var | BP_Value_var_LoALM | CHP3_M3_SetFRQ_LoALM | 2432+P5-M6 刨片机料仓3#出料螺旋B 给定频率 下限报警 | DB1300,X650.6 | DB1300 | X650.6 | 650 | 0.6 | 离散 | None | Yes | 下限报警
CHP3 | M3_SetFRQ | HiHiALM | BP_Value_var | CHP3_M3_SetFRQ_BP_Value_var | BP_Value_var_HiHiALM | CHP3_M3_SetFRQ_HiHiALM | 2432+P5-M6 刨片机料仓3#出料螺旋B 给定频率 上上限报警 | DB1300,X650.7 | DB1300 | X650.7 | 650 | 0.7 | 离散 | On | Yes | 上上限报警
CHP3 | M3_SetFRQ | LoLoALM | BP_Value_var | CHP3_M3_SetFRQ_BP_Value_var | BP_Value_var_LoLoALM | CHP3_M3_SetFRQ_LoLoALM | 2432+P5-M6 刨片机料仓3#出料螺旋B 给定频率 下下限报警 | DB1300,X651.0 | DB1300 | X651.0 | 650 | 1 | 离散 | On | Yes | 下下限报警
CHP3 | M3_SetFRQ | LimALM | BP_Value_var | CHP3_M3_SetFRQ_BP_Value_var | BP_Value_var_LimALM | CHP3_M3_SetFRQ_LimALM | 2432+P5-M6 刨片机料仓3#出料螺旋B 给定频率 极限报警 | DB1300,X651.1 | DB1300 | X651.1 | 650 | 1.1 | 离散 | On | Yes | 极限报警
CHP3 | M3_SetFRQ | LostALM | BP_Value_var | CHP3_M3_SetFRQ_BP_Value_var | BP_Value_var_LostALM | CHP3_M3_SetFRQ_LostALM | 2432+P5-M6 刨片机料仓3#出料螺旋B 给定频率 传感器断线报警 | DB1300,X651.2 | DB1300 | X651.2 | 650 | 1.2 | 离散 | On | Yes | 传感器断线报警
CHP3 | M3_SetFRQ | Code | BP_Value_var | CHP3_M3_SetFRQ_BP_Value_var | BP_Value_var_Code | CHP3_M3_SetFRQ_Code | 2432+P5-M6 刨片机料仓3#出料螺旋B 给定频率 实际内码 | DB1300,INT652 | DB1300 | INT652 | 650 | 2 | 整型 | None | Yes | 实际内码
CHP3 | M3_SetFRQ | Value | BP_Value_var | CHP3_M3_SetFRQ_BP_Value_var | BP_Value_var_Value | CHP3_M3_SetFRQ_Value | 2432+P5-M6 刨片机料仓3#出料螺旋B 给定频率 实际值 | DB1300,REAL656 | DB1300 | REAL656 | 650 | 6 | 实型 | None | Yes | 实际值
CHP3 | M3_SetFRQ | Range | BP_Value_var | CHP3_M3_SetFRQ_BP_Value_var | BP_Value_var_Range | CHP3_M3_SetFRQ_Range | 2432+P5-M6 刨片机料仓3#出料螺旋B 给定频率 量程 | DB1300,REAL660 | DB1300 | REAL660 | 650 | 10 | 实型 | None | No | 量程
CHP3 | M3_SetFRQ | Hi | BP_Value_var | CHP3_M3_SetFRQ_BP_Value_var | BP_Value_var_Hi | CHP3_M3_SetFRQ_Hi | 2432+P5-M6 刨片机料仓3#出料螺旋B 给定频率 上限值 | DB1300,REAL664 | DB1300 | REAL664 | 650 | 14 | 实型 | None | No | 上限值
CHP3 | M3_SetFRQ | Lo | BP_Value_var | CHP3_M3_SetFRQ_BP_Value_var | BP_Value_var_Lo | CHP3_M3_SetFRQ_Lo | 2432+P5-M6 刨片机料仓3#出料螺旋B 给定频率 下限值 | DB1300,REAL668 | DB1300 | REAL668 | 650 | 18 | 实型 | None | No | 下限值
CHP3 | M3_SetFRQ | HiHi | BP_Value_var | CHP3_M3_SetFRQ_BP_Value_var | BP_Value_var_HiHi | CHP3_M3_SetFRQ_HiHi | 2432+P5-M6 刨片机料仓3#出料螺旋B 给定频率 上上限值 | DB1300,REAL672 | DB1300 | REAL672 | 650 | 22 | 实型 | None | No | 上上限值
CHP3 | M3_SetFRQ | LoLo | BP_Value_var | CHP3_M3_SetFRQ_BP_Value_var | BP_Value_var_LoLo | CHP3_M3_SetFRQ_LoLo | 2432+P5-M6 刨片机料仓3#出料螺旋B 给定频率 下下限值 | DB1300,REAL676 | DB1300 | REAL676 | 650 | 26 | 实型 | None | No | 下下限值
CHP3 | M3_ActFRQ | HiProEN | BP_Value_var | CHP3_M3_ActFRQ_BP_Value_var | BP_Value_var_HiProEN | CHP3_M3_ActFRQ_HiProEN | 2432+P5-M6 刨片机料仓3#出料螺旋B 反馈频率 上限保护使能 | DB1300,X700.3 | DB1300 | X700.3 | 700 | 0.3 | 离散 | None | No | 上限保护使能
CHP3 | M3_ActFRQ | LoProEN | BP_Value_var | CHP3_M3_ActFRQ_BP_Value_var | BP_Value_var_LoProEN | CHP3_M3_ActFRQ_LoProEN | 2432+P5-M6 刨片机料仓3#出料螺旋B 反馈频率 下限保护使能 | DB1300,X700.4 | DB1300 | X700.4 | 700 | 0.4 | 离散 | None | No | 下限保护使能
CHP3 | M3_ActFRQ | HiALM | BP_Value_var | CHP3_M3_ActFRQ_BP_Value_var | BP_Value_var_HiALM | CHP3_M3_ActFRQ_HiALM | 2432+P5-M6 刨片机料仓3#出料螺旋B 反馈频率 上限报警 | DB1300,X700.5 | DB1300 | X700.5 | 700 | 0.5 | 离散 | None | Yes | 上限报警
CHP3 | M3_ActFRQ | LoALM | BP_Value_var | CHP3_M3_ActFRQ_BP_Value_var | BP_Value_var_LoALM | CHP3_M3_ActFRQ_LoALM | 2432+P5-M6 刨片机料仓3#出料螺旋B 反馈频率 下限报警 | DB1300,X700.6 | DB1300 | X700.6 | 700 | 0.6 | 离散 | None | Yes | 下限报警
CHP3 | M3_ActFRQ | HiHiALM | BP_Value_var | CHP3_M3_ActFRQ_BP_Value_var | BP_Value_var_HiHiALM | CHP3_M3_ActFRQ_HiHiALM | 2432+P5-M6 刨片机料仓3#出料螺旋B 反馈频率 上上限报警 | DB1300,X700.7 | DB1300 | X700.7 | 700 | 0.7 | 离散 | On | Yes | 上上限报警
CHP3 | M3_ActFRQ | LoLoALM | BP_Value_var | CHP3_M3_ActFRQ_BP_Value_var | BP_Value_var_LoLoALM | CHP3_M3_ActFRQ_LoLoALM | 2432+P5-M6 刨片机料仓3#出料螺旋B 反馈频率 下下限报警 | DB1300,X701.0 | DB1300 | X701.0 | 700 | 1 | 离散 | On | Yes | 下下限报警
CHP3 | M3_ActFRQ | LimALM | BP_Value_var | CHP3_M3_ActFRQ_BP_Value_var | BP_Value_var_LimALM | CHP3_M3_ActFRQ_LimALM | 2432+P5-M6 刨片机料仓3#出料螺旋B 反馈频率 极限报警 | DB1300,X701.1 | DB1300 | X701.1 | 700 | 1.1 | 离散 | On | Yes | 极限报警
CHP3 | M3_ActFRQ | LostALM | BP_Value_var | CHP3_M3_ActFRQ_BP_Value_var | BP_Value_var_LostALM | CHP3_M3_ActFRQ_LostALM | 2432+P5-M6 刨片机料仓3#出料螺旋B 反馈频率 传感器断线报警 | DB1300,X701.2 | DB1300 | X701.2 | 700 | 1.2 | 离散 | On | Yes | 传感器断线报警
CHP3 | M3_ActFRQ | Code | BP_Value_var | CHP3_M3_ActFRQ_BP_Value_var | BP_Value_var_Code | CHP3_M3_ActFRQ_Code | 2432+P5-M6 刨片机料仓3#出料螺旋B 反馈频率 实际内码 | DB1300,INT702 | DB1300 | INT702 | 700 | 2 | 整型 | None | Yes | 实际内码
CHP3 | M3_ActFRQ | Value | BP_Value_var | CHP3_M3_ActFRQ_BP_Value_var | BP_Value_var_Value | CHP3_M3_ActFRQ_Value | 2432+P5-M6 刨片机料仓3#出料螺旋B 反馈频率 实际值 | DB1300,REAL706 | DB1300 | REAL706 | 700 | 6 | 实型 | None | Yes | 实际值
CHP3 | M3_ActFRQ | Range | BP_Value_var | CHP3_M3_ActFRQ_BP_Value_var | BP_Value_var_Range | CHP3_M3_ActFRQ_Range | 2432+P5-M6 刨片机料仓3#出料螺旋B 反馈频率 量程 | DB1300,REAL710 | DB1300 | REAL710 | 700 | 10 | 实型 | None | No | 量程
CHP3 | M3_ActFRQ | Hi | BP_Value_var | CHP3_M3_ActFRQ_BP_Value_var | BP_Value_var_Hi | CHP3_M3_ActFRQ_Hi | 2432+P5-M6 刨片机料仓3#出料螺旋B 反馈频率 上限值 | DB1300,REAL714 | DB1300 | REAL714 | 700 | 14 | 实型 | None | No | 上限值
CHP3 | M3_ActFRQ | Lo | BP_Value_var | CHP3_M3_ActFRQ_BP_Value_var | BP_Value_var_Lo | CHP3_M3_ActFRQ_Lo | 2432+P5-M6 刨片机料仓3#出料螺旋B 反馈频率 下限值 | DB1300,REAL718 | DB1300 | REAL718 | 700 | 18 | 实型 | None | No | 下限值
CHP3 | M3_ActFRQ | HiHi | BP_Value_var | CHP3_M3_ActFRQ_BP_Value_var | BP_Value_var_HiHi | CHP3_M3_ActFRQ_HiHi | 2432+P5-M6 刨片机料仓3#出料螺旋B 反馈频率 上上限值 | DB1300,REAL722 | DB1300 | REAL722 | 700 | 22 | 实型 | None | No | 上上限值
CHP3 | M3_ActFRQ | LoLo | BP_Value_var | CHP3_M3_ActFRQ_BP_Value_var | BP_Value_var_LoLo | CHP3_M3_ActFRQ_LoLo | 2432+P5-M6 刨片机料仓3#出料螺旋B 反馈频率 下下限值 | DB1300,REAL726 | DB1300 | REAL726 | 700 | 26 | 实型 | None | No | 下下限值
CHP3 | M3_Comm | REL | BP_G120_var | CHP3_M3_Comm_BP_G120_var | BP_G120_var_REL | CHP3_M3_Comm_REL | 2432+P5-M6 刨片机料仓3#出料螺旋B 变频器通讯 备妥（不能与正转信号使用同一个） | DB1300,X750.0 | DB1300 | X750.0 | 750 | 0 | 离散 | None | Yes | 备妥（不能与正转信号使用同一个）
CHP3 | M3_Comm | FWD | BP_G120_var | CHP3_M3_Comm_BP_G120_var | BP_G120_var_FWD | CHP3_M3_Comm_FWD | 2432+P5-M6 刨片机料仓3#出料螺旋B 变频器通讯 正转 | DB1300,X750.1 | DB1300 | X750.1 | 750 | 0.1 | 离散 | None | Yes | 正转
CHP3 | M3_Comm | REV | BP_G120_var | CHP3_M3_Comm_BP_G120_var | BP_G120_var_REV | CHP3_M3_Comm_REV | 2432+P5-M6 刨片机料仓3#出料螺旋B 变频器通讯 反转 | DB1300,X750.2 | DB1300 | X750.2 | 750 | 0.2 | 离散 | None | Yes | 反转
CHP3 | M3_Comm | Reset | BP_G120_var | CHP3_M3_Comm_BP_G120_var | BP_G120_var_Reset | CHP3_M3_Comm_Reset | 2432+P5-M6 刨片机料仓3#出料螺旋B 变频器通讯 故障复位 | DB1300,X750.3 | DB1300 | X750.3 | 750 | 0.3 | 离散 | None | No | 故障复位
CHP3 | M3_Comm | IRL | BP_G120_var | CHP3_M3_Comm_BP_G120_var | BP_G120_var_IRL | CHP3_M3_Comm_IRL | 2432+P5-M6 刨片机料仓3#出料螺旋B 变频器通讯 备妥反馈 | DB1300,X750.4 | DB1300 | X750.4 | 750 | 0.4 | 离散 | None | Yes | 备妥反馈
CHP3 | M3_Comm | IFW | BP_G120_var | CHP3_M3_Comm_BP_G120_var | BP_G120_var_IFW | CHP3_M3_Comm_IFW | 2432+P5-M6 刨片机料仓3#出料螺旋B 变频器通讯 正转反馈 | DB1300,X750.5 | DB1300 | X750.5 | 750 | 0.5 | 离散 | None | Yes | 正转反馈
CHP3 | M3_Comm | IRV | BP_G120_var | CHP3_M3_Comm_BP_G120_var | BP_G120_var_IRV | CHP3_M3_Comm_IRV | 2432+P5-M6 刨片机料仓3#出料螺旋B 变频器通讯 反转反馈 | DB1300,X750.6 | DB1300 | X750.6 | 750 | 0.6 | 离散 | None | Yes | 反转反馈
CHP3 | M3_Comm | ALARM | BP_G120_var | CHP3_M3_Comm_BP_G120_var | BP_G120_var_ALARM | CHP3_M3_Comm_ALARM | 2432+P5-M6 刨片机料仓3#出料螺旋B 变频器通讯 变频器备用 | DB1300,X750.7 | DB1300 | X750.7 | 750 | 0.7 | 离散 | None | Yes | 变频器备用
CHP3 | M3_Comm | Fault | BP_G120_var | CHP3_M3_Comm_BP_G120_var | BP_G120_var_Fault | CHP3_M3_Comm_Fault | 2432+P5-M6 刨片机料仓3#出料螺旋B 变频器通讯 变频器报警 | DB1300,X751.0 | DB1300 | X751.0 | 750 | 1 | 离散 | On | Yes | 变频器报警
CHP3 | M3_Comm | Warn_Code | BP_G120_var | CHP3_M3_Comm_BP_G120_var | BP_G120_var_Warn_Code | CHP3_M3_Comm_Warn_Code | 2432+P5-M6 刨片机料仓3#出料螺旋B 变频器通讯 警告 | DB1300,INT752 | DB1300 | INT752 | 750 | 2 | 整型 | None | Yes | 警告
CHP3 | M3_Comm | Fault_Code | BP_G120_var | CHP3_M3_Comm_BP_G120_var | BP_G120_var_Fault_Code | CHP3_M3_Comm_Fault_Code | 2432+P5-M6 刨片机料仓3#出料螺旋B 变频器通讯 报警代码 | DB1300,INT754 | DB1300 | INT754 | 750 | 4 | 整型 | None | Yes | 报警代码
CHP3 | M3_Comm | AV_Speed | BP_G120_var | CHP3_M3_Comm_BP_G120_var | BP_G120_var_AV_Speed | CHP3_M3_Comm_AV_Speed | 2432+P5-M6 刨片机料仓3#出料螺旋B 变频器通讯 实际运行反馈速度 | DB1300,REAL756 | DB1300 | REAL756 | 750 | 6 | 实型 | None | Yes | 实际运行反馈速度
CHP3 | M3_Comm | AV_Current | BP_G120_var | CHP3_M3_Comm_BP_G120_var | BP_G120_var_AV_Current | CHP3_M3_Comm_AV_Current | 2432+P5-M6 刨片机料仓3#出料螺旋B 变频器通讯 实际运行反馈电流 | DB1300,REAL760 | DB1300 | REAL760 | 750 | 10 | 实型 | None | Yes | 实际运行反馈电流
CHP3 | M3_Comm | Torque | BP_G120_var | CHP3_M3_Comm_BP_G120_var | BP_G120_var_Torque | CHP3_M3_Comm_Torque | 2432+P5-M6 刨片机料仓3#出料螺旋B 变频器通讯 转矩百分比 | DB1300,REAL764 | DB1300 | REAL764 | 750 | 14 | 实型 | None | Yes | 转矩百分比
CHP3 | M3_Comm | SP_Speed | BP_G120_var | CHP3_M3_Comm_BP_G120_var | BP_G120_var_SP_Speed | CHP3_M3_Comm_SP_Speed | 2432+P5-M6 刨片机料仓3#出料螺旋B 变频器通讯 给定速度 | DB1300,REAL768 | DB1300 | REAL768 | 750 | 18 | 实型 | None | No | 给定速度
CHP3 | M3_Comm | SP_Ramp_UP | BP_G120_var | CHP3_M3_Comm_BP_G120_var | BP_G120_var_SP_Ramp_UP | CHP3_M3_Comm_SP_Ramp_UP | 2432+P5-M6 刨片机料仓3#出料螺旋B 变频器通讯 加速时间 | DB1300,REAL772 | DB1300 | REAL772 | 750 | 22 | 实型 | None | No | 加速时间
CHP3 | M3_Comm | SP_Ramp_Down | BP_G120_var | CHP3_M3_Comm_BP_G120_var | BP_G120_var_SP_Ramp_Down | CHP3_M3_Comm_SP_Ramp_Down | 2432+P5-M6 刨片机料仓3#出料螺旋B 变频器通讯 减速时间 | DB1300,REAL776 | DB1300 | REAL776 | 750 | 26 | 实型 | None | No | 减速时间
CHP3 | M3_Comm | Max_Spd | BP_G120_var | CHP3_M3_Comm_BP_G120_var | BP_G120_var_Max_Spd | CHP3_M3_Comm_Max_Spd | 2432+P5-M6 刨片机料仓3#出料螺旋B 变频器通讯 最大频率 | DB1300,REAL780 | DB1300 | REAL780 | 750 | 30 | 实型 | None | No | 最大频率
CHP3 | M3_Comm | Min_Spd | BP_G120_var | CHP3_M3_Comm_BP_G120_var | BP_G120_var_Min_Spd | CHP3_M3_Comm_Min_Spd | 2432+P5-M6 刨片机料仓3#出料螺旋B 变频器通讯 最小频率 | DB1300,REAL784 | DB1300 | REAL784 | 750 | 34 | 实型 | None | No | 最小频率
CHP3 | M3_Comm | Scaling_Speed | BP_G120_var | CHP3_M3_Comm_BP_G120_var | BP_G120_var_Scaling_Speed | CHP3_M3_Comm_Scaling_Speed | 2432+P5-M6 刨片机料仓3#出料螺旋B 变频器通讯 多级速度 | DB1300,REAL788 | DB1300 | REAL788 | 750 | 38 | 实型 | None | No | 多级速度
CHP3 | M3_Comm | Scaling_Ramp | BP_G120_var | CHP3_M3_Comm_BP_G120_var | BP_G120_var_Scaling_Ramp | CHP3_M3_Comm_Scaling_Ramp | 2432+P5-M6 刨片机料仓3#出料螺旋B 变频器通讯 多级转速 | DB1300,REAL792 | DB1300 | REAL792 | 750 | 42 | 实型 | None | No | 多级转速
CHP3 | M3_ActRPM | HiProEN | BP_Value_var | CHP3_M3_ActRPM_BP_Value_var | BP_Value_var_HiProEN | CHP3_M3_ActRPM_HiProEN | 2432+P5-M6 刨片机料仓3#出料螺旋B 反馈转速 上限保护使能 | DB1300,X800.3 | DB1300 | X800.3 | 800 | 0.3 | 离散 | None | No | 上限保护使能
CHP3 | M3_ActRPM | LoProEN | BP_Value_var | CHP3_M3_ActRPM_BP_Value_var | BP_Value_var_LoProEN | CHP3_M3_ActRPM_LoProEN | 2432+P5-M6 刨片机料仓3#出料螺旋B 反馈转速 下限保护使能 | DB1300,X800.4 | DB1300 | X800.4 | 800 | 0.4 | 离散 | None | No | 下限保护使能
CHP3 | M3_ActRPM | HiALM | BP_Value_var | CHP3_M3_ActRPM_BP_Value_var | BP_Value_var_HiALM | CHP3_M3_ActRPM_HiALM | 2432+P5-M6 刨片机料仓3#出料螺旋B 反馈转速 上限报警 | DB1300,X800.5 | DB1300 | X800.5 | 800 | 0.5 | 离散 | None | Yes | 上限报警
CHP3 | M3_ActRPM | LoALM | BP_Value_var | CHP3_M3_ActRPM_BP_Value_var | BP_Value_var_LoALM | CHP3_M3_ActRPM_LoALM | 2432+P5-M6 刨片机料仓3#出料螺旋B 反馈转速 下限报警 | DB1300,X800.6 | DB1300 | X800.6 | 800 | 0.6 | 离散 | None | Yes | 下限报警
CHP3 | M3_ActRPM | HiHiALM | BP_Value_var | CHP3_M3_ActRPM_BP_Value_var | BP_Value_var_HiHiALM | CHP3_M3_ActRPM_HiHiALM | 2432+P5-M6 刨片机料仓3#出料螺旋B 反馈转速 上上限报警 | DB1300,X800.7 | DB1300 | X800.7 | 800 | 0.7 | 离散 | On | Yes | 上上限报警
CHP3 | M3_ActRPM | LoLoALM | BP_Value_var | CHP3_M3_ActRPM_BP_Value_var | BP_Value_var_LoLoALM | CHP3_M3_ActRPM_LoLoALM | 2432+P5-M6 刨片机料仓3#出料螺旋B 反馈转速 下下限报警 | DB1300,X801.0 | DB1300 | X801.0 | 800 | 1 | 离散 | On | Yes | 下下限报警
CHP3 | M3_ActRPM | LimALM | BP_Value_var | CHP3_M3_ActRPM_BP_Value_var | BP_Value_var_LimALM | CHP3_M3_ActRPM_LimALM | 2432+P5-M6 刨片机料仓3#出料螺旋B 反馈转速 极限报警 | DB1300,X801.1 | DB1300 | X801.1 | 800 | 1.1 | 离散 | On | Yes | 极限报警
CHP3 | M3_ActRPM | LostALM | BP_Value_var | CHP3_M3_ActRPM_BP_Value_var | BP_Value_var_LostALM | CHP3_M3_ActRPM_LostALM | 2432+P5-M6 刨片机料仓3#出料螺旋B 反馈转速 传感器断线报警 | DB1300,X801.2 | DB1300 | X801.2 | 800 | 1.2 | 离散 | On | Yes | 传感器断线报警
CHP3 | M3_ActRPM | Code | BP_Value_var | CHP3_M3_ActRPM_BP_Value_var | BP_Value_var_Code | CHP3_M3_ActRPM_Code | 2432+P5-M6 刨片机料仓3#出料螺旋B 反馈转速 实际内码 | DB1300,INT802 | DB1300 | INT802 | 800 | 2 | 整型 | None | Yes | 实际内码
CHP3 | M3_ActRPM | Value | BP_Value_var | CHP3_M3_ActRPM_BP_Value_var | BP_Value_var_Value | CHP3_M3_ActRPM_Value | 2432+P5-M6 刨片机料仓3#出料螺旋B 反馈转速 实际值 | DB1300,REAL806 | DB1300 | REAL806 | 800 | 6 | 实型 | None | Yes | 实际值
CHP3 | M3_ActRPM | Range | BP_Value_var | CHP3_M3_ActRPM_BP_Value_var | BP_Value_var_Range | CHP3_M3_ActRPM_Range | 2432+P5-M6 刨片机料仓3#出料螺旋B 反馈转速 量程 | DB1300,REAL810 | DB1300 | REAL810 | 800 | 10 | 实型 | None | No | 量程
CHP3 | M3_ActRPM | Hi | BP_Value_var | CHP3_M3_ActRPM_BP_Value_var | BP_Value_var_Hi | CHP3_M3_ActRPM_Hi | 2432+P5-M6 刨片机料仓3#出料螺旋B 反馈转速 上限值 | DB1300,REAL814 | DB1300 | REAL814 | 800 | 14 | 实型 | None | No | 上限值
CHP3 | M3_ActRPM | Lo | BP_Value_var | CHP3_M3_ActRPM_BP_Value_var | BP_Value_var_Lo | CHP3_M3_ActRPM_Lo | 2432+P5-M6 刨片机料仓3#出料螺旋B 反馈转速 下限值 | DB1300,REAL818 | DB1300 | REAL818 | 800 | 18 | 实型 | None | No | 下限值
CHP3 | M3_ActRPM | HiHi | BP_Value_var | CHP3_M3_ActRPM_BP_Value_var | BP_Value_var_HiHi | CHP3_M3_ActRPM_HiHi | 2432+P5-M6 刨片机料仓3#出料螺旋B 反馈转速 上上限值 | DB1300,REAL822 | DB1300 | REAL822 | 800 | 22 | 实型 | None | No | 上上限值
CHP3 | M3_ActRPM | LoLo | BP_Value_var | CHP3_M3_ActRPM_BP_Value_var | BP_Value_var_LoLo | CHP3_M3_ActRPM_LoLo | 2432+P5-M6 刨片机料仓3#出料螺旋B 反馈转速 下下限值 | DB1300,REAL826 | DB1300 | REAL826 | 800 | 26 | 实型 | None | No | 下下限值
CHP3 | M3_Current | HiProEN | BP_Value_var | CHP3_M3_Current_BP_Value_var | BP_Value_var_HiProEN | CHP3_M3_Current_HiProEN | 2432+P5-M6 刨片机料仓3#出料螺旋B 反馈电流 上限保护使能 | DB1300,X850.3 | DB1300 | X850.3 | 850 | 0.3 | 离散 | None | No | 上限保护使能
CHP3 | M3_Current | LoProEN | BP_Value_var | CHP3_M3_Current_BP_Value_var | BP_Value_var_LoProEN | CHP3_M3_Current_LoProEN | 2432+P5-M6 刨片机料仓3#出料螺旋B 反馈电流 下限保护使能 | DB1300,X850.4 | DB1300 | X850.4 | 850 | 0.4 | 离散 | None | No | 下限保护使能
CHP3 | M3_Current | HiALM | BP_Value_var | CHP3_M3_Current_BP_Value_var | BP_Value_var_HiALM | CHP3_M3_Current_HiALM | 2432+P5-M6 刨片机料仓3#出料螺旋B 反馈电流 上限报警 | DB1300,X850.5 | DB1300 | X850.5 | 850 | 0.5 | 离散 | None | Yes | 上限报警
CHP3 | M3_Current | LoALM | BP_Value_var | CHP3_M3_Current_BP_Value_var | BP_Value_var_LoALM | CHP3_M3_Current_LoALM | 2432+P5-M6 刨片机料仓3#出料螺旋B 反馈电流 下限报警 | DB1300,X850.6 | DB1300 | X850.6 | 850 | 0.6 | 离散 | None | Yes | 下限报警
CHP3 | M3_Current | HiHiALM | BP_Value_var | CHP3_M3_Current_BP_Value_var | BP_Value_var_HiHiALM | CHP3_M3_Current_HiHiALM | 2432+P5-M6 刨片机料仓3#出料螺旋B 反馈电流 上上限报警 | DB1300,X850.7 | DB1300 | X850.7 | 850 | 0.7 | 离散 | On | Yes | 上上限报警
CHP3 | M3_Current | LoLoALM | BP_Value_var | CHP3_M3_Current_BP_Value_var | BP_Value_var_LoLoALM | CHP3_M3_Current_LoLoALM | 2432+P5-M6 刨片机料仓3#出料螺旋B 反馈电流 下下限报警 | DB1300,X851.0 | DB1300 | X851.0 | 850 | 1 | 离散 | On | Yes | 下下限报警
CHP3 | M3_Current | LimALM | BP_Value_var | CHP3_M3_Current_BP_Value_var | BP_Value_var_LimALM | CHP3_M3_Current_LimALM | 2432+P5-M6 刨片机料仓3#出料螺旋B 反馈电流 极限报警 | DB1300,X851.1 | DB1300 | X851.1 | 850 | 1.1 | 离散 | On | Yes | 极限报警
CHP3 | M3_Current | LostALM | BP_Value_var | CHP3_M3_Current_BP_Value_var | BP_Value_var_LostALM | CHP3_M3_Current_LostALM | 2432+P5-M6 刨片机料仓3#出料螺旋B 反馈电流 传感器断线报警 | DB1300,X851.2 | DB1300 | X851.2 | 850 | 1.2 | 离散 | On | Yes | 传感器断线报警
CHP3 | M3_Current | Code | BP_Value_var | CHP3_M3_Current_BP_Value_var | BP_Value_var_Code | CHP3_M3_Current_Code | 2432+P5-M6 刨片机料仓3#出料螺旋B 反馈电流 实际内码 | DB1300,INT852 | DB1300 | INT852 | 850 | 2 | 整型 | None | Yes | 实际内码
CHP3 | M3_Current | Value | BP_Value_var | CHP3_M3_Current_BP_Value_var | BP_Value_var_Value | CHP3_M3_Current_Value | 2432+P5-M6 刨片机料仓3#出料螺旋B 反馈电流 实际值 | DB1300,REAL856 | DB1300 | REAL856 | 850 | 6 | 实型 | None | Yes | 实际值
CHP3 | M3_Current | Range | BP_Value_var | CHP3_M3_Current_BP_Value_var | BP_Value_var_Range | CHP3_M3_Current_Range | 2432+P5-M6 刨片机料仓3#出料螺旋B 反馈电流 量程 | DB1300,REAL860 | DB1300 | REAL860 | 850 | 10 | 实型 | None | No | 量程
CHP3 | M3_Current | Hi | BP_Value_var | CHP3_M3_Current_BP_Value_var | BP_Value_var_Hi | CHP3_M3_Current_Hi | 2432+P5-M6 刨片机料仓3#出料螺旋B 反馈电流 上限值 | DB1300,REAL864 | DB1300 | REAL864 | 850 | 14 | 实型 | None | No | 上限值
CHP3 | M3_Current | Lo | BP_Value_var | CHP3_M3_Current_BP_Value_var | BP_Value_var_Lo | CHP3_M3_Current_Lo | 2432+P5-M6 刨片机料仓3#出料螺旋B 反馈电流 下限值 | DB1300,REAL868 | DB1300 | REAL868 | 850 | 18 | 实型 | None | No | 下限值
CHP3 | M3_Current | HiHi | BP_Value_var | CHP3_M3_Current_BP_Value_var | BP_Value_var_HiHi | CHP3_M3_Current_HiHi | 2432+P5-M6 刨片机料仓3#出料螺旋B 反馈电流 上上限值 | DB1300,REAL872 | DB1300 | REAL872 | 850 | 22 | 实型 | None | No | 上上限值
CHP3 | M3_Current | LoLo | BP_Value_var | CHP3_M3_Current_BP_Value_var | BP_Value_var_LoLo | CHP3_M3_Current_LoLo | 2432+P5-M6 刨片机料仓3#出料螺旋B 反馈电流 下下限值 | DB1300,REAL876 | DB1300 | REAL876 | 850 | 26 | 实型 | None | No | 下下限值
CHP3 | M4_M | Enable | BP_Motor_var | CHP3_M4_M_BP_Motor_var | BP_Motor_var_Enable | CHP3_M4_M_Enable | 2147+P5-M13 刨片进料仓3#进料皮带分料器 电机控制 使能 | DB1300,X900.0 | DB1300 | X900.0 | 900 | 0 | 离散 | None | No | 使能
CHP3 | M4_M | Auto_Status | BP_Motor_var | CHP3_M4_M_BP_Motor_var | BP_Motor_var_Auto_Status | CHP3_M4_M_Auto_Status | 2147+P5-M13 刨片进料仓3#进料皮带分料器 电机控制 手自动状态 | DB1300,X900.3 | DB1300 | X900.3 | 900 | 0.3 | 离散 | None | Yes | 手自动状态
CHP3 | M4_M | Loc_Rem | BP_Motor_var | CHP3_M4_M_BP_Motor_var | BP_Motor_var_Loc_Rem | CHP3_M4_M_Loc_Rem | 2147+P5-M13 刨片进料仓3#进料皮带分料器 电机控制 本地/远程(检修/待机） | DB1300,X900.4 | DB1300 | X900.4 | 900 | 0.4 | 离散 | None | Yes | 本地/远程(检修/待机）
CHP3 | M4_M | ON_HMI | BP_Motor_var | CHP3_M4_M_BP_Motor_var | BP_Motor_var_ON_HMI | CHP3_M4_M_ON_HMI | 2147+P5-M13 刨片进料仓3#进料皮带分料器 电机控制 开启_上位机(正转) | DB1300,X900.6 | DB1300 | X900.6 | 900 | 0.6 | 离散 | None | No | 开启_上位机(正转)
CHP3 | M4_M | OFF_HMI | BP_Motor_var | CHP3_M4_M_BP_Motor_var | BP_Motor_var_OFF_HMI | CHP3_M4_M_OFF_HMI | 2147+P5-M13 刨片进料仓3#进料皮带分料器 电机控制 停止_上位机(反转) | DB1300,X901.0 | DB1300 | X901.0 | 900 | 1 | 离散 | None | No | 停止_上位机(反转)
CHP3 | M4_M | Fan | BP_Motor_var | CHP3_M4_M_BP_Motor_var | BP_Motor_var_Fan | CHP3_M4_M_Fan | 2147+P5-M13 刨片进料仓3#进料皮带分料器 电机控制 通风扇 | DB1300,X901.1 | DB1300 | X901.1 | 900 | 1.1 | 离散 | None | Yes | 通风扇
CHP3 | M4_M | Motor | BP_Motor_var | CHP3_M4_M_BP_Motor_var | BP_Motor_var_Motor | CHP3_M4_M_Motor | 2147+P5-M13 刨片进料仓3#进料皮带分料器 电机控制 电机(正转） | DB1300,X901.2 | DB1300 | X901.2 | 900 | 1.2 | 离散 | None | Yes | 电机(正转）
CHP3 | M4_M | OL | BP_Motor_var | CHP3_M4_M_BP_Motor_var | BP_Motor_var_OL | CHP3_M4_M_OL | 2147+P5-M13 刨片进料仓3#进料皮带分料器 电机控制 电机过载 | DB1300,X901.3 | DB1300 | X901.3 | 900 | 1.3 | 离散 | On | Yes | 电机过载
CHP3 | M4_M | Fan_OL | BP_Motor_var | CHP3_M4_M_BP_Motor_var | BP_Motor_var_Fan_OL | CHP3_M4_M_Fan_OL | 2147+P5-M13 刨片进料仓3#进料皮带分料器 电机控制 风扇过载 | DB1300,X901.4 | DB1300 | X901.4 | 900 | 1.4 | 离散 | On | Yes | 风扇过载
CHP3 | M4_M | RunSig | BP_Motor_var | CHP3_M4_M_BP_Motor_var | BP_Motor_var_RunSig | CHP3_M4_M_RunSig | 2147+P5-M13 刨片进料仓3#进料皮带分料器 电机控制 电机运行指示 | DB1300,X901.5 | DB1300 | X901.5 | 900 | 1.5 | 离散 | None | Yes | 电机运行指示
CHP3 | M4_M | Break_ALM | BP_Motor_var | CHP3_M4_M_BP_Motor_var | BP_Motor_var_Break_ALM | CHP3_M4_M_Break_ALM | 2147+P5-M13 刨片进料仓3#进料皮带分料器 电机控制 断链报警 | DB1300,X901.6 | DB1300 | X901.6 | 900 | 1.6 | 离散 | On | Yes | 断链报警
CHP3 | M4_M | Break_CHK | BP_Motor_var | CHP3_M4_M_BP_Motor_var | BP_Motor_var_Break_CHK | CHP3_M4_M_Break_CHK | 2147+P5-M13 刨片进料仓3#进料皮带分料器 电机控制 断链检测 | DB1300,X901.7 | DB1300 | X901.7 | 900 | 1.7 | 离散 | None | Yes | 断链检测
CHP3 | M4_M | INV_Res_HMI | BP_Motor_var | CHP3_M4_M_BP_Motor_var | BP_Motor_var_INV_Res_HMI | CHP3_M4_M_INV_Res_HMI | 2147+P5-M13 刨片进料仓3#进料皮带分料器 电机控制 复位 | DB1300,X902.0 | DB1300 | X902.0 | 900 | 2 | 离散 | None | No | 复位
CHP3 | M4_M | Break_EN | BP_Motor_var | CHP3_M4_M_BP_Motor_var | BP_Motor_var_Break_EN | CHP3_M4_M_Break_EN | 2147+P5-M13 刨片进料仓3#进料皮带分料器 电机控制 断链保护使能 | DB1300,X902.1 | DB1300 | X902.1 | 900 | 2.1 | 离散 | None | No | 断链保护使能
CHP3 | M4_M | Break_Stop | BP_Motor_var | CHP3_M4_M_BP_Motor_var | BP_Motor_var_Break_Stop | CHP3_M4_M_Break_Stop | 2147+P5-M13 刨片进料仓3#进料皮带分料器 电机控制 断链导致停机 | DB1300,X902.2 | DB1300 | X902.2 | 900 | 2.2 | 离散 | On | Yes | 断链导致停机
CHP3 | M4_M | Motor_Back | BP_Motor_var | CHP3_M4_M_BP_Motor_var | BP_Motor_var_Motor_Back | CHP3_M4_M_Motor_Back | 2147+P5-M13 刨片进料仓3#进料皮带分料器 电机控制 电机(反转） | DB1300,X902.3 | DB1300 | X902.3 | 900 | 2.3 | 离散 | None | Yes | 电机(反转）
CHP3 | M4_M | Loc | BP_Motor_var | CHP3_M4_M_BP_Motor_var | BP_Motor_var_Loc | CHP3_M4_M_Loc | 2147+P5-M13 刨片进料仓3#进料皮带分料器 电机控制 本地 | DB1300,X902.4 | DB1300 | X902.4 | 900 | 2.4 | 离散 | None | Yes | 本地
CHP3 | M4_M | Rem | BP_Motor_var | CHP3_M4_M_BP_Motor_var | BP_Motor_var_Rem | CHP3_M4_M_Rem | 2147+P5-M13 刨片进料仓3#进料皮带分料器 电机控制 远程 | DB1300,X902.5 | DB1300 | X902.5 | 900 | 2.5 | 离散 | None | Yes | 远程
CHP3 | M4_M | Blocking_ALM | BP_Motor_var | CHP3_M4_M_BP_Motor_var | BP_Motor_var_Blocking_ALM | CHP3_M4_M_Blocking_ALM | 2147+P5-M13 刨片进料仓3#进料皮带分料器 电机控制 堵料报警 | DB1300,X902.6 | DB1300 | X902.6 | 900 | 2.6 | 离散 | On | Yes | 堵料报警
CHP3 | M4_M | Blocking_CHK | BP_Motor_var | CHP3_M4_M_BP_Motor_var | BP_Motor_var_Blocking_CHK | CHP3_M4_M_Blocking_CHK | 2147+P5-M13 刨片进料仓3#进料皮带分料器 电机控制 堵料检测 | DB1300,X902.7 | DB1300 | X902.7 | 900 | 2.7 | 离散 | None | Yes | 堵料检测
CHP3 | M4_M | Blocking_EN | BP_Motor_var | CHP3_M4_M_BP_Motor_var | BP_Motor_var_Blocking_EN | CHP3_M4_M_Blocking_EN | 2147+P5-M13 刨片进料仓3#进料皮带分料器 电机控制 堵料保护使能 | DB1300,X903.0 | DB1300 | X903.0 | 900 | 3 | 离散 | None | No | 堵料保护使能
CHP3 | M4_M | Blocking_Stop | BP_Motor_var | CHP3_M4_M_BP_Motor_var | BP_Motor_var_Blocking_Stop | CHP3_M4_M_Blocking_Stop | 2147+P5-M13 刨片进料仓3#进料皮带分料器 电机控制 堵料导致停机 | DB1300,X903.1 | DB1300 | X903.1 | 900 | 3.1 | 离散 | On | Yes | 堵料导致停机
CHP3 | M4_M | BreakTime | BP_Motor_var | CHP3_M4_M_BP_Motor_var | BP_Motor_var_BreakTime | CHP3_M4_M_BreakTime | 2147+P5-M13 刨片进料仓3#进料皮带分料器 电机控制 断链超时时间 秒 | DB1300,INT904 | DB1300 | INT904 | 900 | 4 | 整型 | None | No | 断链超时时间 秒
CHP3 | M4_M | BlockingTime | BP_Motor_var | CHP3_M4_M_BP_Motor_var | BP_Motor_var_BlockingTime | CHP3_M4_M_BlockingTime | 2147+P5-M13 刨片进料仓3#进料皮带分料器 电机控制 堵料检测时间 秒 | DB1300,INT906 | DB1300 | INT906 | 900 | 6 | 整型 | None | No | 堵料检测时间 秒
CHP3 | M4_M | PullSwitch_CHK | BP_Motor_var | CHP3_M4_M_BP_Motor_var | BP_Motor_var_PullSwitch_CHK | CHP3_M4_M_PullSwitch_CHK | 2147+P5-M13 刨片进料仓3#进料皮带分料器 电机控制 拉线开关 | DB1300,X908.0 | DB1300 | X908.0 | 900 | 8 | 离散 | On | Yes | 拉线开关
CHP3 | M4_M | LMD_ALM | BP_Motor_var | CHP3_M4_M_BP_Motor_var | BP_Motor_var_LMD_ALM | CHP3_M4_M_LMD_ALM | 2147+P5-M13 刨片进料仓3#进料皮带分料器 电机控制 左跑偏报警 | DB1300,X908.1 | DB1300 | X908.1 | 900 | 8.1 | 离散 | On | Yes | 左跑偏报警
CHP3 | M4_M | LMD_CHK_1 | BP_Motor_var | CHP3_M4_M_BP_Motor_var | BP_Motor_var_LMD_CHK_1 | CHP3_M4_M_LMD_CHK_1 | 2147+P5-M13 刨片进料仓3#进料皮带分料器 电机控制 左跑偏1检测 | DB1300,X908.2 | DB1300 | X908.2 | 900 | 8.2 | 离散 | None | Yes | 左跑偏1检测
CHP3 | M4_M | LMD_EN | BP_Motor_var | CHP3_M4_M_BP_Motor_var | BP_Motor_var_LMD_EN | CHP3_M4_M_LMD_EN | 2147+P5-M13 刨片进料仓3#进料皮带分料器 电机控制 左跑偏保护使能 | DB1300,X908.3 | DB1300 | X908.3 | 900 | 8.3 | 离散 | None | No | 左跑偏保护使能
CHP3 | M4_M | LMD_Stop | BP_Motor_var | CHP3_M4_M_BP_Motor_var | BP_Motor_var_LMD_Stop | CHP3_M4_M_LMD_Stop | 2147+P5-M13 刨片进料仓3#进料皮带分料器 电机控制 左跑偏导致停机 | DB1300,X908.4 | DB1300 | X908.4 | 900 | 8.4 | 离散 | On | Yes | 左跑偏导致停机
CHP3 | M4_M | LMD_Time | BP_Motor_var | CHP3_M4_M_BP_Motor_var | BP_Motor_var_LMD_Time | CHP3_M4_M_LMD_Time | 2147+P5-M13 刨片进料仓3#进料皮带分料器 电机控制 左跑偏检测时间 | DB1300,INT910 | DB1300 | INT910 | 900 | 10 | 整型 | None | No | 左跑偏检测时间
CHP3 | M4_M | RMD_ALM | BP_Motor_var | CHP3_M4_M_BP_Motor_var | BP_Motor_var_RMD_ALM | CHP3_M4_M_RMD_ALM | 2147+P5-M13 刨片进料仓3#进料皮带分料器 电机控制 右 跑偏报警 | DB1300,X912.0 | DB1300 | X912.0 | 900 | 12 | 离散 | On | Yes | 右 跑偏报警
CHP3 | M4_M | RMD_CHK_1 | BP_Motor_var | CHP3_M4_M_BP_Motor_var | BP_Motor_var_RMD_CHK_1 | CHP3_M4_M_RMD_CHK_1 | 2147+P5-M13 刨片进料仓3#进料皮带分料器 电机控制 右跑偏1检测 | DB1300,X912.1 | DB1300 | X912.1 | 900 | 12.1 | 离散 | None | Yes | 右跑偏1检测
CHP3 | M4_M | RMD_EN | BP_Motor_var | CHP3_M4_M_BP_Motor_var | BP_Motor_var_RMD_EN | CHP3_M4_M_RMD_EN | 2147+P5-M13 刨片进料仓3#进料皮带分料器 电机控制 右跑偏保护使能 | DB1300,X912.2 | DB1300 | X912.2 | 900 | 12.2 | 离散 | None | No | 右跑偏保护使能
CHP3 | M4_M | RMD_Stop | BP_Motor_var | CHP3_M4_M_BP_Motor_var | BP_Motor_var_RMD_Stop | CHP3_M4_M_RMD_Stop | 2147+P5-M13 刨片进料仓3#进料皮带分料器 电机控制 右跑偏导致停机 | DB1300,X912.3 | DB1300 | X912.3 | 900 | 12.3 | 离散 | On | Yes | 右跑偏导致停机
CHP3 | M4_M | RMD_Time | BP_Motor_var | CHP3_M4_M_BP_Motor_var | BP_Motor_var_RMD_Time | CHP3_M4_M_RMD_Time | 2147+P5-M13 刨片进料仓3#进料皮带分料器 电机控制 右跑偏检测时间 | DB1300,INT914 | DB1300 | INT914 | 900 | 14 | 整型 | None | No | 右跑偏检测时间
CHP3 | M4_M | Motor_Delta | BP_Motor_var | CHP3_M4_M_BP_Motor_var | BP_Motor_var_Motor_Delta | CHP3_M4_M_Motor_Delta | 2147+P5-M13 刨片进料仓3#进料皮带分料器 电机控制 三角型 | DB1300,X916.0 | DB1300 | X916.0 | 900 | 16 | 离散 | None | Yes | 三角型
CHP3 | M4_M | Motor_Wye | BP_Motor_var | CHP3_M4_M_BP_Motor_var | BP_Motor_var_Motor_Wye | CHP3_M4_M_Motor_Wye | 2147+P5-M13 刨片进料仓3#进料皮带分料器 电机控制 星型 | DB1300,X916.1 | DB1300 | X916.1 | 900 | 16.1 | 离散 | None | Yes | 星型
CHP3 | M4_M | MSD | BP_Motor_var | CHP3_M4_M_BP_Motor_var | BP_Motor_var_MSD | CHP3_M4_M_MSD | 2147+P5-M13 刨片进料仓3#进料皮带分料器 电机控制 维修开关 | DB1300,X916.2 | DB1300 | X916.2 | 900 | 16.2 | 离散 | On | Yes | 维修开关
CHP3 | M4_M | LMD_CHK_2 | BP_Motor_var | CHP3_M4_M_BP_Motor_var | BP_Motor_var_LMD_CHK_2 | CHP3_M4_M_LMD_CHK_2 | 2147+P5-M13 刨片进料仓3#进料皮带分料器 电机控制 左跑偏2检测 | DB1300,X916.3 | DB1300 | X916.3 | 900 | 16.3 | 离散 | None | Yes | 左跑偏2检测
CHP3 | M4_M | RMD_CHK_2 | BP_Motor_var | CHP3_M4_M_BP_Motor_var | BP_Motor_var_RMD_CHK_2 | CHP3_M4_M_RMD_CHK_2 | 2147+P5-M13 刨片进料仓3#进料皮带分料器 电机控制 右跑偏2检测 | DB1300,X916.4 | DB1300 | X916.4 | 900 | 16.4 | 离散 | None | Yes | 右跑偏2检测
CHP3 | M4_M | InterStarTime | BP_Motor_var | CHP3_M4_M_BP_Motor_var | BP_Motor_var_InterStarTime | CHP3_M4_M_InterStarTime | 2147+P5-M13 刨片进料仓3#进料皮带分料器 电机控制 联动启动延时 | DB1300,INT918 | DB1300 | INT918 | 900 | 18 | 整型 | None | No | 联动启动延时
CHP3 | M4_M | Alt_TMR | BP_Motor_var | CHP3_M4_M_BP_Motor_var | BP_Motor_var_Alt_TMR | CHP3_M4_M_Alt_TMR | 2147+P5-M13 刨片进料仓3#进料皮带分料器 电机控制 起动转换时间 秒 | DB1300,INT920 | DB1300 | INT920 | 900 | 20 | 整型 | None | No | 起动转换时间 秒
CHP3 | M4_SetFRQ | HiProEN | BP_Value_var | CHP3_M4_SetFRQ_BP_Value_var | BP_Value_var_HiProEN | CHP3_M4_SetFRQ_HiProEN | 2147+P5-M13 刨片进料仓3#进料皮带分料器 给定频率 上限保护使能 | DB1300,X950.3 | DB1300 | X950.3 | 950 | 0.3 | 离散 | None | No | 上限保护使能
CHP3 | M4_SetFRQ | LoProEN | BP_Value_var | CHP3_M4_SetFRQ_BP_Value_var | BP_Value_var_LoProEN | CHP3_M4_SetFRQ_LoProEN | 2147+P5-M13 刨片进料仓3#进料皮带分料器 给定频率 下限保护使能 | DB1300,X950.4 | DB1300 | X950.4 | 950 | 0.4 | 离散 | None | No | 下限保护使能
CHP3 | M4_SetFRQ | HiALM | BP_Value_var | CHP3_M4_SetFRQ_BP_Value_var | BP_Value_var_HiALM | CHP3_M4_SetFRQ_HiALM | 2147+P5-M13 刨片进料仓3#进料皮带分料器 给定频率 上限报警 | DB1300,X950.5 | DB1300 | X950.5 | 950 | 0.5 | 离散 | None | Yes | 上限报警
CHP3 | M4_SetFRQ | LoALM | BP_Value_var | CHP3_M4_SetFRQ_BP_Value_var | BP_Value_var_LoALM | CHP3_M4_SetFRQ_LoALM | 2147+P5-M13 刨片进料仓3#进料皮带分料器 给定频率 下限报警 | DB1300,X950.6 | DB1300 | X950.6 | 950 | 0.6 | 离散 | None | Yes | 下限报警
CHP3 | M4_SetFRQ | HiHiALM | BP_Value_var | CHP3_M4_SetFRQ_BP_Value_var | BP_Value_var_HiHiALM | CHP3_M4_SetFRQ_HiHiALM | 2147+P5-M13 刨片进料仓3#进料皮带分料器 给定频率 上上限报警 | DB1300,X950.7 | DB1300 | X950.7 | 950 | 0.7 | 离散 | On | Yes | 上上限报警
CHP3 | M4_SetFRQ | LoLoALM | BP_Value_var | CHP3_M4_SetFRQ_BP_Value_var | BP_Value_var_LoLoALM | CHP3_M4_SetFRQ_LoLoALM | 2147+P5-M13 刨片进料仓3#进料皮带分料器 给定频率 下下限报警 | DB1300,X951.0 | DB1300 | X951.0 | 950 | 1 | 离散 | On | Yes | 下下限报警
CHP3 | M4_SetFRQ | LimALM | BP_Value_var | CHP3_M4_SetFRQ_BP_Value_var | BP_Value_var_LimALM | CHP3_M4_SetFRQ_LimALM | 2147+P5-M13 刨片进料仓3#进料皮带分料器 给定频率 极限报警 | DB1300,X951.1 | DB1300 | X951.1 | 950 | 1.1 | 离散 | On | Yes | 极限报警
CHP3 | M4_SetFRQ | LostALM | BP_Value_var | CHP3_M4_SetFRQ_BP_Value_var | BP_Value_var_LostALM | CHP3_M4_SetFRQ_LostALM | 2147+P5-M13 刨片进料仓3#进料皮带分料器 给定频率 传感器断线报警 | DB1300,X951.2 | DB1300 | X951.2 | 950 | 1.2 | 离散 | On | Yes | 传感器断线报警
CHP3 | M4_SetFRQ | Code | BP_Value_var | CHP3_M4_SetFRQ_BP_Value_var | BP_Value_var_Code | CHP3_M4_SetFRQ_Code | 2147+P5-M13 刨片进料仓3#进料皮带分料器 给定频率 实际内码 | DB1300,INT952 | DB1300 | INT952 | 950 | 2 | 整型 | None | Yes | 实际内码
CHP3 | M4_SetFRQ | Value | BP_Value_var | CHP3_M4_SetFRQ_BP_Value_var | BP_Value_var_Value | CHP3_M4_SetFRQ_Value | 2147+P5-M13 刨片进料仓3#进料皮带分料器 给定频率 实际值 | DB1300,REAL956 | DB1300 | REAL956 | 950 | 6 | 实型 | None | Yes | 实际值
CHP3 | M4_SetFRQ | Range | BP_Value_var | CHP3_M4_SetFRQ_BP_Value_var | BP_Value_var_Range | CHP3_M4_SetFRQ_Range | 2147+P5-M13 刨片进料仓3#进料皮带分料器 给定频率 量程 | DB1300,REAL960 | DB1300 | REAL960 | 950 | 10 | 实型 | None | No | 量程
CHP3 | M4_SetFRQ | Hi | BP_Value_var | CHP3_M4_SetFRQ_BP_Value_var | BP_Value_var_Hi | CHP3_M4_SetFRQ_Hi | 2147+P5-M13 刨片进料仓3#进料皮带分料器 给定频率 上限值 | DB1300,REAL964 | DB1300 | REAL964 | 950 | 14 | 实型 | None | No | 上限值
CHP3 | M4_SetFRQ | Lo | BP_Value_var | CHP3_M4_SetFRQ_BP_Value_var | BP_Value_var_Lo | CHP3_M4_SetFRQ_Lo | 2147+P5-M13 刨片进料仓3#进料皮带分料器 给定频率 下限值 | DB1300,REAL968 | DB1300 | REAL968 | 950 | 18 | 实型 | None | No | 下限值
CHP3 | M4_SetFRQ | HiHi | BP_Value_var | CHP3_M4_SetFRQ_BP_Value_var | BP_Value_var_HiHi | CHP3_M4_SetFRQ_HiHi | 2147+P5-M13 刨片进料仓3#进料皮带分料器 给定频率 上上限值 | DB1300,REAL972 | DB1300 | REAL972 | 950 | 22 | 实型 | None | No | 上上限值
CHP3 | M4_SetFRQ | LoLo | BP_Value_var | CHP3_M4_SetFRQ_BP_Value_var | BP_Value_var_LoLo | CHP3_M4_SetFRQ_LoLo | 2147+P5-M13 刨片进料仓3#进料皮带分料器 给定频率 下下限值 | DB1300,REAL976 | DB1300 | REAL976 | 950 | 26 | 实型 | None | No | 下下限值
CHP3 | M4_ActFRQ | HiProEN | BP_Value_var | CHP3_M4_ActFRQ_BP_Value_var | BP_Value_var_HiProEN | CHP3_M4_ActFRQ_HiProEN | 2147+P5-M13 刨片进料仓3#进料皮带分料器 反馈频率 上限保护使能 | DB1300,X1000.3 | DB1300 | X1000.3 | 1000 | 0.3 | 离散 | None | No | 上限保护使能
CHP3 | M4_ActFRQ | LoProEN | BP_Value_var | CHP3_M4_ActFRQ_BP_Value_var | BP_Value_var_LoProEN | CHP3_M4_ActFRQ_LoProEN | 2147+P5-M13 刨片进料仓3#进料皮带分料器 反馈频率 下限保护使能 | DB1300,X1000.4 | DB1300 | X1000.4 | 1000 | 0.4 | 离散 | None | No | 下限保护使能
CHP3 | M4_ActFRQ | HiALM | BP_Value_var | CHP3_M4_ActFRQ_BP_Value_var | BP_Value_var_HiALM | CHP3_M4_ActFRQ_HiALM | 2147+P5-M13 刨片进料仓3#进料皮带分料器 反馈频率 上限报警 | DB1300,X1000.5 | DB1300 | X1000.5 | 1000 | 0.5 | 离散 | None | Yes | 上限报警
CHP3 | M4_ActFRQ | LoALM | BP_Value_var | CHP3_M4_ActFRQ_BP_Value_var | BP_Value_var_LoALM | CHP3_M4_ActFRQ_LoALM | 2147+P5-M13 刨片进料仓3#进料皮带分料器 反馈频率 下限报警 | DB1300,X1000.6 | DB1300 | X1000.6 | 1000 | 0.6 | 离散 | None | Yes | 下限报警
CHP3 | M4_ActFRQ | HiHiALM | BP_Value_var | CHP3_M4_ActFRQ_BP_Value_var | BP_Value_var_HiHiALM | CHP3_M4_ActFRQ_HiHiALM | 2147+P5-M13 刨片进料仓3#进料皮带分料器 反馈频率 上上限报警 | DB1300,X1000.7 | DB1300 | X1000.7 | 1000 | 0.7 | 离散 | On | Yes | 上上限报警
CHP3 | M4_ActFRQ | LoLoALM | BP_Value_var | CHP3_M4_ActFRQ_BP_Value_var | BP_Value_var_LoLoALM | CHP3_M4_ActFRQ_LoLoALM | 2147+P5-M13 刨片进料仓3#进料皮带分料器 反馈频率 下下限报警 | DB1300,X1001.0 | DB1300 | X1001.0 | 1000 | 1 | 离散 | On | Yes | 下下限报警
CHP3 | M4_ActFRQ | LimALM | BP_Value_var | CHP3_M4_ActFRQ_BP_Value_var | BP_Value_var_LimALM | CHP3_M4_ActFRQ_LimALM | 2147+P5-M13 刨片进料仓3#进料皮带分料器 反馈频率 极限报警 | DB1300,X1001.1 | DB1300 | X1001.1 | 1000 | 1.1 | 离散 | On | Yes | 极限报警
CHP3 | M4_ActFRQ | LostALM | BP_Value_var | CHP3_M4_ActFRQ_BP_Value_var | BP_Value_var_LostALM | CHP3_M4_ActFRQ_LostALM | 2147+P5-M13 刨片进料仓3#进料皮带分料器 反馈频率 传感器断线报警 | DB1300,X1001.2 | DB1300 | X1001.2 | 1000 | 1.2 | 离散 | On | Yes | 传感器断线报警
CHP3 | M4_ActFRQ | Code | BP_Value_var | CHP3_M4_ActFRQ_BP_Value_var | BP_Value_var_Code | CHP3_M4_ActFRQ_Code | 2147+P5-M13 刨片进料仓3#进料皮带分料器 反馈频率 实际内码 | DB1300,INT1002 | DB1300 | INT1002 | 1000 | 2 | 整型 | None | Yes | 实际内码
CHP3 | M4_ActFRQ | Value | BP_Value_var | CHP3_M4_ActFRQ_BP_Value_var | BP_Value_var_Value | CHP3_M4_ActFRQ_Value | 2147+P5-M13 刨片进料仓3#进料皮带分料器 反馈频率 实际值 | DB1300,REAL1006 | DB1300 | REAL1006 | 1000 | 6 | 实型 | None | Yes | 实际值
CHP3 | M4_ActFRQ | Range | BP_Value_var | CHP3_M4_ActFRQ_BP_Value_var | BP_Value_var_Range | CHP3_M4_ActFRQ_Range | 2147+P5-M13 刨片进料仓3#进料皮带分料器 反馈频率 量程 | DB1300,REAL1010 | DB1300 | REAL1010 | 1000 | 10 | 实型 | None | No | 量程
CHP3 | M4_ActFRQ | Hi | BP_Value_var | CHP3_M4_ActFRQ_BP_Value_var | BP_Value_var_Hi | CHP3_M4_ActFRQ_Hi | 2147+P5-M13 刨片进料仓3#进料皮带分料器 反馈频率 上限值 | DB1300,REAL1014 | DB1300 | REAL1014 | 1000 | 14 | 实型 | None | No | 上限值
CHP3 | M4_ActFRQ | Lo | BP_Value_var | CHP3_M4_ActFRQ_BP_Value_var | BP_Value_var_Lo | CHP3_M4_ActFRQ_Lo | 2147+P5-M13 刨片进料仓3#进料皮带分料器 反馈频率 下限值 | DB1300,REAL1018 | DB1300 | REAL1018 | 1000 | 18 | 实型 | None | No | 下限值
CHP3 | M4_ActFRQ | HiHi | BP_Value_var | CHP3_M4_ActFRQ_BP_Value_var | BP_Value_var_HiHi | CHP3_M4_ActFRQ_HiHi | 2147+P5-M13 刨片进料仓3#进料皮带分料器 反馈频率 上上限值 | DB1300,REAL1022 | DB1300 | REAL1022 | 1000 | 22 | 实型 | None | No | 上上限值
CHP3 | M4_ActFRQ | LoLo | BP_Value_var | CHP3_M4_ActFRQ_BP_Value_var | BP_Value_var_LoLo | CHP3_M4_ActFRQ_LoLo | 2147+P5-M13 刨片进料仓3#进料皮带分料器 反馈频率 下下限值 | DB1300,REAL1026 | DB1300 | REAL1026 | 1000 | 26 | 实型 | None | No | 下下限值
CHP3 | M4_Comm | REL | BP_G120_var | CHP3_M4_Comm_BP_G120_var | BP_G120_var_REL | CHP3_M4_Comm_REL | 2147+P5-M13 刨片进料仓3#进料皮带分料器 变频器通讯 备妥（不能与正转信号使用同一个） | DB1300,X1050.0 | DB1300 | X1050.0 | 1050 | 0 | 离散 | None | Yes | 备妥（不能与正转信号使用同一个）
CHP3 | M4_Comm | FWD | BP_G120_var | CHP3_M4_Comm_BP_G120_var | BP_G120_var_FWD | CHP3_M4_Comm_FWD | 2147+P5-M13 刨片进料仓3#进料皮带分料器 变频器通讯 正转 | DB1300,X1050.1 | DB1300 | X1050.1 | 1050 | 0.1 | 离散 | None | Yes | 正转
CHP3 | M4_Comm | REV | BP_G120_var | CHP3_M4_Comm_BP_G120_var | BP_G120_var_REV | CHP3_M4_Comm_REV | 2147+P5-M13 刨片进料仓3#进料皮带分料器 变频器通讯 反转 | DB1300,X1050.2 | DB1300 | X1050.2 | 1050 | 0.2 | 离散 | None | Yes | 反转
CHP3 | M4_Comm | Reset | BP_G120_var | CHP3_M4_Comm_BP_G120_var | BP_G120_var_Reset | CHP3_M4_Comm_Reset | 2147+P5-M13 刨片进料仓3#进料皮带分料器 变频器通讯 故障复位 | DB1300,X1050.3 | DB1300 | X1050.3 | 1050 | 0.3 | 离散 | None | No | 故障复位
CHP3 | M4_Comm | IRL | BP_G120_var | CHP3_M4_Comm_BP_G120_var | BP_G120_var_IRL | CHP3_M4_Comm_IRL | 2147+P5-M13 刨片进料仓3#进料皮带分料器 变频器通讯 备妥反馈 | DB1300,X1050.4 | DB1300 | X1050.4 | 1050 | 0.4 | 离散 | None | Yes | 备妥反馈
CHP3 | M4_Comm | IFW | BP_G120_var | CHP3_M4_Comm_BP_G120_var | BP_G120_var_IFW | CHP3_M4_Comm_IFW | 2147+P5-M13 刨片进料仓3#进料皮带分料器 变频器通讯 正转反馈 | DB1300,X1050.5 | DB1300 | X1050.5 | 1050 | 0.5 | 离散 | None | Yes | 正转反馈
CHP3 | M4_Comm | IRV | BP_G120_var | CHP3_M4_Comm_BP_G120_var | BP_G120_var_IRV | CHP3_M4_Comm_IRV | 2147+P5-M13 刨片进料仓3#进料皮带分料器 变频器通讯 反转反馈 | DB1300,X1050.6 | DB1300 | X1050.6 | 1050 | 0.6 | 离散 | None | Yes | 反转反馈
CHP3 | M4_Comm | ALARM | BP_G120_var | CHP3_M4_Comm_BP_G120_var | BP_G120_var_ALARM | CHP3_M4_Comm_ALARM | 2147+P5-M13 刨片进料仓3#进料皮带分料器 变频器通讯 变频器备用 | DB1300,X1050.7 | DB1300 | X1050.7 | 1050 | 0.7 | 离散 | None | Yes | 变频器备用
CHP3 | M4_Comm | Fault | BP_G120_var | CHP3_M4_Comm_BP_G120_var | BP_G120_var_Fault | CHP3_M4_Comm_Fault | 2147+P5-M13 刨片进料仓3#进料皮带分料器 变频器通讯 变频器报警 | DB1300,X1051.0 | DB1300 | X1051.0 | 1050 | 1 | 离散 | On | Yes | 变频器报警
CHP3 | M4_Comm | Warn_Code | BP_G120_var | CHP3_M4_Comm_BP_G120_var | BP_G120_var_Warn_Code | CHP3_M4_Comm_Warn_Code | 2147+P5-M13 刨片进料仓3#进料皮带分料器 变频器通讯 警告 | DB1300,INT1052 | DB1300 | INT1052 | 1050 | 2 | 整型 | None | Yes | 警告
CHP3 | M4_Comm | Fault_Code | BP_G120_var | CHP3_M4_Comm_BP_G120_var | BP_G120_var_Fault_Code | CHP3_M4_Comm_Fault_Code | 2147+P5-M13 刨片进料仓3#进料皮带分料器 变频器通讯 报警代码 | DB1300,INT1054 | DB1300 | INT1054 | 1050 | 4 | 整型 | None | Yes | 报警代码
CHP3 | M4_Comm | AV_Speed | BP_G120_var | CHP3_M4_Comm_BP_G120_var | BP_G120_var_AV_Speed | CHP3_M4_Comm_AV_Speed | 2147+P5-M13 刨片进料仓3#进料皮带分料器 变频器通讯 实际运行反馈速度 | DB1300,REAL1056 | DB1300 | REAL1056 | 1050 | 6 | 实型 | None | Yes | 实际运行反馈速度
CHP3 | M4_Comm | AV_Current | BP_G120_var | CHP3_M4_Comm_BP_G120_var | BP_G120_var_AV_Current | CHP3_M4_Comm_AV_Current | 2147+P5-M13 刨片进料仓3#进料皮带分料器 变频器通讯 实际运行反馈电流 | DB1300,REAL1060 | DB1300 | REAL1060 | 1050 | 10 | 实型 | None | Yes | 实际运行反馈电流
CHP3 | M4_Comm | Torque | BP_G120_var | CHP3_M4_Comm_BP_G120_var | BP_G120_var_Torque | CHP3_M4_Comm_Torque | 2147+P5-M13 刨片进料仓3#进料皮带分料器 变频器通讯 转矩百分比 | DB1300,REAL1064 | DB1300 | REAL1064 | 1050 | 14 | 实型 | None | Yes | 转矩百分比
CHP3 | M4_Comm | SP_Speed | BP_G120_var | CHP3_M4_Comm_BP_G120_var | BP_G120_var_SP_Speed | CHP3_M4_Comm_SP_Speed | 2147+P5-M13 刨片进料仓3#进料皮带分料器 变频器通讯 给定速度 | DB1300,REAL1068 | DB1300 | REAL1068 | 1050 | 18 | 实型 | None | No | 给定速度
CHP3 | M4_Comm | SP_Ramp_UP | BP_G120_var | CHP3_M4_Comm_BP_G120_var | BP_G120_var_SP_Ramp_UP | CHP3_M4_Comm_SP_Ramp_UP | 2147+P5-M13 刨片进料仓3#进料皮带分料器 变频器通讯 加速时间 | DB1300,REAL1072 | DB1300 | REAL1072 | 1050 | 22 | 实型 | None | No | 加速时间
CHP3 | M4_Comm | SP_Ramp_Down | BP_G120_var | CHP3_M4_Comm_BP_G120_var | BP_G120_var_SP_Ramp_Down | CHP3_M4_Comm_SP_Ramp_Down | 2147+P5-M13 刨片进料仓3#进料皮带分料器 变频器通讯 减速时间 | DB1300,REAL1076 | DB1300 | REAL1076 | 1050 | 26 | 实型 | None | No | 减速时间
CHP3 | M4_Comm | Max_Spd | BP_G120_var | CHP3_M4_Comm_BP_G120_var | BP_G120_var_Max_Spd | CHP3_M4_Comm_Max_Spd | 2147+P5-M13 刨片进料仓3#进料皮带分料器 变频器通讯 最大频率 | DB1300,REAL1080 | DB1300 | REAL1080 | 1050 | 30 | 实型 | None | No | 最大频率
CHP3 | M4_Comm | Min_Spd | BP_G120_var | CHP3_M4_Comm_BP_G120_var | BP_G120_var_Min_Spd | CHP3_M4_Comm_Min_Spd | 2147+P5-M13 刨片进料仓3#进料皮带分料器 变频器通讯 最小频率 | DB1300,REAL1084 | DB1300 | REAL1084 | 1050 | 34 | 实型 | None | No | 最小频率
CHP3 | M4_Comm | Scaling_Speed | BP_G120_var | CHP3_M4_Comm_BP_G120_var | BP_G120_var_Scaling_Speed | CHP3_M4_Comm_Scaling_Speed | 2147+P5-M13 刨片进料仓3#进料皮带分料器 变频器通讯 多级速度 | DB1300,REAL1088 | DB1300 | REAL1088 | 1050 | 38 | 实型 | None | No | 多级速度
CHP3 | M4_Comm | Scaling_Ramp | BP_G120_var | CHP3_M4_Comm_BP_G120_var | BP_G120_var_Scaling_Ramp | CHP3_M4_Comm_Scaling_Ramp | 2147+P5-M13 刨片进料仓3#进料皮带分料器 变频器通讯 多级转速 | DB1300,REAL1092 | DB1300 | REAL1092 | 1050 | 42 | 实型 | None | No | 多级转速
CHP3 | M4_ActRPM | HiProEN | BP_Value_var | CHP3_M4_ActRPM_BP_Value_var | BP_Value_var_HiProEN | CHP3_M4_ActRPM_HiProEN | 2147+P5-M13 刨片进料仓3#进料皮带分料器 反馈转速 上限保护使能 | DB1300,X1100.3 | DB1300 | X1100.3 | 1100 | 0.3 | 离散 | None | No | 上限保护使能
CHP3 | M4_ActRPM | LoProEN | BP_Value_var | CHP3_M4_ActRPM_BP_Value_var | BP_Value_var_LoProEN | CHP3_M4_ActRPM_LoProEN | 2147+P5-M13 刨片进料仓3#进料皮带分料器 反馈转速 下限保护使能 | DB1300,X1100.4 | DB1300 | X1100.4 | 1100 | 0.4 | 离散 | None | No | 下限保护使能
CHP3 | M4_ActRPM | HiALM | BP_Value_var | CHP3_M4_ActRPM_BP_Value_var | BP_Value_var_HiALM | CHP3_M4_ActRPM_HiALM | 2147+P5-M13 刨片进料仓3#进料皮带分料器 反馈转速 上限报警 | DB1300,X1100.5 | DB1300 | X1100.5 | 1100 | 0.5 | 离散 | None | Yes | 上限报警
CHP3 | M4_ActRPM | LoALM | BP_Value_var | CHP3_M4_ActRPM_BP_Value_var | BP_Value_var_LoALM | CHP3_M4_ActRPM_LoALM | 2147+P5-M13 刨片进料仓3#进料皮带分料器 反馈转速 下限报警 | DB1300,X1100.6 | DB1300 | X1100.6 | 1100 | 0.6 | 离散 | None | Yes | 下限报警
CHP3 | M4_ActRPM | HiHiALM | BP_Value_var | CHP3_M4_ActRPM_BP_Value_var | BP_Value_var_HiHiALM | CHP3_M4_ActRPM_HiHiALM | 2147+P5-M13 刨片进料仓3#进料皮带分料器 反馈转速 上上限报警 | DB1300,X1100.7 | DB1300 | X1100.7 | 1100 | 0.7 | 离散 | On | Yes | 上上限报警
CHP3 | M4_ActRPM | LoLoALM | BP_Value_var | CHP3_M4_ActRPM_BP_Value_var | BP_Value_var_LoLoALM | CHP3_M4_ActRPM_LoLoALM | 2147+P5-M13 刨片进料仓3#进料皮带分料器 反馈转速 下下限报警 | DB1300,X1101.0 | DB1300 | X1101.0 | 1100 | 1 | 离散 | On | Yes | 下下限报警
CHP3 | M4_ActRPM | LimALM | BP_Value_var | CHP3_M4_ActRPM_BP_Value_var | BP_Value_var_LimALM | CHP3_M4_ActRPM_LimALM | 2147+P5-M13 刨片进料仓3#进料皮带分料器 反馈转速 极限报警 | DB1300,X1101.1 | DB1300 | X1101.1 | 1100 | 1.1 | 离散 | On | Yes | 极限报警
CHP3 | M4_ActRPM | LostALM | BP_Value_var | CHP3_M4_ActRPM_BP_Value_var | BP_Value_var_LostALM | CHP3_M4_ActRPM_LostALM | 2147+P5-M13 刨片进料仓3#进料皮带分料器 反馈转速 传感器断线报警 | DB1300,X1101.2 | DB1300 | X1101.2 | 1100 | 1.2 | 离散 | On | Yes | 传感器断线报警
CHP3 | M4_ActRPM | Code | BP_Value_var | CHP3_M4_ActRPM_BP_Value_var | BP_Value_var_Code | CHP3_M4_ActRPM_Code | 2147+P5-M13 刨片进料仓3#进料皮带分料器 反馈转速 实际内码 | DB1300,INT1102 | DB1300 | INT1102 | 1100 | 2 | 整型 | None | Yes | 实际内码
CHP3 | M4_ActRPM | Value | BP_Value_var | CHP3_M4_ActRPM_BP_Value_var | BP_Value_var_Value | CHP3_M4_ActRPM_Value | 2147+P5-M13 刨片进料仓3#进料皮带分料器 反馈转速 实际值 | DB1300,REAL1106 | DB1300 | REAL1106 | 1100 | 6 | 实型 | None | Yes | 实际值
CHP3 | M4_ActRPM | Range | BP_Value_var | CHP3_M4_ActRPM_BP_Value_var | BP_Value_var_Range | CHP3_M4_ActRPM_Range | 2147+P5-M13 刨片进料仓3#进料皮带分料器 反馈转速 量程 | DB1300,REAL1110 | DB1300 | REAL1110 | 1100 | 10 | 实型 | None | No | 量程
CHP3 | M4_ActRPM | Hi | BP_Value_var | CHP3_M4_ActRPM_BP_Value_var | BP_Value_var_Hi | CHP3_M4_ActRPM_Hi | 2147+P5-M13 刨片进料仓3#进料皮带分料器 反馈转速 上限值 | DB1300,REAL1114 | DB1300 | REAL1114 | 1100 | 14 | 实型 | None | No | 上限值
CHP3 | M4_ActRPM | Lo | BP_Value_var | CHP3_M4_ActRPM_BP_Value_var | BP_Value_var_Lo | CHP3_M4_ActRPM_Lo | 2147+P5-M13 刨片进料仓3#进料皮带分料器 反馈转速 下限值 | DB1300,REAL1118 | DB1300 | REAL1118 | 1100 | 18 | 实型 | None | No | 下限值
CHP3 | M4_ActRPM | HiHi | BP_Value_var | CHP3_M4_ActRPM_BP_Value_var | BP_Value_var_HiHi | CHP3_M4_ActRPM_HiHi | 2147+P5-M13 刨片进料仓3#进料皮带分料器 反馈转速 上上限值 | DB1300,REAL1122 | DB1300 | REAL1122 | 1100 | 22 | 实型 | None | No | 上上限值
CHP3 | M4_ActRPM | LoLo | BP_Value_var | CHP3_M4_ActRPM_BP_Value_var | BP_Value_var_LoLo | CHP3_M4_ActRPM_LoLo | 2147+P5-M13 刨片进料仓3#进料皮带分料器 反馈转速 下下限值 | DB1300,REAL1126 | DB1300 | REAL1126 | 1100 | 26 | 实型 | None | No | 下下限值
CHP3 | M4_Current | HiProEN | BP_Value_var | CHP3_M4_Current_BP_Value_var | BP_Value_var_HiProEN | CHP3_M4_Current_HiProEN | 2147+P5-M13 刨片进料仓3#进料皮带分料器 反馈电流 上限保护使能 | DB1300,X1150.3 | DB1300 | X1150.3 | 1150 | 0.3 | 离散 | None | No | 上限保护使能
CHP3 | M4_Current | LoProEN | BP_Value_var | CHP3_M4_Current_BP_Value_var | BP_Value_var_LoProEN | CHP3_M4_Current_LoProEN | 2147+P5-M13 刨片进料仓3#进料皮带分料器 反馈电流 下限保护使能 | DB1300,X1150.4 | DB1300 | X1150.4 | 1150 | 0.4 | 离散 | None | No | 下限保护使能
CHP3 | M4_Current | HiALM | BP_Value_var | CHP3_M4_Current_BP_Value_var | BP_Value_var_HiALM | CHP3_M4_Current_HiALM | 2147+P5-M13 刨片进料仓3#进料皮带分料器 反馈电流 上限报警 | DB1300,X1150.5 | DB1300 | X1150.5 | 1150 | 0.5 | 离散 | None | Yes | 上限报警
CHP3 | M4_Current | LoALM | BP_Value_var | CHP3_M4_Current_BP_Value_var | BP_Value_var_LoALM | CHP3_M4_Current_LoALM | 2147+P5-M13 刨片进料仓3#进料皮带分料器 反馈电流 下限报警 | DB1300,X1150.6 | DB1300 | X1150.6 | 1150 | 0.6 | 离散 | None | Yes | 下限报警
CHP3 | M4_Current | HiHiALM | BP_Value_var | CHP3_M4_Current_BP_Value_var | BP_Value_var_HiHiALM | CHP3_M4_Current_HiHiALM | 2147+P5-M13 刨片进料仓3#进料皮带分料器 反馈电流 上上限报警 | DB1300,X1150.7 | DB1300 | X1150.7 | 1150 | 0.7 | 离散 | On | Yes | 上上限报警
CHP3 | M4_Current | LoLoALM | BP_Value_var | CHP3_M4_Current_BP_Value_var | BP_Value_var_LoLoALM | CHP3_M4_Current_LoLoALM | 2147+P5-M13 刨片进料仓3#进料皮带分料器 反馈电流 下下限报警 | DB1300,X1151.0 | DB1300 | X1151.0 | 1150 | 1 | 离散 | On | Yes | 下下限报警
CHP3 | M4_Current | LimALM | BP_Value_var | CHP3_M4_Current_BP_Value_var | BP_Value_var_LimALM | CHP3_M4_Current_LimALM | 2147+P5-M13 刨片进料仓3#进料皮带分料器 反馈电流 极限报警 | DB1300,X1151.1 | DB1300 | X1151.1 | 1150 | 1.1 | 离散 | On | Yes | 极限报警
CHP3 | M4_Current | LostALM | BP_Value_var | CHP3_M4_Current_BP_Value_var | BP_Value_var_LostALM | CHP3_M4_Current_LostALM | 2147+P5-M13 刨片进料仓3#进料皮带分料器 反馈电流 传感器断线报警 | DB1300,X1151.2 | DB1300 | X1151.2 | 1150 | 1.2 | 离散 | On | Yes | 传感器断线报警
CHP3 | M4_Current | Code | BP_Value_var | CHP3_M4_Current_BP_Value_var | BP_Value_var_Code | CHP3_M4_Current_Code | 2147+P5-M13 刨片进料仓3#进料皮带分料器 反馈电流 实际内码 | DB1300,INT1152 | DB1300 | INT1152 | 1150 | 2 | 整型 | None | Yes | 实际内码
CHP3 | M4_Current | Value | BP_Value_var | CHP3_M4_Current_BP_Value_var | BP_Value_var_Value | CHP3_M4_Current_Value | 2147+P5-M13 刨片进料仓3#进料皮带分料器 反馈电流 实际值 | DB1300,REAL1156 | DB1300 | REAL1156 | 1150 | 6 | 实型 | None | Yes | 实际值
CHP3 | M4_Current | Range | BP_Value_var | CHP3_M4_Current_BP_Value_var | BP_Value_var_Range | CHP3_M4_Current_Range | 2147+P5-M13 刨片进料仓3#进料皮带分料器 反馈电流 量程 | DB1300,REAL1160 | DB1300 | REAL1160 | 1150 | 10 | 实型 | None | No | 量程
CHP3 | M4_Current | Hi | BP_Value_var | CHP3_M4_Current_BP_Value_var | BP_Value_var_Hi | CHP3_M4_Current_Hi | 2147+P5-M13 刨片进料仓3#进料皮带分料器 反馈电流 上限值 | DB1300,REAL1164 | DB1300 | REAL1164 | 1150 | 14 | 实型 | None | No | 上限值
CHP3 | M4_Current | Lo | BP_Value_var | CHP3_M4_Current_BP_Value_var | BP_Value_var_Lo | CHP3_M4_Current_Lo | 2147+P5-M13 刨片进料仓3#进料皮带分料器 反馈电流 下限值 | DB1300,REAL1168 | DB1300 | REAL1168 | 1150 | 18 | 实型 | None | No | 下限值
CHP3 | M4_Current | HiHi | BP_Value_var | CHP3_M4_Current_BP_Value_var | BP_Value_var_HiHi | CHP3_M4_Current_HiHi | 2147+P5-M13 刨片进料仓3#进料皮带分料器 反馈电流 上上限值 | DB1300,REAL1172 | DB1300 | REAL1172 | 1150 | 22 | 实型 | None | No | 上上限值
CHP3 | M4_Current | LoLo | BP_Value_var | CHP3_M4_Current_BP_Value_var | BP_Value_var_LoLo | CHP3_M4_Current_LoLo | 2147+P5-M13 刨片进料仓3#进料皮带分料器 反馈电流 下下限值 | DB1300,REAL1176 | DB1300 | REAL1176 | 1150 | 26 | 实型 | None | No | 下下限值
CHP3 | M6_M | Enable | BP_Motor_var | CHP3_M6_M_BP_Motor_var | BP_Motor_var_Enable | CHP3_M6_M_Enable | 2435+P4-M7 3#刨片机振荡器 电机控制 使能 | DB1300,X1500.0 | DB1300 | X1500.0 | 1500 | 0 | 离散 | None | No | 使能
CHP3 | M6_M | Auto_Status | BP_Motor_var | CHP3_M6_M_BP_Motor_var | BP_Motor_var_Auto_Status | CHP3_M6_M_Auto_Status | 2435+P4-M7 3#刨片机振荡器 电机控制 手自动状态 | DB1300,X1500.3 | DB1300 | X1500.3 | 1500 | 0.3 | 离散 | None | Yes | 手自动状态
CHP3 | M6_M | Loc_Rem | BP_Motor_var | CHP3_M6_M_BP_Motor_var | BP_Motor_var_Loc_Rem | CHP3_M6_M_Loc_Rem | 2435+P4-M7 3#刨片机振荡器 电机控制 本地/远程(检修/待机） | DB1300,X1500.4 | DB1300 | X1500.4 | 1500 | 0.4 | 离散 | None | Yes | 本地/远程(检修/待机）
CHP3 | M6_M | ON_HMI | BP_Motor_var | CHP3_M6_M_BP_Motor_var | BP_Motor_var_ON_HMI | CHP3_M6_M_ON_HMI | 2435+P4-M7 3#刨片机振荡器 电机控制 开启_上位机(正转) | DB1300,X1500.6 | DB1300 | X1500.6 | 1500 | 0.6 | 离散 | None | No | 开启_上位机(正转)
CHP3 | M6_M | OFF_HMI | BP_Motor_var | CHP3_M6_M_BP_Motor_var | BP_Motor_var_OFF_HMI | CHP3_M6_M_OFF_HMI | 2435+P4-M7 3#刨片机振荡器 电机控制 停止_上位机(反转) | DB1300,X1501.0 | DB1300 | X1501.0 | 1500 | 1 | 离散 | None | No | 停止_上位机(反转)
CHP3 | M6_M | Fan | BP_Motor_var | CHP3_M6_M_BP_Motor_var | BP_Motor_var_Fan | CHP3_M6_M_Fan | 2435+P4-M7 3#刨片机振荡器 电机控制 通风扇 | DB1300,X1501.1 | DB1300 | X1501.1 | 1500 | 1.1 | 离散 | None | Yes | 通风扇
CHP3 | M6_M | Motor | BP_Motor_var | CHP3_M6_M_BP_Motor_var | BP_Motor_var_Motor | CHP3_M6_M_Motor | 2435+P4-M7 3#刨片机振荡器 电机控制 电机(正转） | DB1300,X1501.2 | DB1300 | X1501.2 | 1500 | 1.2 | 离散 | None | Yes | 电机(正转）
CHP3 | M6_M | OL | BP_Motor_var | CHP3_M6_M_BP_Motor_var | BP_Motor_var_OL | CHP3_M6_M_OL | 2435+P4-M7 3#刨片机振荡器 电机控制 电机过载 | DB1300,X1501.3 | DB1300 | X1501.3 | 1500 | 1.3 | 离散 | On | Yes | 电机过载
CHP3 | M6_M | Fan_OL | BP_Motor_var | CHP3_M6_M_BP_Motor_var | BP_Motor_var_Fan_OL | CHP3_M6_M_Fan_OL | 2435+P4-M7 3#刨片机振荡器 电机控制 风扇过载 | DB1300,X1501.4 | DB1300 | X1501.4 | 1500 | 1.4 | 离散 | On | Yes | 风扇过载
CHP3 | M6_M | RunSig | BP_Motor_var | CHP3_M6_M_BP_Motor_var | BP_Motor_var_RunSig | CHP3_M6_M_RunSig | 2435+P4-M7 3#刨片机振荡器 电机控制 电机运行指示 | DB1300,X1501.5 | DB1300 | X1501.5 | 1500 | 1.5 | 离散 | None | Yes | 电机运行指示
CHP3 | M6_M | Break_ALM | BP_Motor_var | CHP3_M6_M_BP_Motor_var | BP_Motor_var_Break_ALM | CHP3_M6_M_Break_ALM | 2435+P4-M7 3#刨片机振荡器 电机控制 断链报警 | DB1300,X1501.6 | DB1300 | X1501.6 | 1500 | 1.6 | 离散 | On | Yes | 断链报警
CHP3 | M6_M | Break_CHK | BP_Motor_var | CHP3_M6_M_BP_Motor_var | BP_Motor_var_Break_CHK | CHP3_M6_M_Break_CHK | 2435+P4-M7 3#刨片机振荡器 电机控制 断链检测 | DB1300,X1501.7 | DB1300 | X1501.7 | 1500 | 1.7 | 离散 | None | Yes | 断链检测
CHP3 | M6_M | INV_Res_HMI | BP_Motor_var | CHP3_M6_M_BP_Motor_var | BP_Motor_var_INV_Res_HMI | CHP3_M6_M_INV_Res_HMI | 2435+P4-M7 3#刨片机振荡器 电机控制 复位 | DB1300,X1502.0 | DB1300 | X1502.0 | 1500 | 2 | 离散 | None | No | 复位
CHP3 | M6_M | Break_EN | BP_Motor_var | CHP3_M6_M_BP_Motor_var | BP_Motor_var_Break_EN | CHP3_M6_M_Break_EN | 2435+P4-M7 3#刨片机振荡器 电机控制 断链保护使能 | DB1300,X1502.1 | DB1300 | X1502.1 | 1500 | 2.1 | 离散 | None | No | 断链保护使能
CHP3 | M6_M | Break_Stop | BP_Motor_var | CHP3_M6_M_BP_Motor_var | BP_Motor_var_Break_Stop | CHP3_M6_M_Break_Stop | 2435+P4-M7 3#刨片机振荡器 电机控制 断链导致停机 | DB1300,X1502.2 | DB1300 | X1502.2 | 1500 | 2.2 | 离散 | On | Yes | 断链导致停机
CHP3 | M6_M | Motor_Back | BP_Motor_var | CHP3_M6_M_BP_Motor_var | BP_Motor_var_Motor_Back | CHP3_M6_M_Motor_Back | 2435+P4-M7 3#刨片机振荡器 电机控制 电机(反转） | DB1300,X1502.3 | DB1300 | X1502.3 | 1500 | 2.3 | 离散 | None | Yes | 电机(反转）
CHP3 | M6_M | Loc | BP_Motor_var | CHP3_M6_M_BP_Motor_var | BP_Motor_var_Loc | CHP3_M6_M_Loc | 2435+P4-M7 3#刨片机振荡器 电机控制 本地 | DB1300,X1502.4 | DB1300 | X1502.4 | 1500 | 2.4 | 离散 | None | Yes | 本地
CHP3 | M6_M | Rem | BP_Motor_var | CHP3_M6_M_BP_Motor_var | BP_Motor_var_Rem | CHP3_M6_M_Rem | 2435+P4-M7 3#刨片机振荡器 电机控制 远程 | DB1300,X1502.5 | DB1300 | X1502.5 | 1500 | 2.5 | 离散 | None | Yes | 远程
CHP3 | M6_M | Blocking_ALM | BP_Motor_var | CHP3_M6_M_BP_Motor_var | BP_Motor_var_Blocking_ALM | CHP3_M6_M_Blocking_ALM | 2435+P4-M7 3#刨片机振荡器 电机控制 堵料报警 | DB1300,X1502.6 | DB1300 | X1502.6 | 1500 | 2.6 | 离散 | On | Yes | 堵料报警
CHP3 | M6_M | Blocking_CHK | BP_Motor_var | CHP3_M6_M_BP_Motor_var | BP_Motor_var_Blocking_CHK | CHP3_M6_M_Blocking_CHK | 2435+P4-M7 3#刨片机振荡器 电机控制 堵料检测 | DB1300,X1502.7 | DB1300 | X1502.7 | 1500 | 2.7 | 离散 | None | Yes | 堵料检测
CHP3 | M6_M | Blocking_EN | BP_Motor_var | CHP3_M6_M_BP_Motor_var | BP_Motor_var_Blocking_EN | CHP3_M6_M_Blocking_EN | 2435+P4-M7 3#刨片机振荡器 电机控制 堵料保护使能 | DB1300,X1503.0 | DB1300 | X1503.0 | 1500 | 3 | 离散 | None | No | 堵料保护使能
CHP3 | M6_M | Blocking_Stop | BP_Motor_var | CHP3_M6_M_BP_Motor_var | BP_Motor_var_Blocking_Stop | CHP3_M6_M_Blocking_Stop | 2435+P4-M7 3#刨片机振荡器 电机控制 堵料导致停机 | DB1300,X1503.1 | DB1300 | X1503.1 | 1500 | 3.1 | 离散 | On | Yes | 堵料导致停机
CHP3 | M6_M | BreakTime | BP_Motor_var | CHP3_M6_M_BP_Motor_var | BP_Motor_var_BreakTime | CHP3_M6_M_BreakTime | 2435+P4-M7 3#刨片机振荡器 电机控制 断链超时时间 秒 | DB1300,INT1504 | DB1300 | INT1504 | 1500 | 4 | 整型 | None | No | 断链超时时间 秒
CHP3 | M6_M | BlockingTime | BP_Motor_var | CHP3_M6_M_BP_Motor_var | BP_Motor_var_BlockingTime | CHP3_M6_M_BlockingTime | 2435+P4-M7 3#刨片机振荡器 电机控制 堵料检测时间 秒 | DB1300,INT1506 | DB1300 | INT1506 | 1500 | 6 | 整型 | None | No | 堵料检测时间 秒
CHP3 | M6_M | PullSwitch_CHK | BP_Motor_var | CHP3_M6_M_BP_Motor_var | BP_Motor_var_PullSwitch_CHK | CHP3_M6_M_PullSwitch_CHK | 2435+P4-M7 3#刨片机振荡器 电机控制 拉线开关 | DB1300,X1508.0 | DB1300 | X1508.0 | 1500 | 8 | 离散 | On | Yes | 拉线开关
CHP3 | M6_M | LMD_ALM | BP_Motor_var | CHP3_M6_M_BP_Motor_var | BP_Motor_var_LMD_ALM | CHP3_M6_M_LMD_ALM | 2435+P4-M7 3#刨片机振荡器 电机控制 左跑偏报警 | DB1300,X1508.1 | DB1300 | X1508.1 | 1500 | 8.1 | 离散 | On | Yes | 左跑偏报警
CHP3 | M6_M | LMD_CHK_1 | BP_Motor_var | CHP3_M6_M_BP_Motor_var | BP_Motor_var_LMD_CHK_1 | CHP3_M6_M_LMD_CHK_1 | 2435+P4-M7 3#刨片机振荡器 电机控制 左跑偏1检测 | DB1300,X1508.2 | DB1300 | X1508.2 | 1500 | 8.2 | 离散 | None | Yes | 左跑偏1检测
CHP3 | M6_M | LMD_EN | BP_Motor_var | CHP3_M6_M_BP_Motor_var | BP_Motor_var_LMD_EN | CHP3_M6_M_LMD_EN | 2435+P4-M7 3#刨片机振荡器 电机控制 左跑偏保护使能 | DB1300,X1508.3 | DB1300 | X1508.3 | 1500 | 8.3 | 离散 | None | No | 左跑偏保护使能
CHP3 | M6_M | LMD_Stop | BP_Motor_var | CHP3_M6_M_BP_Motor_var | BP_Motor_var_LMD_Stop | CHP3_M6_M_LMD_Stop | 2435+P4-M7 3#刨片机振荡器 电机控制 左跑偏导致停机 | DB1300,X1508.4 | DB1300 | X1508.4 | 1500 | 8.4 | 离散 | On | Yes | 左跑偏导致停机
CHP3 | M6_M | LMD_Time | BP_Motor_var | CHP3_M6_M_BP_Motor_var | BP_Motor_var_LMD_Time | CHP3_M6_M_LMD_Time | 2435+P4-M7 3#刨片机振荡器 电机控制 左跑偏检测时间 | DB1300,INT1510 | DB1300 | INT1510 | 1500 | 10 | 整型 | None | No | 左跑偏检测时间
CHP3 | M6_M | RMD_ALM | BP_Motor_var | CHP3_M6_M_BP_Motor_var | BP_Motor_var_RMD_ALM | CHP3_M6_M_RMD_ALM | 2435+P4-M7 3#刨片机振荡器 电机控制 右 跑偏报警 | DB1300,X1512.0 | DB1300 | X1512.0 | 1500 | 12 | 离散 | On | Yes | 右 跑偏报警
CHP3 | M6_M | RMD_CHK_1 | BP_Motor_var | CHP3_M6_M_BP_Motor_var | BP_Motor_var_RMD_CHK_1 | CHP3_M6_M_RMD_CHK_1 | 2435+P4-M7 3#刨片机振荡器 电机控制 右跑偏1检测 | DB1300,X1512.1 | DB1300 | X1512.1 | 1500 | 12.1 | 离散 | None | Yes | 右跑偏1检测
CHP3 | M6_M | RMD_EN | BP_Motor_var | CHP3_M6_M_BP_Motor_var | BP_Motor_var_RMD_EN | CHP3_M6_M_RMD_EN | 2435+P4-M7 3#刨片机振荡器 电机控制 右跑偏保护使能 | DB1300,X1512.2 | DB1300 | X1512.2 | 1500 | 12.2 | 离散 | None | No | 右跑偏保护使能
CHP3 | M6_M | RMD_Stop | BP_Motor_var | CHP3_M6_M_BP_Motor_var | BP_Motor_var_RMD_Stop | CHP3_M6_M_RMD_Stop | 2435+P4-M7 3#刨片机振荡器 电机控制 右跑偏导致停机 | DB1300,X1512.3 | DB1300 | X1512.3 | 1500 | 12.3 | 离散 | On | Yes | 右跑偏导致停机
CHP3 | M6_M | RMD_Time | BP_Motor_var | CHP3_M6_M_BP_Motor_var | BP_Motor_var_RMD_Time | CHP3_M6_M_RMD_Time | 2435+P4-M7 3#刨片机振荡器 电机控制 右跑偏检测时间 | DB1300,INT1514 | DB1300 | INT1514 | 1500 | 14 | 整型 | None | No | 右跑偏检测时间
CHP3 | M6_M | Motor_Delta | BP_Motor_var | CHP3_M6_M_BP_Motor_var | BP_Motor_var_Motor_Delta | CHP3_M6_M_Motor_Delta | 2435+P4-M7 3#刨片机振荡器 电机控制 三角型 | DB1300,X1516.0 | DB1300 | X1516.0 | 1500 | 16 | 离散 | None | Yes | 三角型
CHP3 | M6_M | Motor_Wye | BP_Motor_var | CHP3_M6_M_BP_Motor_var | BP_Motor_var_Motor_Wye | CHP3_M6_M_Motor_Wye | 2435+P4-M7 3#刨片机振荡器 电机控制 星型 | DB1300,X1516.1 | DB1300 | X1516.1 | 1500 | 16.1 | 离散 | None | Yes | 星型
CHP3 | M6_M | MSD | BP_Motor_var | CHP3_M6_M_BP_Motor_var | BP_Motor_var_MSD | CHP3_M6_M_MSD | 2435+P4-M7 3#刨片机振荡器 电机控制 维修开关 | DB1300,X1516.2 | DB1300 | X1516.2 | 1500 | 16.2 | 离散 | On | Yes | 维修开关
CHP3 | M6_M | LMD_CHK_2 | BP_Motor_var | CHP3_M6_M_BP_Motor_var | BP_Motor_var_LMD_CHK_2 | CHP3_M6_M_LMD_CHK_2 | 2435+P4-M7 3#刨片机振荡器 电机控制 左跑偏2检测 | DB1300,X1516.3 | DB1300 | X1516.3 | 1500 | 16.3 | 离散 | None | Yes | 左跑偏2检测
CHP3 | M6_M | RMD_CHK_2 | BP_Motor_var | CHP3_M6_M_BP_Motor_var | BP_Motor_var_RMD_CHK_2 | CHP3_M6_M_RMD_CHK_2 | 2435+P4-M7 3#刨片机振荡器 电机控制 右跑偏2检测 | DB1300,X1516.4 | DB1300 | X1516.4 | 1500 | 16.4 | 离散 | None | Yes | 右跑偏2检测
CHP3 | M6_M | InterStarTime | BP_Motor_var | CHP3_M6_M_BP_Motor_var | BP_Motor_var_InterStarTime | CHP3_M6_M_InterStarTime | 2435+P4-M7 3#刨片机振荡器 电机控制 联动启动延时 | DB1300,INT1518 | DB1300 | INT1518 | 1500 | 18 | 整型 | None | No | 联动启动延时
CHP3 | M6_M | Alt_TMR | BP_Motor_var | CHP3_M6_M_BP_Motor_var | BP_Motor_var_Alt_TMR | CHP3_M6_M_Alt_TMR | 2435+P4-M7 3#刨片机振荡器 电机控制 起动转换时间 秒 | DB1300,INT1520 | DB1300 | INT1520 | 1500 | 20 | 整型 | None | No | 起动转换时间 秒
CHP3 | M7_M | Enable | BP_Motor_var | CHP3_M7_M_BP_Motor_var | BP_Motor_var_Enable | CHP3_M7_M_Enable | 2435+P4-M8 3#刨片机油泵电机 电机控制 使能 | DB1300,X1550.0 | DB1300 | X1550.0 | 1550 | 0 | 离散 | None | No | 使能
CHP3 | M7_M | Auto_Status | BP_Motor_var | CHP3_M7_M_BP_Motor_var | BP_Motor_var_Auto_Status | CHP3_M7_M_Auto_Status | 2435+P4-M8 3#刨片机油泵电机 电机控制 手自动状态 | DB1300,X1550.3 | DB1300 | X1550.3 | 1550 | 0.3 | 离散 | None | Yes | 手自动状态
CHP3 | M7_M | Loc_Rem | BP_Motor_var | CHP3_M7_M_BP_Motor_var | BP_Motor_var_Loc_Rem | CHP3_M7_M_Loc_Rem | 2435+P4-M8 3#刨片机油泵电机 电机控制 本地/远程(检修/待机） | DB1300,X1550.4 | DB1300 | X1550.4 | 1550 | 0.4 | 离散 | None | Yes | 本地/远程(检修/待机）
CHP3 | M7_M | ON_HMI | BP_Motor_var | CHP3_M7_M_BP_Motor_var | BP_Motor_var_ON_HMI | CHP3_M7_M_ON_HMI | 2435+P4-M8 3#刨片机油泵电机 电机控制 开启_上位机(正转) | DB1300,X1550.6 | DB1300 | X1550.6 | 1550 | 0.6 | 离散 | None | No | 开启_上位机(正转)
CHP3 | M7_M | OFF_HMI | BP_Motor_var | CHP3_M7_M_BP_Motor_var | BP_Motor_var_OFF_HMI | CHP3_M7_M_OFF_HMI | 2435+P4-M8 3#刨片机油泵电机 电机控制 停止_上位机(反转) | DB1300,X1551.0 | DB1300 | X1551.0 | 1550 | 1 | 离散 | None | No | 停止_上位机(反转)
CHP3 | M7_M | Fan | BP_Motor_var | CHP3_M7_M_BP_Motor_var | BP_Motor_var_Fan | CHP3_M7_M_Fan | 2435+P4-M8 3#刨片机油泵电机 电机控制 通风扇 | DB1300,X1551.1 | DB1300 | X1551.1 | 1550 | 1.1 | 离散 | None | Yes | 通风扇
CHP3 | M7_M | Motor | BP_Motor_var | CHP3_M7_M_BP_Motor_var | BP_Motor_var_Motor | CHP3_M7_M_Motor | 2435+P4-M8 3#刨片机油泵电机 电机控制 电机(正转） | DB1300,X1551.2 | DB1300 | X1551.2 | 1550 | 1.2 | 离散 | None | Yes | 电机(正转）
CHP3 | M7_M | OL | BP_Motor_var | CHP3_M7_M_BP_Motor_var | BP_Motor_var_OL | CHP3_M7_M_OL | 2435+P4-M8 3#刨片机油泵电机 电机控制 电机过载 | DB1300,X1551.3 | DB1300 | X1551.3 | 1550 | 1.3 | 离散 | On | Yes | 电机过载
CHP3 | M7_M | Fan_OL | BP_Motor_var | CHP3_M7_M_BP_Motor_var | BP_Motor_var_Fan_OL | CHP3_M7_M_Fan_OL | 2435+P4-M8 3#刨片机油泵电机 电机控制 风扇过载 | DB1300,X1551.4 | DB1300 | X1551.4 | 1550 | 1.4 | 离散 | On | Yes | 风扇过载
CHP3 | M7_M | RunSig | BP_Motor_var | CHP3_M7_M_BP_Motor_var | BP_Motor_var_RunSig | CHP3_M7_M_RunSig | 2435+P4-M8 3#刨片机油泵电机 电机控制 电机运行指示 | DB1300,X1551.5 | DB1300 | X1551.5 | 1550 | 1.5 | 离散 | None | Yes | 电机运行指示
CHP3 | M7_M | Break_ALM | BP_Motor_var | CHP3_M7_M_BP_Motor_var | BP_Motor_var_Break_ALM | CHP3_M7_M_Break_ALM | 2435+P4-M8 3#刨片机油泵电机 电机控制 断链报警 | DB1300,X1551.6 | DB1300 | X1551.6 | 1550 | 1.6 | 离散 | On | Yes | 断链报警
CHP3 | M7_M | Break_CHK | BP_Motor_var | CHP3_M7_M_BP_Motor_var | BP_Motor_var_Break_CHK | CHP3_M7_M_Break_CHK | 2435+P4-M8 3#刨片机油泵电机 电机控制 断链检测 | DB1300,X1551.7 | DB1300 | X1551.7 | 1550 | 1.7 | 离散 | None | Yes | 断链检测
CHP3 | M7_M | INV_Res_HMI | BP_Motor_var | CHP3_M7_M_BP_Motor_var | BP_Motor_var_INV_Res_HMI | CHP3_M7_M_INV_Res_HMI | 2435+P4-M8 3#刨片机油泵电机 电机控制 复位 | DB1300,X1552.0 | DB1300 | X1552.0 | 1550 | 2 | 离散 | None | No | 复位
CHP3 | M7_M | Break_EN | BP_Motor_var | CHP3_M7_M_BP_Motor_var | BP_Motor_var_Break_EN | CHP3_M7_M_Break_EN | 2435+P4-M8 3#刨片机油泵电机 电机控制 断链保护使能 | DB1300,X1552.1 | DB1300 | X1552.1 | 1550 | 2.1 | 离散 | None | No | 断链保护使能
CHP3 | M7_M | Break_Stop | BP_Motor_var | CHP3_M7_M_BP_Motor_var | BP_Motor_var_Break_Stop | CHP3_M7_M_Break_Stop | 2435+P4-M8 3#刨片机油泵电机 电机控制 断链导致停机 | DB1300,X1552.2 | DB1300 | X1552.2 | 1550 | 2.2 | 离散 | On | Yes | 断链导致停机
CHP3 | M7_M | Motor_Back | BP_Motor_var | CHP3_M7_M_BP_Motor_var | BP_Motor_var_Motor_Back | CHP3_M7_M_Motor_Back | 2435+P4-M8 3#刨片机油泵电机 电机控制 电机(反转） | DB1300,X1552.3 | DB1300 | X1552.3 | 1550 | 2.3 | 离散 | None | Yes | 电机(反转）
CHP3 | M7_M | Loc | BP_Motor_var | CHP3_M7_M_BP_Motor_var | BP_Motor_var_Loc | CHP3_M7_M_Loc | 2435+P4-M8 3#刨片机油泵电机 电机控制 本地 | DB1300,X1552.4 | DB1300 | X1552.4 | 1550 | 2.4 | 离散 | None | Yes | 本地
CHP3 | M7_M | Rem | BP_Motor_var | CHP3_M7_M_BP_Motor_var | BP_Motor_var_Rem | CHP3_M7_M_Rem | 2435+P4-M8 3#刨片机油泵电机 电机控制 远程 | DB1300,X1552.5 | DB1300 | X1552.5 | 1550 | 2.5 | 离散 | None | Yes | 远程
CHP3 | M7_M | Blocking_ALM | BP_Motor_var | CHP3_M7_M_BP_Motor_var | BP_Motor_var_Blocking_ALM | CHP3_M7_M_Blocking_ALM | 2435+P4-M8 3#刨片机油泵电机 电机控制 堵料报警 | DB1300,X1552.6 | DB1300 | X1552.6 | 1550 | 2.6 | 离散 | On | Yes | 堵料报警
CHP3 | M7_M | Blocking_CHK | BP_Motor_var | CHP3_M7_M_BP_Motor_var | BP_Motor_var_Blocking_CHK | CHP3_M7_M_Blocking_CHK | 2435+P4-M8 3#刨片机油泵电机 电机控制 堵料检测 | DB1300,X1552.7 | DB1300 | X1552.7 | 1550 | 2.7 | 离散 | None | Yes | 堵料检测
CHP3 | M7_M | Blocking_EN | BP_Motor_var | CHP3_M7_M_BP_Motor_var | BP_Motor_var_Blocking_EN | CHP3_M7_M_Blocking_EN | 2435+P4-M8 3#刨片机油泵电机 电机控制 堵料保护使能 | DB1300,X1553.0 | DB1300 | X1553.0 | 1550 | 3 | 离散 | None | No | 堵料保护使能
CHP3 | M7_M | Blocking_Stop | BP_Motor_var | CHP3_M7_M_BP_Motor_var | BP_Motor_var_Blocking_Stop | CHP3_M7_M_Blocking_Stop | 2435+P4-M8 3#刨片机油泵电机 电机控制 堵料导致停机 | DB1300,X1553.1 | DB1300 | X1553.1 | 1550 | 3.1 | 离散 | On | Yes | 堵料导致停机
CHP3 | M7_M | BreakTime | BP_Motor_var | CHP3_M7_M_BP_Motor_var | BP_Motor_var_BreakTime | CHP3_M7_M_BreakTime | 2435+P4-M8 3#刨片机油泵电机 电机控制 断链超时时间 秒 | DB1300,INT1554 | DB1300 | INT1554 | 1550 | 4 | 整型 | None | No | 断链超时时间 秒
CHP3 | M7_M | BlockingTime | BP_Motor_var | CHP3_M7_M_BP_Motor_var | BP_Motor_var_BlockingTime | CHP3_M7_M_BlockingTime | 2435+P4-M8 3#刨片机油泵电机 电机控制 堵料检测时间 秒 | DB1300,INT1556 | DB1300 | INT1556 | 1550 | 6 | 整型 | None | No | 堵料检测时间 秒
CHP3 | M7_M | PullSwitch_CHK | BP_Motor_var | CHP3_M7_M_BP_Motor_var | BP_Motor_var_PullSwitch_CHK | CHP3_M7_M_PullSwitch_CHK | 2435+P4-M8 3#刨片机油泵电机 电机控制 拉线开关 | DB1300,X1558.0 | DB1300 | X1558.0 | 1550 | 8 | 离散 | On | Yes | 拉线开关
CHP3 | M7_M | LMD_ALM | BP_Motor_var | CHP3_M7_M_BP_Motor_var | BP_Motor_var_LMD_ALM | CHP3_M7_M_LMD_ALM | 2435+P4-M8 3#刨片机油泵电机 电机控制 左跑偏报警 | DB1300,X1558.1 | DB1300 | X1558.1 | 1550 | 8.1 | 离散 | On | Yes | 左跑偏报警
CHP3 | M7_M | LMD_CHK_1 | BP_Motor_var | CHP3_M7_M_BP_Motor_var | BP_Motor_var_LMD_CHK_1 | CHP3_M7_M_LMD_CHK_1 | 2435+P4-M8 3#刨片机油泵电机 电机控制 左跑偏1检测 | DB1300,X1558.2 | DB1300 | X1558.2 | 1550 | 8.2 | 离散 | None | Yes | 左跑偏1检测
CHP3 | M7_M | LMD_EN | BP_Motor_var | CHP3_M7_M_BP_Motor_var | BP_Motor_var_LMD_EN | CHP3_M7_M_LMD_EN | 2435+P4-M8 3#刨片机油泵电机 电机控制 左跑偏保护使能 | DB1300,X1558.3 | DB1300 | X1558.3 | 1550 | 8.3 | 离散 | None | No | 左跑偏保护使能
CHP3 | M7_M | LMD_Stop | BP_Motor_var | CHP3_M7_M_BP_Motor_var | BP_Motor_var_LMD_Stop | CHP3_M7_M_LMD_Stop | 2435+P4-M8 3#刨片机油泵电机 电机控制 左跑偏导致停机 | DB1300,X1558.4 | DB1300 | X1558.4 | 1550 | 8.4 | 离散 | On | Yes | 左跑偏导致停机
CHP3 | M7_M | LMD_Time | BP_Motor_var | CHP3_M7_M_BP_Motor_var | BP_Motor_var_LMD_Time | CHP3_M7_M_LMD_Time | 2435+P4-M8 3#刨片机油泵电机 电机控制 左跑偏检测时间 | DB1300,INT1560 | DB1300 | INT1560 | 1550 | 10 | 整型 | None | No | 左跑偏检测时间
CHP3 | M7_M | RMD_ALM | BP_Motor_var | CHP3_M7_M_BP_Motor_var | BP_Motor_var_RMD_ALM | CHP3_M7_M_RMD_ALM | 2435+P4-M8 3#刨片机油泵电机 电机控制 右 跑偏报警 | DB1300,X1562.0 | DB1300 | X1562.0 | 1550 | 12 | 离散 | On | Yes | 右 跑偏报警
CHP3 | M7_M | RMD_CHK_1 | BP_Motor_var | CHP3_M7_M_BP_Motor_var | BP_Motor_var_RMD_CHK_1 | CHP3_M7_M_RMD_CHK_1 | 2435+P4-M8 3#刨片机油泵电机 电机控制 右跑偏1检测 | DB1300,X1562.1 | DB1300 | X1562.1 | 1550 | 12.1 | 离散 | None | Yes | 右跑偏1检测
CHP3 | M7_M | RMD_EN | BP_Motor_var | CHP3_M7_M_BP_Motor_var | BP_Motor_var_RMD_EN | CHP3_M7_M_RMD_EN | 2435+P4-M8 3#刨片机油泵电机 电机控制 右跑偏保护使能 | DB1300,X1562.2 | DB1300 | X1562.2 | 1550 | 12.2 | 离散 | None | No | 右跑偏保护使能
CHP3 | M7_M | RMD_Stop | BP_Motor_var | CHP3_M7_M_BP_Motor_var | BP_Motor_var_RMD_Stop | CHP3_M7_M_RMD_Stop | 2435+P4-M8 3#刨片机油泵电机 电机控制 右跑偏导致停机 | DB1300,X1562.3 | DB1300 | X1562.3 | 1550 | 12.3 | 离散 | On | Yes | 右跑偏导致停机
CHP3 | M7_M | RMD_Time | BP_Motor_var | CHP3_M7_M_BP_Motor_var | BP_Motor_var_RMD_Time | CHP3_M7_M_RMD_Time | 2435+P4-M8 3#刨片机油泵电机 电机控制 右跑偏检测时间 | DB1300,INT1564 | DB1300 | INT1564 | 1550 | 14 | 整型 | None | No | 右跑偏检测时间
CHP3 | M7_M | Motor_Delta | BP_Motor_var | CHP3_M7_M_BP_Motor_var | BP_Motor_var_Motor_Delta | CHP3_M7_M_Motor_Delta | 2435+P4-M8 3#刨片机油泵电机 电机控制 三角型 | DB1300,X1566.0 | DB1300 | X1566.0 | 1550 | 16 | 离散 | None | Yes | 三角型
CHP3 | M7_M | Motor_Wye | BP_Motor_var | CHP3_M7_M_BP_Motor_var | BP_Motor_var_Motor_Wye | CHP3_M7_M_Motor_Wye | 2435+P4-M8 3#刨片机油泵电机 电机控制 星型 | DB1300,X1566.1 | DB1300 | X1566.1 | 1550 | 16.1 | 离散 | None | Yes | 星型
CHP3 | M7_M | MSD | BP_Motor_var | CHP3_M7_M_BP_Motor_var | BP_Motor_var_MSD | CHP3_M7_M_MSD | 2435+P4-M8 3#刨片机油泵电机 电机控制 维修开关 | DB1300,X1566.2 | DB1300 | X1566.2 | 1550 | 16.2 | 离散 | On | Yes | 维修开关
CHP3 | M7_M | LMD_CHK_2 | BP_Motor_var | CHP3_M7_M_BP_Motor_var | BP_Motor_var_LMD_CHK_2 | CHP3_M7_M_LMD_CHK_2 | 2435+P4-M8 3#刨片机油泵电机 电机控制 左跑偏2检测 | DB1300,X1566.3 | DB1300 | X1566.3 | 1550 | 16.3 | 离散 | None | Yes | 左跑偏2检测
CHP3 | M7_M | RMD_CHK_2 | BP_Motor_var | CHP3_M7_M_BP_Motor_var | BP_Motor_var_RMD_CHK_2 | CHP3_M7_M_RMD_CHK_2 | 2435+P4-M8 3#刨片机油泵电机 电机控制 右跑偏2检测 | DB1300,X1566.4 | DB1300 | X1566.4 | 1550 | 16.4 | 离散 | None | Yes | 右跑偏2检测
CHP3 | M7_M | InterStarTime | BP_Motor_var | CHP3_M7_M_BP_Motor_var | BP_Motor_var_InterStarTime | CHP3_M7_M_InterStarTime | 2435+P4-M8 3#刨片机油泵电机 电机控制 联动启动延时 | DB1300,INT1568 | DB1300 | INT1568 | 1550 | 18 | 整型 | None | No | 联动启动延时
CHP3 | M7_M | Alt_TMR | BP_Motor_var | CHP3_M7_M_BP_Motor_var | BP_Motor_var_Alt_TMR | CHP3_M7_M_Alt_TMR | 2435+P4-M8 3#刨片机油泵电机 电机控制 起动转换时间 秒 | DB1300,INT1570 | DB1300 | INT1570 | 1550 | 20 | 整型 | None | No | 起动转换时间 秒
CHP3 | M8_M | Enable | BP_Motor_var | CHP3_M8_M_BP_Motor_var | BP_Motor_var_Enable | CHP3_M8_M_Enable | 2435+P4-M9 3#刨片机润滑系统电机 电机控制 使能 | DB1300,X1600.0 | DB1300 | X1600.0 | 1600 | 0 | 离散 | None | No | 使能
CHP3 | M8_M | Auto_Status | BP_Motor_var | CHP3_M8_M_BP_Motor_var | BP_Motor_var_Auto_Status | CHP3_M8_M_Auto_Status | 2435+P4-M9 3#刨片机润滑系统电机 电机控制 手自动状态 | DB1300,X1600.3 | DB1300 | X1600.3 | 1600 | 0.3 | 离散 | None | Yes | 手自动状态
CHP3 | M8_M | Loc_Rem | BP_Motor_var | CHP3_M8_M_BP_Motor_var | BP_Motor_var_Loc_Rem | CHP3_M8_M_Loc_Rem | 2435+P4-M9 3#刨片机润滑系统电机 电机控制 本地/远程(检修/待机） | DB1300,X1600.4 | DB1300 | X1600.4 | 1600 | 0.4 | 离散 | None | Yes | 本地/远程(检修/待机）
CHP3 | M8_M | ON_HMI | BP_Motor_var | CHP3_M8_M_BP_Motor_var | BP_Motor_var_ON_HMI | CHP3_M8_M_ON_HMI | 2435+P4-M9 3#刨片机润滑系统电机 电机控制 开启_上位机(正转) | DB1300,X1600.6 | DB1300 | X1600.6 | 1600 | 0.6 | 离散 | None | No | 开启_上位机(正转)
CHP3 | M8_M | OFF_HMI | BP_Motor_var | CHP3_M8_M_BP_Motor_var | BP_Motor_var_OFF_HMI | CHP3_M8_M_OFF_HMI | 2435+P4-M9 3#刨片机润滑系统电机 电机控制 停止_上位机(反转) | DB1300,X1601.0 | DB1300 | X1601.0 | 1600 | 1 | 离散 | None | No | 停止_上位机(反转)
CHP3 | M8_M | Fan | BP_Motor_var | CHP3_M8_M_BP_Motor_var | BP_Motor_var_Fan | CHP3_M8_M_Fan | 2435+P4-M9 3#刨片机润滑系统电机 电机控制 通风扇 | DB1300,X1601.1 | DB1300 | X1601.1 | 1600 | 1.1 | 离散 | None | Yes | 通风扇
CHP3 | M8_M | Motor | BP_Motor_var | CHP3_M8_M_BP_Motor_var | BP_Motor_var_Motor | CHP3_M8_M_Motor | 2435+P4-M9 3#刨片机润滑系统电机 电机控制 电机(正转） | DB1300,X1601.2 | DB1300 | X1601.2 | 1600 | 1.2 | 离散 | None | Yes | 电机(正转）
CHP3 | M8_M | OL | BP_Motor_var | CHP3_M8_M_BP_Motor_var | BP_Motor_var_OL | CHP3_M8_M_OL | 2435+P4-M9 3#刨片机润滑系统电机 电机控制 电机过载 | DB1300,X1601.3 | DB1300 | X1601.3 | 1600 | 1.3 | 离散 | On | Yes | 电机过载
CHP3 | M8_M | Fan_OL | BP_Motor_var | CHP3_M8_M_BP_Motor_var | BP_Motor_var_Fan_OL | CHP3_M8_M_Fan_OL | 2435+P4-M9 3#刨片机润滑系统电机 电机控制 风扇过载 | DB1300,X1601.4 | DB1300 | X1601.4 | 1600 | 1.4 | 离散 | On | Yes | 风扇过载
CHP3 | M8_M | RunSig | BP_Motor_var | CHP3_M8_M_BP_Motor_var | BP_Motor_var_RunSig | CHP3_M8_M_RunSig | 2435+P4-M9 3#刨片机润滑系统电机 电机控制 电机运行指示 | DB1300,X1601.5 | DB1300 | X1601.5 | 1600 | 1.5 | 离散 | None | Yes | 电机运行指示
CHP3 | M8_M | Break_ALM | BP_Motor_var | CHP3_M8_M_BP_Motor_var | BP_Motor_var_Break_ALM | CHP3_M8_M_Break_ALM | 2435+P4-M9 3#刨片机润滑系统电机 电机控制 断链报警 | DB1300,X1601.6 | DB1300 | X1601.6 | 1600 | 1.6 | 离散 | On | Yes | 断链报警
CHP3 | M8_M | Break_CHK | BP_Motor_var | CHP3_M8_M_BP_Motor_var | BP_Motor_var_Break_CHK | CHP3_M8_M_Break_CHK | 2435+P4-M9 3#刨片机润滑系统电机 电机控制 断链检测 | DB1300,X1601.7 | DB1300 | X1601.7 | 1600 | 1.7 | 离散 | None | Yes | 断链检测
CHP3 | M8_M | INV_Res_HMI | BP_Motor_var | CHP3_M8_M_BP_Motor_var | BP_Motor_var_INV_Res_HMI | CHP3_M8_M_INV_Res_HMI | 2435+P4-M9 3#刨片机润滑系统电机 电机控制 复位 | DB1300,X1602.0 | DB1300 | X1602.0 | 1600 | 2 | 离散 | None | No | 复位
CHP3 | M8_M | Break_EN | BP_Motor_var | CHP3_M8_M_BP_Motor_var | BP_Motor_var_Break_EN | CHP3_M8_M_Break_EN | 2435+P4-M9 3#刨片机润滑系统电机 电机控制 断链保护使能 | DB1300,X1602.1 | DB1300 | X1602.1 | 1600 | 2.1 | 离散 | None | No | 断链保护使能
CHP3 | M8_M | Break_Stop | BP_Motor_var | CHP3_M8_M_BP_Motor_var | BP_Motor_var_Break_Stop | CHP3_M8_M_Break_Stop | 2435+P4-M9 3#刨片机润滑系统电机 电机控制 断链导致停机 | DB1300,X1602.2 | DB1300 | X1602.2 | 1600 | 2.2 | 离散 | On | Yes | 断链导致停机
CHP3 | M8_M | Motor_Back | BP_Motor_var | CHP3_M8_M_BP_Motor_var | BP_Motor_var_Motor_Back | CHP3_M8_M_Motor_Back | 2435+P4-M9 3#刨片机润滑系统电机 电机控制 电机(反转） | DB1300,X1602.3 | DB1300 | X1602.3 | 1600 | 2.3 | 离散 | None | Yes | 电机(反转）
CHP3 | M8_M | Loc | BP_Motor_var | CHP3_M8_M_BP_Motor_var | BP_Motor_var_Loc | CHP3_M8_M_Loc | 2435+P4-M9 3#刨片机润滑系统电机 电机控制 本地 | DB1300,X1602.4 | DB1300 | X1602.4 | 1600 | 2.4 | 离散 | None | Yes | 本地
CHP3 | M8_M | Rem | BP_Motor_var | CHP3_M8_M_BP_Motor_var | BP_Motor_var_Rem | CHP3_M8_M_Rem | 2435+P4-M9 3#刨片机润滑系统电机 电机控制 远程 | DB1300,X1602.5 | DB1300 | X1602.5 | 1600 | 2.5 | 离散 | None | Yes | 远程
CHP3 | M8_M | Blocking_ALM | BP_Motor_var | CHP3_M8_M_BP_Motor_var | BP_Motor_var_Blocking_ALM | CHP3_M8_M_Blocking_ALM | 2435+P4-M9 3#刨片机润滑系统电机 电机控制 堵料报警 | DB1300,X1602.6 | DB1300 | X1602.6 | 1600 | 2.6 | 离散 | On | Yes | 堵料报警
CHP3 | M8_M | Blocking_CHK | BP_Motor_var | CHP3_M8_M_BP_Motor_var | BP_Motor_var_Blocking_CHK | CHP3_M8_M_Blocking_CHK | 2435+P4-M9 3#刨片机润滑系统电机 电机控制 堵料检测 | DB1300,X1602.7 | DB1300 | X1602.7 | 1600 | 2.7 | 离散 | None | Yes | 堵料检测
CHP3 | M8_M | Blocking_EN | BP_Motor_var | CHP3_M8_M_BP_Motor_var | BP_Motor_var_Blocking_EN | CHP3_M8_M_Blocking_EN | 2435+P4-M9 3#刨片机润滑系统电机 电机控制 堵料保护使能 | DB1300,X1603.0 | DB1300 | X1603.0 | 1600 | 3 | 离散 | None | No | 堵料保护使能
CHP3 | M8_M | Blocking_Stop | BP_Motor_var | CHP3_M8_M_BP_Motor_var | BP_Motor_var_Blocking_Stop | CHP3_M8_M_Blocking_Stop | 2435+P4-M9 3#刨片机润滑系统电机 电机控制 堵料导致停机 | DB1300,X1603.1 | DB1300 | X1603.1 | 1600 | 3.1 | 离散 | On | Yes | 堵料导致停机
CHP3 | M8_M | BreakTime | BP_Motor_var | CHP3_M8_M_BP_Motor_var | BP_Motor_var_BreakTime | CHP3_M8_M_BreakTime | 2435+P4-M9 3#刨片机润滑系统电机 电机控制 断链超时时间 秒 | DB1300,INT1604 | DB1300 | INT1604 | 1600 | 4 | 整型 | None | No | 断链超时时间 秒
CHP3 | M8_M | BlockingTime | BP_Motor_var | CHP3_M8_M_BP_Motor_var | BP_Motor_var_BlockingTime | CHP3_M8_M_BlockingTime | 2435+P4-M9 3#刨片机润滑系统电机 电机控制 堵料检测时间 秒 | DB1300,INT1606 | DB1300 | INT1606 | 1600 | 6 | 整型 | None | No | 堵料检测时间 秒
CHP3 | M8_M | PullSwitch_CHK | BP_Motor_var | CHP3_M8_M_BP_Motor_var | BP_Motor_var_PullSwitch_CHK | CHP3_M8_M_PullSwitch_CHK | 2435+P4-M9 3#刨片机润滑系统电机 电机控制 拉线开关 | DB1300,X1608.0 | DB1300 | X1608.0 | 1600 | 8 | 离散 | On | Yes | 拉线开关
CHP3 | M8_M | LMD_ALM | BP_Motor_var | CHP3_M8_M_BP_Motor_var | BP_Motor_var_LMD_ALM | CHP3_M8_M_LMD_ALM | 2435+P4-M9 3#刨片机润滑系统电机 电机控制 左跑偏报警 | DB1300,X1608.1 | DB1300 | X1608.1 | 1600 | 8.1 | 离散 | On | Yes | 左跑偏报警
CHP3 | M8_M | LMD_CHK_1 | BP_Motor_var | CHP3_M8_M_BP_Motor_var | BP_Motor_var_LMD_CHK_1 | CHP3_M8_M_LMD_CHK_1 | 2435+P4-M9 3#刨片机润滑系统电机 电机控制 左跑偏1检测 | DB1300,X1608.2 | DB1300 | X1608.2 | 1600 | 8.2 | 离散 | None | Yes | 左跑偏1检测
CHP3 | M8_M | LMD_EN | BP_Motor_var | CHP3_M8_M_BP_Motor_var | BP_Motor_var_LMD_EN | CHP3_M8_M_LMD_EN | 2435+P4-M9 3#刨片机润滑系统电机 电机控制 左跑偏保护使能 | DB1300,X1608.3 | DB1300 | X1608.3 | 1600 | 8.3 | 离散 | None | No | 左跑偏保护使能
CHP3 | M8_M | LMD_Stop | BP_Motor_var | CHP3_M8_M_BP_Motor_var | BP_Motor_var_LMD_Stop | CHP3_M8_M_LMD_Stop | 2435+P4-M9 3#刨片机润滑系统电机 电机控制 左跑偏导致停机 | DB1300,X1608.4 | DB1300 | X1608.4 | 1600 | 8.4 | 离散 | On | Yes | 左跑偏导致停机
CHP3 | M8_M | LMD_Time | BP_Motor_var | CHP3_M8_M_BP_Motor_var | BP_Motor_var_LMD_Time | CHP3_M8_M_LMD_Time | 2435+P4-M9 3#刨片机润滑系统电机 电机控制 左跑偏检测时间 | DB1300,INT1610 | DB1300 | INT1610 | 1600 | 10 | 整型 | None | No | 左跑偏检测时间
CHP3 | M8_M | RMD_ALM | BP_Motor_var | CHP3_M8_M_BP_Motor_var | BP_Motor_var_RMD_ALM | CHP3_M8_M_RMD_ALM | 2435+P4-M9 3#刨片机润滑系统电机 电机控制 右 跑偏报警 | DB1300,X1612.0 | DB1300 | X1612.0 | 1600 | 12 | 离散 | On | Yes | 右 跑偏报警
CHP3 | M8_M | RMD_CHK_1 | BP_Motor_var | CHP3_M8_M_BP_Motor_var | BP_Motor_var_RMD_CHK_1 | CHP3_M8_M_RMD_CHK_1 | 2435+P4-M9 3#刨片机润滑系统电机 电机控制 右跑偏1检测 | DB1300,X1612.1 | DB1300 | X1612.1 | 1600 | 12.1 | 离散 | None | Yes | 右跑偏1检测
CHP3 | M8_M | RMD_EN | BP_Motor_var | CHP3_M8_M_BP_Motor_var | BP_Motor_var_RMD_EN | CHP3_M8_M_RMD_EN | 2435+P4-M9 3#刨片机润滑系统电机 电机控制 右跑偏保护使能 | DB1300,X1612.2 | DB1300 | X1612.2 | 1600 | 12.2 | 离散 | None | No | 右跑偏保护使能
CHP3 | M8_M | RMD_Stop | BP_Motor_var | CHP3_M8_M_BP_Motor_var | BP_Motor_var_RMD_Stop | CHP3_M8_M_RMD_Stop | 2435+P4-M9 3#刨片机润滑系统电机 电机控制 右跑偏导致停机 | DB1300,X1612.3 | DB1300 | X1612.3 | 1600 | 12.3 | 离散 | On | Yes | 右跑偏导致停机
CHP3 | M8_M | RMD_Time | BP_Motor_var | CHP3_M8_M_BP_Motor_var | BP_Motor_var_RMD_Time | CHP3_M8_M_RMD_Time | 2435+P4-M9 3#刨片机润滑系统电机 电机控制 右跑偏检测时间 | DB1300,INT1614 | DB1300 | INT1614 | 1600 | 14 | 整型 | None | No | 右跑偏检测时间
CHP3 | M8_M | Motor_Delta | BP_Motor_var | CHP3_M8_M_BP_Motor_var | BP_Motor_var_Motor_Delta | CHP3_M8_M_Motor_Delta | 2435+P4-M9 3#刨片机润滑系统电机 电机控制 三角型 | DB1300,X1616.0 | DB1300 | X1616.0 | 1600 | 16 | 离散 | None | Yes | 三角型
CHP3 | M8_M | Motor_Wye | BP_Motor_var | CHP3_M8_M_BP_Motor_var | BP_Motor_var_Motor_Wye | CHP3_M8_M_Motor_Wye | 2435+P4-M9 3#刨片机润滑系统电机 电机控制 星型 | DB1300,X1616.1 | DB1300 | X1616.1 | 1600 | 16.1 | 离散 | None | Yes | 星型
CHP3 | M8_M | MSD | BP_Motor_var | CHP3_M8_M_BP_Motor_var | BP_Motor_var_MSD | CHP3_M8_M_MSD | 2435+P4-M9 3#刨片机润滑系统电机 电机控制 维修开关 | DB1300,X1616.2 | DB1300 | X1616.2 | 1600 | 16.2 | 离散 | On | Yes | 维修开关
CHP3 | M8_M | LMD_CHK_2 | BP_Motor_var | CHP3_M8_M_BP_Motor_var | BP_Motor_var_LMD_CHK_2 | CHP3_M8_M_LMD_CHK_2 | 2435+P4-M9 3#刨片机润滑系统电机 电机控制 左跑偏2检测 | DB1300,X1616.3 | DB1300 | X1616.3 | 1600 | 16.3 | 离散 | None | Yes | 左跑偏2检测
CHP3 | M8_M | RMD_CHK_2 | BP_Motor_var | CHP3_M8_M_BP_Motor_var | BP_Motor_var_RMD_CHK_2 | CHP3_M8_M_RMD_CHK_2 | 2435+P4-M9 3#刨片机润滑系统电机 电机控制 右跑偏2检测 | DB1300,X1616.4 | DB1300 | X1616.4 | 1600 | 16.4 | 离散 | None | Yes | 右跑偏2检测
CHP3 | M8_M | InterStarTime | BP_Motor_var | CHP3_M8_M_BP_Motor_var | BP_Motor_var_InterStarTime | CHP3_M8_M_InterStarTime | 2435+P4-M9 3#刨片机润滑系统电机 电机控制 联动启动延时 | DB1300,INT1618 | DB1300 | INT1618 | 1600 | 18 | 整型 | None | No | 联动启动延时
CHP3 | M8_M | Alt_TMR | BP_Motor_var | CHP3_M8_M_BP_Motor_var | BP_Motor_var_Alt_TMR | CHP3_M8_M_Alt_TMR | 2435+P4-M9 3#刨片机润滑系统电机 电机控制 起动转换时间 秒 | DB1300,INT1620 | DB1300 | INT1620 | 1600 | 20 | 整型 | None | No | 起动转换时间 秒
CHP3 | M9_M | Enable | BP_Motor_var | CHP3_M9_M_BP_Motor_var | BP_Motor_var_Enable | CHP3_M9_M_Enable | 2435+P4-M10 3#刨片机重物分离电机 电机控制 使能 | DB1300,X1650.0 | DB1300 | X1650.0 | 1650 | 0 | 离散 | None | No | 使能
CHP3 | M9_M | Auto_Status | BP_Motor_var | CHP3_M9_M_BP_Motor_var | BP_Motor_var_Auto_Status | CHP3_M9_M_Auto_Status | 2435+P4-M10 3#刨片机重物分离电机 电机控制 手自动状态 | DB1300,X1650.3 | DB1300 | X1650.3 | 1650 | 0.3 | 离散 | None | Yes | 手自动状态
CHP3 | M9_M | Loc_Rem | BP_Motor_var | CHP3_M9_M_BP_Motor_var | BP_Motor_var_Loc_Rem | CHP3_M9_M_Loc_Rem | 2435+P4-M10 3#刨片机重物分离电机 电机控制 本地/远程(检修/待机） | DB1300,X1650.4 | DB1300 | X1650.4 | 1650 | 0.4 | 离散 | None | Yes | 本地/远程(检修/待机）
CHP3 | M9_M | ON_HMI | BP_Motor_var | CHP3_M9_M_BP_Motor_var | BP_Motor_var_ON_HMI | CHP3_M9_M_ON_HMI | 2435+P4-M10 3#刨片机重物分离电机 电机控制 开启_上位机(正转) | DB1300,X1650.6 | DB1300 | X1650.6 | 1650 | 0.6 | 离散 | None | No | 开启_上位机(正转)
CHP3 | M9_M | OFF_HMI | BP_Motor_var | CHP3_M9_M_BP_Motor_var | BP_Motor_var_OFF_HMI | CHP3_M9_M_OFF_HMI | 2435+P4-M10 3#刨片机重物分离电机 电机控制 停止_上位机(反转) | DB1300,X1651.0 | DB1300 | X1651.0 | 1650 | 1 | 离散 | None | No | 停止_上位机(反转)
CHP3 | M9_M | Fan | BP_Motor_var | CHP3_M9_M_BP_Motor_var | BP_Motor_var_Fan | CHP3_M9_M_Fan | 2435+P4-M10 3#刨片机重物分离电机 电机控制 通风扇 | DB1300,X1651.1 | DB1300 | X1651.1 | 1650 | 1.1 | 离散 | None | Yes | 通风扇
CHP3 | M9_M | Motor | BP_Motor_var | CHP3_M9_M_BP_Motor_var | BP_Motor_var_Motor | CHP3_M9_M_Motor | 2435+P4-M10 3#刨片机重物分离电机 电机控制 电机(正转） | DB1300,X1651.2 | DB1300 | X1651.2 | 1650 | 1.2 | 离散 | None | Yes | 电机(正转）
CHP3 | M9_M | OL | BP_Motor_var | CHP3_M9_M_BP_Motor_var | BP_Motor_var_OL | CHP3_M9_M_OL | 2435+P4-M10 3#刨片机重物分离电机 电机控制 电机过载 | DB1300,X1651.3 | DB1300 | X1651.3 | 1650 | 1.3 | 离散 | On | Yes | 电机过载
CHP3 | M9_M | Fan_OL | BP_Motor_var | CHP3_M9_M_BP_Motor_var | BP_Motor_var_Fan_OL | CHP3_M9_M_Fan_OL | 2435+P4-M10 3#刨片机重物分离电机 电机控制 风扇过载 | DB1300,X1651.4 | DB1300 | X1651.4 | 1650 | 1.4 | 离散 | On | Yes | 风扇过载
CHP3 | M9_M | RunSig | BP_Motor_var | CHP3_M9_M_BP_Motor_var | BP_Motor_var_RunSig | CHP3_M9_M_RunSig | 2435+P4-M10 3#刨片机重物分离电机 电机控制 电机运行指示 | DB1300,X1651.5 | DB1300 | X1651.5 | 1650 | 1.5 | 离散 | None | Yes | 电机运行指示
CHP3 | M9_M | Break_ALM | BP_Motor_var | CHP3_M9_M_BP_Motor_var | BP_Motor_var_Break_ALM | CHP3_M9_M_Break_ALM | 2435+P4-M10 3#刨片机重物分离电机 电机控制 断链报警 | DB1300,X1651.6 | DB1300 | X1651.6 | 1650 | 1.6 | 离散 | On | Yes | 断链报警
CHP3 | M9_M | Break_CHK | BP_Motor_var | CHP3_M9_M_BP_Motor_var | BP_Motor_var_Break_CHK | CHP3_M9_M_Break_CHK | 2435+P4-M10 3#刨片机重物分离电机 电机控制 断链检测 | DB1300,X1651.7 | DB1300 | X1651.7 | 1650 | 1.7 | 离散 | None | Yes | 断链检测
CHP3 | M9_M | INV_Res_HMI | BP_Motor_var | CHP3_M9_M_BP_Motor_var | BP_Motor_var_INV_Res_HMI | CHP3_M9_M_INV_Res_HMI | 2435+P4-M10 3#刨片机重物分离电机 电机控制 复位 | DB1300,X1652.0 | DB1300 | X1652.0 | 1650 | 2 | 离散 | None | No | 复位
CHP3 | M9_M | Break_EN | BP_Motor_var | CHP3_M9_M_BP_Motor_var | BP_Motor_var_Break_EN | CHP3_M9_M_Break_EN | 2435+P4-M10 3#刨片机重物分离电机 电机控制 断链保护使能 | DB1300,X1652.1 | DB1300 | X1652.1 | 1650 | 2.1 | 离散 | None | No | 断链保护使能
CHP3 | M9_M | Break_Stop | BP_Motor_var | CHP3_M9_M_BP_Motor_var | BP_Motor_var_Break_Stop | CHP3_M9_M_Break_Stop | 2435+P4-M10 3#刨片机重物分离电机 电机控制 断链导致停机 | DB1300,X1652.2 | DB1300 | X1652.2 | 1650 | 2.2 | 离散 | On | Yes | 断链导致停机
CHP3 | M9_M | Motor_Back | BP_Motor_var | CHP3_M9_M_BP_Motor_var | BP_Motor_var_Motor_Back | CHP3_M9_M_Motor_Back | 2435+P4-M10 3#刨片机重物分离电机 电机控制 电机(反转） | DB1300,X1652.3 | DB1300 | X1652.3 | 1650 | 2.3 | 离散 | None | Yes | 电机(反转）
CHP3 | M9_M | Loc | BP_Motor_var | CHP3_M9_M_BP_Motor_var | BP_Motor_var_Loc | CHP3_M9_M_Loc | 2435+P4-M10 3#刨片机重物分离电机 电机控制 本地 | DB1300,X1652.4 | DB1300 | X1652.4 | 1650 | 2.4 | 离散 | None | Yes | 本地
CHP3 | M9_M | Rem | BP_Motor_var | CHP3_M9_M_BP_Motor_var | BP_Motor_var_Rem | CHP3_M9_M_Rem | 2435+P4-M10 3#刨片机重物分离电机 电机控制 远程 | DB1300,X1652.5 | DB1300 | X1652.5 | 1650 | 2.5 | 离散 | None | Yes | 远程
CHP3 | M9_M | Blocking_ALM | BP_Motor_var | CHP3_M9_M_BP_Motor_var | BP_Motor_var_Blocking_ALM | CHP3_M9_M_Blocking_ALM | 2435+P4-M10 3#刨片机重物分离电机 电机控制 堵料报警 | DB1300,X1652.6 | DB1300 | X1652.6 | 1650 | 2.6 | 离散 | On | Yes | 堵料报警
CHP3 | M9_M | Blocking_CHK | BP_Motor_var | CHP3_M9_M_BP_Motor_var | BP_Motor_var_Blocking_CHK | CHP3_M9_M_Blocking_CHK | 2435+P4-M10 3#刨片机重物分离电机 电机控制 堵料检测 | DB1300,X1652.7 | DB1300 | X1652.7 | 1650 | 2.7 | 离散 | None | Yes | 堵料检测
CHP3 | M9_M | Blocking_EN | BP_Motor_var | CHP3_M9_M_BP_Motor_var | BP_Motor_var_Blocking_EN | CHP3_M9_M_Blocking_EN | 2435+P4-M10 3#刨片机重物分离电机 电机控制 堵料保护使能 | DB1300,X1653.0 | DB1300 | X1653.0 | 1650 | 3 | 离散 | None | No | 堵料保护使能
CHP3 | M9_M | Blocking_Stop | BP_Motor_var | CHP3_M9_M_BP_Motor_var | BP_Motor_var_Blocking_Stop | CHP3_M9_M_Blocking_Stop | 2435+P4-M10 3#刨片机重物分离电机 电机控制 堵料导致停机 | DB1300,X1653.1 | DB1300 | X1653.1 | 1650 | 3.1 | 离散 | On | Yes | 堵料导致停机
CHP3 | M9_M | BreakTime | BP_Motor_var | CHP3_M9_M_BP_Motor_var | BP_Motor_var_BreakTime | CHP3_M9_M_BreakTime | 2435+P4-M10 3#刨片机重物分离电机 电机控制 断链超时时间 秒 | DB1300,INT1654 | DB1300 | INT1654 | 1650 | 4 | 整型 | None | No | 断链超时时间 秒
CHP3 | M9_M | BlockingTime | BP_Motor_var | CHP3_M9_M_BP_Motor_var | BP_Motor_var_BlockingTime | CHP3_M9_M_BlockingTime | 2435+P4-M10 3#刨片机重物分离电机 电机控制 堵料检测时间 秒 | DB1300,INT1656 | DB1300 | INT1656 | 1650 | 6 | 整型 | None | No | 堵料检测时间 秒
CHP3 | M9_M | PullSwitch_CHK | BP_Motor_var | CHP3_M9_M_BP_Motor_var | BP_Motor_var_PullSwitch_CHK | CHP3_M9_M_PullSwitch_CHK | 2435+P4-M10 3#刨片机重物分离电机 电机控制 拉线开关 | DB1300,X1658.0 | DB1300 | X1658.0 | 1650 | 8 | 离散 | On | Yes | 拉线开关
CHP3 | M9_M | LMD_ALM | BP_Motor_var | CHP3_M9_M_BP_Motor_var | BP_Motor_var_LMD_ALM | CHP3_M9_M_LMD_ALM | 2435+P4-M10 3#刨片机重物分离电机 电机控制 左跑偏报警 | DB1300,X1658.1 | DB1300 | X1658.1 | 1650 | 8.1 | 离散 | On | Yes | 左跑偏报警
CHP3 | M9_M | LMD_CHK_1 | BP_Motor_var | CHP3_M9_M_BP_Motor_var | BP_Motor_var_LMD_CHK_1 | CHP3_M9_M_LMD_CHK_1 | 2435+P4-M10 3#刨片机重物分离电机 电机控制 左跑偏1检测 | DB1300,X1658.2 | DB1300 | X1658.2 | 1650 | 8.2 | 离散 | None | Yes | 左跑偏1检测
CHP3 | M9_M | LMD_EN | BP_Motor_var | CHP3_M9_M_BP_Motor_var | BP_Motor_var_LMD_EN | CHP3_M9_M_LMD_EN | 2435+P4-M10 3#刨片机重物分离电机 电机控制 左跑偏保护使能 | DB1300,X1658.3 | DB1300 | X1658.3 | 1650 | 8.3 | 离散 | None | No | 左跑偏保护使能
CHP3 | M9_M | LMD_Stop | BP_Motor_var | CHP3_M9_M_BP_Motor_var | BP_Motor_var_LMD_Stop | CHP3_M9_M_LMD_Stop | 2435+P4-M10 3#刨片机重物分离电机 电机控制 左跑偏导致停机 | DB1300,X1658.4 | DB1300 | X1658.4 | 1650 | 8.4 | 离散 | On | Yes | 左跑偏导致停机
CHP3 | M9_M | LMD_Time | BP_Motor_var | CHP3_M9_M_BP_Motor_var | BP_Motor_var_LMD_Time | CHP3_M9_M_LMD_Time | 2435+P4-M10 3#刨片机重物分离电机 电机控制 左跑偏检测时间 | DB1300,INT1660 | DB1300 | INT1660 | 1650 | 10 | 整型 | None | No | 左跑偏检测时间
CHP3 | M9_M | RMD_ALM | BP_Motor_var | CHP3_M9_M_BP_Motor_var | BP_Motor_var_RMD_ALM | CHP3_M9_M_RMD_ALM | 2435+P4-M10 3#刨片机重物分离电机 电机控制 右 跑偏报警 | DB1300,X1662.0 | DB1300 | X1662.0 | 1650 | 12 | 离散 | On | Yes | 右 跑偏报警
CHP3 | M9_M | RMD_CHK_1 | BP_Motor_var | CHP3_M9_M_BP_Motor_var | BP_Motor_var_RMD_CHK_1 | CHP3_M9_M_RMD_CHK_1 | 2435+P4-M10 3#刨片机重物分离电机 电机控制 右跑偏1检测 | DB1300,X1662.1 | DB1300 | X1662.1 | 1650 | 12.1 | 离散 | None | Yes | 右跑偏1检测
CHP3 | M9_M | RMD_EN | BP_Motor_var | CHP3_M9_M_BP_Motor_var | BP_Motor_var_RMD_EN | CHP3_M9_M_RMD_EN | 2435+P4-M10 3#刨片机重物分离电机 电机控制 右跑偏保护使能 | DB1300,X1662.2 | DB1300 | X1662.2 | 1650 | 12.2 | 离散 | None | No | 右跑偏保护使能
CHP3 | M9_M | RMD_Stop | BP_Motor_var | CHP3_M9_M_BP_Motor_var | BP_Motor_var_RMD_Stop | CHP3_M9_M_RMD_Stop | 2435+P4-M10 3#刨片机重物分离电机 电机控制 右跑偏导致停机 | DB1300,X1662.3 | DB1300 | X1662.3 | 1650 | 12.3 | 离散 | On | Yes | 右跑偏导致停机
CHP3 | M9_M | RMD_Time | BP_Motor_var | CHP3_M9_M_BP_Motor_var | BP_Motor_var_RMD_Time | CHP3_M9_M_RMD_Time | 2435+P4-M10 3#刨片机重物分离电机 电机控制 右跑偏检测时间 | DB1300,INT1664 | DB1300 | INT1664 | 1650 | 14 | 整型 | None | No | 右跑偏检测时间
CHP3 | M9_M | Motor_Delta | BP_Motor_var | CHP3_M9_M_BP_Motor_var | BP_Motor_var_Motor_Delta | CHP3_M9_M_Motor_Delta | 2435+P4-M10 3#刨片机重物分离电机 电机控制 三角型 | DB1300,X1666.0 | DB1300 | X1666.0 | 1650 | 16 | 离散 | None | Yes | 三角型
CHP3 | M9_M | Motor_Wye | BP_Motor_var | CHP3_M9_M_BP_Motor_var | BP_Motor_var_Motor_Wye | CHP3_M9_M_Motor_Wye | 2435+P4-M10 3#刨片机重物分离电机 电机控制 星型 | DB1300,X1666.1 | DB1300 | X1666.1 | 1650 | 16.1 | 离散 | None | Yes | 星型
CHP3 | M9_M | MSD | BP_Motor_var | CHP3_M9_M_BP_Motor_var | BP_Motor_var_MSD | CHP3_M9_M_MSD | 2435+P4-M10 3#刨片机重物分离电机 电机控制 维修开关 | DB1300,X1666.2 | DB1300 | X1666.2 | 1650 | 16.2 | 离散 | On | Yes | 维修开关
CHP3 | M9_M | LMD_CHK_2 | BP_Motor_var | CHP3_M9_M_BP_Motor_var | BP_Motor_var_LMD_CHK_2 | CHP3_M9_M_LMD_CHK_2 | 2435+P4-M10 3#刨片机重物分离电机 电机控制 左跑偏2检测 | DB1300,X1666.3 | DB1300 | X1666.3 | 1650 | 16.3 | 离散 | None | Yes | 左跑偏2检测
CHP3 | M9_M | RMD_CHK_2 | BP_Motor_var | CHP3_M9_M_BP_Motor_var | BP_Motor_var_RMD_CHK_2 | CHP3_M9_M_RMD_CHK_2 | 2435+P4-M10 3#刨片机重物分离电机 电机控制 右跑偏2检测 | DB1300,X1666.4 | DB1300 | X1666.4 | 1650 | 16.4 | 离散 | None | Yes | 右跑偏2检测
CHP3 | M9_M | InterStarTime | BP_Motor_var | CHP3_M9_M_BP_Motor_var | BP_Motor_var_InterStarTime | CHP3_M9_M_InterStarTime | 2435+P4-M10 3#刨片机重物分离电机 电机控制 联动启动延时 | DB1300,INT1668 | DB1300 | INT1668 | 1650 | 18 | 整型 | None | No | 联动启动延时
CHP3 | M9_M | Alt_TMR | BP_Motor_var | CHP3_M9_M_BP_Motor_var | BP_Motor_var_Alt_TMR | CHP3_M9_M_Alt_TMR | 2435+P4-M10 3#刨片机重物分离电机 电机控制 起动转换时间 秒 | DB1300,INT1670 | DB1300 | INT1670 | 1650 | 20 | 整型 | None | No | 起动转换时间 秒
CHP3 | M10_M | Enable | BP_Motor_var | CHP3_M10_M_BP_Motor_var | BP_Motor_var_Enable | CHP3_M10_M_Enable | 2435+P1-M11 3#刨片机磁选电机 电机控制 使能 | DB1300,X1700.0 | DB1300 | X1700.0 | 1700 | 0 | 离散 | None | No | 使能
CHP3 | M10_M | Auto_Status | BP_Motor_var | CHP3_M10_M_BP_Motor_var | BP_Motor_var_Auto_Status | CHP3_M10_M_Auto_Status | 2435+P1-M11 3#刨片机磁选电机 电机控制 手自动状态 | DB1300,X1700.3 | DB1300 | X1700.3 | 1700 | 0.3 | 离散 | None | Yes | 手自动状态
CHP3 | M10_M | Loc_Rem | BP_Motor_var | CHP3_M10_M_BP_Motor_var | BP_Motor_var_Loc_Rem | CHP3_M10_M_Loc_Rem | 2435+P1-M11 3#刨片机磁选电机 电机控制 本地/远程(检修/待机） | DB1300,X1700.4 | DB1300 | X1700.4 | 1700 | 0.4 | 离散 | None | Yes | 本地/远程(检修/待机）
CHP3 | M10_M | ON_HMI | BP_Motor_var | CHP3_M10_M_BP_Motor_var | BP_Motor_var_ON_HMI | CHP3_M10_M_ON_HMI | 2435+P1-M11 3#刨片机磁选电机 电机控制 开启_上位机(正转) | DB1300,X1700.6 | DB1300 | X1700.6 | 1700 | 0.6 | 离散 | None | No | 开启_上位机(正转)
CHP3 | M10_M | OFF_HMI | BP_Motor_var | CHP3_M10_M_BP_Motor_var | BP_Motor_var_OFF_HMI | CHP3_M10_M_OFF_HMI | 2435+P1-M11 3#刨片机磁选电机 电机控制 停止_上位机(反转) | DB1300,X1701.0 | DB1300 | X1701.0 | 1700 | 1 | 离散 | None | No | 停止_上位机(反转)
CHP3 | M10_M | Fan | BP_Motor_var | CHP3_M10_M_BP_Motor_var | BP_Motor_var_Fan | CHP3_M10_M_Fan | 2435+P1-M11 3#刨片机磁选电机 电机控制 通风扇 | DB1300,X1701.1 | DB1300 | X1701.1 | 1700 | 1.1 | 离散 | None | Yes | 通风扇
CHP3 | M10_M | Motor | BP_Motor_var | CHP3_M10_M_BP_Motor_var | BP_Motor_var_Motor | CHP3_M10_M_Motor | 2435+P1-M11 3#刨片机磁选电机 电机控制 电机(正转） | DB1300,X1701.2 | DB1300 | X1701.2 | 1700 | 1.2 | 离散 | None | Yes | 电机(正转）
CHP3 | M10_M | OL | BP_Motor_var | CHP3_M10_M_BP_Motor_var | BP_Motor_var_OL | CHP3_M10_M_OL | 2435+P1-M11 3#刨片机磁选电机 电机控制 电机过载 | DB1300,X1701.3 | DB1300 | X1701.3 | 1700 | 1.3 | 离散 | On | Yes | 电机过载
CHP3 | M10_M | Fan_OL | BP_Motor_var | CHP3_M10_M_BP_Motor_var | BP_Motor_var_Fan_OL | CHP3_M10_M_Fan_OL | 2435+P1-M11 3#刨片机磁选电机 电机控制 风扇过载 | DB1300,X1701.4 | DB1300 | X1701.4 | 1700 | 1.4 | 离散 | On | Yes | 风扇过载
CHP3 | M10_M | RunSig | BP_Motor_var | CHP3_M10_M_BP_Motor_var | BP_Motor_var_RunSig | CHP3_M10_M_RunSig | 2435+P1-M11 3#刨片机磁选电机 电机控制 电机运行指示 | DB1300,X1701.5 | DB1300 | X1701.5 | 1700 | 1.5 | 离散 | None | Yes | 电机运行指示
CHP3 | M10_M | Break_ALM | BP_Motor_var | CHP3_M10_M_BP_Motor_var | BP_Motor_var_Break_ALM | CHP3_M10_M_Break_ALM | 2435+P1-M11 3#刨片机磁选电机 电机控制 断链报警 | DB1300,X1701.6 | DB1300 | X1701.6 | 1700 | 1.6 | 离散 | On | Yes | 断链报警
CHP3 | M10_M | Break_CHK | BP_Motor_var | CHP3_M10_M_BP_Motor_var | BP_Motor_var_Break_CHK | CHP3_M10_M_Break_CHK | 2435+P1-M11 3#刨片机磁选电机 电机控制 断链检测 | DB1300,X1701.7 | DB1300 | X1701.7 | 1700 | 1.7 | 离散 | None | Yes | 断链检测
CHP3 | M10_M | INV_Res_HMI | BP_Motor_var | CHP3_M10_M_BP_Motor_var | BP_Motor_var_INV_Res_HMI | CHP3_M10_M_INV_Res_HMI | 2435+P1-M11 3#刨片机磁选电机 电机控制 复位 | DB1300,X1702.0 | DB1300 | X1702.0 | 1700 | 2 | 离散 | None | No | 复位
CHP3 | M10_M | Break_EN | BP_Motor_var | CHP3_M10_M_BP_Motor_var | BP_Motor_var_Break_EN | CHP3_M10_M_Break_EN | 2435+P1-M11 3#刨片机磁选电机 电机控制 断链保护使能 | DB1300,X1702.1 | DB1300 | X1702.1 | 1700 | 2.1 | 离散 | None | No | 断链保护使能
CHP3 | M10_M | Break_Stop | BP_Motor_var | CHP3_M10_M_BP_Motor_var | BP_Motor_var_Break_Stop | CHP3_M10_M_Break_Stop | 2435+P1-M11 3#刨片机磁选电机 电机控制 断链导致停机 | DB1300,X1702.2 | DB1300 | X1702.2 | 1700 | 2.2 | 离散 | On | Yes | 断链导致停机
CHP3 | M10_M | Motor_Back | BP_Motor_var | CHP3_M10_M_BP_Motor_var | BP_Motor_var_Motor_Back | CHP3_M10_M_Motor_Back | 2435+P1-M11 3#刨片机磁选电机 电机控制 电机(反转） | DB1300,X1702.3 | DB1300 | X1702.3 | 1700 | 2.3 | 离散 | None | Yes | 电机(反转）
CHP3 | M10_M | Loc | BP_Motor_var | CHP3_M10_M_BP_Motor_var | BP_Motor_var_Loc | CHP3_M10_M_Loc | 2435+P1-M11 3#刨片机磁选电机 电机控制 本地 | DB1300,X1702.4 | DB1300 | X1702.4 | 1700 | 2.4 | 离散 | None | Yes | 本地
CHP3 | M10_M | Rem | BP_Motor_var | CHP3_M10_M_BP_Motor_var | BP_Motor_var_Rem | CHP3_M10_M_Rem | 2435+P1-M11 3#刨片机磁选电机 电机控制 远程 | DB1300,X1702.5 | DB1300 | X1702.5 | 1700 | 2.5 | 离散 | None | Yes | 远程
CHP3 | M10_M | Blocking_ALM | BP_Motor_var | CHP3_M10_M_BP_Motor_var | BP_Motor_var_Blocking_ALM | CHP3_M10_M_Blocking_ALM | 2435+P1-M11 3#刨片机磁选电机 电机控制 堵料报警 | DB1300,X1702.6 | DB1300 | X1702.6 | 1700 | 2.6 | 离散 | On | Yes | 堵料报警
CHP3 | M10_M | Blocking_CHK | BP_Motor_var | CHP3_M10_M_BP_Motor_var | BP_Motor_var_Blocking_CHK | CHP3_M10_M_Blocking_CHK | 2435+P1-M11 3#刨片机磁选电机 电机控制 堵料检测 | DB1300,X1702.7 | DB1300 | X1702.7 | 1700 | 2.7 | 离散 | None | Yes | 堵料检测
CHP3 | M10_M | Blocking_EN | BP_Motor_var | CHP3_M10_M_BP_Motor_var | BP_Motor_var_Blocking_EN | CHP3_M10_M_Blocking_EN | 2435+P1-M11 3#刨片机磁选电机 电机控制 堵料保护使能 | DB1300,X1703.0 | DB1300 | X1703.0 | 1700 | 3 | 离散 | None | No | 堵料保护使能
CHP3 | M10_M | Blocking_Stop | BP_Motor_var | CHP3_M10_M_BP_Motor_var | BP_Motor_var_Blocking_Stop | CHP3_M10_M_Blocking_Stop | 2435+P1-M11 3#刨片机磁选电机 电机控制 堵料导致停机 | DB1300,X1703.1 | DB1300 | X1703.1 | 1700 | 3.1 | 离散 | On | Yes | 堵料导致停机
CHP3 | M10_M | BreakTime | BP_Motor_var | CHP3_M10_M_BP_Motor_var | BP_Motor_var_BreakTime | CHP3_M10_M_BreakTime | 2435+P1-M11 3#刨片机磁选电机 电机控制 断链超时时间 秒 | DB1300,INT1704 | DB1300 | INT1704 | 1700 | 4 | 整型 | None | No | 断链超时时间 秒
CHP3 | M10_M | BlockingTime | BP_Motor_var | CHP3_M10_M_BP_Motor_var | BP_Motor_var_BlockingTime | CHP3_M10_M_BlockingTime | 2435+P1-M11 3#刨片机磁选电机 电机控制 堵料检测时间 秒 | DB1300,INT1706 | DB1300 | INT1706 | 1700 | 6 | 整型 | None | No | 堵料检测时间 秒
CHP3 | M10_M | PullSwitch_CHK | BP_Motor_var | CHP3_M10_M_BP_Motor_var | BP_Motor_var_PullSwitch_CHK | CHP3_M10_M_PullSwitch_CHK | 2435+P1-M11 3#刨片机磁选电机 电机控制 拉线开关 | DB1300,X1708.0 | DB1300 | X1708.0 | 1700 | 8 | 离散 | On | Yes | 拉线开关
CHP3 | M10_M | LMD_ALM | BP_Motor_var | CHP3_M10_M_BP_Motor_var | BP_Motor_var_LMD_ALM | CHP3_M10_M_LMD_ALM | 2435+P1-M11 3#刨片机磁选电机 电机控制 左跑偏报警 | DB1300,X1708.1 | DB1300 | X1708.1 | 1700 | 8.1 | 离散 | On | Yes | 左跑偏报警
CHP3 | M10_M | LMD_CHK_1 | BP_Motor_var | CHP3_M10_M_BP_Motor_var | BP_Motor_var_LMD_CHK_1 | CHP3_M10_M_LMD_CHK_1 | 2435+P1-M11 3#刨片机磁选电机 电机控制 左跑偏1检测 | DB1300,X1708.2 | DB1300 | X1708.2 | 1700 | 8.2 | 离散 | None | Yes | 左跑偏1检测
CHP3 | M10_M | LMD_EN | BP_Motor_var | CHP3_M10_M_BP_Motor_var | BP_Motor_var_LMD_EN | CHP3_M10_M_LMD_EN | 2435+P1-M11 3#刨片机磁选电机 电机控制 左跑偏保护使能 | DB1300,X1708.3 | DB1300 | X1708.3 | 1700 | 8.3 | 离散 | None | No | 左跑偏保护使能
CHP3 | M10_M | LMD_Stop | BP_Motor_var | CHP3_M10_M_BP_Motor_var | BP_Motor_var_LMD_Stop | CHP3_M10_M_LMD_Stop | 2435+P1-M11 3#刨片机磁选电机 电机控制 左跑偏导致停机 | DB1300,X1708.4 | DB1300 | X1708.4 | 1700 | 8.4 | 离散 | On | Yes | 左跑偏导致停机
CHP3 | M10_M | LMD_Time | BP_Motor_var | CHP3_M10_M_BP_Motor_var | BP_Motor_var_LMD_Time | CHP3_M10_M_LMD_Time | 2435+P1-M11 3#刨片机磁选电机 电机控制 左跑偏检测时间 | DB1300,INT1710 | DB1300 | INT1710 | 1700 | 10 | 整型 | None | No | 左跑偏检测时间
CHP3 | M10_M | RMD_ALM | BP_Motor_var | CHP3_M10_M_BP_Motor_var | BP_Motor_var_RMD_ALM | CHP3_M10_M_RMD_ALM | 2435+P1-M11 3#刨片机磁选电机 电机控制 右 跑偏报警 | DB1300,X1712.0 | DB1300 | X1712.0 | 1700 | 12 | 离散 | On | Yes | 右 跑偏报警
CHP3 | M10_M | RMD_CHK_1 | BP_Motor_var | CHP3_M10_M_BP_Motor_var | BP_Motor_var_RMD_CHK_1 | CHP3_M10_M_RMD_CHK_1 | 2435+P1-M11 3#刨片机磁选电机 电机控制 右跑偏1检测 | DB1300,X1712.1 | DB1300 | X1712.1 | 1700 | 12.1 | 离散 | None | Yes | 右跑偏1检测
CHP3 | M10_M | RMD_EN | BP_Motor_var | CHP3_M10_M_BP_Motor_var | BP_Motor_var_RMD_EN | CHP3_M10_M_RMD_EN | 2435+P1-M11 3#刨片机磁选电机 电机控制 右跑偏保护使能 | DB1300,X1712.2 | DB1300 | X1712.2 | 1700 | 12.2 | 离散 | None | No | 右跑偏保护使能
CHP3 | M10_M | RMD_Stop | BP_Motor_var | CHP3_M10_M_BP_Motor_var | BP_Motor_var_RMD_Stop | CHP3_M10_M_RMD_Stop | 2435+P1-M11 3#刨片机磁选电机 电机控制 右跑偏导致停机 | DB1300,X1712.3 | DB1300 | X1712.3 | 1700 | 12.3 | 离散 | On | Yes | 右跑偏导致停机
CHP3 | M10_M | RMD_Time | BP_Motor_var | CHP3_M10_M_BP_Motor_var | BP_Motor_var_RMD_Time | CHP3_M10_M_RMD_Time | 2435+P1-M11 3#刨片机磁选电机 电机控制 右跑偏检测时间 | DB1300,INT1714 | DB1300 | INT1714 | 1700 | 14 | 整型 | None | No | 右跑偏检测时间
CHP3 | M10_M | Motor_Delta | BP_Motor_var | CHP3_M10_M_BP_Motor_var | BP_Motor_var_Motor_Delta | CHP3_M10_M_Motor_Delta | 2435+P1-M11 3#刨片机磁选电机 电机控制 三角型 | DB1300,X1716.0 | DB1300 | X1716.0 | 1700 | 16 | 离散 | None | Yes | 三角型
CHP3 | M10_M | Motor_Wye | BP_Motor_var | CHP3_M10_M_BP_Motor_var | BP_Motor_var_Motor_Wye | CHP3_M10_M_Motor_Wye | 2435+P1-M11 3#刨片机磁选电机 电机控制 星型 | DB1300,X1716.1 | DB1300 | X1716.1 | 1700 | 16.1 | 离散 | None | Yes | 星型
CHP3 | M10_M | MSD | BP_Motor_var | CHP3_M10_M_BP_Motor_var | BP_Motor_var_MSD | CHP3_M10_M_MSD | 2435+P1-M11 3#刨片机磁选电机 电机控制 维修开关 | DB1300,X1716.2 | DB1300 | X1716.2 | 1700 | 16.2 | 离散 | On | Yes | 维修开关
CHP3 | M10_M | LMD_CHK_2 | BP_Motor_var | CHP3_M10_M_BP_Motor_var | BP_Motor_var_LMD_CHK_2 | CHP3_M10_M_LMD_CHK_2 | 2435+P1-M11 3#刨片机磁选电机 电机控制 左跑偏2检测 | DB1300,X1716.3 | DB1300 | X1716.3 | 1700 | 16.3 | 离散 | None | Yes | 左跑偏2检测
CHP3 | M10_M | RMD_CHK_2 | BP_Motor_var | CHP3_M10_M_BP_Motor_var | BP_Motor_var_RMD_CHK_2 | CHP3_M10_M_RMD_CHK_2 | 2435+P1-M11 3#刨片机磁选电机 电机控制 右跑偏2检测 | DB1300,X1716.4 | DB1300 | X1716.4 | 1700 | 16.4 | 离散 | None | Yes | 右跑偏2检测
CHP3 | M10_M | InterStarTime | BP_Motor_var | CHP3_M10_M_BP_Motor_var | BP_Motor_var_InterStarTime | CHP3_M10_M_InterStarTime | 2435+P1-M11 3#刨片机磁选电机 电机控制 联动启动延时 | DB1300,INT1718 | DB1300 | INT1718 | 1700 | 18 | 整型 | None | No | 联动启动延时
CHP3 | M10_M | Alt_TMR | BP_Motor_var | CHP3_M10_M_BP_Motor_var | BP_Motor_var_Alt_TMR | CHP3_M10_M_Alt_TMR | 2435+P1-M11 3#刨片机磁选电机 电机控制 起动转换时间 秒 | DB1300,INT1720 | DB1300 | INT1720 | 1700 | 20 | 整型 | None | No | 起动转换时间 秒
CHP3 | M11_M | Enable | BP_Motor_var | CHP3_M11_M_BP_Motor_var | BP_Motor_var_Enable | CHP3_M11_M_Enable | 2435+P6-M7 3#刨片机分料电机 电机控制 使能 | DB1300,X1750.0 | DB1300 | X1750.0 | 1750 | 0 | 离散 | None | No | 使能
CHP3 | M11_M | Auto_Status | BP_Motor_var | CHP3_M11_M_BP_Motor_var | BP_Motor_var_Auto_Status | CHP3_M11_M_Auto_Status | 2435+P6-M7 3#刨片机分料电机 电机控制 手自动状态 | DB1300,X1750.3 | DB1300 | X1750.3 | 1750 | 0.3 | 离散 | None | Yes | 手自动状态
CHP3 | M11_M | Loc_Rem | BP_Motor_var | CHP3_M11_M_BP_Motor_var | BP_Motor_var_Loc_Rem | CHP3_M11_M_Loc_Rem | 2435+P6-M7 3#刨片机分料电机 电机控制 本地/远程(检修/待机） | DB1300,X1750.4 | DB1300 | X1750.4 | 1750 | 0.4 | 离散 | None | Yes | 本地/远程(检修/待机）
CHP3 | M11_M | ON_HMI | BP_Motor_var | CHP3_M11_M_BP_Motor_var | BP_Motor_var_ON_HMI | CHP3_M11_M_ON_HMI | 2435+P6-M7 3#刨片机分料电机 电机控制 开启_上位机(正转) | DB1300,X1750.6 | DB1300 | X1750.6 | 1750 | 0.6 | 离散 | None | No | 开启_上位机(正转)
CHP3 | M11_M | OFF_HMI | BP_Motor_var | CHP3_M11_M_BP_Motor_var | BP_Motor_var_OFF_HMI | CHP3_M11_M_OFF_HMI | 2435+P6-M7 3#刨片机分料电机 电机控制 停止_上位机(反转) | DB1300,X1751.0 | DB1300 | X1751.0 | 1750 | 1 | 离散 | None | No | 停止_上位机(反转)
CHP3 | M11_M | Fan | BP_Motor_var | CHP3_M11_M_BP_Motor_var | BP_Motor_var_Fan | CHP3_M11_M_Fan | 2435+P6-M7 3#刨片机分料电机 电机控制 通风扇 | DB1300,X1751.1 | DB1300 | X1751.1 | 1750 | 1.1 | 离散 | None | Yes | 通风扇
CHP3 | M11_M | Motor | BP_Motor_var | CHP3_M11_M_BP_Motor_var | BP_Motor_var_Motor | CHP3_M11_M_Motor | 2435+P6-M7 3#刨片机分料电机 电机控制 电机(正转） | DB1300,X1751.2 | DB1300 | X1751.2 | 1750 | 1.2 | 离散 | None | Yes | 电机(正转）
CHP3 | M11_M | OL | BP_Motor_var | CHP3_M11_M_BP_Motor_var | BP_Motor_var_OL | CHP3_M11_M_OL | 2435+P6-M7 3#刨片机分料电机 电机控制 电机过载 | DB1300,X1751.3 | DB1300 | X1751.3 | 1750 | 1.3 | 离散 | On | Yes | 电机过载
CHP3 | M11_M | Fan_OL | BP_Motor_var | CHP3_M11_M_BP_Motor_var | BP_Motor_var_Fan_OL | CHP3_M11_M_Fan_OL | 2435+P6-M7 3#刨片机分料电机 电机控制 风扇过载 | DB1300,X1751.4 | DB1300 | X1751.4 | 1750 | 1.4 | 离散 | On | Yes | 风扇过载
CHP3 | M11_M | RunSig | BP_Motor_var | CHP3_M11_M_BP_Motor_var | BP_Motor_var_RunSig | CHP3_M11_M_RunSig | 2435+P6-M7 3#刨片机分料电机 电机控制 电机运行指示 | DB1300,X1751.5 | DB1300 | X1751.5 | 1750 | 1.5 | 离散 | None | Yes | 电机运行指示
CHP3 | M11_M | Break_ALM | BP_Motor_var | CHP3_M11_M_BP_Motor_var | BP_Motor_var_Break_ALM | CHP3_M11_M_Break_ALM | 2435+P6-M7 3#刨片机分料电机 电机控制 断链报警 | DB1300,X1751.6 | DB1300 | X1751.6 | 1750 | 1.6 | 离散 | On | Yes | 断链报警
CHP3 | M11_M | Break_CHK | BP_Motor_var | CHP3_M11_M_BP_Motor_var | BP_Motor_var_Break_CHK | CHP3_M11_M_Break_CHK | 2435+P6-M7 3#刨片机分料电机 电机控制 断链检测 | DB1300,X1751.7 | DB1300 | X1751.7 | 1750 | 1.7 | 离散 | None | Yes | 断链检测
CHP3 | M11_M | INV_Res_HMI | BP_Motor_var | CHP3_M11_M_BP_Motor_var | BP_Motor_var_INV_Res_HMI | CHP3_M11_M_INV_Res_HMI | 2435+P6-M7 3#刨片机分料电机 电机控制 复位 | DB1300,X1752.0 | DB1300 | X1752.0 | 1750 | 2 | 离散 | None | No | 复位
CHP3 | M11_M | Break_EN | BP_Motor_var | CHP3_M11_M_BP_Motor_var | BP_Motor_var_Break_EN | CHP3_M11_M_Break_EN | 2435+P6-M7 3#刨片机分料电机 电机控制 断链保护使能 | DB1300,X1752.1 | DB1300 | X1752.1 | 1750 | 2.1 | 离散 | None | No | 断链保护使能
CHP3 | M11_M | Break_Stop | BP_Motor_var | CHP3_M11_M_BP_Motor_var | BP_Motor_var_Break_Stop | CHP3_M11_M_Break_Stop | 2435+P6-M7 3#刨片机分料电机 电机控制 断链导致停机 | DB1300,X1752.2 | DB1300 | X1752.2 | 1750 | 2.2 | 离散 | On | Yes | 断链导致停机
CHP3 | M11_M | Motor_Back | BP_Motor_var | CHP3_M11_M_BP_Motor_var | BP_Motor_var_Motor_Back | CHP3_M11_M_Motor_Back | 2435+P6-M7 3#刨片机分料电机 电机控制 电机(反转） | DB1300,X1752.3 | DB1300 | X1752.3 | 1750 | 2.3 | 离散 | None | Yes | 电机(反转）
CHP3 | M11_M | Loc | BP_Motor_var | CHP3_M11_M_BP_Motor_var | BP_Motor_var_Loc | CHP3_M11_M_Loc | 2435+P6-M7 3#刨片机分料电机 电机控制 本地 | DB1300,X1752.4 | DB1300 | X1752.4 | 1750 | 2.4 | 离散 | None | Yes | 本地
CHP3 | M11_M | Rem | BP_Motor_var | CHP3_M11_M_BP_Motor_var | BP_Motor_var_Rem | CHP3_M11_M_Rem | 2435+P6-M7 3#刨片机分料电机 电机控制 远程 | DB1300,X1752.5 | DB1300 | X1752.5 | 1750 | 2.5 | 离散 | None | Yes | 远程
CHP3 | M11_M | Blocking_ALM | BP_Motor_var | CHP3_M11_M_BP_Motor_var | BP_Motor_var_Blocking_ALM | CHP3_M11_M_Blocking_ALM | 2435+P6-M7 3#刨片机分料电机 电机控制 堵料报警 | DB1300,X1752.6 | DB1300 | X1752.6 | 1750 | 2.6 | 离散 | On | Yes | 堵料报警
CHP3 | M11_M | Blocking_CHK | BP_Motor_var | CHP3_M11_M_BP_Motor_var | BP_Motor_var_Blocking_CHK | CHP3_M11_M_Blocking_CHK | 2435+P6-M7 3#刨片机分料电机 电机控制 堵料检测 | DB1300,X1752.7 | DB1300 | X1752.7 | 1750 | 2.7 | 离散 | None | Yes | 堵料检测
CHP3 | M11_M | Blocking_EN | BP_Motor_var | CHP3_M11_M_BP_Motor_var | BP_Motor_var_Blocking_EN | CHP3_M11_M_Blocking_EN | 2435+P6-M7 3#刨片机分料电机 电机控制 堵料保护使能 | DB1300,X1753.0 | DB1300 | X1753.0 | 1750 | 3 | 离散 | None | No | 堵料保护使能
CHP3 | M11_M | Blocking_Stop | BP_Motor_var | CHP3_M11_M_BP_Motor_var | BP_Motor_var_Blocking_Stop | CHP3_M11_M_Blocking_Stop | 2435+P6-M7 3#刨片机分料电机 电机控制 堵料导致停机 | DB1300,X1753.1 | DB1300 | X1753.1 | 1750 | 3.1 | 离散 | On | Yes | 堵料导致停机
CHP3 | M11_M | BreakTime | BP_Motor_var | CHP3_M11_M_BP_Motor_var | BP_Motor_var_BreakTime | CHP3_M11_M_BreakTime | 2435+P6-M7 3#刨片机分料电机 电机控制 断链超时时间 秒 | DB1300,INT1754 | DB1300 | INT1754 | 1750 | 4 | 整型 | None | No | 断链超时时间 秒
CHP3 | M11_M | BlockingTime | BP_Motor_var | CHP3_M11_M_BP_Motor_var | BP_Motor_var_BlockingTime | CHP3_M11_M_BlockingTime | 2435+P6-M7 3#刨片机分料电机 电机控制 堵料检测时间 秒 | DB1300,INT1756 | DB1300 | INT1756 | 1750 | 6 | 整型 | None | No | 堵料检测时间 秒
CHP3 | M11_M | PullSwitch_CHK | BP_Motor_var | CHP3_M11_M_BP_Motor_var | BP_Motor_var_PullSwitch_CHK | CHP3_M11_M_PullSwitch_CHK | 2435+P6-M7 3#刨片机分料电机 电机控制 拉线开关 | DB1300,X1758.0 | DB1300 | X1758.0 | 1750 | 8 | 离散 | On | Yes | 拉线开关
CHP3 | M11_M | LMD_ALM | BP_Motor_var | CHP3_M11_M_BP_Motor_var | BP_Motor_var_LMD_ALM | CHP3_M11_M_LMD_ALM | 2435+P6-M7 3#刨片机分料电机 电机控制 左跑偏报警 | DB1300,X1758.1 | DB1300 | X1758.1 | 1750 | 8.1 | 离散 | On | Yes | 左跑偏报警
CHP3 | M11_M | LMD_CHK_1 | BP_Motor_var | CHP3_M11_M_BP_Motor_var | BP_Motor_var_LMD_CHK_1 | CHP3_M11_M_LMD_CHK_1 | 2435+P6-M7 3#刨片机分料电机 电机控制 左跑偏1检测 | DB1300,X1758.2 | DB1300 | X1758.2 | 1750 | 8.2 | 离散 | None | Yes | 左跑偏1检测
CHP3 | M11_M | LMD_EN | BP_Motor_var | CHP3_M11_M_BP_Motor_var | BP_Motor_var_LMD_EN | CHP3_M11_M_LMD_EN | 2435+P6-M7 3#刨片机分料电机 电机控制 左跑偏保护使能 | DB1300,X1758.3 | DB1300 | X1758.3 | 1750 | 8.3 | 离散 | None | No | 左跑偏保护使能
CHP3 | M11_M | LMD_Stop | BP_Motor_var | CHP3_M11_M_BP_Motor_var | BP_Motor_var_LMD_Stop | CHP3_M11_M_LMD_Stop | 2435+P6-M7 3#刨片机分料电机 电机控制 左跑偏导致停机 | DB1300,X1758.4 | DB1300 | X1758.4 | 1750 | 8.4 | 离散 | On | Yes | 左跑偏导致停机
CHP3 | M11_M | LMD_Time | BP_Motor_var | CHP3_M11_M_BP_Motor_var | BP_Motor_var_LMD_Time | CHP3_M11_M_LMD_Time | 2435+P6-M7 3#刨片机分料电机 电机控制 左跑偏检测时间 | DB1300,INT1760 | DB1300 | INT1760 | 1750 | 10 | 整型 | None | No | 左跑偏检测时间
CHP3 | M11_M | RMD_ALM | BP_Motor_var | CHP3_M11_M_BP_Motor_var | BP_Motor_var_RMD_ALM | CHP3_M11_M_RMD_ALM | 2435+P6-M7 3#刨片机分料电机 电机控制 右 跑偏报警 | DB1300,X1762.0 | DB1300 | X1762.0 | 1750 | 12 | 离散 | On | Yes | 右 跑偏报警
CHP3 | M11_M | RMD_CHK_1 | BP_Motor_var | CHP3_M11_M_BP_Motor_var | BP_Motor_var_RMD_CHK_1 | CHP3_M11_M_RMD_CHK_1 | 2435+P6-M7 3#刨片机分料电机 电机控制 右跑偏1检测 | DB1300,X1762.1 | DB1300 | X1762.1 | 1750 | 12.1 | 离散 | None | Yes | 右跑偏1检测
CHP3 | M11_M | RMD_EN | BP_Motor_var | CHP3_M11_M_BP_Motor_var | BP_Motor_var_RMD_EN | CHP3_M11_M_RMD_EN | 2435+P6-M7 3#刨片机分料电机 电机控制 右跑偏保护使能 | DB1300,X1762.2 | DB1300 | X1762.2 | 1750 | 12.2 | 离散 | None | No | 右跑偏保护使能
CHP3 | M11_M | RMD_Stop | BP_Motor_var | CHP3_M11_M_BP_Motor_var | BP_Motor_var_RMD_Stop | CHP3_M11_M_RMD_Stop | 2435+P6-M7 3#刨片机分料电机 电机控制 右跑偏导致停机 | DB1300,X1762.3 | DB1300 | X1762.3 | 1750 | 12.3 | 离散 | On | Yes | 右跑偏导致停机
CHP3 | M11_M | RMD_Time | BP_Motor_var | CHP3_M11_M_BP_Motor_var | BP_Motor_var_RMD_Time | CHP3_M11_M_RMD_Time | 2435+P6-M7 3#刨片机分料电机 电机控制 右跑偏检测时间 | DB1300,INT1764 | DB1300 | INT1764 | 1750 | 14 | 整型 | None | No | 右跑偏检测时间
CHP3 | M11_M | Motor_Delta | BP_Motor_var | CHP3_M11_M_BP_Motor_var | BP_Motor_var_Motor_Delta | CHP3_M11_M_Motor_Delta | 2435+P6-M7 3#刨片机分料电机 电机控制 三角型 | DB1300,X1766.0 | DB1300 | X1766.0 | 1750 | 16 | 离散 | None | Yes | 三角型
CHP3 | M11_M | Motor_Wye | BP_Motor_var | CHP3_M11_M_BP_Motor_var | BP_Motor_var_Motor_Wye | CHP3_M11_M_Motor_Wye | 2435+P6-M7 3#刨片机分料电机 电机控制 星型 | DB1300,X1766.1 | DB1300 | X1766.1 | 1750 | 16.1 | 离散 | None | Yes | 星型
CHP3 | M11_M | MSD | BP_Motor_var | CHP3_M11_M_BP_Motor_var | BP_Motor_var_MSD | CHP3_M11_M_MSD | 2435+P6-M7 3#刨片机分料电机 电机控制 维修开关 | DB1300,X1766.2 | DB1300 | X1766.2 | 1750 | 16.2 | 离散 | On | Yes | 维修开关
CHP3 | M11_M | LMD_CHK_2 | BP_Motor_var | CHP3_M11_M_BP_Motor_var | BP_Motor_var_LMD_CHK_2 | CHP3_M11_M_LMD_CHK_2 | 2435+P6-M7 3#刨片机分料电机 电机控制 左跑偏2检测 | DB1300,X1766.3 | DB1300 | X1766.3 | 1750 | 16.3 | 离散 | None | Yes | 左跑偏2检测
CHP3 | M11_M | RMD_CHK_2 | BP_Motor_var | CHP3_M11_M_BP_Motor_var | BP_Motor_var_RMD_CHK_2 | CHP3_M11_M_RMD_CHK_2 | 2435+P6-M7 3#刨片机分料电机 电机控制 右跑偏2检测 | DB1300,X1766.4 | DB1300 | X1766.4 | 1750 | 16.4 | 离散 | None | Yes | 右跑偏2检测
CHP3 | M11_M | InterStarTime | BP_Motor_var | CHP3_M11_M_BP_Motor_var | BP_Motor_var_InterStarTime | CHP3_M11_M_InterStarTime | 2435+P6-M7 3#刨片机分料电机 电机控制 联动启动延时 | DB1300,INT1768 | DB1300 | INT1768 | 1750 | 18 | 整型 | None | No | 联动启动延时
CHP3 | M11_M | Alt_TMR | BP_Motor_var | CHP3_M11_M_BP_Motor_var | BP_Motor_var_Alt_TMR | CHP3_M11_M_Alt_TMR | 2435+P6-M7 3#刨片机分料电机 电机控制 起动转换时间 秒 | DB1300,INT1770 | DB1300 | INT1770 | 1750 | 20 | 整型 | None | No | 起动转换时间 秒
CHP3 | M12_M | Enable | BP_Motor_var | CHP3_M12_M_BP_Motor_var | BP_Motor_var_Enable | CHP3_M12_M_Enable | 2435+P1-M12 3#刨片机润滑油冷却风扇 电机控制 使能 | DB1300,X1800.0 | DB1300 | X1800.0 | 1800 | 0 | 离散 | None | No | 使能
CHP3 | M12_M | Auto_Status | BP_Motor_var | CHP3_M12_M_BP_Motor_var | BP_Motor_var_Auto_Status | CHP3_M12_M_Auto_Status | 2435+P1-M12 3#刨片机润滑油冷却风扇 电机控制 手自动状态 | DB1300,X1800.3 | DB1300 | X1800.3 | 1800 | 0.3 | 离散 | None | Yes | 手自动状态
CHP3 | M12_M | Loc_Rem | BP_Motor_var | CHP3_M12_M_BP_Motor_var | BP_Motor_var_Loc_Rem | CHP3_M12_M_Loc_Rem | 2435+P1-M12 3#刨片机润滑油冷却风扇 电机控制 本地/远程(检修/待机） | DB1300,X1800.4 | DB1300 | X1800.4 | 1800 | 0.4 | 离散 | None | Yes | 本地/远程(检修/待机）
CHP3 | M12_M | ON_HMI | BP_Motor_var | CHP3_M12_M_BP_Motor_var | BP_Motor_var_ON_HMI | CHP3_M12_M_ON_HMI | 2435+P1-M12 3#刨片机润滑油冷却风扇 电机控制 开启_上位机(正转) | DB1300,X1800.6 | DB1300 | X1800.6 | 1800 | 0.6 | 离散 | None | No | 开启_上位机(正转)
CHP3 | M12_M | OFF_HMI | BP_Motor_var | CHP3_M12_M_BP_Motor_var | BP_Motor_var_OFF_HMI | CHP3_M12_M_OFF_HMI | 2435+P1-M12 3#刨片机润滑油冷却风扇 电机控制 停止_上位机(反转) | DB1300,X1801.0 | DB1300 | X1801.0 | 1800 | 1 | 离散 | None | No | 停止_上位机(反转)
CHP3 | M12_M | Fan | BP_Motor_var | CHP3_M12_M_BP_Motor_var | BP_Motor_var_Fan | CHP3_M12_M_Fan | 2435+P1-M12 3#刨片机润滑油冷却风扇 电机控制 通风扇 | DB1300,X1801.1 | DB1300 | X1801.1 | 1800 | 1.1 | 离散 | None | Yes | 通风扇
CHP3 | M12_M | Motor | BP_Motor_var | CHP3_M12_M_BP_Motor_var | BP_Motor_var_Motor | CHP3_M12_M_Motor | 2435+P1-M12 3#刨片机润滑油冷却风扇 电机控制 电机(正转） | DB1300,X1801.2 | DB1300 | X1801.2 | 1800 | 1.2 | 离散 | None | Yes | 电机(正转）
CHP3 | M12_M | OL | BP_Motor_var | CHP3_M12_M_BP_Motor_var | BP_Motor_var_OL | CHP3_M12_M_OL | 2435+P1-M12 3#刨片机润滑油冷却风扇 电机控制 电机过载 | DB1300,X1801.3 | DB1300 | X1801.3 | 1800 | 1.3 | 离散 | On | Yes | 电机过载
CHP3 | M12_M | Fan_OL | BP_Motor_var | CHP3_M12_M_BP_Motor_var | BP_Motor_var_Fan_OL | CHP3_M12_M_Fan_OL | 2435+P1-M12 3#刨片机润滑油冷却风扇 电机控制 风扇过载 | DB1300,X1801.4 | DB1300 | X1801.4 | 1800 | 1.4 | 离散 | On | Yes | 风扇过载
CHP3 | M12_M | RunSig | BP_Motor_var | CHP3_M12_M_BP_Motor_var | BP_Motor_var_RunSig | CHP3_M12_M_RunSig | 2435+P1-M12 3#刨片机润滑油冷却风扇 电机控制 电机运行指示 | DB1300,X1801.5 | DB1300 | X1801.5 | 1800 | 1.5 | 离散 | None | Yes | 电机运行指示
CHP3 | M12_M | Break_ALM | BP_Motor_var | CHP3_M12_M_BP_Motor_var | BP_Motor_var_Break_ALM | CHP3_M12_M_Break_ALM | 2435+P1-M12 3#刨片机润滑油冷却风扇 电机控制 断链报警 | DB1300,X1801.6 | DB1300 | X1801.6 | 1800 | 1.6 | 离散 | On | Yes | 断链报警
CHP3 | M12_M | Break_CHK | BP_Motor_var | CHP3_M12_M_BP_Motor_var | BP_Motor_var_Break_CHK | CHP3_M12_M_Break_CHK | 2435+P1-M12 3#刨片机润滑油冷却风扇 电机控制 断链检测 | DB1300,X1801.7 | DB1300 | X1801.7 | 1800 | 1.7 | 离散 | None | Yes | 断链检测
CHP3 | M12_M | INV_Res_HMI | BP_Motor_var | CHP3_M12_M_BP_Motor_var | BP_Motor_var_INV_Res_HMI | CHP3_M12_M_INV_Res_HMI | 2435+P1-M12 3#刨片机润滑油冷却风扇 电机控制 复位 | DB1300,X1802.0 | DB1300 | X1802.0 | 1800 | 2 | 离散 | None | No | 复位
CHP3 | M12_M | Break_EN | BP_Motor_var | CHP3_M12_M_BP_Motor_var | BP_Motor_var_Break_EN | CHP3_M12_M_Break_EN | 2435+P1-M12 3#刨片机润滑油冷却风扇 电机控制 断链保护使能 | DB1300,X1802.1 | DB1300 | X1802.1 | 1800 | 2.1 | 离散 | None | No | 断链保护使能
CHP3 | M12_M | Break_Stop | BP_Motor_var | CHP3_M12_M_BP_Motor_var | BP_Motor_var_Break_Stop | CHP3_M12_M_Break_Stop | 2435+P1-M12 3#刨片机润滑油冷却风扇 电机控制 断链导致停机 | DB1300,X1802.2 | DB1300 | X1802.2 | 1800 | 2.2 | 离散 | On | Yes | 断链导致停机
CHP3 | M12_M | Motor_Back | BP_Motor_var | CHP3_M12_M_BP_Motor_var | BP_Motor_var_Motor_Back | CHP3_M12_M_Motor_Back | 2435+P1-M12 3#刨片机润滑油冷却风扇 电机控制 电机(反转） | DB1300,X1802.3 | DB1300 | X1802.3 | 1800 | 2.3 | 离散 | None | Yes | 电机(反转）
CHP3 | M12_M | Loc | BP_Motor_var | CHP3_M12_M_BP_Motor_var | BP_Motor_var_Loc | CHP3_M12_M_Loc | 2435+P1-M12 3#刨片机润滑油冷却风扇 电机控制 本地 | DB1300,X1802.4 | DB1300 | X1802.4 | 1800 | 2.4 | 离散 | None | Yes | 本地
CHP3 | M12_M | Rem | BP_Motor_var | CHP3_M12_M_BP_Motor_var | BP_Motor_var_Rem | CHP3_M12_M_Rem | 2435+P1-M12 3#刨片机润滑油冷却风扇 电机控制 远程 | DB1300,X1802.5 | DB1300 | X1802.5 | 1800 | 2.5 | 离散 | None | Yes | 远程
CHP3 | M12_M | Blocking_ALM | BP_Motor_var | CHP3_M12_M_BP_Motor_var | BP_Motor_var_Blocking_ALM | CHP3_M12_M_Blocking_ALM | 2435+P1-M12 3#刨片机润滑油冷却风扇 电机控制 堵料报警 | DB1300,X1802.6 | DB1300 | X1802.6 | 1800 | 2.6 | 离散 | On | Yes | 堵料报警
CHP3 | M12_M | Blocking_CHK | BP_Motor_var | CHP3_M12_M_BP_Motor_var | BP_Motor_var_Blocking_CHK | CHP3_M12_M_Blocking_CHK | 2435+P1-M12 3#刨片机润滑油冷却风扇 电机控制 堵料检测 | DB1300,X1802.7 | DB1300 | X1802.7 | 1800 | 2.7 | 离散 | None | Yes | 堵料检测
CHP3 | M12_M | Blocking_EN | BP_Motor_var | CHP3_M12_M_BP_Motor_var | BP_Motor_var_Blocking_EN | CHP3_M12_M_Blocking_EN | 2435+P1-M12 3#刨片机润滑油冷却风扇 电机控制 堵料保护使能 | DB1300,X1803.0 | DB1300 | X1803.0 | 1800 | 3 | 离散 | None | No | 堵料保护使能
CHP3 | M12_M | Blocking_Stop | BP_Motor_var | CHP3_M12_M_BP_Motor_var | BP_Motor_var_Blocking_Stop | CHP3_M12_M_Blocking_Stop | 2435+P1-M12 3#刨片机润滑油冷却风扇 电机控制 堵料导致停机 | DB1300,X1803.1 | DB1300 | X1803.1 | 1800 | 3.1 | 离散 | On | Yes | 堵料导致停机
CHP3 | M12_M | BreakTime | BP_Motor_var | CHP3_M12_M_BP_Motor_var | BP_Motor_var_BreakTime | CHP3_M12_M_BreakTime | 2435+P1-M12 3#刨片机润滑油冷却风扇 电机控制 断链超时时间 秒 | DB1300,INT1804 | DB1300 | INT1804 | 1800 | 4 | 整型 | None | No | 断链超时时间 秒
CHP3 | M12_M | BlockingTime | BP_Motor_var | CHP3_M12_M_BP_Motor_var | BP_Motor_var_BlockingTime | CHP3_M12_M_BlockingTime | 2435+P1-M12 3#刨片机润滑油冷却风扇 电机控制 堵料检测时间 秒 | DB1300,INT1806 | DB1300 | INT1806 | 1800 | 6 | 整型 | None | No | 堵料检测时间 秒
CHP3 | M12_M | PullSwitch_CHK | BP_Motor_var | CHP3_M12_M_BP_Motor_var | BP_Motor_var_PullSwitch_CHK | CHP3_M12_M_PullSwitch_CHK | 2435+P1-M12 3#刨片机润滑油冷却风扇 电机控制 拉线开关 | DB1300,X1808.0 | DB1300 | X1808.0 | 1800 | 8 | 离散 | On | Yes | 拉线开关
CHP3 | M12_M | LMD_ALM | BP_Motor_var | CHP3_M12_M_BP_Motor_var | BP_Motor_var_LMD_ALM | CHP3_M12_M_LMD_ALM | 2435+P1-M12 3#刨片机润滑油冷却风扇 电机控制 左跑偏报警 | DB1300,X1808.1 | DB1300 | X1808.1 | 1800 | 8.1 | 离散 | On | Yes | 左跑偏报警
CHP3 | M12_M | LMD_CHK_1 | BP_Motor_var | CHP3_M12_M_BP_Motor_var | BP_Motor_var_LMD_CHK_1 | CHP3_M12_M_LMD_CHK_1 | 2435+P1-M12 3#刨片机润滑油冷却风扇 电机控制 左跑偏1检测 | DB1300,X1808.2 | DB1300 | X1808.2 | 1800 | 8.2 | 离散 | None | Yes | 左跑偏1检测
CHP3 | M12_M | LMD_EN | BP_Motor_var | CHP3_M12_M_BP_Motor_var | BP_Motor_var_LMD_EN | CHP3_M12_M_LMD_EN | 2435+P1-M12 3#刨片机润滑油冷却风扇 电机控制 左跑偏保护使能 | DB1300,X1808.3 | DB1300 | X1808.3 | 1800 | 8.3 | 离散 | None | No | 左跑偏保护使能
CHP3 | M12_M | LMD_Stop | BP_Motor_var | CHP3_M12_M_BP_Motor_var | BP_Motor_var_LMD_Stop | CHP3_M12_M_LMD_Stop | 2435+P1-M12 3#刨片机润滑油冷却风扇 电机控制 左跑偏导致停机 | DB1300,X1808.4 | DB1300 | X1808.4 | 1800 | 8.4 | 离散 | On | Yes | 左跑偏导致停机
CHP3 | M12_M | LMD_Time | BP_Motor_var | CHP3_M12_M_BP_Motor_var | BP_Motor_var_LMD_Time | CHP3_M12_M_LMD_Time | 2435+P1-M12 3#刨片机润滑油冷却风扇 电机控制 左跑偏检测时间 | DB1300,INT1810 | DB1300 | INT1810 | 1800 | 10 | 整型 | None | No | 左跑偏检测时间
CHP3 | M12_M | RMD_ALM | BP_Motor_var | CHP3_M12_M_BP_Motor_var | BP_Motor_var_RMD_ALM | CHP3_M12_M_RMD_ALM | 2435+P1-M12 3#刨片机润滑油冷却风扇 电机控制 右 跑偏报警 | DB1300,X1812.0 | DB1300 | X1812.0 | 1800 | 12 | 离散 | On | Yes | 右 跑偏报警
CHP3 | M12_M | RMD_CHK_1 | BP_Motor_var | CHP3_M12_M_BP_Motor_var | BP_Motor_var_RMD_CHK_1 | CHP3_M12_M_RMD_CHK_1 | 2435+P1-M12 3#刨片机润滑油冷却风扇 电机控制 右跑偏1检测 | DB1300,X1812.1 | DB1300 | X1812.1 | 1800 | 12.1 | 离散 | None | Yes | 右跑偏1检测
CHP3 | M12_M | RMD_EN | BP_Motor_var | CHP3_M12_M_BP_Motor_var | BP_Motor_var_RMD_EN | CHP3_M12_M_RMD_EN | 2435+P1-M12 3#刨片机润滑油冷却风扇 电机控制 右跑偏保护使能 | DB1300,X1812.2 | DB1300 | X1812.2 | 1800 | 12.2 | 离散 | None | No | 右跑偏保护使能
CHP3 | M12_M | RMD_Stop | BP_Motor_var | CHP3_M12_M_BP_Motor_var | BP_Motor_var_RMD_Stop | CHP3_M12_M_RMD_Stop | 2435+P1-M12 3#刨片机润滑油冷却风扇 电机控制 右跑偏导致停机 | DB1300,X1812.3 | DB1300 | X1812.3 | 1800 | 12.3 | 离散 | On | Yes | 右跑偏导致停机
CHP3 | M12_M | RMD_Time | BP_Motor_var | CHP3_M12_M_BP_Motor_var | BP_Motor_var_RMD_Time | CHP3_M12_M_RMD_Time | 2435+P1-M12 3#刨片机润滑油冷却风扇 电机控制 右跑偏检测时间 | DB1300,INT1814 | DB1300 | INT1814 | 1800 | 14 | 整型 | None | No | 右跑偏检测时间
CHP3 | M12_M | Motor_Delta | BP_Motor_var | CHP3_M12_M_BP_Motor_var | BP_Motor_var_Motor_Delta | CHP3_M12_M_Motor_Delta | 2435+P1-M12 3#刨片机润滑油冷却风扇 电机控制 三角型 | DB1300,X1816.0 | DB1300 | X1816.0 | 1800 | 16 | 离散 | None | Yes | 三角型
CHP3 | M12_M | Motor_Wye | BP_Motor_var | CHP3_M12_M_BP_Motor_var | BP_Motor_var_Motor_Wye | CHP3_M12_M_Motor_Wye | 2435+P1-M12 3#刨片机润滑油冷却风扇 电机控制 星型 | DB1300,X1816.1 | DB1300 | X1816.1 | 1800 | 16.1 | 离散 | None | Yes | 星型
CHP3 | M12_M | MSD | BP_Motor_var | CHP3_M12_M_BP_Motor_var | BP_Motor_var_MSD | CHP3_M12_M_MSD | 2435+P1-M12 3#刨片机润滑油冷却风扇 电机控制 维修开关 | DB1300,X1816.2 | DB1300 | X1816.2 | 1800 | 16.2 | 离散 | On | Yes | 维修开关
CHP3 | M12_M | LMD_CHK_2 | BP_Motor_var | CHP3_M12_M_BP_Motor_var | BP_Motor_var_LMD_CHK_2 | CHP3_M12_M_LMD_CHK_2 | 2435+P1-M12 3#刨片机润滑油冷却风扇 电机控制 左跑偏2检测 | DB1300,X1816.3 | DB1300 | X1816.3 | 1800 | 16.3 | 离散 | None | Yes | 左跑偏2检测
CHP3 | M12_M | RMD_CHK_2 | BP_Motor_var | CHP3_M12_M_BP_Motor_var | BP_Motor_var_RMD_CHK_2 | CHP3_M12_M_RMD_CHK_2 | 2435+P1-M12 3#刨片机润滑油冷却风扇 电机控制 右跑偏2检测 | DB1300,X1816.4 | DB1300 | X1816.4 | 1800 | 16.4 | 离散 | None | Yes | 右跑偏2检测
CHP3 | M12_M | InterStarTime | BP_Motor_var | CHP3_M12_M_BP_Motor_var | BP_Motor_var_InterStarTime | CHP3_M12_M_InterStarTime | 2435+P1-M12 3#刨片机润滑油冷却风扇 电机控制 联动启动延时 | DB1300,INT1818 | DB1300 | INT1818 | 1800 | 18 | 整型 | None | No | 联动启动延时
CHP3 | M12_M | Alt_TMR | BP_Motor_var | CHP3_M12_M_BP_Motor_var | BP_Motor_var_Alt_TMR | CHP3_M12_M_Alt_TMR | 2435+P1-M12 3#刨片机润滑油冷却风扇 电机控制 起动转换时间 秒 | DB1300,INT1820 | DB1300 | INT1820 | 1800 | 20 | 整型 | None | No | 起动转换时间 秒
CHP3 | M13_M | Enable | BP_Motor_var | CHP3_M13_M_BP_Motor_var | BP_Motor_var_Enable | CHP3_M13_M_Enable | 2435+P1-FH1 3#刨片机润滑油加热器 电机控制 使能 | DB1300,X1850.0 | DB1300 | X1850.0 | 1850 | 0 | 离散 | None | No | 使能
CHP3 | M13_M | Auto_Status | BP_Motor_var | CHP3_M13_M_BP_Motor_var | BP_Motor_var_Auto_Status | CHP3_M13_M_Auto_Status | 2435+P1-FH1 3#刨片机润滑油加热器 电机控制 手自动状态 | DB1300,X1850.3 | DB1300 | X1850.3 | 1850 | 0.3 | 离散 | None | Yes | 手自动状态
CHP3 | M13_M | Loc_Rem | BP_Motor_var | CHP3_M13_M_BP_Motor_var | BP_Motor_var_Loc_Rem | CHP3_M13_M_Loc_Rem | 2435+P1-FH1 3#刨片机润滑油加热器 电机控制 本地/远程(检修/待机） | DB1300,X1850.4 | DB1300 | X1850.4 | 1850 | 0.4 | 离散 | None | Yes | 本地/远程(检修/待机）
CHP3 | M13_M | ON_HMI | BP_Motor_var | CHP3_M13_M_BP_Motor_var | BP_Motor_var_ON_HMI | CHP3_M13_M_ON_HMI | 2435+P1-FH1 3#刨片机润滑油加热器 电机控制 开启_上位机(正转) | DB1300,X1850.6 | DB1300 | X1850.6 | 1850 | 0.6 | 离散 | None | No | 开启_上位机(正转)
CHP3 | M13_M | OFF_HMI | BP_Motor_var | CHP3_M13_M_BP_Motor_var | BP_Motor_var_OFF_HMI | CHP3_M13_M_OFF_HMI | 2435+P1-FH1 3#刨片机润滑油加热器 电机控制 停止_上位机(反转) | DB1300,X1851.0 | DB1300 | X1851.0 | 1850 | 1 | 离散 | None | No | 停止_上位机(反转)
CHP3 | M13_M | Fan | BP_Motor_var | CHP3_M13_M_BP_Motor_var | BP_Motor_var_Fan | CHP3_M13_M_Fan | 2435+P1-FH1 3#刨片机润滑油加热器 电机控制 通风扇 | DB1300,X1851.1 | DB1300 | X1851.1 | 1850 | 1.1 | 离散 | None | Yes | 通风扇
CHP3 | M13_M | Motor | BP_Motor_var | CHP3_M13_M_BP_Motor_var | BP_Motor_var_Motor | CHP3_M13_M_Motor | 2435+P1-FH1 3#刨片机润滑油加热器 电机控制 电机(正转） | DB1300,X1851.2 | DB1300 | X1851.2 | 1850 | 1.2 | 离散 | None | Yes | 电机(正转）
CHP3 | M13_M | OL | BP_Motor_var | CHP3_M13_M_BP_Motor_var | BP_Motor_var_OL | CHP3_M13_M_OL | 2435+P1-FH1 3#刨片机润滑油加热器 电机控制 电机过载 | DB1300,X1851.3 | DB1300 | X1851.3 | 1850 | 1.3 | 离散 | On | Yes | 电机过载
CHP3 | M13_M | Fan_OL | BP_Motor_var | CHP3_M13_M_BP_Motor_var | BP_Motor_var_Fan_OL | CHP3_M13_M_Fan_OL | 2435+P1-FH1 3#刨片机润滑油加热器 电机控制 风扇过载 | DB1300,X1851.4 | DB1300 | X1851.4 | 1850 | 1.4 | 离散 | On | Yes | 风扇过载
CHP3 | M13_M | RunSig | BP_Motor_var | CHP3_M13_M_BP_Motor_var | BP_Motor_var_RunSig | CHP3_M13_M_RunSig | 2435+P1-FH1 3#刨片机润滑油加热器 电机控制 电机运行指示 | DB1300,X1851.5 | DB1300 | X1851.5 | 1850 | 1.5 | 离散 | None | Yes | 电机运行指示
CHP3 | M13_M | Break_ALM | BP_Motor_var | CHP3_M13_M_BP_Motor_var | BP_Motor_var_Break_ALM | CHP3_M13_M_Break_ALM | 2435+P1-FH1 3#刨片机润滑油加热器 电机控制 断链报警 | DB1300,X1851.6 | DB1300 | X1851.6 | 1850 | 1.6 | 离散 | On | Yes | 断链报警
CHP3 | M13_M | Break_CHK | BP_Motor_var | CHP3_M13_M_BP_Motor_var | BP_Motor_var_Break_CHK | CHP3_M13_M_Break_CHK | 2435+P1-FH1 3#刨片机润滑油加热器 电机控制 断链检测 | DB1300,X1851.7 | DB1300 | X1851.7 | 1850 | 1.7 | 离散 | None | Yes | 断链检测
CHP3 | M13_M | INV_Res_HMI | BP_Motor_var | CHP3_M13_M_BP_Motor_var | BP_Motor_var_INV_Res_HMI | CHP3_M13_M_INV_Res_HMI | 2435+P1-FH1 3#刨片机润滑油加热器 电机控制 复位 | DB1300,X1852.0 | DB1300 | X1852.0 | 1850 | 2 | 离散 | None | No | 复位
CHP3 | M13_M | Break_EN | BP_Motor_var | CHP3_M13_M_BP_Motor_var | BP_Motor_var_Break_EN | CHP3_M13_M_Break_EN | 2435+P1-FH1 3#刨片机润滑油加热器 电机控制 断链保护使能 | DB1300,X1852.1 | DB1300 | X1852.1 | 1850 | 2.1 | 离散 | None | No | 断链保护使能
CHP3 | M13_M | Break_Stop | BP_Motor_var | CHP3_M13_M_BP_Motor_var | BP_Motor_var_Break_Stop | CHP3_M13_M_Break_Stop | 2435+P1-FH1 3#刨片机润滑油加热器 电机控制 断链导致停机 | DB1300,X1852.2 | DB1300 | X1852.2 | 1850 | 2.2 | 离散 | On | Yes | 断链导致停机
CHP3 | M13_M | Motor_Back | BP_Motor_var | CHP3_M13_M_BP_Motor_var | BP_Motor_var_Motor_Back | CHP3_M13_M_Motor_Back | 2435+P1-FH1 3#刨片机润滑油加热器 电机控制 电机(反转） | DB1300,X1852.3 | DB1300 | X1852.3 | 1850 | 2.3 | 离散 | None | Yes | 电机(反转）
CHP3 | M13_M | Loc | BP_Motor_var | CHP3_M13_M_BP_Motor_var | BP_Motor_var_Loc | CHP3_M13_M_Loc | 2435+P1-FH1 3#刨片机润滑油加热器 电机控制 本地 | DB1300,X1852.4 | DB1300 | X1852.4 | 1850 | 2.4 | 离散 | None | Yes | 本地
CHP3 | M13_M | Rem | BP_Motor_var | CHP3_M13_M_BP_Motor_var | BP_Motor_var_Rem | CHP3_M13_M_Rem | 2435+P1-FH1 3#刨片机润滑油加热器 电机控制 远程 | DB1300,X1852.5 | DB1300 | X1852.5 | 1850 | 2.5 | 离散 | None | Yes | 远程
CHP3 | M13_M | Blocking_ALM | BP_Motor_var | CHP3_M13_M_BP_Motor_var | BP_Motor_var_Blocking_ALM | CHP3_M13_M_Blocking_ALM | 2435+P1-FH1 3#刨片机润滑油加热器 电机控制 堵料报警 | DB1300,X1852.6 | DB1300 | X1852.6 | 1850 | 2.6 | 离散 | On | Yes | 堵料报警
CHP3 | M13_M | Blocking_CHK | BP_Motor_var | CHP3_M13_M_BP_Motor_var | BP_Motor_var_Blocking_CHK | CHP3_M13_M_Blocking_CHK | 2435+P1-FH1 3#刨片机润滑油加热器 电机控制 堵料检测 | DB1300,X1852.7 | DB1300 | X1852.7 | 1850 | 2.7 | 离散 | None | Yes | 堵料检测
CHP3 | M13_M | Blocking_EN | BP_Motor_var | CHP3_M13_M_BP_Motor_var | BP_Motor_var_Blocking_EN | CHP3_M13_M_Blocking_EN | 2435+P1-FH1 3#刨片机润滑油加热器 电机控制 堵料保护使能 | DB1300,X1853.0 | DB1300 | X1853.0 | 1850 | 3 | 离散 | None | No | 堵料保护使能
CHP3 | M13_M | Blocking_Stop | BP_Motor_var | CHP3_M13_M_BP_Motor_var | BP_Motor_var_Blocking_Stop | CHP3_M13_M_Blocking_Stop | 2435+P1-FH1 3#刨片机润滑油加热器 电机控制 堵料导致停机 | DB1300,X1853.1 | DB1300 | X1853.1 | 1850 | 3.1 | 离散 | On | Yes | 堵料导致停机
CHP3 | M13_M | BreakTime | BP_Motor_var | CHP3_M13_M_BP_Motor_var | BP_Motor_var_BreakTime | CHP3_M13_M_BreakTime | 2435+P1-FH1 3#刨片机润滑油加热器 电机控制 断链超时时间 秒 | DB1300,INT1854 | DB1300 | INT1854 | 1850 | 4 | 整型 | None | No | 断链超时时间 秒
CHP3 | M13_M | BlockingTime | BP_Motor_var | CHP3_M13_M_BP_Motor_var | BP_Motor_var_BlockingTime | CHP3_M13_M_BlockingTime | 2435+P1-FH1 3#刨片机润滑油加热器 电机控制 堵料检测时间 秒 | DB1300,INT1856 | DB1300 | INT1856 | 1850 | 6 | 整型 | None | No | 堵料检测时间 秒
CHP3 | M13_M | PullSwitch_CHK | BP_Motor_var | CHP3_M13_M_BP_Motor_var | BP_Motor_var_PullSwitch_CHK | CHP3_M13_M_PullSwitch_CHK | 2435+P1-FH1 3#刨片机润滑油加热器 电机控制 拉线开关 | DB1300,X1858.0 | DB1300 | X1858.0 | 1850 | 8 | 离散 | On | Yes | 拉线开关
CHP3 | M13_M | LMD_ALM | BP_Motor_var | CHP3_M13_M_BP_Motor_var | BP_Motor_var_LMD_ALM | CHP3_M13_M_LMD_ALM | 2435+P1-FH1 3#刨片机润滑油加热器 电机控制 左跑偏报警 | DB1300,X1858.1 | DB1300 | X1858.1 | 1850 | 8.1 | 离散 | On | Yes | 左跑偏报警
CHP3 | M13_M | LMD_CHK_1 | BP_Motor_var | CHP3_M13_M_BP_Motor_var | BP_Motor_var_LMD_CHK_1 | CHP3_M13_M_LMD_CHK_1 | 2435+P1-FH1 3#刨片机润滑油加热器 电机控制 左跑偏1检测 | DB1300,X1858.2 | DB1300 | X1858.2 | 1850 | 8.2 | 离散 | None | Yes | 左跑偏1检测
CHP3 | M13_M | LMD_EN | BP_Motor_var | CHP3_M13_M_BP_Motor_var | BP_Motor_var_LMD_EN | CHP3_M13_M_LMD_EN | 2435+P1-FH1 3#刨片机润滑油加热器 电机控制 左跑偏保护使能 | DB1300,X1858.3 | DB1300 | X1858.3 | 1850 | 8.3 | 离散 | None | No | 左跑偏保护使能
CHP3 | M13_M | LMD_Stop | BP_Motor_var | CHP3_M13_M_BP_Motor_var | BP_Motor_var_LMD_Stop | CHP3_M13_M_LMD_Stop | 2435+P1-FH1 3#刨片机润滑油加热器 电机控制 左跑偏导致停机 | DB1300,X1858.4 | DB1300 | X1858.4 | 1850 | 8.4 | 离散 | On | Yes | 左跑偏导致停机
CHP3 | M13_M | LMD_Time | BP_Motor_var | CHP3_M13_M_BP_Motor_var | BP_Motor_var_LMD_Time | CHP3_M13_M_LMD_Time | 2435+P1-FH1 3#刨片机润滑油加热器 电机控制 左跑偏检测时间 | DB1300,INT1860 | DB1300 | INT1860 | 1850 | 10 | 整型 | None | No | 左跑偏检测时间
CHP3 | M13_M | RMD_ALM | BP_Motor_var | CHP3_M13_M_BP_Motor_var | BP_Motor_var_RMD_ALM | CHP3_M13_M_RMD_ALM | 2435+P1-FH1 3#刨片机润滑油加热器 电机控制 右 跑偏报警 | DB1300,X1862.0 | DB1300 | X1862.0 | 1850 | 12 | 离散 | On | Yes | 右 跑偏报警
CHP3 | M13_M | RMD_CHK_1 | BP_Motor_var | CHP3_M13_M_BP_Motor_var | BP_Motor_var_RMD_CHK_1 | CHP3_M13_M_RMD_CHK_1 | 2435+P1-FH1 3#刨片机润滑油加热器 电机控制 右跑偏1检测 | DB1300,X1862.1 | DB1300 | X1862.1 | 1850 | 12.1 | 离散 | None | Yes | 右跑偏1检测
CHP3 | M13_M | RMD_EN | BP_Motor_var | CHP3_M13_M_BP_Motor_var | BP_Motor_var_RMD_EN | CHP3_M13_M_RMD_EN | 2435+P1-FH1 3#刨片机润滑油加热器 电机控制 右跑偏保护使能 | DB1300,X1862.2 | DB1300 | X1862.2 | 1850 | 12.2 | 离散 | None | No | 右跑偏保护使能
CHP3 | M13_M | RMD_Stop | BP_Motor_var | CHP3_M13_M_BP_Motor_var | BP_Motor_var_RMD_Stop | CHP3_M13_M_RMD_Stop | 2435+P1-FH1 3#刨片机润滑油加热器 电机控制 右跑偏导致停机 | DB1300,X1862.3 | DB1300 | X1862.3 | 1850 | 12.3 | 离散 | On | Yes | 右跑偏导致停机
CHP3 | M13_M | RMD_Time | BP_Motor_var | CHP3_M13_M_BP_Motor_var | BP_Motor_var_RMD_Time | CHP3_M13_M_RMD_Time | 2435+P1-FH1 3#刨片机润滑油加热器 电机控制 右跑偏检测时间 | DB1300,INT1864 | DB1300 | INT1864 | 1850 | 14 | 整型 | None | No | 右跑偏检测时间
CHP3 | M13_M | Motor_Delta | BP_Motor_var | CHP3_M13_M_BP_Motor_var | BP_Motor_var_Motor_Delta | CHP3_M13_M_Motor_Delta | 2435+P1-FH1 3#刨片机润滑油加热器 电机控制 三角型 | DB1300,X1866.0 | DB1300 | X1866.0 | 1850 | 16 | 离散 | None | Yes | 三角型
CHP3 | M13_M | Motor_Wye | BP_Motor_var | CHP3_M13_M_BP_Motor_var | BP_Motor_var_Motor_Wye | CHP3_M13_M_Motor_Wye | 2435+P1-FH1 3#刨片机润滑油加热器 电机控制 星型 | DB1300,X1866.1 | DB1300 | X1866.1 | 1850 | 16.1 | 离散 | None | Yes | 星型
CHP3 | M13_M | MSD | BP_Motor_var | CHP3_M13_M_BP_Motor_var | BP_Motor_var_MSD | CHP3_M13_M_MSD | 2435+P1-FH1 3#刨片机润滑油加热器 电机控制 维修开关 | DB1300,X1866.2 | DB1300 | X1866.2 | 1850 | 16.2 | 离散 | On | Yes | 维修开关
CHP3 | M13_M | LMD_CHK_2 | BP_Motor_var | CHP3_M13_M_BP_Motor_var | BP_Motor_var_LMD_CHK_2 | CHP3_M13_M_LMD_CHK_2 | 2435+P1-FH1 3#刨片机润滑油加热器 电机控制 左跑偏2检测 | DB1300,X1866.3 | DB1300 | X1866.3 | 1850 | 16.3 | 离散 | None | Yes | 左跑偏2检测
CHP3 | M13_M | RMD_CHK_2 | BP_Motor_var | CHP3_M13_M_BP_Motor_var | BP_Motor_var_RMD_CHK_2 | CHP3_M13_M_RMD_CHK_2 | 2435+P1-FH1 3#刨片机润滑油加热器 电机控制 右跑偏2检测 | DB1300,X1866.4 | DB1300 | X1866.4 | 1850 | 16.4 | 离散 | None | Yes | 右跑偏2检测
CHP3 | M13_M | InterStarTime | BP_Motor_var | CHP3_M13_M_BP_Motor_var | BP_Motor_var_InterStarTime | CHP3_M13_M_InterStarTime | 2435+P1-FH1 3#刨片机润滑油加热器 电机控制 联动启动延时 | DB1300,INT1868 | DB1300 | INT1868 | 1850 | 18 | 整型 | None | No | 联动启动延时
CHP3 | M13_M | Alt_TMR | BP_Motor_var | CHP3_M13_M_BP_Motor_var | BP_Motor_var_Alt_TMR | CHP3_M13_M_Alt_TMR | 2435+P1-FH1 3#刨片机润滑油加热器 电机控制 起动转换时间 秒 | DB1300,INT1870 | DB1300 | INT1870 | 1850 | 20 | 整型 | None | No | 起动转换时间 秒
CHP3 | M14_M | Enable | BP_Motor_var | CHP3_M14_M_BP_Motor_var | BP_Motor_var_Enable | CHP3_M14_M_Enable | Spare 备用 电机控制 使能 | DB1300,X1900.0 | DB1300 | X1900.0 | 1900 | 0 | 离散 | None | No | 使能
CHP3 | M14_M | Auto_Status | BP_Motor_var | CHP3_M14_M_BP_Motor_var | BP_Motor_var_Auto_Status | CHP3_M14_M_Auto_Status | Spare 备用 电机控制 手自动状态 | DB1300,X1900.3 | DB1300 | X1900.3 | 1900 | 0.3 | 离散 | None | Yes | 手自动状态
CHP3 | M14_M | Loc_Rem | BP_Motor_var | CHP3_M14_M_BP_Motor_var | BP_Motor_var_Loc_Rem | CHP3_M14_M_Loc_Rem | Spare 备用 电机控制 本地/远程(检修/待机） | DB1300,X1900.4 | DB1300 | X1900.4 | 1900 | 0.4 | 离散 | None | Yes | 本地/远程(检修/待机）
CHP3 | M14_M | ON_HMI | BP_Motor_var | CHP3_M14_M_BP_Motor_var | BP_Motor_var_ON_HMI | CHP3_M14_M_ON_HMI | Spare 备用 电机控制 开启_上位机(正转) | DB1300,X1900.6 | DB1300 | X1900.6 | 1900 | 0.6 | 离散 | None | No | 开启_上位机(正转)
CHP3 | M14_M | OFF_HMI | BP_Motor_var | CHP3_M14_M_BP_Motor_var | BP_Motor_var_OFF_HMI | CHP3_M14_M_OFF_HMI | Spare 备用 电机控制 停止_上位机(反转) | DB1300,X1901.0 | DB1300 | X1901.0 | 1900 | 1 | 离散 | None | No | 停止_上位机(反转)
CHP3 | M14_M | Fan | BP_Motor_var | CHP3_M14_M_BP_Motor_var | BP_Motor_var_Fan | CHP3_M14_M_Fan | Spare 备用 电机控制 通风扇 | DB1300,X1901.1 | DB1300 | X1901.1 | 1900 | 1.1 | 离散 | None | Yes | 通风扇
CHP3 | M14_M | Motor | BP_Motor_var | CHP3_M14_M_BP_Motor_var | BP_Motor_var_Motor | CHP3_M14_M_Motor | Spare 备用 电机控制 电机(正转） | DB1300,X1901.2 | DB1300 | X1901.2 | 1900 | 1.2 | 离散 | None | Yes | 电机(正转）
CHP3 | M14_M | OL | BP_Motor_var | CHP3_M14_M_BP_Motor_var | BP_Motor_var_OL | CHP3_M14_M_OL | Spare 备用 电机控制 电机过载 | DB1300,X1901.3 | DB1300 | X1901.3 | 1900 | 1.3 | 离散 | On | Yes | 电机过载
CHP3 | M14_M | Fan_OL | BP_Motor_var | CHP3_M14_M_BP_Motor_var | BP_Motor_var_Fan_OL | CHP3_M14_M_Fan_OL | Spare 备用 电机控制 风扇过载 | DB1300,X1901.4 | DB1300 | X1901.4 | 1900 | 1.4 | 离散 | On | Yes | 风扇过载
CHP3 | M14_M | RunSig | BP_Motor_var | CHP3_M14_M_BP_Motor_var | BP_Motor_var_RunSig | CHP3_M14_M_RunSig | Spare 备用 电机控制 电机运行指示 | DB1300,X1901.5 | DB1300 | X1901.5 | 1900 | 1.5 | 离散 | None | Yes | 电机运行指示
CHP3 | M14_M | Break_ALM | BP_Motor_var | CHP3_M14_M_BP_Motor_var | BP_Motor_var_Break_ALM | CHP3_M14_M_Break_ALM | Spare 备用 电机控制 断链报警 | DB1300,X1901.6 | DB1300 | X1901.6 | 1900 | 1.6 | 离散 | On | Yes | 断链报警
CHP3 | M14_M | Break_CHK | BP_Motor_var | CHP3_M14_M_BP_Motor_var | BP_Motor_var_Break_CHK | CHP3_M14_M_Break_CHK | Spare 备用 电机控制 断链检测 | DB1300,X1901.7 | DB1300 | X1901.7 | 1900 | 1.7 | 离散 | None | Yes | 断链检测
CHP3 | M14_M | INV_Res_HMI | BP_Motor_var | CHP3_M14_M_BP_Motor_var | BP_Motor_var_INV_Res_HMI | CHP3_M14_M_INV_Res_HMI | Spare 备用 电机控制 复位 | DB1300,X1902.0 | DB1300 | X1902.0 | 1900 | 2 | 离散 | None | No | 复位
CHP3 | M14_M | Break_EN | BP_Motor_var | CHP3_M14_M_BP_Motor_var | BP_Motor_var_Break_EN | CHP3_M14_M_Break_EN | Spare 备用 电机控制 断链保护使能 | DB1300,X1902.1 | DB1300 | X1902.1 | 1900 | 2.1 | 离散 | None | No | 断链保护使能
CHP3 | M14_M | Break_Stop | BP_Motor_var | CHP3_M14_M_BP_Motor_var | BP_Motor_var_Break_Stop | CHP3_M14_M_Break_Stop | Spare 备用 电机控制 断链导致停机 | DB1300,X1902.2 | DB1300 | X1902.2 | 1900 | 2.2 | 离散 | On | Yes | 断链导致停机
CHP3 | M14_M | Motor_Back | BP_Motor_var | CHP3_M14_M_BP_Motor_var | BP_Motor_var_Motor_Back | CHP3_M14_M_Motor_Back | Spare 备用 电机控制 电机(反转） | DB1300,X1902.3 | DB1300 | X1902.3 | 1900 | 2.3 | 离散 | None | Yes | 电机(反转）
CHP3 | M14_M | Loc | BP_Motor_var | CHP3_M14_M_BP_Motor_var | BP_Motor_var_Loc | CHP3_M14_M_Loc | Spare 备用 电机控制 本地 | DB1300,X1902.4 | DB1300 | X1902.4 | 1900 | 2.4 | 离散 | None | Yes | 本地
CHP3 | M14_M | Rem | BP_Motor_var | CHP3_M14_M_BP_Motor_var | BP_Motor_var_Rem | CHP3_M14_M_Rem | Spare 备用 电机控制 远程 | DB1300,X1902.5 | DB1300 | X1902.5 | 1900 | 2.5 | 离散 | None | Yes | 远程
CHP3 | M14_M | Blocking_ALM | BP_Motor_var | CHP3_M14_M_BP_Motor_var | BP_Motor_var_Blocking_ALM | CHP3_M14_M_Blocking_ALM | Spare 备用 电机控制 堵料报警 | DB1300,X1902.6 | DB1300 | X1902.6 | 1900 | 2.6 | 离散 | On | Yes | 堵料报警
CHP3 | M14_M | Blocking_CHK | BP_Motor_var | CHP3_M14_M_BP_Motor_var | BP_Motor_var_Blocking_CHK | CHP3_M14_M_Blocking_CHK | Spare 备用 电机控制 堵料检测 | DB1300,X1902.7 | DB1300 | X1902.7 | 1900 | 2.7 | 离散 | None | Yes | 堵料检测
CHP3 | M14_M | Blocking_EN | BP_Motor_var | CHP3_M14_M_BP_Motor_var | BP_Motor_var_Blocking_EN | CHP3_M14_M_Blocking_EN | Spare 备用 电机控制 堵料保护使能 | DB1300,X1903.0 | DB1300 | X1903.0 | 1900 | 3 | 离散 | None | No | 堵料保护使能
CHP3 | M14_M | Blocking_Stop | BP_Motor_var | CHP3_M14_M_BP_Motor_var | BP_Motor_var_Blocking_Stop | CHP3_M14_M_Blocking_Stop | Spare 备用 电机控制 堵料导致停机 | DB1300,X1903.1 | DB1300 | X1903.1 | 1900 | 3.1 | 离散 | On | Yes | 堵料导致停机
CHP3 | M14_M | BreakTime | BP_Motor_var | CHP3_M14_M_BP_Motor_var | BP_Motor_var_BreakTime | CHP3_M14_M_BreakTime | Spare 备用 电机控制 断链超时时间 秒 | DB1300,INT1904 | DB1300 | INT1904 | 1900 | 4 | 整型 | None | No | 断链超时时间 秒
CHP3 | M14_M | BlockingTime | BP_Motor_var | CHP3_M14_M_BP_Motor_var | BP_Motor_var_BlockingTime | CHP3_M14_M_BlockingTime | Spare 备用 电机控制 堵料检测时间 秒 | DB1300,INT1906 | DB1300 | INT1906 | 1900 | 6 | 整型 | None | No | 堵料检测时间 秒
CHP3 | M14_M | PullSwitch_CHK | BP_Motor_var | CHP3_M14_M_BP_Motor_var | BP_Motor_var_PullSwitch_CHK | CHP3_M14_M_PullSwitch_CHK | Spare 备用 电机控制 拉线开关 | DB1300,X1908.0 | DB1300 | X1908.0 | 1900 | 8 | 离散 | On | Yes | 拉线开关
CHP3 | M14_M | LMD_ALM | BP_Motor_var | CHP3_M14_M_BP_Motor_var | BP_Motor_var_LMD_ALM | CHP3_M14_M_LMD_ALM | Spare 备用 电机控制 左跑偏报警 | DB1300,X1908.1 | DB1300 | X1908.1 | 1900 | 8.1 | 离散 | On | Yes | 左跑偏报警
CHP3 | M14_M | LMD_CHK_1 | BP_Motor_var | CHP3_M14_M_BP_Motor_var | BP_Motor_var_LMD_CHK_1 | CHP3_M14_M_LMD_CHK_1 | Spare 备用 电机控制 左跑偏1检测 | DB1300,X1908.2 | DB1300 | X1908.2 | 1900 | 8.2 | 离散 | None | Yes | 左跑偏1检测
CHP3 | M14_M | LMD_EN | BP_Motor_var | CHP3_M14_M_BP_Motor_var | BP_Motor_var_LMD_EN | CHP3_M14_M_LMD_EN | Spare 备用 电机控制 左跑偏保护使能 | DB1300,X1908.3 | DB1300 | X1908.3 | 1900 | 8.3 | 离散 | None | No | 左跑偏保护使能
CHP3 | M14_M | LMD_Stop | BP_Motor_var | CHP3_M14_M_BP_Motor_var | BP_Motor_var_LMD_Stop | CHP3_M14_M_LMD_Stop | Spare 备用 电机控制 左跑偏导致停机 | DB1300,X1908.4 | DB1300 | X1908.4 | 1900 | 8.4 | 离散 | On | Yes | 左跑偏导致停机
CHP3 | M14_M | LMD_Time | BP_Motor_var | CHP3_M14_M_BP_Motor_var | BP_Motor_var_LMD_Time | CHP3_M14_M_LMD_Time | Spare 备用 电机控制 左跑偏检测时间 | DB1300,INT1910 | DB1300 | INT1910 | 1900 | 10 | 整型 | None | No | 左跑偏检测时间
CHP3 | M14_M | RMD_ALM | BP_Motor_var | CHP3_M14_M_BP_Motor_var | BP_Motor_var_RMD_ALM | CHP3_M14_M_RMD_ALM | Spare 备用 电机控制 右 跑偏报警 | DB1300,X1912.0 | DB1300 | X1912.0 | 1900 | 12 | 离散 | On | Yes | 右 跑偏报警
CHP3 | M14_M | RMD_CHK_1 | BP_Motor_var | CHP3_M14_M_BP_Motor_var | BP_Motor_var_RMD_CHK_1 | CHP3_M14_M_RMD_CHK_1 | Spare 备用 电机控制 右跑偏1检测 | DB1300,X1912.1 | DB1300 | X1912.1 | 1900 | 12.1 | 离散 | None | Yes | 右跑偏1检测
CHP3 | M14_M | RMD_EN | BP_Motor_var | CHP3_M14_M_BP_Motor_var | BP_Motor_var_RMD_EN | CHP3_M14_M_RMD_EN | Spare 备用 电机控制 右跑偏保护使能 | DB1300,X1912.2 | DB1300 | X1912.2 | 1900 | 12.2 | 离散 | None | No | 右跑偏保护使能
CHP3 | M14_M | RMD_Stop | BP_Motor_var | CHP3_M14_M_BP_Motor_var | BP_Motor_var_RMD_Stop | CHP3_M14_M_RMD_Stop | Spare 备用 电机控制 右跑偏导致停机 | DB1300,X1912.3 | DB1300 | X1912.3 | 1900 | 12.3 | 离散 | On | Yes | 右跑偏导致停机
CHP3 | M14_M | RMD_Time | BP_Motor_var | CHP3_M14_M_BP_Motor_var | BP_Motor_var_RMD_Time | CHP3_M14_M_RMD_Time | Spare 备用 电机控制 右跑偏检测时间 | DB1300,INT1914 | DB1300 | INT1914 | 1900 | 14 | 整型 | None | No | 右跑偏检测时间
CHP3 | M14_M | Motor_Delta | BP_Motor_var | CHP3_M14_M_BP_Motor_var | BP_Motor_var_Motor_Delta | CHP3_M14_M_Motor_Delta | Spare 备用 电机控制 三角型 | DB1300,X1916.0 | DB1300 | X1916.0 | 1900 | 16 | 离散 | None | Yes | 三角型
CHP3 | M14_M | Motor_Wye | BP_Motor_var | CHP3_M14_M_BP_Motor_var | BP_Motor_var_Motor_Wye | CHP3_M14_M_Motor_Wye | Spare 备用 电机控制 星型 | DB1300,X1916.1 | DB1300 | X1916.1 | 1900 | 16.1 | 离散 | None | Yes | 星型
CHP3 | M14_M | MSD | BP_Motor_var | CHP3_M14_M_BP_Motor_var | BP_Motor_var_MSD | CHP3_M14_M_MSD | Spare 备用 电机控制 维修开关 | DB1300,X1916.2 | DB1300 | X1916.2 | 1900 | 16.2 | 离散 | On | Yes | 维修开关
CHP3 | M14_M | LMD_CHK_2 | BP_Motor_var | CHP3_M14_M_BP_Motor_var | BP_Motor_var_LMD_CHK_2 | CHP3_M14_M_LMD_CHK_2 | Spare 备用 电机控制 左跑偏2检测 | DB1300,X1916.3 | DB1300 | X1916.3 | 1900 | 16.3 | 离散 | None | Yes | 左跑偏2检测
CHP3 | M14_M | RMD_CHK_2 | BP_Motor_var | CHP3_M14_M_BP_Motor_var | BP_Motor_var_RMD_CHK_2 | CHP3_M14_M_RMD_CHK_2 | Spare 备用 电机控制 右跑偏2检测 | DB1300,X1916.4 | DB1300 | X1916.4 | 1900 | 16.4 | 离散 | None | Yes | 右跑偏2检测
CHP3 | M14_M | InterStarTime | BP_Motor_var | CHP3_M14_M_BP_Motor_var | BP_Motor_var_InterStarTime | CHP3_M14_M_InterStarTime | Spare 备用 电机控制 联动启动延时 | DB1300,INT1918 | DB1300 | INT1918 | 1900 | 18 | 整型 | None | No | 联动启动延时
CHP3 | M14_M | Alt_TMR | BP_Motor_var | CHP3_M14_M_BP_Motor_var | BP_Motor_var_Alt_TMR | CHP3_M14_M_Alt_TMR | Spare 备用 电机控制 起动转换时间 秒 | DB1300,INT1920 | DB1300 | INT1920 | 1900 | 20 | 整型 | None | No | 起动转换时间 秒
CHP3 | S1 | HiProEN | BP_Value_var | CHP3_S1_BP_Value_var | BP_Value_var_HiProEN | CHP3_S1_HiProEN | 3#刨片机润滑站压力 上限保护使能 | DB1301,X0.3 | DB1301 | X0.3 | 0 | 0.3 | 离散 | None | No | 上限保护使能
CHP3 | S1 | LoProEN | BP_Value_var | CHP3_S1_BP_Value_var | BP_Value_var_LoProEN | CHP3_S1_LoProEN | 3#刨片机润滑站压力 下限保护使能 | DB1301,X0.4 | DB1301 | X0.4 | 0 | 0.4 | 离散 | None | No | 下限保护使能
CHP3 | S1 | HiALM | BP_Value_var | CHP3_S1_BP_Value_var | BP_Value_var_HiALM | CHP3_S1_HiALM | 3#刨片机润滑站压力 上限报警 | DB1301,X0.5 | DB1301 | X0.5 | 0 | 0.5 | 离散 | None | Yes | 上限报警
CHP3 | S1 | LoALM | BP_Value_var | CHP3_S1_BP_Value_var | BP_Value_var_LoALM | CHP3_S1_LoALM | 3#刨片机润滑站压力 下限报警 | DB1301,X0.6 | DB1301 | X0.6 | 0 | 0.6 | 离散 | None | Yes | 下限报警
CHP3 | S1 | HiHiALM | BP_Value_var | CHP3_S1_BP_Value_var | BP_Value_var_HiHiALM | CHP3_S1_HiHiALM | 3#刨片机润滑站压力 上上限报警 | DB1301,X0.7 | DB1301 | X0.7 | 0 | 0.7 | 离散 | On | Yes | 上上限报警
CHP3 | S1 | LoLoALM | BP_Value_var | CHP3_S1_BP_Value_var | BP_Value_var_LoLoALM | CHP3_S1_LoLoALM | 3#刨片机润滑站压力 下下限报警 | DB1301,X1.0 | DB1301 | X1.0 | 0 | 1 | 离散 | On | Yes | 下下限报警
CHP3 | S1 | LimALM | BP_Value_var | CHP3_S1_BP_Value_var | BP_Value_var_LimALM | CHP3_S1_LimALM | 3#刨片机润滑站压力 极限报警 | DB1301,X1.1 | DB1301 | X1.1 | 0 | 1.1 | 离散 | On | Yes | 极限报警
CHP3 | S1 | LostALM | BP_Value_var | CHP3_S1_BP_Value_var | BP_Value_var_LostALM | CHP3_S1_LostALM | 3#刨片机润滑站压力 传感器断线报警 | DB1301,X1.2 | DB1301 | X1.2 | 0 | 1.2 | 离散 | On | Yes | 传感器断线报警
CHP3 | S1 | Code | BP_Value_var | CHP3_S1_BP_Value_var | BP_Value_var_Code | CHP3_S1_Code | 3#刨片机润滑站压力 实际内码 | DB1301,INT2 | DB1301 | INT2 | 0 | 2 | 整型 | None | Yes | 实际内码
CHP3 | S1 | Value | BP_Value_var | CHP3_S1_BP_Value_var | BP_Value_var_Value | CHP3_S1_Value | 3#刨片机润滑站压力 实际值 | DB1301,REAL6 | DB1301 | REAL6 | 0 | 6 | 实型 | None | Yes | 实际值
CHP3 | S1 | Range | BP_Value_var | CHP3_S1_BP_Value_var | BP_Value_var_Range | CHP3_S1_Range | 3#刨片机润滑站压力 量程 | DB1301,REAL10 | DB1301 | REAL10 | 0 | 10 | 实型 | None | No | 量程
CHP3 | S1 | Hi | BP_Value_var | CHP3_S1_BP_Value_var | BP_Value_var_Hi | CHP3_S1_Hi | 3#刨片机润滑站压力 上限值 | DB1301,REAL14 | DB1301 | REAL14 | 0 | 14 | 实型 | None | No | 上限值
CHP3 | S1 | Lo | BP_Value_var | CHP3_S1_BP_Value_var | BP_Value_var_Lo | CHP3_S1_Lo | 3#刨片机润滑站压力 下限值 | DB1301,REAL18 | DB1301 | REAL18 | 0 | 18 | 实型 | None | No | 下限值
CHP3 | S1 | HiHi | BP_Value_var | CHP3_S1_BP_Value_var | BP_Value_var_HiHi | CHP3_S1_HiHi | 3#刨片机润滑站压力 上上限值 | DB1301,REAL22 | DB1301 | REAL22 | 0 | 22 | 实型 | None | No | 上上限值
CHP3 | S1 | LoLo | BP_Value_var | CHP3_S1_BP_Value_var | BP_Value_var_LoLo | CHP3_S1_LoLo | 3#刨片机润滑站压力 下下限值 | DB1301,REAL26 | DB1301 | REAL26 | 0 | 26 | 实型 | None | No | 下下限值
CHP3 | S2 | HiProEN | BP_Value_var | CHP3_S2_BP_Value_var | BP_Value_var_HiProEN | CHP3_S2_HiProEN | 3#刨片机润滑站1#过滤器压差传感器 上限保护使能 | DB1301,X50.3 | DB1301 | X50.3 | 50 | 0.3 | 离散 | None | No | 上限保护使能
CHP3 | S2 | LoProEN | BP_Value_var | CHP3_S2_BP_Value_var | BP_Value_var_LoProEN | CHP3_S2_LoProEN | 3#刨片机润滑站1#过滤器压差传感器 下限保护使能 | DB1301,X50.4 | DB1301 | X50.4 | 50 | 0.4 | 离散 | None | No | 下限保护使能
CHP3 | S2 | HiALM | BP_Value_var | CHP3_S2_BP_Value_var | BP_Value_var_HiALM | CHP3_S2_HiALM | 3#刨片机润滑站1#过滤器压差传感器 上限报警 | DB1301,X50.5 | DB1301 | X50.5 | 50 | 0.5 | 离散 | None | Yes | 上限报警
CHP3 | S2 | LoALM | BP_Value_var | CHP3_S2_BP_Value_var | BP_Value_var_LoALM | CHP3_S2_LoALM | 3#刨片机润滑站1#过滤器压差传感器 下限报警 | DB1301,X50.6 | DB1301 | X50.6 | 50 | 0.6 | 离散 | None | Yes | 下限报警
CHP3 | S2 | HiHiALM | BP_Value_var | CHP3_S2_BP_Value_var | BP_Value_var_HiHiALM | CHP3_S2_HiHiALM | 3#刨片机润滑站1#过滤器压差传感器 上上限报警 | DB1301,X50.7 | DB1301 | X50.7 | 50 | 0.7 | 离散 | On | Yes | 上上限报警
CHP3 | S2 | LoLoALM | BP_Value_var | CHP3_S2_BP_Value_var | BP_Value_var_LoLoALM | CHP3_S2_LoLoALM | 3#刨片机润滑站1#过滤器压差传感器 下下限报警 | DB1301,X51.0 | DB1301 | X51.0 | 50 | 1 | 离散 | On | Yes | 下下限报警
CHP3 | S2 | LimALM | BP_Value_var | CHP3_S2_BP_Value_var | BP_Value_var_LimALM | CHP3_S2_LimALM | 3#刨片机润滑站1#过滤器压差传感器 极限报警 | DB1301,X51.1 | DB1301 | X51.1 | 50 | 1.1 | 离散 | On | Yes | 极限报警
CHP3 | S2 | LostALM | BP_Value_var | CHP3_S2_BP_Value_var | BP_Value_var_LostALM | CHP3_S2_LostALM | 3#刨片机润滑站1#过滤器压差传感器 传感器断线报警 | DB1301,X51.2 | DB1301 | X51.2 | 50 | 1.2 | 离散 | On | Yes | 传感器断线报警
CHP3 | S2 | Code | BP_Value_var | CHP3_S2_BP_Value_var | BP_Value_var_Code | CHP3_S2_Code | 3#刨片机润滑站1#过滤器压差传感器 实际内码 | DB1301,INT52 | DB1301 | INT52 | 50 | 2 | 整型 | None | Yes | 实际内码
CHP3 | S2 | Value | BP_Value_var | CHP3_S2_BP_Value_var | BP_Value_var_Value | CHP3_S2_Value | 3#刨片机润滑站1#过滤器压差传感器 实际值 | DB1301,REAL56 | DB1301 | REAL56 | 50 | 6 | 实型 | None | Yes | 实际值
CHP3 | S2 | Range | BP_Value_var | CHP3_S2_BP_Value_var | BP_Value_var_Range | CHP3_S2_Range | 3#刨片机润滑站1#过滤器压差传感器 量程 | DB1301,REAL60 | DB1301 | REAL60 | 50 | 10 | 实型 | None | No | 量程
CHP3 | S2 | Hi | BP_Value_var | CHP3_S2_BP_Value_var | BP_Value_var_Hi | CHP3_S2_Hi | 3#刨片机润滑站1#过滤器压差传感器 上限值 | DB1301,REAL64 | DB1301 | REAL64 | 50 | 14 | 实型 | None | No | 上限值
CHP3 | S2 | Lo | BP_Value_var | CHP3_S2_BP_Value_var | BP_Value_var_Lo | CHP3_S2_Lo | 3#刨片机润滑站1#过滤器压差传感器 下限值 | DB1301,REAL68 | DB1301 | REAL68 | 50 | 18 | 实型 | None | No | 下限值
CHP3 | S2 | HiHi | BP_Value_var | CHP3_S2_BP_Value_var | BP_Value_var_HiHi | CHP3_S2_HiHi | 3#刨片机润滑站1#过滤器压差传感器 上上限值 | DB1301,REAL72 | DB1301 | REAL72 | 50 | 22 | 实型 | None | No | 上上限值
CHP3 | S2 | LoLo | BP_Value_var | CHP3_S2_BP_Value_var | BP_Value_var_LoLo | CHP3_S2_LoLo | 3#刨片机润滑站1#过滤器压差传感器 下下限值 | DB1301,REAL76 | DB1301 | REAL76 | 50 | 26 | 实型 | None | No | 下下限值
CHP3 | S3 | HiProEN | BP_Value_var | CHP3_S3_BP_Value_var | BP_Value_var_HiProEN | CHP3_S3_HiProEN | 3#刨片机润滑站2#过滤器压差传感器 上限保护使能 | DB1301,X100.3 | DB1301 | X100.3 | 100 | 0.3 | 离散 | None | No | 上限保护使能
CHP3 | S3 | LoProEN | BP_Value_var | CHP3_S3_BP_Value_var | BP_Value_var_LoProEN | CHP3_S3_LoProEN | 3#刨片机润滑站2#过滤器压差传感器 下限保护使能 | DB1301,X100.4 | DB1301 | X100.4 | 100 | 0.4 | 离散 | None | No | 下限保护使能
CHP3 | S3 | HiALM | BP_Value_var | CHP3_S3_BP_Value_var | BP_Value_var_HiALM | CHP3_S3_HiALM | 3#刨片机润滑站2#过滤器压差传感器 上限报警 | DB1301,X100.5 | DB1301 | X100.5 | 100 | 0.5 | 离散 | None | Yes | 上限报警
CHP3 | S3 | LoALM | BP_Value_var | CHP3_S3_BP_Value_var | BP_Value_var_LoALM | CHP3_S3_LoALM | 3#刨片机润滑站2#过滤器压差传感器 下限报警 | DB1301,X100.6 | DB1301 | X100.6 | 100 | 0.6 | 离散 | None | Yes | 下限报警
CHP3 | S3 | HiHiALM | BP_Value_var | CHP3_S3_BP_Value_var | BP_Value_var_HiHiALM | CHP3_S3_HiHiALM | 3#刨片机润滑站2#过滤器压差传感器 上上限报警 | DB1301,X100.7 | DB1301 | X100.7 | 100 | 0.7 | 离散 | On | Yes | 上上限报警
CHP3 | S3 | LoLoALM | BP_Value_var | CHP3_S3_BP_Value_var | BP_Value_var_LoLoALM | CHP3_S3_LoLoALM | 3#刨片机润滑站2#过滤器压差传感器 下下限报警 | DB1301,X101.0 | DB1301 | X101.0 | 100 | 1 | 离散 | On | Yes | 下下限报警
CHP3 | S3 | LimALM | BP_Value_var | CHP3_S3_BP_Value_var | BP_Value_var_LimALM | CHP3_S3_LimALM | 3#刨片机润滑站2#过滤器压差传感器 极限报警 | DB1301,X101.1 | DB1301 | X101.1 | 100 | 1.1 | 离散 | On | Yes | 极限报警
CHP3 | S3 | LostALM | BP_Value_var | CHP3_S3_BP_Value_var | BP_Value_var_LostALM | CHP3_S3_LostALM | 3#刨片机润滑站2#过滤器压差传感器 传感器断线报警 | DB1301,X101.2 | DB1301 | X101.2 | 100 | 1.2 | 离散 | On | Yes | 传感器断线报警
CHP3 | S3 | Code | BP_Value_var | CHP3_S3_BP_Value_var | BP_Value_var_Code | CHP3_S3_Code | 3#刨片机润滑站2#过滤器压差传感器 实际内码 | DB1301,INT102 | DB1301 | INT102 | 100 | 2 | 整型 | None | Yes | 实际内码
CHP3 | S3 | Value | BP_Value_var | CHP3_S3_BP_Value_var | BP_Value_var_Value | CHP3_S3_Value | 3#刨片机润滑站2#过滤器压差传感器 实际值 | DB1301,REAL106 | DB1301 | REAL106 | 100 | 6 | 实型 | None | Yes | 实际值
CHP3 | S3 | Range | BP_Value_var | CHP3_S3_BP_Value_var | BP_Value_var_Range | CHP3_S3_Range | 3#刨片机润滑站2#过滤器压差传感器 量程 | DB1301,REAL110 | DB1301 | REAL110 | 100 | 10 | 实型 | None | No | 量程
CHP3 | S3 | Hi | BP_Value_var | CHP3_S3_BP_Value_var | BP_Value_var_Hi | CHP3_S3_Hi | 3#刨片机润滑站2#过滤器压差传感器 上限值 | DB1301,REAL114 | DB1301 | REAL114 | 100 | 14 | 实型 | None | No | 上限值
CHP3 | S3 | Lo | BP_Value_var | CHP3_S3_BP_Value_var | BP_Value_var_Lo | CHP3_S3_Lo | 3#刨片机润滑站2#过滤器压差传感器 下限值 | DB1301,REAL118 | DB1301 | REAL118 | 100 | 18 | 实型 | None | No | 下限值
CHP3 | S3 | HiHi | BP_Value_var | CHP3_S3_BP_Value_var | BP_Value_var_HiHi | CHP3_S3_HiHi | 3#刨片机润滑站2#过滤器压差传感器 上上限值 | DB1301,REAL122 | DB1301 | REAL122 | 100 | 22 | 实型 | None | No | 上上限值
CHP3 | S3 | LoLo | BP_Value_var | CHP3_S3_BP_Value_var | BP_Value_var_LoLo | CHP3_S3_LoLo | 3#刨片机润滑站2#过滤器压差传感器 下下限值 | DB1301,REAL126 | DB1301 | REAL126 | 100 | 26 | 实型 | None | No | 下下限值
CHP3 | S4 | HiProEN | BP_Value_var | CHP3_S4_BP_Value_var | BP_Value_var_HiProEN | CHP3_S4_HiProEN | 3#刨片机振动传感器 上限保护使能 | DB1301,X150.3 | DB1301 | X150.3 | 150 | 0.3 | 离散 | None | No | 上限保护使能
CHP3 | S4 | LoProEN | BP_Value_var | CHP3_S4_BP_Value_var | BP_Value_var_LoProEN | CHP3_S4_LoProEN | 3#刨片机振动传感器 下限保护使能 | DB1301,X150.4 | DB1301 | X150.4 | 150 | 0.4 | 离散 | None | No | 下限保护使能
CHP3 | S4 | HiALM | BP_Value_var | CHP3_S4_BP_Value_var | BP_Value_var_HiALM | CHP3_S4_HiALM | 3#刨片机振动传感器 上限报警 | DB1301,X150.5 | DB1301 | X150.5 | 150 | 0.5 | 离散 | None | Yes | 上限报警
CHP3 | S4 | LoALM | BP_Value_var | CHP3_S4_BP_Value_var | BP_Value_var_LoALM | CHP3_S4_LoALM | 3#刨片机振动传感器 下限报警 | DB1301,X150.6 | DB1301 | X150.6 | 150 | 0.6 | 离散 | None | Yes | 下限报警
CHP3 | S4 | HiHiALM | BP_Value_var | CHP3_S4_BP_Value_var | BP_Value_var_HiHiALM | CHP3_S4_HiHiALM | 3#刨片机振动传感器 上上限报警 | DB1301,X150.7 | DB1301 | X150.7 | 150 | 0.7 | 离散 | On | Yes | 上上限报警
CHP3 | S4 | LoLoALM | BP_Value_var | CHP3_S4_BP_Value_var | BP_Value_var_LoLoALM | CHP3_S4_LoLoALM | 3#刨片机振动传感器 下下限报警 | DB1301,X151.0 | DB1301 | X151.0 | 150 | 1 | 离散 | On | Yes | 下下限报警
CHP3 | S4 | LimALM | BP_Value_var | CHP3_S4_BP_Value_var | BP_Value_var_LimALM | CHP3_S4_LimALM | 3#刨片机振动传感器 极限报警 | DB1301,X151.1 | DB1301 | X151.1 | 150 | 1.1 | 离散 | On | Yes | 极限报警
CHP3 | S4 | LostALM | BP_Value_var | CHP3_S4_BP_Value_var | BP_Value_var_LostALM | CHP3_S4_LostALM | 3#刨片机振动传感器 传感器断线报警 | DB1301,X151.2 | DB1301 | X151.2 | 150 | 1.2 | 离散 | On | Yes | 传感器断线报警
CHP3 | S4 | Code | BP_Value_var | CHP3_S4_BP_Value_var | BP_Value_var_Code | CHP3_S4_Code | 3#刨片机振动传感器 实际内码 | DB1301,INT152 | DB1301 | INT152 | 150 | 2 | 整型 | None | Yes | 实际内码
CHP3 | S4 | Value | BP_Value_var | CHP3_S4_BP_Value_var | BP_Value_var_Value | CHP3_S4_Value | 3#刨片机振动传感器 实际值 | DB1301,REAL156 | DB1301 | REAL156 | 150 | 6 | 实型 | None | Yes | 实际值
CHP3 | S4 | Range | BP_Value_var | CHP3_S4_BP_Value_var | BP_Value_var_Range | CHP3_S4_Range | 3#刨片机振动传感器 量程 | DB1301,REAL160 | DB1301 | REAL160 | 150 | 10 | 实型 | None | No | 量程
CHP3 | S4 | Hi | BP_Value_var | CHP3_S4_BP_Value_var | BP_Value_var_Hi | CHP3_S4_Hi | 3#刨片机振动传感器 上限值 | DB1301,REAL164 | DB1301 | REAL164 | 150 | 14 | 实型 | None | No | 上限值
CHP3 | S4 | Lo | BP_Value_var | CHP3_S4_BP_Value_var | BP_Value_var_Lo | CHP3_S4_Lo | 3#刨片机振动传感器 下限值 | DB1301,REAL168 | DB1301 | REAL168 | 150 | 18 | 实型 | None | No | 下限值
CHP3 | S4 | HiHi | BP_Value_var | CHP3_S4_BP_Value_var | BP_Value_var_HiHi | CHP3_S4_HiHi | 3#刨片机振动传感器 上上限值 | DB1301,REAL172 | DB1301 | REAL172 | 150 | 22 | 实型 | None | No | 上上限值
CHP3 | S4 | LoLo | BP_Value_var | CHP3_S4_BP_Value_var | BP_Value_var_LoLo | CHP3_S4_LoLo | 3#刨片机振动传感器 下下限值 | DB1301,REAL176 | DB1301 | REAL176 | 150 | 26 | 实型 | None | No | 下下限值
CHP3 | S5 | HiProEN | BP_Value_var | CHP3_S5_BP_Value_var | BP_Value_var_HiProEN | CHP3_S5_HiProEN | 3#刨片机润滑站温度 上限保护使能 | DB1301,X200.3 | DB1301 | X200.3 | 200 | 0.3 | 离散 | None | No | 上限保护使能
CHP3 | S5 | LoProEN | BP_Value_var | CHP3_S5_BP_Value_var | BP_Value_var_LoProEN | CHP3_S5_LoProEN | 3#刨片机润滑站温度 下限保护使能 | DB1301,X200.4 | DB1301 | X200.4 | 200 | 0.4 | 离散 | None | No | 下限保护使能
CHP3 | S5 | HiALM | BP_Value_var | CHP3_S5_BP_Value_var | BP_Value_var_HiALM | CHP3_S5_HiALM | 3#刨片机润滑站温度 上限报警 | DB1301,X200.5 | DB1301 | X200.5 | 200 | 0.5 | 离散 | None | Yes | 上限报警
CHP3 | S5 | LoALM | BP_Value_var | CHP3_S5_BP_Value_var | BP_Value_var_LoALM | CHP3_S5_LoALM | 3#刨片机润滑站温度 下限报警 | DB1301,X200.6 | DB1301 | X200.6 | 200 | 0.6 | 离散 | None | Yes | 下限报警
CHP3 | S5 | HiHiALM | BP_Value_var | CHP3_S5_BP_Value_var | BP_Value_var_HiHiALM | CHP3_S5_HiHiALM | 3#刨片机润滑站温度 上上限报警 | DB1301,X200.7 | DB1301 | X200.7 | 200 | 0.7 | 离散 | On | Yes | 上上限报警
CHP3 | S5 | LoLoALM | BP_Value_var | CHP3_S5_BP_Value_var | BP_Value_var_LoLoALM | CHP3_S5_LoLoALM | 3#刨片机润滑站温度 下下限报警 | DB1301,X201.0 | DB1301 | X201.0 | 200 | 1 | 离散 | On | Yes | 下下限报警
CHP3 | S5 | LimALM | BP_Value_var | CHP3_S5_BP_Value_var | BP_Value_var_LimALM | CHP3_S5_LimALM | 3#刨片机润滑站温度 极限报警 | DB1301,X201.1 | DB1301 | X201.1 | 200 | 1.1 | 离散 | On | Yes | 极限报警
CHP3 | S5 | LostALM | BP_Value_var | CHP3_S5_BP_Value_var | BP_Value_var_LostALM | CHP3_S5_LostALM | 3#刨片机润滑站温度 传感器断线报警 | DB1301,X201.2 | DB1301 | X201.2 | 200 | 1.2 | 离散 | On | Yes | 传感器断线报警
CHP3 | S5 | Code | BP_Value_var | CHP3_S5_BP_Value_var | BP_Value_var_Code | CHP3_S5_Code | 3#刨片机润滑站温度 实际内码 | DB1301,INT202 | DB1301 | INT202 | 200 | 2 | 整型 | None | Yes | 实际内码
CHP3 | S5 | Value | BP_Value_var | CHP3_S5_BP_Value_var | BP_Value_var_Value | CHP3_S5_Value | 3#刨片机润滑站温度 实际值 | DB1301,REAL206 | DB1301 | REAL206 | 200 | 6 | 实型 | None | Yes | 实际值
CHP3 | S5 | Range | BP_Value_var | CHP3_S5_BP_Value_var | BP_Value_var_Range | CHP3_S5_Range | 3#刨片机润滑站温度 量程 | DB1301,REAL210 | DB1301 | REAL210 | 200 | 10 | 实型 | None | No | 量程
CHP3 | S5 | Hi | BP_Value_var | CHP3_S5_BP_Value_var | BP_Value_var_Hi | CHP3_S5_Hi | 3#刨片机润滑站温度 上限值 | DB1301,REAL214 | DB1301 | REAL214 | 200 | 14 | 实型 | None | No | 上限值
CHP3 | S5 | Lo | BP_Value_var | CHP3_S5_BP_Value_var | BP_Value_var_Lo | CHP3_S5_Lo | 3#刨片机润滑站温度 下限值 | DB1301,REAL218 | DB1301 | REAL218 | 200 | 18 | 实型 | None | No | 下限值
CHP3 | S5 | HiHi | BP_Value_var | CHP3_S5_BP_Value_var | BP_Value_var_HiHi | CHP3_S5_HiHi | 3#刨片机润滑站温度 上上限值 | DB1301,REAL222 | DB1301 | REAL222 | 200 | 22 | 实型 | None | No | 上上限值
CHP3 | S5 | LoLo | BP_Value_var | CHP3_S5_BP_Value_var | BP_Value_var_LoLo | CHP3_S5_LoLo | 3#刨片机润滑站温度 下下限值 | DB1301,REAL226 | DB1301 | REAL226 | 200 | 26 | 实型 | None | No | 下下限值
CHP3 | S6 | HiProEN | BP_Value_var | CHP3_S6_BP_Value_var | BP_Value_var_HiProEN | CHP3_S6_HiProEN | 3#刨片机主机轴承温度传感器1# 上限保护使能 | DB1301,X250.3 | DB1301 | X250.3 | 250 | 0.3 | 离散 | None | No | 上限保护使能
CHP3 | S6 | LoProEN | BP_Value_var | CHP3_S6_BP_Value_var | BP_Value_var_LoProEN | CHP3_S6_LoProEN | 3#刨片机主机轴承温度传感器1# 下限保护使能 | DB1301,X250.4 | DB1301 | X250.4 | 250 | 0.4 | 离散 | None | No | 下限保护使能
CHP3 | S6 | HiALM | BP_Value_var | CHP3_S6_BP_Value_var | BP_Value_var_HiALM | CHP3_S6_HiALM | 3#刨片机主机轴承温度传感器1# 上限报警 | DB1301,X250.5 | DB1301 | X250.5 | 250 | 0.5 | 离散 | None | Yes | 上限报警
CHP3 | S6 | LoALM | BP_Value_var | CHP3_S6_BP_Value_var | BP_Value_var_LoALM | CHP3_S6_LoALM | 3#刨片机主机轴承温度传感器1# 下限报警 | DB1301,X250.6 | DB1301 | X250.6 | 250 | 0.6 | 离散 | None | Yes | 下限报警
CHP3 | S6 | HiHiALM | BP_Value_var | CHP3_S6_BP_Value_var | BP_Value_var_HiHiALM | CHP3_S6_HiHiALM | 3#刨片机主机轴承温度传感器1# 上上限报警 | DB1301,X250.7 | DB1301 | X250.7 | 250 | 0.7 | 离散 | On | Yes | 上上限报警
CHP3 | S6 | LoLoALM | BP_Value_var | CHP3_S6_BP_Value_var | BP_Value_var_LoLoALM | CHP3_S6_LoLoALM | 3#刨片机主机轴承温度传感器1# 下下限报警 | DB1301,X251.0 | DB1301 | X251.0 | 250 | 1 | 离散 | On | Yes | 下下限报警
CHP3 | S6 | LimALM | BP_Value_var | CHP3_S6_BP_Value_var | BP_Value_var_LimALM | CHP3_S6_LimALM | 3#刨片机主机轴承温度传感器1# 极限报警 | DB1301,X251.1 | DB1301 | X251.1 | 250 | 1.1 | 离散 | On | Yes | 极限报警
CHP3 | S6 | LostALM | BP_Value_var | CHP3_S6_BP_Value_var | BP_Value_var_LostALM | CHP3_S6_LostALM | 3#刨片机主机轴承温度传感器1# 传感器断线报警 | DB1301,X251.2 | DB1301 | X251.2 | 250 | 1.2 | 离散 | On | Yes | 传感器断线报警
CHP3 | S6 | Code | BP_Value_var | CHP3_S6_BP_Value_var | BP_Value_var_Code | CHP3_S6_Code | 3#刨片机主机轴承温度传感器1# 实际内码 | DB1301,INT252 | DB1301 | INT252 | 250 | 2 | 整型 | None | Yes | 实际内码
CHP3 | S6 | Value | BP_Value_var | CHP3_S6_BP_Value_var | BP_Value_var_Value | CHP3_S6_Value | 3#刨片机主机轴承温度传感器1# 实际值 | DB1301,REAL256 | DB1301 | REAL256 | 250 | 6 | 实型 | None | Yes | 实际值
CHP3 | S6 | Range | BP_Value_var | CHP3_S6_BP_Value_var | BP_Value_var_Range | CHP3_S6_Range | 3#刨片机主机轴承温度传感器1# 量程 | DB1301,REAL260 | DB1301 | REAL260 | 250 | 10 | 实型 | None | No | 量程
CHP3 | S6 | Hi | BP_Value_var | CHP3_S6_BP_Value_var | BP_Value_var_Hi | CHP3_S6_Hi | 3#刨片机主机轴承温度传感器1# 上限值 | DB1301,REAL264 | DB1301 | REAL264 | 250 | 14 | 实型 | None | No | 上限值
CHP3 | S6 | Lo | BP_Value_var | CHP3_S6_BP_Value_var | BP_Value_var_Lo | CHP3_S6_Lo | 3#刨片机主机轴承温度传感器1# 下限值 | DB1301,REAL268 | DB1301 | REAL268 | 250 | 18 | 实型 | None | No | 下限值
CHP3 | S6 | HiHi | BP_Value_var | CHP3_S6_BP_Value_var | BP_Value_var_HiHi | CHP3_S6_HiHi | 3#刨片机主机轴承温度传感器1# 上上限值 | DB1301,REAL272 | DB1301 | REAL272 | 250 | 22 | 实型 | None | No | 上上限值
CHP3 | S6 | LoLo | BP_Value_var | CHP3_S6_BP_Value_var | BP_Value_var_LoLo | CHP3_S6_LoLo | 3#刨片机主机轴承温度传感器1# 下下限值 | DB1301,REAL276 | DB1301 | REAL276 | 250 | 26 | 实型 | None | No | 下下限值
CHP3 | S7 | HiProEN | BP_Value_var | CHP3_S7_BP_Value_var | BP_Value_var_HiProEN | CHP3_S7_HiProEN | 3#刨片机主机轴承温度传感器3# 上限保护使能 | DB1301,X300.3 | DB1301 | X300.3 | 300 | 0.3 | 离散 | None | No | 上限保护使能
CHP3 | S7 | LoProEN | BP_Value_var | CHP3_S7_BP_Value_var | BP_Value_var_LoProEN | CHP3_S7_LoProEN | 3#刨片机主机轴承温度传感器3# 下限保护使能 | DB1301,X300.4 | DB1301 | X300.4 | 300 | 0.4 | 离散 | None | No | 下限保护使能
CHP3 | S7 | HiALM | BP_Value_var | CHP3_S7_BP_Value_var | BP_Value_var_HiALM | CHP3_S7_HiALM | 3#刨片机主机轴承温度传感器3# 上限报警 | DB1301,X300.5 | DB1301 | X300.5 | 300 | 0.5 | 离散 | None | Yes | 上限报警
CHP3 | S7 | LoALM | BP_Value_var | CHP3_S7_BP_Value_var | BP_Value_var_LoALM | CHP3_S7_LoALM | 3#刨片机主机轴承温度传感器3# 下限报警 | DB1301,X300.6 | DB1301 | X300.6 | 300 | 0.6 | 离散 | None | Yes | 下限报警
CHP3 | S7 | HiHiALM | BP_Value_var | CHP3_S7_BP_Value_var | BP_Value_var_HiHiALM | CHP3_S7_HiHiALM | 3#刨片机主机轴承温度传感器3# 上上限报警 | DB1301,X300.7 | DB1301 | X300.7 | 300 | 0.7 | 离散 | On | Yes | 上上限报警
CHP3 | S7 | LoLoALM | BP_Value_var | CHP3_S7_BP_Value_var | BP_Value_var_LoLoALM | CHP3_S7_LoLoALM | 3#刨片机主机轴承温度传感器3# 下下限报警 | DB1301,X301.0 | DB1301 | X301.0 | 300 | 1 | 离散 | On | Yes | 下下限报警
CHP3 | S7 | LimALM | BP_Value_var | CHP3_S7_BP_Value_var | BP_Value_var_LimALM | CHP3_S7_LimALM | 3#刨片机主机轴承温度传感器3# 极限报警 | DB1301,X301.1 | DB1301 | X301.1 | 300 | 1.1 | 离散 | On | Yes | 极限报警
CHP3 | S7 | LostALM | BP_Value_var | CHP3_S7_BP_Value_var | BP_Value_var_LostALM | CHP3_S7_LostALM | 3#刨片机主机轴承温度传感器3# 传感器断线报警 | DB1301,X301.2 | DB1301 | X301.2 | 300 | 1.2 | 离散 | On | Yes | 传感器断线报警
CHP3 | S7 | Code | BP_Value_var | CHP3_S7_BP_Value_var | BP_Value_var_Code | CHP3_S7_Code | 3#刨片机主机轴承温度传感器3# 实际内码 | DB1301,INT302 | DB1301 | INT302 | 300 | 2 | 整型 | None | Yes | 实际内码
CHP3 | S7 | Value | BP_Value_var | CHP3_S7_BP_Value_var | BP_Value_var_Value | CHP3_S7_Value | 3#刨片机主机轴承温度传感器3# 实际值 | DB1301,REAL306 | DB1301 | REAL306 | 300 | 6 | 实型 | None | Yes | 实际值
CHP3 | S7 | Range | BP_Value_var | CHP3_S7_BP_Value_var | BP_Value_var_Range | CHP3_S7_Range | 3#刨片机主机轴承温度传感器3# 量程 | DB1301,REAL310 | DB1301 | REAL310 | 300 | 10 | 实型 | None | No | 量程
CHP3 | S7 | Hi | BP_Value_var | CHP3_S7_BP_Value_var | BP_Value_var_Hi | CHP3_S7_Hi | 3#刨片机主机轴承温度传感器3# 上限值 | DB1301,REAL314 | DB1301 | REAL314 | 300 | 14 | 实型 | None | No | 上限值
CHP3 | S7 | Lo | BP_Value_var | CHP3_S7_BP_Value_var | BP_Value_var_Lo | CHP3_S7_Lo | 3#刨片机主机轴承温度传感器3# 下限值 | DB1301,REAL318 | DB1301 | REAL318 | 300 | 18 | 实型 | None | No | 下限值
CHP3 | S7 | HiHi | BP_Value_var | CHP3_S7_BP_Value_var | BP_Value_var_HiHi | CHP3_S7_HiHi | 3#刨片机主机轴承温度传感器3# 上上限值 | DB1301,REAL322 | DB1301 | REAL322 | 300 | 22 | 实型 | None | No | 上上限值
CHP3 | S7 | LoLo | BP_Value_var | CHP3_S7_BP_Value_var | BP_Value_var_LoLo | CHP3_S7_LoLo | 3#刨片机主机轴承温度传感器3# 下下限值 | DB1301,REAL326 | DB1301 | REAL326 | 300 | 26 | 实型 | None | No | 下下限值
CHP3 | S8 | HiProEN | BP_Value_var | CHP3_S8_BP_Value_var | BP_Value_var_HiProEN | CHP3_S8_HiProEN | 3#刨片机主电机轴承温度传感器 上限保护使能 | DB1301,X350.3 | DB1301 | X350.3 | 350 | 0.3 | 离散 | None | No | 上限保护使能
CHP3 | S8 | LoProEN | BP_Value_var | CHP3_S8_BP_Value_var | BP_Value_var_LoProEN | CHP3_S8_LoProEN | 3#刨片机主电机轴承温度传感器 下限保护使能 | DB1301,X350.4 | DB1301 | X350.4 | 350 | 0.4 | 离散 | None | No | 下限保护使能
CHP3 | S8 | HiALM | BP_Value_var | CHP3_S8_BP_Value_var | BP_Value_var_HiALM | CHP3_S8_HiALM | 3#刨片机主电机轴承温度传感器 上限报警 | DB1301,X350.5 | DB1301 | X350.5 | 350 | 0.5 | 离散 | None | Yes | 上限报警
CHP3 | S8 | LoALM | BP_Value_var | CHP3_S8_BP_Value_var | BP_Value_var_LoALM | CHP3_S8_LoALM | 3#刨片机主电机轴承温度传感器 下限报警 | DB1301,X350.6 | DB1301 | X350.6 | 350 | 0.6 | 离散 | None | Yes | 下限报警
CHP3 | S8 | HiHiALM | BP_Value_var | CHP3_S8_BP_Value_var | BP_Value_var_HiHiALM | CHP3_S8_HiHiALM | 3#刨片机主电机轴承温度传感器 上上限报警 | DB1301,X350.7 | DB1301 | X350.7 | 350 | 0.7 | 离散 | On | Yes | 上上限报警
CHP3 | S8 | LoLoALM | BP_Value_var | CHP3_S8_BP_Value_var | BP_Value_var_LoLoALM | CHP3_S8_LoLoALM | 3#刨片机主电机轴承温度传感器 下下限报警 | DB1301,X351.0 | DB1301 | X351.0 | 350 | 1 | 离散 | On | Yes | 下下限报警
CHP3 | S8 | LimALM | BP_Value_var | CHP3_S8_BP_Value_var | BP_Value_var_LimALM | CHP3_S8_LimALM | 3#刨片机主电机轴承温度传感器 极限报警 | DB1301,X351.1 | DB1301 | X351.1 | 350 | 1.1 | 离散 | On | Yes | 极限报警
CHP3 | S8 | LostALM | BP_Value_var | CHP3_S8_BP_Value_var | BP_Value_var_LostALM | CHP3_S8_LostALM | 3#刨片机主电机轴承温度传感器 传感器断线报警 | DB1301,X351.2 | DB1301 | X351.2 | 350 | 1.2 | 离散 | On | Yes | 传感器断线报警
CHP3 | S8 | Code | BP_Value_var | CHP3_S8_BP_Value_var | BP_Value_var_Code | CHP3_S8_Code | 3#刨片机主电机轴承温度传感器 实际内码 | DB1301,INT352 | DB1301 | INT352 | 350 | 2 | 整型 | None | Yes | 实际内码
CHP3 | S8 | Value | BP_Value_var | CHP3_S8_BP_Value_var | BP_Value_var_Value | CHP3_S8_Value | 3#刨片机主电机轴承温度传感器 实际值 | DB1301,REAL356 | DB1301 | REAL356 | 350 | 6 | 实型 | None | Yes | 实际值
CHP3 | S8 | Range | BP_Value_var | CHP3_S8_BP_Value_var | BP_Value_var_Range | CHP3_S8_Range | 3#刨片机主电机轴承温度传感器 量程 | DB1301,REAL360 | DB1301 | REAL360 | 350 | 10 | 实型 | None | No | 量程
CHP3 | S8 | Hi | BP_Value_var | CHP3_S8_BP_Value_var | BP_Value_var_Hi | CHP3_S8_Hi | 3#刨片机主电机轴承温度传感器 上限值 | DB1301,REAL364 | DB1301 | REAL364 | 350 | 14 | 实型 | None | No | 上限值
CHP3 | S8 | Lo | BP_Value_var | CHP3_S8_BP_Value_var | BP_Value_var_Lo | CHP3_S8_Lo | 3#刨片机主电机轴承温度传感器 下限值 | DB1301,REAL368 | DB1301 | REAL368 | 350 | 18 | 实型 | None | No | 下限值
CHP3 | S8 | HiHi | BP_Value_var | CHP3_S8_BP_Value_var | BP_Value_var_HiHi | CHP3_S8_HiHi | 3#刨片机主电机轴承温度传感器 上上限值 | DB1301,REAL372 | DB1301 | REAL372 | 350 | 22 | 实型 | None | No | 上上限值
CHP3 | S8 | LoLo | BP_Value_var | CHP3_S8_BP_Value_var | BP_Value_var_LoLo | CHP3_S8_LoLo | 3#刨片机主电机轴承温度传感器 下下限值 | DB1301,REAL376 | DB1301 | REAL376 | 350 | 26 | 实型 | None | No | 下下限值
CHP3 | V1 | Enable | BP_Valve_var | CHP3_V1_BP_Valve_var | BP_Valve_var_Enable | CHP3_V1_Enable | 3#刨片机刀环电磁阀(刀环缩回与顶出) 使能 | DB1302,X0.0 | DB1302 | X0.0 | 0 | 0 | 离散 | None | No | 使能
CHP3 | V1 | Auto_Status | BP_Valve_var | CHP3_V1_BP_Valve_var | BP_Valve_var_Auto_Status | CHP3_V1_Auto_Status | 3#刨片机刀环电磁阀(刀环缩回与顶出) 手自动状态 | DB1302,X0.3 | DB1302 | X0.3 | 0 | 0.3 | 离散 | None | Yes | 手自动状态
CHP3 | V1 | ON_HMI | BP_Valve_var | CHP3_V1_BP_Valve_var | BP_Valve_var_ON_HMI | CHP3_V1_ON_HMI | 3#刨片机刀环电磁阀(刀环缩回与顶出) 开启 | DB1302,X0.6 | DB1302 | X0.6 | 0 | 0.6 | 离散 | None | No | 开启
CHP3 | V1 | OFF_HMI | BP_Valve_var | CHP3_V1_BP_Valve_var | BP_Valve_var_OFF_HMI | CHP3_V1_OFF_HMI | 3#刨片机刀环电磁阀(刀环缩回与顶出) 关闭 | DB1302,X0.7 | DB1302 | X0.7 | 0 | 0.7 | 离散 | None | No | 关闭
CHP3 | V1 | Status | BP_Valve_var | CHP3_V1_BP_Valve_var | BP_Valve_var_Status | CHP3_V1_Status | 3#刨片机刀环电磁阀(刀环缩回与顶出) 状态 | DB1302,X1.0 | DB1302 | X1.0 | 0 | 1 | 离散 | None | Yes | 状态
CHP3 | V1 | OpenOK | BP_Valve_var | CHP3_V1_BP_Valve_var | BP_Valve_var_OpenOK | CHP3_V1_OpenOK | 3#刨片机刀环电磁阀(刀环缩回与顶出) 开启到位_状态 | DB1302,X1.1 | DB1302 | X1.1 | 0 | 1.1 | 离散 | None | Yes | 开启到位_状态
CHP3 | V1 | CloseOK | BP_Valve_var | CHP3_V1_BP_Valve_var | BP_Valve_var_CloseOK | CHP3_V1_CloseOK | 3#刨片机刀环电磁阀(刀环缩回与顶出) 关闭到位_状态 | DB1302,X1.2 | DB1302 | X1.2 | 0 | 1.2 | 离散 | None | Yes | 关闭到位_状态
CHP3 | V1 | Open_ALM | BP_Valve_var | CHP3_V1_BP_Valve_var | BP_Valve_var_Open_ALM | CHP3_V1_Open_ALM | 3#刨片机刀环电磁阀(刀环缩回与顶出) 开启未到位报警 | DB1302,X1.5 | DB1302 | X1.5 | 0 | 1.5 | 离散 | On | Yes | 开启未到位报警
CHP3 | V1 | Close_ALM | BP_Valve_var | CHP3_V1_BP_Valve_var | BP_Valve_var_Close_ALM | CHP3_V1_Close_ALM | 3#刨片机刀环电磁阀(刀环缩回与顶出) 关闭未到位报警 | DB1302,X1.6 | DB1302 | X1.6 | 0 | 1.6 | 离散 | On | Yes | 关闭未到位报警
CHP3 | V1 | Open_Delay | BP_Valve_var | CHP3_V1_BP_Valve_var | BP_Valve_var_Open_Delay | CHP3_V1_Open_Delay | 3#刨片机刀环电磁阀(刀环缩回与顶出) 阀开启延时(s) | DB1302,INT4 | DB1302 | INT4 | 0 | 4 | 整型 | None | No | 阀开启延时(s)
CHP3 | V1 | Close_Delay | BP_Valve_var | CHP3_V1_BP_Valve_var | BP_Valve_var_Close_Delay | CHP3_V1_Close_Delay | 3#刨片机刀环电磁阀(刀环缩回与顶出) 阀关闭延时(s) | DB1302,INT6 | DB1302 | INT6 | 0 | 6 | 整型 | None | No | 阀关闭延时(s)
CHP3 | V2 | Enable | BP_Valve_var | CHP3_V2_BP_Valve_var | BP_Valve_var_Enable | CHP3_V2_Enable | 3#刨片机刹车电磁阀 使能 | DB1302,X10.0 | DB1302 | X10.0 | 10 | 0 | 离散 | None | No | 使能
CHP3 | V2 | Auto_Status | BP_Valve_var | CHP3_V2_BP_Valve_var | BP_Valve_var_Auto_Status | CHP3_V2_Auto_Status | 3#刨片机刹车电磁阀 手自动状态 | DB1302,X10.3 | DB1302 | X10.3 | 10 | 0.3 | 离散 | None | Yes | 手自动状态
CHP3 | V2 | ON_HMI | BP_Valve_var | CHP3_V2_BP_Valve_var | BP_Valve_var_ON_HMI | CHP3_V2_ON_HMI | 3#刨片机刹车电磁阀 开启 | DB1302,X10.6 | DB1302 | X10.6 | 10 | 0.6 | 离散 | None | No | 开启
CHP3 | V2 | OFF_HMI | BP_Valve_var | CHP3_V2_BP_Valve_var | BP_Valve_var_OFF_HMI | CHP3_V2_OFF_HMI | 3#刨片机刹车电磁阀 关闭 | DB1302,X10.7 | DB1302 | X10.7 | 10 | 0.7 | 离散 | None | No | 关闭
CHP3 | V2 | Status | BP_Valve_var | CHP3_V2_BP_Valve_var | BP_Valve_var_Status | CHP3_V2_Status | 3#刨片机刹车电磁阀 状态 | DB1302,X11.0 | DB1302 | X11.0 | 10 | 1 | 离散 | None | Yes | 状态
CHP3 | V2 | OpenOK | BP_Valve_var | CHP3_V2_BP_Valve_var | BP_Valve_var_OpenOK | CHP3_V2_OpenOK | 3#刨片机刹车电磁阀 开启到位_状态 | DB1302,X11.1 | DB1302 | X11.1 | 10 | 1.1 | 离散 | None | Yes | 开启到位_状态
CHP3 | V2 | CloseOK | BP_Valve_var | CHP3_V2_BP_Valve_var | BP_Valve_var_CloseOK | CHP3_V2_CloseOK | 3#刨片机刹车电磁阀 关闭到位_状态 | DB1302,X11.2 | DB1302 | X11.2 | 10 | 1.2 | 离散 | None | Yes | 关闭到位_状态
CHP3 | V2 | Open_ALM | BP_Valve_var | CHP3_V2_BP_Valve_var | BP_Valve_var_Open_ALM | CHP3_V2_Open_ALM | 3#刨片机刹车电磁阀 开启未到位报警 | DB1302,X11.5 | DB1302 | X11.5 | 10 | 1.5 | 离散 | On | Yes | 开启未到位报警
CHP3 | V2 | Close_ALM | BP_Valve_var | CHP3_V2_BP_Valve_var | BP_Valve_var_Close_ALM | CHP3_V2_Close_ALM | 3#刨片机刹车电磁阀 关闭未到位报警 | DB1302,X11.6 | DB1302 | X11.6 | 10 | 1.6 | 离散 | On | Yes | 关闭未到位报警
CHP3 | V2 | Open_Delay | BP_Valve_var | CHP3_V2_BP_Valve_var | BP_Valve_var_Open_Delay | CHP3_V2_Open_Delay | 3#刨片机刹车电磁阀 阀开启延时(s) | DB1302,INT14 | DB1302 | INT14 | 10 | 4 | 整型 | None | No | 阀开启延时(s)
CHP3 | V2 | Close_Delay | BP_Valve_var | CHP3_V2_BP_Valve_var | BP_Valve_var_Close_Delay | CHP3_V2_Close_Delay | 3#刨片机刹车电磁阀 阀关闭延时(s) | DB1302,INT16 | DB1302 | INT16 | 10 | 6 | 整型 | None | No | 阀关闭延时(s)
CHP3 | V3 | Enable | BP_Valve_var | CHP3_V3_BP_Valve_var | BP_Valve_var_Enable | CHP3_V3_Enable | 3#刨片机电磁门锁电磁阀 使能 | DB1302,X20.0 | DB1302 | X20.0 | 20 | 0 | 离散 | None | No | 使能
CHP3 | V3 | Auto_Status | BP_Valve_var | CHP3_V3_BP_Valve_var | BP_Valve_var_Auto_Status | CHP3_V3_Auto_Status | 3#刨片机电磁门锁电磁阀 手自动状态 | DB1302,X20.3 | DB1302 | X20.3 | 20 | 0.3 | 离散 | None | Yes | 手自动状态
CHP3 | V3 | ON_HMI | BP_Valve_var | CHP3_V3_BP_Valve_var | BP_Valve_var_ON_HMI | CHP3_V3_ON_HMI | 3#刨片机电磁门锁电磁阀 开启 | DB1302,X20.6 | DB1302 | X20.6 | 20 | 0.6 | 离散 | None | No | 开启
CHP3 | V3 | OFF_HMI | BP_Valve_var | CHP3_V3_BP_Valve_var | BP_Valve_var_OFF_HMI | CHP3_V3_OFF_HMI | 3#刨片机电磁门锁电磁阀 关闭 | DB1302,X20.7 | DB1302 | X20.7 | 20 | 0.7 | 离散 | None | No | 关闭
CHP3 | V3 | Status | BP_Valve_var | CHP3_V3_BP_Valve_var | BP_Valve_var_Status | CHP3_V3_Status | 3#刨片机电磁门锁电磁阀 状态 | DB1302,X21.0 | DB1302 | X21.0 | 20 | 1 | 离散 | None | Yes | 状态
CHP3 | V3 | OpenOK | BP_Valve_var | CHP3_V3_BP_Valve_var | BP_Valve_var_OpenOK | CHP3_V3_OpenOK | 3#刨片机电磁门锁电磁阀 开启到位_状态 | DB1302,X21.1 | DB1302 | X21.1 | 20 | 1.1 | 离散 | None | Yes | 开启到位_状态
CHP3 | V3 | CloseOK | BP_Valve_var | CHP3_V3_BP_Valve_var | BP_Valve_var_CloseOK | CHP3_V3_CloseOK | 3#刨片机电磁门锁电磁阀 关闭到位_状态 | DB1302,X21.2 | DB1302 | X21.2 | 20 | 1.2 | 离散 | None | Yes | 关闭到位_状态
CHP3 | V3 | Open_ALM | BP_Valve_var | CHP3_V3_BP_Valve_var | BP_Valve_var_Open_ALM | CHP3_V3_Open_ALM | 3#刨片机电磁门锁电磁阀 开启未到位报警 | DB1302,X21.5 | DB1302 | X21.5 | 20 | 1.5 | 离散 | On | Yes | 开启未到位报警
CHP3 | V3 | Close_ALM | BP_Valve_var | CHP3_V3_BP_Valve_var | BP_Valve_var_Close_ALM | CHP3_V3_Close_ALM | 3#刨片机电磁门锁电磁阀 关闭未到位报警 | DB1302,X21.6 | DB1302 | X21.6 | 20 | 1.6 | 离散 | On | Yes | 关闭未到位报警
CHP3 | V3 | Open_Delay | BP_Valve_var | CHP3_V3_BP_Valve_var | BP_Valve_var_Open_Delay | CHP3_V3_Open_Delay | 3#刨片机电磁门锁电磁阀 阀开启延时(s) | DB1302,INT24 | DB1302 | INT24 | 20 | 4 | 整型 | None | No | 阀开启延时(s)
CHP3 | V3 | Close_Delay | BP_Valve_var | CHP3_V3_BP_Valve_var | BP_Valve_var_Close_Delay | CHP3_V3_Close_Delay | 3#刨片机电磁门锁电磁阀 阀关闭延时(s) | DB1302,INT26 | DB1302 | INT26 | 20 | 6 | 整型 | None | No | 阀关闭延时(s)
CHP3 | V4 | Enable | BP_Valve_var | CHP3_V4_BP_Valve_var | BP_Valve_var_Enable | CHP3_V4_Enable | 3#刨片机油缸锁 使能 | DB1302,X30.0 | DB1302 | X30.0 | 30 | 0 | 离散 | None | No | 使能
CHP3 | V4 | Auto_Status | BP_Valve_var | CHP3_V4_BP_Valve_var | BP_Valve_var_Auto_Status | CHP3_V4_Auto_Status | 3#刨片机油缸锁 手自动状态 | DB1302,X30.3 | DB1302 | X30.3 | 30 | 0.3 | 离散 | None | Yes | 手自动状态
CHP3 | V4 | ON_HMI | BP_Valve_var | CHP3_V4_BP_Valve_var | BP_Valve_var_ON_HMI | CHP3_V4_ON_HMI | 3#刨片机油缸锁 开启 | DB1302,X30.6 | DB1302 | X30.6 | 30 | 0.6 | 离散 | None | No | 开启
CHP3 | V4 | OFF_HMI | BP_Valve_var | CHP3_V4_BP_Valve_var | BP_Valve_var_OFF_HMI | CHP3_V4_OFF_HMI | 3#刨片机油缸锁 关闭 | DB1302,X30.7 | DB1302 | X30.7 | 30 | 0.7 | 离散 | None | No | 关闭
CHP3 | V4 | Status | BP_Valve_var | CHP3_V4_BP_Valve_var | BP_Valve_var_Status | CHP3_V4_Status | 3#刨片机油缸锁 状态 | DB1302,X31.0 | DB1302 | X31.0 | 30 | 1 | 离散 | None | Yes | 状态
CHP3 | V4 | OpenOK | BP_Valve_var | CHP3_V4_BP_Valve_var | BP_Valve_var_OpenOK | CHP3_V4_OpenOK | 3#刨片机油缸锁 开启到位_状态 | DB1302,X31.1 | DB1302 | X31.1 | 30 | 1.1 | 离散 | None | Yes | 开启到位_状态
CHP3 | V4 | CloseOK | BP_Valve_var | CHP3_V4_BP_Valve_var | BP_Valve_var_CloseOK | CHP3_V4_CloseOK | 3#刨片机油缸锁 关闭到位_状态 | DB1302,X31.2 | DB1302 | X31.2 | 30 | 1.2 | 离散 | None | Yes | 关闭到位_状态
CHP3 | V4 | Open_ALM | BP_Valve_var | CHP3_V4_BP_Valve_var | BP_Valve_var_Open_ALM | CHP3_V4_Open_ALM | 3#刨片机油缸锁 开启未到位报警 | DB1302,X31.5 | DB1302 | X31.5 | 30 | 1.5 | 离散 | On | Yes | 开启未到位报警
CHP3 | V4 | Close_ALM | BP_Valve_var | CHP3_V4_BP_Valve_var | BP_Valve_var_Close_ALM | CHP3_V4_Close_ALM | 3#刨片机油缸锁 关闭未到位报警 | DB1302,X31.6 | DB1302 | X31.6 | 30 | 1.6 | 离散 | On | Yes | 关闭未到位报警
CHP3 | V4 | Open_Delay | BP_Valve_var | CHP3_V4_BP_Valve_var | BP_Valve_var_Open_Delay | CHP3_V4_Open_Delay | 3#刨片机油缸锁 阀开启延时(s) | DB1302,INT34 | DB1302 | INT34 | 30 | 4 | 整型 | None | No | 阀开启延时(s)
CHP3 | V4 | Close_Delay | BP_Valve_var | CHP3_V4_BP_Valve_var | BP_Valve_var_Close_Delay | CHP3_V4_Close_Delay | 3#刨片机油缸锁 阀关闭延时(s) | DB1302,INT36 | DB1302 | INT36 | 30 | 6 | 整型 | None | No | 阀关闭延时(s)
CHP3 | Ctrl | Power_OK | BP_C_Struct | CHP3_Ctrl_BP_C_Struct | BP_C_Struct_Power_OK | CHP3_Ctrl_Power_OK | 3#刨片机控制 刨片机主电源就绪 | DB1303,X0.0 | DB1303 | X0.0 | 0 | 0 | 离散 | None | Yes | 刨片机主电源就绪
CHP3 | Ctrl | REM | BP_C_Struct | CHP3_Ctrl_BP_C_Struct | BP_C_Struct_REM | CHP3_Ctrl_REM | 3#刨片机控制 刨片机远程 | DB1303,X0.1 | DB1303 | X0.1 | 0 | 0.1 | 离散 | None | Yes | 刨片机远程
CHP3 | Ctrl | LOC | BP_C_Struct | CHP3_Ctrl_BP_C_Struct | BP_C_Struct_LOC | CHP3_Ctrl_LOC | 3#刨片机控制 刨片机本地 | DB1303,X0.2 | DB1303 | X0.2 | 0 | 0.2 | 离散 | None | Yes | 刨片机本地
CHP3 | Ctrl | Stop | BP_C_Struct | CHP3_Ctrl_BP_C_Struct | BP_C_Struct_Stop | CHP3_Ctrl_Stop | 3#刨片机控制 刨片机刹车急停 | DB1303,X0.3 | DB1303 | X0.3 | 0 | 0.3 | 离散 | None | Yes | 刨片机刹车急停
CHP3 | Ctrl | LoALM | BP_C_Struct | CHP3_Ctrl_BP_C_Struct | BP_C_Struct_LoALM | CHP3_Ctrl_LoALM | 3#刨片机控制 刨片机润滑泵站液位低 | DB1303,X0.4 | DB1303 | X0.4 | 0 | 0.4 | 离散 | On | Yes | 刨片机润滑泵站液位低
CHP3 | Ctrl | HiALM | BP_C_Struct | CHP3_Ctrl_BP_C_Struct | BP_C_Struct_HiALM | CHP3_Ctrl_HiALM | 3#刨片机控制 刨片机润滑泵站液位高 | DB1303,X0.5 | DB1303 | X0.5 | 0 | 0.5 | 离散 | On | Yes | 刨片机润滑泵站液位高
CHP3 | Ctrl | CloseOK | BP_C_Struct | CHP3_Ctrl_BP_C_Struct | BP_C_Struct_CloseOK | CHP3_Ctrl_CloseOK | 3#刨片机控制 刨片机门限关闭到位 | DB1303,X0.6 | DB1303 | X0.6 | 0 | 0.6 | 离散 | None | Yes | 刨片机门限关闭到位
CHP3 | Ctrl | Retract_OK | BP_C_Struct | CHP3_Ctrl_BP_C_Struct | BP_C_Struct_Retract_OK | CHP3_Ctrl_Retract_OK | 3#刨片机控制 刨片机刀环缩回到位 | DB1303,X0.7 | DB1303 | X0.7 | 0 | 0.7 | 离散 | None | Yes | 刨片机刀环缩回到位
CHP3 | Ctrl | Silo_REM | BP_C_Struct | CHP3_Ctrl_BP_C_Struct | BP_C_Struct_Silo_REM | CHP3_Ctrl_Silo_REM | 3#刨片机控制 刨片机料仓远程 | DB1303,X1.2 | DB1303 | X1.2 | 0 | 1.2 | 离散 | None | Yes | 刨片机料仓远程
CHP3 | Ctrl | Silo_LOC | BP_C_Struct | CHP3_Ctrl_BP_C_Struct | BP_C_Struct_Silo_LOC | CHP3_Ctrl_Silo_LOC | 3#刨片机控制 刨片机料仓本地 | DB1303,X1.3 | DB1303 | X1.3 | 0 | 1.3 | 离散 | None | Yes | 刨片机料仓本地
CHP4 | M1_M | Enable | BP_Motor_var | CHP4_M1_M_BP_Motor_var | BP_Motor_var_Enable | CHP4_M1_M_Enable | 4#环式刨片机 电机控制 使能 | DB1400,X0.0 | DB1400 | X0.0 | 0 | 0 | 离散 | None | No | 使能
CHP4 | M1_M | Auto_Status | BP_Motor_var | CHP4_M1_M_BP_Motor_var | BP_Motor_var_Auto_Status | CHP4_M1_M_Auto_Status | 4#环式刨片机 电机控制 手自动状态 | DB1400,X0.3 | DB1400 | X0.3 | 0 | 0.3 | 离散 | None | Yes | 手自动状态
CHP4 | M1_M | Loc_Rem | BP_Motor_var | CHP4_M1_M_BP_Motor_var | BP_Motor_var_Loc_Rem | CHP4_M1_M_Loc_Rem | 4#环式刨片机 电机控制 本地/远程(检修/待机） | DB1400,X0.4 | DB1400 | X0.4 | 0 | 0.4 | 离散 | None | Yes | 本地/远程(检修/待机）
CHP4 | M1_M | ON_HMI | BP_Motor_var | CHP4_M1_M_BP_Motor_var | BP_Motor_var_ON_HMI | CHP4_M1_M_ON_HMI | 4#环式刨片机 电机控制 开启_上位机(正转) | DB1400,X0.6 | DB1400 | X0.6 | 0 | 0.6 | 离散 | None | No | 开启_上位机(正转)
CHP4 | M1_M | OFF_HMI | BP_Motor_var | CHP4_M1_M_BP_Motor_var | BP_Motor_var_OFF_HMI | CHP4_M1_M_OFF_HMI | 4#环式刨片机 电机控制 停止_上位机(反转) | DB1400,X1.0 | DB1400 | X1.0 | 0 | 1 | 离散 | None | No | 停止_上位机(反转)
CHP4 | M1_M | Fan | BP_Motor_var | CHP4_M1_M_BP_Motor_var | BP_Motor_var_Fan | CHP4_M1_M_Fan | 4#环式刨片机 电机控制 通风扇 | DB1400,X1.1 | DB1400 | X1.1 | 0 | 1.1 | 离散 | None | Yes | 通风扇
CHP4 | M1_M | Motor | BP_Motor_var | CHP4_M1_M_BP_Motor_var | BP_Motor_var_Motor | CHP4_M1_M_Motor | 4#环式刨片机 电机控制 电机(正转） | DB1400,X1.2 | DB1400 | X1.2 | 0 | 1.2 | 离散 | None | Yes | 电机(正转）
CHP4 | M1_M | OL | BP_Motor_var | CHP4_M1_M_BP_Motor_var | BP_Motor_var_OL | CHP4_M1_M_OL | 4#环式刨片机 电机控制 电机过载 | DB1400,X1.3 | DB1400 | X1.3 | 0 | 1.3 | 离散 | On | Yes | 电机过载
CHP4 | M1_M | Fan_OL | BP_Motor_var | CHP4_M1_M_BP_Motor_var | BP_Motor_var_Fan_OL | CHP4_M1_M_Fan_OL | 4#环式刨片机 电机控制 风扇过载 | DB1400,X1.4 | DB1400 | X1.4 | 0 | 1.4 | 离散 | On | Yes | 风扇过载
CHP4 | M1_M | RunSig | BP_Motor_var | CHP4_M1_M_BP_Motor_var | BP_Motor_var_RunSig | CHP4_M1_M_RunSig | 4#环式刨片机 电机控制 电机运行指示 | DB1400,X1.5 | DB1400 | X1.5 | 0 | 1.5 | 离散 | None | Yes | 电机运行指示
CHP4 | M1_M | Break_ALM | BP_Motor_var | CHP4_M1_M_BP_Motor_var | BP_Motor_var_Break_ALM | CHP4_M1_M_Break_ALM | 4#环式刨片机 电机控制 断链报警 | DB1400,X1.6 | DB1400 | X1.6 | 0 | 1.6 | 离散 | On | Yes | 断链报警
CHP4 | M1_M | Break_CHK | BP_Motor_var | CHP4_M1_M_BP_Motor_var | BP_Motor_var_Break_CHK | CHP4_M1_M_Break_CHK | 4#环式刨片机 电机控制 断链检测 | DB1400,X1.7 | DB1400 | X1.7 | 0 | 1.7 | 离散 | None | Yes | 断链检测
CHP4 | M1_M | INV_Res_HMI | BP_Motor_var | CHP4_M1_M_BP_Motor_var | BP_Motor_var_INV_Res_HMI | CHP4_M1_M_INV_Res_HMI | 4#环式刨片机 电机控制 复位 | DB1400,X2.0 | DB1400 | X2.0 | 0 | 2 | 离散 | None | No | 复位
CHP4 | M1_M | Break_EN | BP_Motor_var | CHP4_M1_M_BP_Motor_var | BP_Motor_var_Break_EN | CHP4_M1_M_Break_EN | 4#环式刨片机 电机控制 断链保护使能 | DB1400,X2.1 | DB1400 | X2.1 | 0 | 2.1 | 离散 | None | No | 断链保护使能
CHP4 | M1_M | Break_Stop | BP_Motor_var | CHP4_M1_M_BP_Motor_var | BP_Motor_var_Break_Stop | CHP4_M1_M_Break_Stop | 4#环式刨片机 电机控制 断链导致停机 | DB1400,X2.2 | DB1400 | X2.2 | 0 | 2.2 | 离散 | On | Yes | 断链导致停机
CHP4 | M1_M | Motor_Back | BP_Motor_var | CHP4_M1_M_BP_Motor_var | BP_Motor_var_Motor_Back | CHP4_M1_M_Motor_Back | 4#环式刨片机 电机控制 电机(反转） | DB1400,X2.3 | DB1400 | X2.3 | 0 | 2.3 | 离散 | None | Yes | 电机(反转）
CHP4 | M1_M | Loc | BP_Motor_var | CHP4_M1_M_BP_Motor_var | BP_Motor_var_Loc | CHP4_M1_M_Loc | 4#环式刨片机 电机控制 本地 | DB1400,X2.4 | DB1400 | X2.4 | 0 | 2.4 | 离散 | None | Yes | 本地
CHP4 | M1_M | Rem | BP_Motor_var | CHP4_M1_M_BP_Motor_var | BP_Motor_var_Rem | CHP4_M1_M_Rem | 4#环式刨片机 电机控制 远程 | DB1400,X2.5 | DB1400 | X2.5 | 0 | 2.5 | 离散 | None | Yes | 远程
CHP4 | M1_M | Blocking_ALM | BP_Motor_var | CHP4_M1_M_BP_Motor_var | BP_Motor_var_Blocking_ALM | CHP4_M1_M_Blocking_ALM | 4#环式刨片机 电机控制 堵料报警 | DB1400,X2.6 | DB1400 | X2.6 | 0 | 2.6 | 离散 | On | Yes | 堵料报警
CHP4 | M1_M | Blocking_CHK | BP_Motor_var | CHP4_M1_M_BP_Motor_var | BP_Motor_var_Blocking_CHK | CHP4_M1_M_Blocking_CHK | 4#环式刨片机 电机控制 堵料检测 | DB1400,X2.7 | DB1400 | X2.7 | 0 | 2.7 | 离散 | None | Yes | 堵料检测
CHP4 | M1_M | Blocking_EN | BP_Motor_var | CHP4_M1_M_BP_Motor_var | BP_Motor_var_Blocking_EN | CHP4_M1_M_Blocking_EN | 4#环式刨片机 电机控制 堵料保护使能 | DB1400,X3.0 | DB1400 | X3.0 | 0 | 3 | 离散 | None | No | 堵料保护使能
CHP4 | M1_M | Blocking_Stop | BP_Motor_var | CHP4_M1_M_BP_Motor_var | BP_Motor_var_Blocking_Stop | CHP4_M1_M_Blocking_Stop | 4#环式刨片机 电机控制 堵料导致停机 | DB1400,X3.1 | DB1400 | X3.1 | 0 | 3.1 | 离散 | On | Yes | 堵料导致停机
CHP4 | M1_M | BreakTime | BP_Motor_var | CHP4_M1_M_BP_Motor_var | BP_Motor_var_BreakTime | CHP4_M1_M_BreakTime | 4#环式刨片机 电机控制 断链超时时间 秒 | DB1400,INT4 | DB1400 | INT4 | 0 | 4 | 整型 | None | No | 断链超时时间 秒
CHP4 | M1_M | BlockingTime | BP_Motor_var | CHP4_M1_M_BP_Motor_var | BP_Motor_var_BlockingTime | CHP4_M1_M_BlockingTime | 4#环式刨片机 电机控制 堵料检测时间 秒 | DB1400,INT6 | DB1400 | INT6 | 0 | 6 | 整型 | None | No | 堵料检测时间 秒
CHP4 | M1_M | PullSwitch_CHK | BP_Motor_var | CHP4_M1_M_BP_Motor_var | BP_Motor_var_PullSwitch_CHK | CHP4_M1_M_PullSwitch_CHK | 4#环式刨片机 电机控制 拉线开关 | DB1400,X8.0 | DB1400 | X8.0 | 0 | 8 | 离散 | On | Yes | 拉线开关
CHP4 | M1_M | LMD_ALM | BP_Motor_var | CHP4_M1_M_BP_Motor_var | BP_Motor_var_LMD_ALM | CHP4_M1_M_LMD_ALM | 4#环式刨片机 电机控制 左跑偏报警 | DB1400,X8.1 | DB1400 | X8.1 | 0 | 8.1 | 离散 | On | Yes | 左跑偏报警
CHP4 | M1_M | LMD_CHK_1 | BP_Motor_var | CHP4_M1_M_BP_Motor_var | BP_Motor_var_LMD_CHK_1 | CHP4_M1_M_LMD_CHK_1 | 4#环式刨片机 电机控制 左跑偏1检测 | DB1400,X8.2 | DB1400 | X8.2 | 0 | 8.2 | 离散 | None | Yes | 左跑偏1检测
CHP4 | M1_M | LMD_EN | BP_Motor_var | CHP4_M1_M_BP_Motor_var | BP_Motor_var_LMD_EN | CHP4_M1_M_LMD_EN | 4#环式刨片机 电机控制 左跑偏保护使能 | DB1400,X8.3 | DB1400 | X8.3 | 0 | 8.3 | 离散 | None | No | 左跑偏保护使能
CHP4 | M1_M | LMD_Stop | BP_Motor_var | CHP4_M1_M_BP_Motor_var | BP_Motor_var_LMD_Stop | CHP4_M1_M_LMD_Stop | 4#环式刨片机 电机控制 左跑偏导致停机 | DB1400,X8.4 | DB1400 | X8.4 | 0 | 8.4 | 离散 | On | Yes | 左跑偏导致停机
CHP4 | M1_M | LMD_Time | BP_Motor_var | CHP4_M1_M_BP_Motor_var | BP_Motor_var_LMD_Time | CHP4_M1_M_LMD_Time | 4#环式刨片机 电机控制 左跑偏检测时间 | DB1400,INT10 | DB1400 | INT10 | 0 | 10 | 整型 | None | No | 左跑偏检测时间
CHP4 | M1_M | RMD_ALM | BP_Motor_var | CHP4_M1_M_BP_Motor_var | BP_Motor_var_RMD_ALM | CHP4_M1_M_RMD_ALM | 4#环式刨片机 电机控制 右 跑偏报警 | DB1400,X12.0 | DB1400 | X12.0 | 0 | 12 | 离散 | On | Yes | 右 跑偏报警
CHP4 | M1_M | RMD_CHK_1 | BP_Motor_var | CHP4_M1_M_BP_Motor_var | BP_Motor_var_RMD_CHK_1 | CHP4_M1_M_RMD_CHK_1 | 4#环式刨片机 电机控制 右跑偏1检测 | DB1400,X12.1 | DB1400 | X12.1 | 0 | 12.1 | 离散 | None | Yes | 右跑偏1检测
CHP4 | M1_M | RMD_EN | BP_Motor_var | CHP4_M1_M_BP_Motor_var | BP_Motor_var_RMD_EN | CHP4_M1_M_RMD_EN | 4#环式刨片机 电机控制 右跑偏保护使能 | DB1400,X12.2 | DB1400 | X12.2 | 0 | 12.2 | 离散 | None | No | 右跑偏保护使能
CHP4 | M1_M | RMD_Stop | BP_Motor_var | CHP4_M1_M_BP_Motor_var | BP_Motor_var_RMD_Stop | CHP4_M1_M_RMD_Stop | 4#环式刨片机 电机控制 右跑偏导致停机 | DB1400,X12.3 | DB1400 | X12.3 | 0 | 12.3 | 离散 | On | Yes | 右跑偏导致停机
CHP4 | M1_M | RMD_Time | BP_Motor_var | CHP4_M1_M_BP_Motor_var | BP_Motor_var_RMD_Time | CHP4_M1_M_RMD_Time | 4#环式刨片机 电机控制 右跑偏检测时间 | DB1400,INT14 | DB1400 | INT14 | 0 | 14 | 整型 | None | No | 右跑偏检测时间
CHP4 | M1_M | Motor_Delta | BP_Motor_var | CHP4_M1_M_BP_Motor_var | BP_Motor_var_Motor_Delta | CHP4_M1_M_Motor_Delta | 4#环式刨片机 电机控制 三角型 | DB1400,X16.0 | DB1400 | X16.0 | 0 | 16 | 离散 | None | Yes | 三角型
CHP4 | M1_M | Motor_Wye | BP_Motor_var | CHP4_M1_M_BP_Motor_var | BP_Motor_var_Motor_Wye | CHP4_M1_M_Motor_Wye | 4#环式刨片机 电机控制 星型 | DB1400,X16.1 | DB1400 | X16.1 | 0 | 16.1 | 离散 | None | Yes | 星型
CHP4 | M1_M | MSD | BP_Motor_var | CHP4_M1_M_BP_Motor_var | BP_Motor_var_MSD | CHP4_M1_M_MSD | 4#环式刨片机 电机控制 维修开关 | DB1400,X16.2 | DB1400 | X16.2 | 0 | 16.2 | 离散 | On | Yes | 维修开关
CHP4 | M1_M | LMD_CHK_2 | BP_Motor_var | CHP4_M1_M_BP_Motor_var | BP_Motor_var_LMD_CHK_2 | CHP4_M1_M_LMD_CHK_2 | 4#环式刨片机 电机控制 左跑偏2检测 | DB1400,X16.3 | DB1400 | X16.3 | 0 | 16.3 | 离散 | None | Yes | 左跑偏2检测
CHP4 | M1_M | RMD_CHK_2 | BP_Motor_var | CHP4_M1_M_BP_Motor_var | BP_Motor_var_RMD_CHK_2 | CHP4_M1_M_RMD_CHK_2 | 4#环式刨片机 电机控制 右跑偏2检测 | DB1400,X16.4 | DB1400 | X16.4 | 0 | 16.4 | 离散 | None | Yes | 右跑偏2检测
CHP4 | M1_M | InterStarTime | BP_Motor_var | CHP4_M1_M_BP_Motor_var | BP_Motor_var_InterStarTime | CHP4_M1_M_InterStarTime | 4#环式刨片机 电机控制 联动启动延时 | DB1400,INT18 | DB1400 | INT18 | 0 | 18 | 整型 | None | No | 联动启动延时
CHP4 | M1_M | Alt_TMR | BP_Motor_var | CHP4_M1_M_BP_Motor_var | BP_Motor_var_Alt_TMR | CHP4_M1_M_Alt_TMR | 4#环式刨片机 电机控制 起动转换时间 秒 | DB1400,INT20 | DB1400 | INT20 | 0 | 20 | 整型 | None | No | 起动转换时间 秒
CHP4 | M1_SetFRQ | HiProEN | BP_Value_var | CHP4_M1_SetFRQ_BP_Value_var | BP_Value_var_HiProEN | CHP4_M1_SetFRQ_HiProEN | 4#环式刨片机 给定频率 上限保护使能 | DB1400,X50.3 | DB1400 | X50.3 | 50 | 0.3 | 离散 | None | No | 上限保护使能
CHP4 | M1_SetFRQ | LoProEN | BP_Value_var | CHP4_M1_SetFRQ_BP_Value_var | BP_Value_var_LoProEN | CHP4_M1_SetFRQ_LoProEN | 4#环式刨片机 给定频率 下限保护使能 | DB1400,X50.4 | DB1400 | X50.4 | 50 | 0.4 | 离散 | None | No | 下限保护使能
CHP4 | M1_SetFRQ | HiALM | BP_Value_var | CHP4_M1_SetFRQ_BP_Value_var | BP_Value_var_HiALM | CHP4_M1_SetFRQ_HiALM | 4#环式刨片机 给定频率 上限报警 | DB1400,X50.5 | DB1400 | X50.5 | 50 | 0.5 | 离散 | None | Yes | 上限报警
CHP4 | M1_SetFRQ | LoALM | BP_Value_var | CHP4_M1_SetFRQ_BP_Value_var | BP_Value_var_LoALM | CHP4_M1_SetFRQ_LoALM | 4#环式刨片机 给定频率 下限报警 | DB1400,X50.6 | DB1400 | X50.6 | 50 | 0.6 | 离散 | None | Yes | 下限报警
CHP4 | M1_SetFRQ | HiHiALM | BP_Value_var | CHP4_M1_SetFRQ_BP_Value_var | BP_Value_var_HiHiALM | CHP4_M1_SetFRQ_HiHiALM | 4#环式刨片机 给定频率 上上限报警 | DB1400,X50.7 | DB1400 | X50.7 | 50 | 0.7 | 离散 | On | Yes | 上上限报警
CHP4 | M1_SetFRQ | LoLoALM | BP_Value_var | CHP4_M1_SetFRQ_BP_Value_var | BP_Value_var_LoLoALM | CHP4_M1_SetFRQ_LoLoALM | 4#环式刨片机 给定频率 下下限报警 | DB1400,X51.0 | DB1400 | X51.0 | 50 | 1 | 离散 | On | Yes | 下下限报警
CHP4 | M1_SetFRQ | LimALM | BP_Value_var | CHP4_M1_SetFRQ_BP_Value_var | BP_Value_var_LimALM | CHP4_M1_SetFRQ_LimALM | 4#环式刨片机 给定频率 极限报警 | DB1400,X51.1 | DB1400 | X51.1 | 50 | 1.1 | 离散 | On | Yes | 极限报警
CHP4 | M1_SetFRQ | LostALM | BP_Value_var | CHP4_M1_SetFRQ_BP_Value_var | BP_Value_var_LostALM | CHP4_M1_SetFRQ_LostALM | 4#环式刨片机 给定频率 传感器断线报警 | DB1400,X51.2 | DB1400 | X51.2 | 50 | 1.2 | 离散 | On | Yes | 传感器断线报警
CHP4 | M1_SetFRQ | Code | BP_Value_var | CHP4_M1_SetFRQ_BP_Value_var | BP_Value_var_Code | CHP4_M1_SetFRQ_Code | 4#环式刨片机 给定频率 实际内码 | DB1400,INT52 | DB1400 | INT52 | 50 | 2 | 整型 | None | Yes | 实际内码
CHP4 | M1_SetFRQ | Value | BP_Value_var | CHP4_M1_SetFRQ_BP_Value_var | BP_Value_var_Value | CHP4_M1_SetFRQ_Value | 4#环式刨片机 给定频率 实际值 | DB1400,REAL56 | DB1400 | REAL56 | 50 | 6 | 实型 | None | Yes | 实际值
CHP4 | M1_SetFRQ | Range | BP_Value_var | CHP4_M1_SetFRQ_BP_Value_var | BP_Value_var_Range | CHP4_M1_SetFRQ_Range | 4#环式刨片机 给定频率 量程 | DB1400,REAL60 | DB1400 | REAL60 | 50 | 10 | 实型 | None | No | 量程
CHP4 | M1_SetFRQ | Hi | BP_Value_var | CHP4_M1_SetFRQ_BP_Value_var | BP_Value_var_Hi | CHP4_M1_SetFRQ_Hi | 4#环式刨片机 给定频率 上限值 | DB1400,REAL64 | DB1400 | REAL64 | 50 | 14 | 实型 | None | No | 上限值
CHP4 | M1_SetFRQ | Lo | BP_Value_var | CHP4_M1_SetFRQ_BP_Value_var | BP_Value_var_Lo | CHP4_M1_SetFRQ_Lo | 4#环式刨片机 给定频率 下限值 | DB1400,REAL68 | DB1400 | REAL68 | 50 | 18 | 实型 | None | No | 下限值
CHP4 | M1_SetFRQ | HiHi | BP_Value_var | CHP4_M1_SetFRQ_BP_Value_var | BP_Value_var_HiHi | CHP4_M1_SetFRQ_HiHi | 4#环式刨片机 给定频率 上上限值 | DB1400,REAL72 | DB1400 | REAL72 | 50 | 22 | 实型 | None | No | 上上限值
CHP4 | M1_SetFRQ | LoLo | BP_Value_var | CHP4_M1_SetFRQ_BP_Value_var | BP_Value_var_LoLo | CHP4_M1_SetFRQ_LoLo | 4#环式刨片机 给定频率 下下限值 | DB1400,REAL76 | DB1400 | REAL76 | 50 | 26 | 实型 | None | No | 下下限值
CHP4 | M1_ActFRQ | HiProEN | BP_Value_var | CHP4_M1_ActFRQ_BP_Value_var | BP_Value_var_HiProEN | CHP4_M1_ActFRQ_HiProEN | 4#环式刨片机 反馈频率 上限保护使能 | DB1400,X100.3 | DB1400 | X100.3 | 100 | 0.3 | 离散 | None | No | 上限保护使能
CHP4 | M1_ActFRQ | LoProEN | BP_Value_var | CHP4_M1_ActFRQ_BP_Value_var | BP_Value_var_LoProEN | CHP4_M1_ActFRQ_LoProEN | 4#环式刨片机 反馈频率 下限保护使能 | DB1400,X100.4 | DB1400 | X100.4 | 100 | 0.4 | 离散 | None | No | 下限保护使能
CHP4 | M1_ActFRQ | HiALM | BP_Value_var | CHP4_M1_ActFRQ_BP_Value_var | BP_Value_var_HiALM | CHP4_M1_ActFRQ_HiALM | 4#环式刨片机 反馈频率 上限报警 | DB1400,X100.5 | DB1400 | X100.5 | 100 | 0.5 | 离散 | None | Yes | 上限报警
CHP4 | M1_ActFRQ | LoALM | BP_Value_var | CHP4_M1_ActFRQ_BP_Value_var | BP_Value_var_LoALM | CHP4_M1_ActFRQ_LoALM | 4#环式刨片机 反馈频率 下限报警 | DB1400,X100.6 | DB1400 | X100.6 | 100 | 0.6 | 离散 | None | Yes | 下限报警
CHP4 | M1_ActFRQ | HiHiALM | BP_Value_var | CHP4_M1_ActFRQ_BP_Value_var | BP_Value_var_HiHiALM | CHP4_M1_ActFRQ_HiHiALM | 4#环式刨片机 反馈频率 上上限报警 | DB1400,X100.7 | DB1400 | X100.7 | 100 | 0.7 | 离散 | On | Yes | 上上限报警
CHP4 | M1_ActFRQ | LoLoALM | BP_Value_var | CHP4_M1_ActFRQ_BP_Value_var | BP_Value_var_LoLoALM | CHP4_M1_ActFRQ_LoLoALM | 4#环式刨片机 反馈频率 下下限报警 | DB1400,X101.0 | DB1400 | X101.0 | 100 | 1 | 离散 | On | Yes | 下下限报警
CHP4 | M1_ActFRQ | LimALM | BP_Value_var | CHP4_M1_ActFRQ_BP_Value_var | BP_Value_var_LimALM | CHP4_M1_ActFRQ_LimALM | 4#环式刨片机 反馈频率 极限报警 | DB1400,X101.1 | DB1400 | X101.1 | 100 | 1.1 | 离散 | On | Yes | 极限报警
CHP4 | M1_ActFRQ | LostALM | BP_Value_var | CHP4_M1_ActFRQ_BP_Value_var | BP_Value_var_LostALM | CHP4_M1_ActFRQ_LostALM | 4#环式刨片机 反馈频率 传感器断线报警 | DB1400,X101.2 | DB1400 | X101.2 | 100 | 1.2 | 离散 | On | Yes | 传感器断线报警
CHP4 | M1_ActFRQ | Code | BP_Value_var | CHP4_M1_ActFRQ_BP_Value_var | BP_Value_var_Code | CHP4_M1_ActFRQ_Code | 4#环式刨片机 反馈频率 实际内码 | DB1400,INT102 | DB1400 | INT102 | 100 | 2 | 整型 | None | Yes | 实际内码
CHP4 | M1_ActFRQ | Value | BP_Value_var | CHP4_M1_ActFRQ_BP_Value_var | BP_Value_var_Value | CHP4_M1_ActFRQ_Value | 4#环式刨片机 反馈频率 实际值 | DB1400,REAL106 | DB1400 | REAL106 | 100 | 6 | 实型 | None | Yes | 实际值
CHP4 | M1_ActFRQ | Range | BP_Value_var | CHP4_M1_ActFRQ_BP_Value_var | BP_Value_var_Range | CHP4_M1_ActFRQ_Range | 4#环式刨片机 反馈频率 量程 | DB1400,REAL110 | DB1400 | REAL110 | 100 | 10 | 实型 | None | No | 量程
CHP4 | M1_ActFRQ | Hi | BP_Value_var | CHP4_M1_ActFRQ_BP_Value_var | BP_Value_var_Hi | CHP4_M1_ActFRQ_Hi | 4#环式刨片机 反馈频率 上限值 | DB1400,REAL114 | DB1400 | REAL114 | 100 | 14 | 实型 | None | No | 上限值
CHP4 | M1_ActFRQ | Lo | BP_Value_var | CHP4_M1_ActFRQ_BP_Value_var | BP_Value_var_Lo | CHP4_M1_ActFRQ_Lo | 4#环式刨片机 反馈频率 下限值 | DB1400,REAL118 | DB1400 | REAL118 | 100 | 18 | 实型 | None | No | 下限值
CHP4 | M1_ActFRQ | HiHi | BP_Value_var | CHP4_M1_ActFRQ_BP_Value_var | BP_Value_var_HiHi | CHP4_M1_ActFRQ_HiHi | 4#环式刨片机 反馈频率 上上限值 | DB1400,REAL122 | DB1400 | REAL122 | 100 | 22 | 实型 | None | No | 上上限值
CHP4 | M1_ActFRQ | LoLo | BP_Value_var | CHP4_M1_ActFRQ_BP_Value_var | BP_Value_var_LoLo | CHP4_M1_ActFRQ_LoLo | 4#环式刨片机 反馈频率 下下限值 | DB1400,REAL126 | DB1400 | REAL126 | 100 | 26 | 实型 | None | No | 下下限值
CHP4 | M1_Comm | REL | BP_G120_var | CHP4_M1_Comm_BP_G120_var | BP_G120_var_REL | CHP4_M1_Comm_REL | 4#环式刨片机 变频器通讯 备妥（不能与正转信号使用同一个） | DB1400,X150.0 | DB1400 | X150.0 | 150 | 0 | 离散 | None | Yes | 备妥（不能与正转信号使用同一个）
CHP4 | M1_Comm | FWD | BP_G120_var | CHP4_M1_Comm_BP_G120_var | BP_G120_var_FWD | CHP4_M1_Comm_FWD | 4#环式刨片机 变频器通讯 正转 | DB1400,X150.1 | DB1400 | X150.1 | 150 | 0.1 | 离散 | None | Yes | 正转
CHP4 | M1_Comm | REV | BP_G120_var | CHP4_M1_Comm_BP_G120_var | BP_G120_var_REV | CHP4_M1_Comm_REV | 4#环式刨片机 变频器通讯 反转 | DB1400,X150.2 | DB1400 | X150.2 | 150 | 0.2 | 离散 | None | Yes | 反转
CHP4 | M1_Comm | Reset | BP_G120_var | CHP4_M1_Comm_BP_G120_var | BP_G120_var_Reset | CHP4_M1_Comm_Reset | 4#环式刨片机 变频器通讯 故障复位 | DB1400,X150.3 | DB1400 | X150.3 | 150 | 0.3 | 离散 | None | No | 故障复位
CHP4 | M1_Comm | IRL | BP_G120_var | CHP4_M1_Comm_BP_G120_var | BP_G120_var_IRL | CHP4_M1_Comm_IRL | 4#环式刨片机 变频器通讯 备妥反馈 | DB1400,X150.4 | DB1400 | X150.4 | 150 | 0.4 | 离散 | None | Yes | 备妥反馈
CHP4 | M1_Comm | IFW | BP_G120_var | CHP4_M1_Comm_BP_G120_var | BP_G120_var_IFW | CHP4_M1_Comm_IFW | 4#环式刨片机 变频器通讯 正转反馈 | DB1400,X150.5 | DB1400 | X150.5 | 150 | 0.5 | 离散 | None | Yes | 正转反馈
CHP4 | M1_Comm | IRV | BP_G120_var | CHP4_M1_Comm_BP_G120_var | BP_G120_var_IRV | CHP4_M1_Comm_IRV | 4#环式刨片机 变频器通讯 反转反馈 | DB1400,X150.6 | DB1400 | X150.6 | 150 | 0.6 | 离散 | None | Yes | 反转反馈
CHP4 | M1_Comm | ALARM | BP_G120_var | CHP4_M1_Comm_BP_G120_var | BP_G120_var_ALARM | CHP4_M1_Comm_ALARM | 4#环式刨片机 变频器通讯 变频器备用 | DB1400,X150.7 | DB1400 | X150.7 | 150 | 0.7 | 离散 | None | Yes | 变频器备用
CHP4 | M1_Comm | Fault | BP_G120_var | CHP4_M1_Comm_BP_G120_var | BP_G120_var_Fault | CHP4_M1_Comm_Fault | 4#环式刨片机 变频器通讯 变频器报警 | DB1400,X151.0 | DB1400 | X151.0 | 150 | 1 | 离散 | On | Yes | 变频器报警
CHP4 | M1_Comm | Warn_Code | BP_G120_var | CHP4_M1_Comm_BP_G120_var | BP_G120_var_Warn_Code | CHP4_M1_Comm_Warn_Code | 4#环式刨片机 变频器通讯 警告 | DB1400,INT152 | DB1400 | INT152 | 150 | 2 | 整型 | None | Yes | 警告
CHP4 | M1_Comm | Fault_Code | BP_G120_var | CHP4_M1_Comm_BP_G120_var | BP_G120_var_Fault_Code | CHP4_M1_Comm_Fault_Code | 4#环式刨片机 变频器通讯 报警代码 | DB1400,INT154 | DB1400 | INT154 | 150 | 4 | 整型 | None | Yes | 报警代码
CHP4 | M1_Comm | AV_Speed | BP_G120_var | CHP4_M1_Comm_BP_G120_var | BP_G120_var_AV_Speed | CHP4_M1_Comm_AV_Speed | 4#环式刨片机 变频器通讯 实际运行反馈速度 | DB1400,REAL156 | DB1400 | REAL156 | 150 | 6 | 实型 | None | Yes | 实际运行反馈速度
CHP4 | M1_Comm | AV_Current | BP_G120_var | CHP4_M1_Comm_BP_G120_var | BP_G120_var_AV_Current | CHP4_M1_Comm_AV_Current | 4#环式刨片机 变频器通讯 实际运行反馈电流 | DB1400,REAL160 | DB1400 | REAL160 | 150 | 10 | 实型 | None | Yes | 实际运行反馈电流
CHP4 | M1_Comm | Torque | BP_G120_var | CHP4_M1_Comm_BP_G120_var | BP_G120_var_Torque | CHP4_M1_Comm_Torque | 4#环式刨片机 变频器通讯 转矩百分比 | DB1400,REAL164 | DB1400 | REAL164 | 150 | 14 | 实型 | None | Yes | 转矩百分比
CHP4 | M1_Comm | SP_Speed | BP_G120_var | CHP4_M1_Comm_BP_G120_var | BP_G120_var_SP_Speed | CHP4_M1_Comm_SP_Speed | 4#环式刨片机 变频器通讯 给定速度 | DB1400,REAL168 | DB1400 | REAL168 | 150 | 18 | 实型 | None | No | 给定速度
CHP4 | M1_Comm | SP_Ramp_UP | BP_G120_var | CHP4_M1_Comm_BP_G120_var | BP_G120_var_SP_Ramp_UP | CHP4_M1_Comm_SP_Ramp_UP | 4#环式刨片机 变频器通讯 加速时间 | DB1400,REAL172 | DB1400 | REAL172 | 150 | 22 | 实型 | None | No | 加速时间
CHP4 | M1_Comm | SP_Ramp_Down | BP_G120_var | CHP4_M1_Comm_BP_G120_var | BP_G120_var_SP_Ramp_Down | CHP4_M1_Comm_SP_Ramp_Down | 4#环式刨片机 变频器通讯 减速时间 | DB1400,REAL176 | DB1400 | REAL176 | 150 | 26 | 实型 | None | No | 减速时间
CHP4 | M1_Comm | Max_Spd | BP_G120_var | CHP4_M1_Comm_BP_G120_var | BP_G120_var_Max_Spd | CHP4_M1_Comm_Max_Spd | 4#环式刨片机 变频器通讯 最大频率 | DB1400,REAL180 | DB1400 | REAL180 | 150 | 30 | 实型 | None | No | 最大频率
CHP4 | M1_Comm | Min_Spd | BP_G120_var | CHP4_M1_Comm_BP_G120_var | BP_G120_var_Min_Spd | CHP4_M1_Comm_Min_Spd | 4#环式刨片机 变频器通讯 最小频率 | DB1400,REAL184 | DB1400 | REAL184 | 150 | 34 | 实型 | None | No | 最小频率
CHP4 | M1_Comm | Scaling_Speed | BP_G120_var | CHP4_M1_Comm_BP_G120_var | BP_G120_var_Scaling_Speed | CHP4_M1_Comm_Scaling_Speed | 4#环式刨片机 变频器通讯 多级速度 | DB1400,REAL188 | DB1400 | REAL188 | 150 | 38 | 实型 | None | No | 多级速度
CHP4 | M1_Comm | Scaling_Ramp | BP_G120_var | CHP4_M1_Comm_BP_G120_var | BP_G120_var_Scaling_Ramp | CHP4_M1_Comm_Scaling_Ramp | 4#环式刨片机 变频器通讯 多级转速 | DB1400,REAL192 | DB1400 | REAL192 | 150 | 42 | 实型 | None | No | 多级转速
CHP4 | M1_ActRPM | HiProEN | BP_Value_var | CHP4_M1_ActRPM_BP_Value_var | BP_Value_var_HiProEN | CHP4_M1_ActRPM_HiProEN | 4#环式刨片机 反馈转速 上限保护使能 | DB1400,X200.3 | DB1400 | X200.3 | 200 | 0.3 | 离散 | None | No | 上限保护使能
CHP4 | M1_ActRPM | LoProEN | BP_Value_var | CHP4_M1_ActRPM_BP_Value_var | BP_Value_var_LoProEN | CHP4_M1_ActRPM_LoProEN | 4#环式刨片机 反馈转速 下限保护使能 | DB1400,X200.4 | DB1400 | X200.4 | 200 | 0.4 | 离散 | None | No | 下限保护使能
CHP4 | M1_ActRPM | HiALM | BP_Value_var | CHP4_M1_ActRPM_BP_Value_var | BP_Value_var_HiALM | CHP4_M1_ActRPM_HiALM | 4#环式刨片机 反馈转速 上限报警 | DB1400,X200.5 | DB1400 | X200.5 | 200 | 0.5 | 离散 | None | Yes | 上限报警
CHP4 | M1_ActRPM | LoALM | BP_Value_var | CHP4_M1_ActRPM_BP_Value_var | BP_Value_var_LoALM | CHP4_M1_ActRPM_LoALM | 4#环式刨片机 反馈转速 下限报警 | DB1400,X200.6 | DB1400 | X200.6 | 200 | 0.6 | 离散 | None | Yes | 下限报警
CHP4 | M1_ActRPM | HiHiALM | BP_Value_var | CHP4_M1_ActRPM_BP_Value_var | BP_Value_var_HiHiALM | CHP4_M1_ActRPM_HiHiALM | 4#环式刨片机 反馈转速 上上限报警 | DB1400,X200.7 | DB1400 | X200.7 | 200 | 0.7 | 离散 | On | Yes | 上上限报警
CHP4 | M1_ActRPM | LoLoALM | BP_Value_var | CHP4_M1_ActRPM_BP_Value_var | BP_Value_var_LoLoALM | CHP4_M1_ActRPM_LoLoALM | 4#环式刨片机 反馈转速 下下限报警 | DB1400,X201.0 | DB1400 | X201.0 | 200 | 1 | 离散 | On | Yes | 下下限报警
CHP4 | M1_ActRPM | LimALM | BP_Value_var | CHP4_M1_ActRPM_BP_Value_var | BP_Value_var_LimALM | CHP4_M1_ActRPM_LimALM | 4#环式刨片机 反馈转速 极限报警 | DB1400,X201.1 | DB1400 | X201.1 | 200 | 1.1 | 离散 | On | Yes | 极限报警
CHP4 | M1_ActRPM | LostALM | BP_Value_var | CHP4_M1_ActRPM_BP_Value_var | BP_Value_var_LostALM | CHP4_M1_ActRPM_LostALM | 4#环式刨片机 反馈转速 传感器断线报警 | DB1400,X201.2 | DB1400 | X201.2 | 200 | 1.2 | 离散 | On | Yes | 传感器断线报警
CHP4 | M1_ActRPM | Code | BP_Value_var | CHP4_M1_ActRPM_BP_Value_var | BP_Value_var_Code | CHP4_M1_ActRPM_Code | 4#环式刨片机 反馈转速 实际内码 | DB1400,INT202 | DB1400 | INT202 | 200 | 2 | 整型 | None | Yes | 实际内码
CHP4 | M1_ActRPM | Value | BP_Value_var | CHP4_M1_ActRPM_BP_Value_var | BP_Value_var_Value | CHP4_M1_ActRPM_Value | 4#环式刨片机 反馈转速 实际值 | DB1400,REAL206 | DB1400 | REAL206 | 200 | 6 | 实型 | None | Yes | 实际值
CHP4 | M1_ActRPM | Range | BP_Value_var | CHP4_M1_ActRPM_BP_Value_var | BP_Value_var_Range | CHP4_M1_ActRPM_Range | 4#环式刨片机 反馈转速 量程 | DB1400,REAL210 | DB1400 | REAL210 | 200 | 10 | 实型 | None | No | 量程
CHP4 | M1_ActRPM | Hi | BP_Value_var | CHP4_M1_ActRPM_BP_Value_var | BP_Value_var_Hi | CHP4_M1_ActRPM_Hi | 4#环式刨片机 反馈转速 上限值 | DB1400,REAL214 | DB1400 | REAL214 | 200 | 14 | 实型 | None | No | 上限值
CHP4 | M1_ActRPM | Lo | BP_Value_var | CHP4_M1_ActRPM_BP_Value_var | BP_Value_var_Lo | CHP4_M1_ActRPM_Lo | 4#环式刨片机 反馈转速 下限值 | DB1400,REAL218 | DB1400 | REAL218 | 200 | 18 | 实型 | None | No | 下限值
CHP4 | M1_ActRPM | HiHi | BP_Value_var | CHP4_M1_ActRPM_BP_Value_var | BP_Value_var_HiHi | CHP4_M1_ActRPM_HiHi | 4#环式刨片机 反馈转速 上上限值 | DB1400,REAL222 | DB1400 | REAL222 | 200 | 22 | 实型 | None | No | 上上限值
CHP4 | M1_ActRPM | LoLo | BP_Value_var | CHP4_M1_ActRPM_BP_Value_var | BP_Value_var_LoLo | CHP4_M1_ActRPM_LoLo | 4#环式刨片机 反馈转速 下下限值 | DB1400,REAL226 | DB1400 | REAL226 | 200 | 26 | 实型 | None | No | 下下限值
CHP4 | M1_Current | HiProEN | BP_Value_var | CHP4_M1_Current_BP_Value_var | BP_Value_var_HiProEN | CHP4_M1_Current_HiProEN | 4#环式刨片机 反馈电流 上限保护使能 | DB1400,X250.3 | DB1400 | X250.3 | 250 | 0.3 | 离散 | None | No | 上限保护使能
CHP4 | M1_Current | LoProEN | BP_Value_var | CHP4_M1_Current_BP_Value_var | BP_Value_var_LoProEN | CHP4_M1_Current_LoProEN | 4#环式刨片机 反馈电流 下限保护使能 | DB1400,X250.4 | DB1400 | X250.4 | 250 | 0.4 | 离散 | None | No | 下限保护使能
CHP4 | M1_Current | HiALM | BP_Value_var | CHP4_M1_Current_BP_Value_var | BP_Value_var_HiALM | CHP4_M1_Current_HiALM | 4#环式刨片机 反馈电流 上限报警 | DB1400,X250.5 | DB1400 | X250.5 | 250 | 0.5 | 离散 | None | Yes | 上限报警
CHP4 | M1_Current | LoALM | BP_Value_var | CHP4_M1_Current_BP_Value_var | BP_Value_var_LoALM | CHP4_M1_Current_LoALM | 4#环式刨片机 反馈电流 下限报警 | DB1400,X250.6 | DB1400 | X250.6 | 250 | 0.6 | 离散 | None | Yes | 下限报警
CHP4 | M1_Current | HiHiALM | BP_Value_var | CHP4_M1_Current_BP_Value_var | BP_Value_var_HiHiALM | CHP4_M1_Current_HiHiALM | 4#环式刨片机 反馈电流 上上限报警 | DB1400,X250.7 | DB1400 | X250.7 | 250 | 0.7 | 离散 | On | Yes | 上上限报警
CHP4 | M1_Current | LoLoALM | BP_Value_var | CHP4_M1_Current_BP_Value_var | BP_Value_var_LoLoALM | CHP4_M1_Current_LoLoALM | 4#环式刨片机 反馈电流 下下限报警 | DB1400,X251.0 | DB1400 | X251.0 | 250 | 1 | 离散 | On | Yes | 下下限报警
CHP4 | M1_Current | LimALM | BP_Value_var | CHP4_M1_Current_BP_Value_var | BP_Value_var_LimALM | CHP4_M1_Current_LimALM | 4#环式刨片机 反馈电流 极限报警 | DB1400,X251.1 | DB1400 | X251.1 | 250 | 1.1 | 离散 | On | Yes | 极限报警
CHP4 | M1_Current | LostALM | BP_Value_var | CHP4_M1_Current_BP_Value_var | BP_Value_var_LostALM | CHP4_M1_Current_LostALM | 4#环式刨片机 反馈电流 传感器断线报警 | DB1400,X251.2 | DB1400 | X251.2 | 250 | 1.2 | 离散 | On | Yes | 传感器断线报警
CHP4 | M1_Current | Code | BP_Value_var | CHP4_M1_Current_BP_Value_var | BP_Value_var_Code | CHP4_M1_Current_Code | 4#环式刨片机 反馈电流 实际内码 | DB1400,INT252 | DB1400 | INT252 | 250 | 2 | 整型 | None | Yes | 实际内码
CHP4 | M1_Current | Value | BP_Value_var | CHP4_M1_Current_BP_Value_var | BP_Value_var_Value | CHP4_M1_Current_Value | 4#环式刨片机 反馈电流 实际值 | DB1400,REAL256 | DB1400 | REAL256 | 250 | 6 | 实型 | None | Yes | 实际值
CHP4 | M1_Current | Range | BP_Value_var | CHP4_M1_Current_BP_Value_var | BP_Value_var_Range | CHP4_M1_Current_Range | 4#环式刨片机 反馈电流 量程 | DB1400,REAL260 | DB1400 | REAL260 | 250 | 10 | 实型 | None | No | 量程
CHP4 | M1_Current | Hi | BP_Value_var | CHP4_M1_Current_BP_Value_var | BP_Value_var_Hi | CHP4_M1_Current_Hi | 4#环式刨片机 反馈电流 上限值 | DB1400,REAL264 | DB1400 | REAL264 | 250 | 14 | 实型 | None | No | 上限值
CHP4 | M1_Current | Lo | BP_Value_var | CHP4_M1_Current_BP_Value_var | BP_Value_var_Lo | CHP4_M1_Current_Lo | 4#环式刨片机 反馈电流 下限值 | DB1400,REAL268 | DB1400 | REAL268 | 250 | 18 | 实型 | None | No | 下限值
CHP4 | M1_Current | HiHi | BP_Value_var | CHP4_M1_Current_BP_Value_var | BP_Value_var_HiHi | CHP4_M1_Current_HiHi | 4#环式刨片机 反馈电流 上上限值 | DB1400,REAL272 | DB1400 | REAL272 | 250 | 22 | 实型 | None | No | 上上限值
CHP4 | M1_Current | LoLo | BP_Value_var | CHP4_M1_Current_BP_Value_var | BP_Value_var_LoLo | CHP4_M1_Current_LoLo | 4#环式刨片机 反馈电流 下下限值 | DB1400,REAL276 | DB1400 | REAL276 | 250 | 26 | 实型 | None | No | 下下限值
CHP4 | M2_M | Enable | BP_Motor_var | CHP4_M2_M_BP_Motor_var | BP_Motor_var_Enable | CHP4_M2_M_Enable | 刨片机料仓4#出料螺旋A 电机控制 使能 | DB1400,X300.0 | DB1400 | X300.0 | 300 | 0 | 离散 | None | No | 使能
CHP4 | M2_M | Auto_Status | BP_Motor_var | CHP4_M2_M_BP_Motor_var | BP_Motor_var_Auto_Status | CHP4_M2_M_Auto_Status | 刨片机料仓4#出料螺旋A 电机控制 手自动状态 | DB1400,X300.3 | DB1400 | X300.3 | 300 | 0.3 | 离散 | None | Yes | 手自动状态
CHP4 | M2_M | Loc_Rem | BP_Motor_var | CHP4_M2_M_BP_Motor_var | BP_Motor_var_Loc_Rem | CHP4_M2_M_Loc_Rem | 刨片机料仓4#出料螺旋A 电机控制 本地/远程(检修/待机） | DB1400,X300.4 | DB1400 | X300.4 | 300 | 0.4 | 离散 | None | Yes | 本地/远程(检修/待机）
CHP4 | M2_M | ON_HMI | BP_Motor_var | CHP4_M2_M_BP_Motor_var | BP_Motor_var_ON_HMI | CHP4_M2_M_ON_HMI | 刨片机料仓4#出料螺旋A 电机控制 开启_上位机(正转) | DB1400,X300.6 | DB1400 | X300.6 | 300 | 0.6 | 离散 | None | No | 开启_上位机(正转)
CHP4 | M2_M | OFF_HMI | BP_Motor_var | CHP4_M2_M_BP_Motor_var | BP_Motor_var_OFF_HMI | CHP4_M2_M_OFF_HMI | 刨片机料仓4#出料螺旋A 电机控制 停止_上位机(反转) | DB1400,X301.0 | DB1400 | X301.0 | 300 | 1 | 离散 | None | No | 停止_上位机(反转)
CHP4 | M2_M | Fan | BP_Motor_var | CHP4_M2_M_BP_Motor_var | BP_Motor_var_Fan | CHP4_M2_M_Fan | 刨片机料仓4#出料螺旋A 电机控制 通风扇 | DB1400,X301.1 | DB1400 | X301.1 | 300 | 1.1 | 离散 | None | Yes | 通风扇
CHP4 | M2_M | Motor | BP_Motor_var | CHP4_M2_M_BP_Motor_var | BP_Motor_var_Motor | CHP4_M2_M_Motor | 刨片机料仓4#出料螺旋A 电机控制 电机(正转） | DB1400,X301.2 | DB1400 | X301.2 | 300 | 1.2 | 离散 | None | Yes | 电机(正转）
CHP4 | M2_M | OL | BP_Motor_var | CHP4_M2_M_BP_Motor_var | BP_Motor_var_OL | CHP4_M2_M_OL | 刨片机料仓4#出料螺旋A 电机控制 电机过载 | DB1400,X301.3 | DB1400 | X301.3 | 300 | 1.3 | 离散 | On | Yes | 电机过载
CHP4 | M2_M | Fan_OL | BP_Motor_var | CHP4_M2_M_BP_Motor_var | BP_Motor_var_Fan_OL | CHP4_M2_M_Fan_OL | 刨片机料仓4#出料螺旋A 电机控制 风扇过载 | DB1400,X301.4 | DB1400 | X301.4 | 300 | 1.4 | 离散 | On | Yes | 风扇过载
CHP4 | M2_M | RunSig | BP_Motor_var | CHP4_M2_M_BP_Motor_var | BP_Motor_var_RunSig | CHP4_M2_M_RunSig | 刨片机料仓4#出料螺旋A 电机控制 电机运行指示 | DB1400,X301.5 | DB1400 | X301.5 | 300 | 1.5 | 离散 | None | Yes | 电机运行指示
CHP4 | M2_M | Break_ALM | BP_Motor_var | CHP4_M2_M_BP_Motor_var | BP_Motor_var_Break_ALM | CHP4_M2_M_Break_ALM | 刨片机料仓4#出料螺旋A 电机控制 断链报警 | DB1400,X301.6 | DB1400 | X301.6 | 300 | 1.6 | 离散 | On | Yes | 断链报警
CHP4 | M2_M | Break_CHK | BP_Motor_var | CHP4_M2_M_BP_Motor_var | BP_Motor_var_Break_CHK | CHP4_M2_M_Break_CHK | 刨片机料仓4#出料螺旋A 电机控制 断链检测 | DB1400,X301.7 | DB1400 | X301.7 | 300 | 1.7 | 离散 | None | Yes | 断链检测
CHP4 | M2_M | INV_Res_HMI | BP_Motor_var | CHP4_M2_M_BP_Motor_var | BP_Motor_var_INV_Res_HMI | CHP4_M2_M_INV_Res_HMI | 刨片机料仓4#出料螺旋A 电机控制 复位 | DB1400,X302.0 | DB1400 | X302.0 | 300 | 2 | 离散 | None | No | 复位
CHP4 | M2_M | Break_EN | BP_Motor_var | CHP4_M2_M_BP_Motor_var | BP_Motor_var_Break_EN | CHP4_M2_M_Break_EN | 刨片机料仓4#出料螺旋A 电机控制 断链保护使能 | DB1400,X302.1 | DB1400 | X302.1 | 300 | 2.1 | 离散 | None | No | 断链保护使能
CHP4 | M2_M | Break_Stop | BP_Motor_var | CHP4_M2_M_BP_Motor_var | BP_Motor_var_Break_Stop | CHP4_M2_M_Break_Stop | 刨片机料仓4#出料螺旋A 电机控制 断链导致停机 | DB1400,X302.2 | DB1400 | X302.2 | 300 | 2.2 | 离散 | On | Yes | 断链导致停机
CHP4 | M2_M | Motor_Back | BP_Motor_var | CHP4_M2_M_BP_Motor_var | BP_Motor_var_Motor_Back | CHP4_M2_M_Motor_Back | 刨片机料仓4#出料螺旋A 电机控制 电机(反转） | DB1400,X302.3 | DB1400 | X302.3 | 300 | 2.3 | 离散 | None | Yes | 电机(反转）
CHP4 | M2_M | Loc | BP_Motor_var | CHP4_M2_M_BP_Motor_var | BP_Motor_var_Loc | CHP4_M2_M_Loc | 刨片机料仓4#出料螺旋A 电机控制 本地 | DB1400,X302.4 | DB1400 | X302.4 | 300 | 2.4 | 离散 | None | Yes | 本地
CHP4 | M2_M | Rem | BP_Motor_var | CHP4_M2_M_BP_Motor_var | BP_Motor_var_Rem | CHP4_M2_M_Rem | 刨片机料仓4#出料螺旋A 电机控制 远程 | DB1400,X302.5 | DB1400 | X302.5 | 300 | 2.5 | 离散 | None | Yes | 远程
CHP4 | M2_M | Blocking_ALM | BP_Motor_var | CHP4_M2_M_BP_Motor_var | BP_Motor_var_Blocking_ALM | CHP4_M2_M_Blocking_ALM | 刨片机料仓4#出料螺旋A 电机控制 堵料报警 | DB1400,X302.6 | DB1400 | X302.6 | 300 | 2.6 | 离散 | On | Yes | 堵料报警
CHP4 | M2_M | Blocking_CHK | BP_Motor_var | CHP4_M2_M_BP_Motor_var | BP_Motor_var_Blocking_CHK | CHP4_M2_M_Blocking_CHK | 刨片机料仓4#出料螺旋A 电机控制 堵料检测 | DB1400,X302.7 | DB1400 | X302.7 | 300 | 2.7 | 离散 | None | Yes | 堵料检测
CHP4 | M2_M | Blocking_EN | BP_Motor_var | CHP4_M2_M_BP_Motor_var | BP_Motor_var_Blocking_EN | CHP4_M2_M_Blocking_EN | 刨片机料仓4#出料螺旋A 电机控制 堵料保护使能 | DB1400,X303.0 | DB1400 | X303.0 | 300 | 3 | 离散 | None | No | 堵料保护使能
CHP4 | M2_M | Blocking_Stop | BP_Motor_var | CHP4_M2_M_BP_Motor_var | BP_Motor_var_Blocking_Stop | CHP4_M2_M_Blocking_Stop | 刨片机料仓4#出料螺旋A 电机控制 堵料导致停机 | DB1400,X303.1 | DB1400 | X303.1 | 300 | 3.1 | 离散 | On | Yes | 堵料导致停机
CHP4 | M2_M | BreakTime | BP_Motor_var | CHP4_M2_M_BP_Motor_var | BP_Motor_var_BreakTime | CHP4_M2_M_BreakTime | 刨片机料仓4#出料螺旋A 电机控制 断链超时时间 秒 | DB1400,INT304 | DB1400 | INT304 | 300 | 4 | 整型 | None | No | 断链超时时间 秒
CHP4 | M2_M | BlockingTime | BP_Motor_var | CHP4_M2_M_BP_Motor_var | BP_Motor_var_BlockingTime | CHP4_M2_M_BlockingTime | 刨片机料仓4#出料螺旋A 电机控制 堵料检测时间 秒 | DB1400,INT306 | DB1400 | INT306 | 300 | 6 | 整型 | None | No | 堵料检测时间 秒
CHP4 | M2_M | PullSwitch_CHK | BP_Motor_var | CHP4_M2_M_BP_Motor_var | BP_Motor_var_PullSwitch_CHK | CHP4_M2_M_PullSwitch_CHK | 刨片机料仓4#出料螺旋A 电机控制 拉线开关 | DB1400,X308.0 | DB1400 | X308.0 | 300 | 8 | 离散 | On | Yes | 拉线开关
CHP4 | M2_M | LMD_ALM | BP_Motor_var | CHP4_M2_M_BP_Motor_var | BP_Motor_var_LMD_ALM | CHP4_M2_M_LMD_ALM | 刨片机料仓4#出料螺旋A 电机控制 左跑偏报警 | DB1400,X308.1 | DB1400 | X308.1 | 300 | 8.1 | 离散 | On | Yes | 左跑偏报警
CHP4 | M2_M | LMD_CHK_1 | BP_Motor_var | CHP4_M2_M_BP_Motor_var | BP_Motor_var_LMD_CHK_1 | CHP4_M2_M_LMD_CHK_1 | 刨片机料仓4#出料螺旋A 电机控制 左跑偏1检测 | DB1400,X308.2 | DB1400 | X308.2 | 300 | 8.2 | 离散 | None | Yes | 左跑偏1检测
CHP4 | M2_M | LMD_EN | BP_Motor_var | CHP4_M2_M_BP_Motor_var | BP_Motor_var_LMD_EN | CHP4_M2_M_LMD_EN | 刨片机料仓4#出料螺旋A 电机控制 左跑偏保护使能 | DB1400,X308.3 | DB1400 | X308.3 | 300 | 8.3 | 离散 | None | No | 左跑偏保护使能
CHP4 | M2_M | LMD_Stop | BP_Motor_var | CHP4_M2_M_BP_Motor_var | BP_Motor_var_LMD_Stop | CHP4_M2_M_LMD_Stop | 刨片机料仓4#出料螺旋A 电机控制 左跑偏导致停机 | DB1400,X308.4 | DB1400 | X308.4 | 300 | 8.4 | 离散 | On | Yes | 左跑偏导致停机
CHP4 | M2_M | LMD_Time | BP_Motor_var | CHP4_M2_M_BP_Motor_var | BP_Motor_var_LMD_Time | CHP4_M2_M_LMD_Time | 刨片机料仓4#出料螺旋A 电机控制 左跑偏检测时间 | DB1400,INT310 | DB1400 | INT310 | 300 | 10 | 整型 | None | No | 左跑偏检测时间
CHP4 | M2_M | RMD_ALM | BP_Motor_var | CHP4_M2_M_BP_Motor_var | BP_Motor_var_RMD_ALM | CHP4_M2_M_RMD_ALM | 刨片机料仓4#出料螺旋A 电机控制 右 跑偏报警 | DB1400,X312.0 | DB1400 | X312.0 | 300 | 12 | 离散 | On | Yes | 右 跑偏报警
CHP4 | M2_M | RMD_CHK_1 | BP_Motor_var | CHP4_M2_M_BP_Motor_var | BP_Motor_var_RMD_CHK_1 | CHP4_M2_M_RMD_CHK_1 | 刨片机料仓4#出料螺旋A 电机控制 右跑偏1检测 | DB1400,X312.1 | DB1400 | X312.1 | 300 | 12.1 | 离散 | None | Yes | 右跑偏1检测
CHP4 | M2_M | RMD_EN | BP_Motor_var | CHP4_M2_M_BP_Motor_var | BP_Motor_var_RMD_EN | CHP4_M2_M_RMD_EN | 刨片机料仓4#出料螺旋A 电机控制 右跑偏保护使能 | DB1400,X312.2 | DB1400 | X312.2 | 300 | 12.2 | 离散 | None | No | 右跑偏保护使能
CHP4 | M2_M | RMD_Stop | BP_Motor_var | CHP4_M2_M_BP_Motor_var | BP_Motor_var_RMD_Stop | CHP4_M2_M_RMD_Stop | 刨片机料仓4#出料螺旋A 电机控制 右跑偏导致停机 | DB1400,X312.3 | DB1400 | X312.3 | 300 | 12.3 | 离散 | On | Yes | 右跑偏导致停机
CHP4 | M2_M | RMD_Time | BP_Motor_var | CHP4_M2_M_BP_Motor_var | BP_Motor_var_RMD_Time | CHP4_M2_M_RMD_Time | 刨片机料仓4#出料螺旋A 电机控制 右跑偏检测时间 | DB1400,INT314 | DB1400 | INT314 | 300 | 14 | 整型 | None | No | 右跑偏检测时间
CHP4 | M2_M | Motor_Delta | BP_Motor_var | CHP4_M2_M_BP_Motor_var | BP_Motor_var_Motor_Delta | CHP4_M2_M_Motor_Delta | 刨片机料仓4#出料螺旋A 电机控制 三角型 | DB1400,X316.0 | DB1400 | X316.0 | 300 | 16 | 离散 | None | Yes | 三角型
CHP4 | M2_M | Motor_Wye | BP_Motor_var | CHP4_M2_M_BP_Motor_var | BP_Motor_var_Motor_Wye | CHP4_M2_M_Motor_Wye | 刨片机料仓4#出料螺旋A 电机控制 星型 | DB1400,X316.1 | DB1400 | X316.1 | 300 | 16.1 | 离散 | None | Yes | 星型
CHP4 | M2_M | MSD | BP_Motor_var | CHP4_M2_M_BP_Motor_var | BP_Motor_var_MSD | CHP4_M2_M_MSD | 刨片机料仓4#出料螺旋A 电机控制 维修开关 | DB1400,X316.2 | DB1400 | X316.2 | 300 | 16.2 | 离散 | On | Yes | 维修开关
CHP4 | M2_M | LMD_CHK_2 | BP_Motor_var | CHP4_M2_M_BP_Motor_var | BP_Motor_var_LMD_CHK_2 | CHP4_M2_M_LMD_CHK_2 | 刨片机料仓4#出料螺旋A 电机控制 左跑偏2检测 | DB1400,X316.3 | DB1400 | X316.3 | 300 | 16.3 | 离散 | None | Yes | 左跑偏2检测
CHP4 | M2_M | RMD_CHK_2 | BP_Motor_var | CHP4_M2_M_BP_Motor_var | BP_Motor_var_RMD_CHK_2 | CHP4_M2_M_RMD_CHK_2 | 刨片机料仓4#出料螺旋A 电机控制 右跑偏2检测 | DB1400,X316.4 | DB1400 | X316.4 | 300 | 16.4 | 离散 | None | Yes | 右跑偏2检测
CHP4 | M2_M | InterStarTime | BP_Motor_var | CHP4_M2_M_BP_Motor_var | BP_Motor_var_InterStarTime | CHP4_M2_M_InterStarTime | 刨片机料仓4#出料螺旋A 电机控制 联动启动延时 | DB1400,INT318 | DB1400 | INT318 | 300 | 18 | 整型 | None | No | 联动启动延时
CHP4 | M2_M | Alt_TMR | BP_Motor_var | CHP4_M2_M_BP_Motor_var | BP_Motor_var_Alt_TMR | CHP4_M2_M_Alt_TMR | 刨片机料仓4#出料螺旋A 电机控制 起动转换时间 秒 | DB1400,INT320 | DB1400 | INT320 | 300 | 20 | 整型 | None | No | 起动转换时间 秒
CHP4 | M2_SetFRQ | HiProEN | BP_Value_var | CHP4_M2_SetFRQ_BP_Value_var | BP_Value_var_HiProEN | CHP4_M2_SetFRQ_HiProEN | 刨片机料仓4#出料螺旋A 给定频率 上限保护使能 | DB1400,X350.3 | DB1400 | X350.3 | 350 | 0.3 | 离散 | None | No | 上限保护使能
CHP4 | M2_SetFRQ | LoProEN | BP_Value_var | CHP4_M2_SetFRQ_BP_Value_var | BP_Value_var_LoProEN | CHP4_M2_SetFRQ_LoProEN | 刨片机料仓4#出料螺旋A 给定频率 下限保护使能 | DB1400,X350.4 | DB1400 | X350.4 | 350 | 0.4 | 离散 | None | No | 下限保护使能
CHP4 | M2_SetFRQ | HiALM | BP_Value_var | CHP4_M2_SetFRQ_BP_Value_var | BP_Value_var_HiALM | CHP4_M2_SetFRQ_HiALM | 刨片机料仓4#出料螺旋A 给定频率 上限报警 | DB1400,X350.5 | DB1400 | X350.5 | 350 | 0.5 | 离散 | None | Yes | 上限报警
CHP4 | M2_SetFRQ | LoALM | BP_Value_var | CHP4_M2_SetFRQ_BP_Value_var | BP_Value_var_LoALM | CHP4_M2_SetFRQ_LoALM | 刨片机料仓4#出料螺旋A 给定频率 下限报警 | DB1400,X350.6 | DB1400 | X350.6 | 350 | 0.6 | 离散 | None | Yes | 下限报警
CHP4 | M2_SetFRQ | HiHiALM | BP_Value_var | CHP4_M2_SetFRQ_BP_Value_var | BP_Value_var_HiHiALM | CHP4_M2_SetFRQ_HiHiALM | 刨片机料仓4#出料螺旋A 给定频率 上上限报警 | DB1400,X350.7 | DB1400 | X350.7 | 350 | 0.7 | 离散 | On | Yes | 上上限报警
CHP4 | M2_SetFRQ | LoLoALM | BP_Value_var | CHP4_M2_SetFRQ_BP_Value_var | BP_Value_var_LoLoALM | CHP4_M2_SetFRQ_LoLoALM | 刨片机料仓4#出料螺旋A 给定频率 下下限报警 | DB1400,X351.0 | DB1400 | X351.0 | 350 | 1 | 离散 | On | Yes | 下下限报警
CHP4 | M2_SetFRQ | LimALM | BP_Value_var | CHP4_M2_SetFRQ_BP_Value_var | BP_Value_var_LimALM | CHP4_M2_SetFRQ_LimALM | 刨片机料仓4#出料螺旋A 给定频率 极限报警 | DB1400,X351.1 | DB1400 | X351.1 | 350 | 1.1 | 离散 | On | Yes | 极限报警
CHP4 | M2_SetFRQ | LostALM | BP_Value_var | CHP4_M2_SetFRQ_BP_Value_var | BP_Value_var_LostALM | CHP4_M2_SetFRQ_LostALM | 刨片机料仓4#出料螺旋A 给定频率 传感器断线报警 | DB1400,X351.2 | DB1400 | X351.2 | 350 | 1.2 | 离散 | On | Yes | 传感器断线报警
CHP4 | M2_SetFRQ | Code | BP_Value_var | CHP4_M2_SetFRQ_BP_Value_var | BP_Value_var_Code | CHP4_M2_SetFRQ_Code | 刨片机料仓4#出料螺旋A 给定频率 实际内码 | DB1400,INT352 | DB1400 | INT352 | 350 | 2 | 整型 | None | Yes | 实际内码
CHP4 | M2_SetFRQ | Value | BP_Value_var | CHP4_M2_SetFRQ_BP_Value_var | BP_Value_var_Value | CHP4_M2_SetFRQ_Value | 刨片机料仓4#出料螺旋A 给定频率 实际值 | DB1400,REAL356 | DB1400 | REAL356 | 350 | 6 | 实型 | None | Yes | 实际值
CHP4 | M2_SetFRQ | Range | BP_Value_var | CHP4_M2_SetFRQ_BP_Value_var | BP_Value_var_Range | CHP4_M2_SetFRQ_Range | 刨片机料仓4#出料螺旋A 给定频率 量程 | DB1400,REAL360 | DB1400 | REAL360 | 350 | 10 | 实型 | None | No | 量程
CHP4 | M2_SetFRQ | Hi | BP_Value_var | CHP4_M2_SetFRQ_BP_Value_var | BP_Value_var_Hi | CHP4_M2_SetFRQ_Hi | 刨片机料仓4#出料螺旋A 给定频率 上限值 | DB1400,REAL364 | DB1400 | REAL364 | 350 | 14 | 实型 | None | No | 上限值
CHP4 | M2_SetFRQ | Lo | BP_Value_var | CHP4_M2_SetFRQ_BP_Value_var | BP_Value_var_Lo | CHP4_M2_SetFRQ_Lo | 刨片机料仓4#出料螺旋A 给定频率 下限值 | DB1400,REAL368 | DB1400 | REAL368 | 350 | 18 | 实型 | None | No | 下限值
CHP4 | M2_SetFRQ | HiHi | BP_Value_var | CHP4_M2_SetFRQ_BP_Value_var | BP_Value_var_HiHi | CHP4_M2_SetFRQ_HiHi | 刨片机料仓4#出料螺旋A 给定频率 上上限值 | DB1400,REAL372 | DB1400 | REAL372 | 350 | 22 | 实型 | None | No | 上上限值
CHP4 | M2_SetFRQ | LoLo | BP_Value_var | CHP4_M2_SetFRQ_BP_Value_var | BP_Value_var_LoLo | CHP4_M2_SetFRQ_LoLo | 刨片机料仓4#出料螺旋A 给定频率 下下限值 | DB1400,REAL376 | DB1400 | REAL376 | 350 | 26 | 实型 | None | No | 下下限值
CHP4 | M2_ActFRQ | HiProEN | BP_Value_var | CHP4_M2_ActFRQ_BP_Value_var | BP_Value_var_HiProEN | CHP4_M2_ActFRQ_HiProEN | 刨片机料仓4#出料螺旋A 反馈频率 上限保护使能 | DB1400,X400.3 | DB1400 | X400.3 | 400 | 0.3 | 离散 | None | No | 上限保护使能
CHP4 | M2_ActFRQ | LoProEN | BP_Value_var | CHP4_M2_ActFRQ_BP_Value_var | BP_Value_var_LoProEN | CHP4_M2_ActFRQ_LoProEN | 刨片机料仓4#出料螺旋A 反馈频率 下限保护使能 | DB1400,X400.4 | DB1400 | X400.4 | 400 | 0.4 | 离散 | None | No | 下限保护使能
CHP4 | M2_ActFRQ | HiALM | BP_Value_var | CHP4_M2_ActFRQ_BP_Value_var | BP_Value_var_HiALM | CHP4_M2_ActFRQ_HiALM | 刨片机料仓4#出料螺旋A 反馈频率 上限报警 | DB1400,X400.5 | DB1400 | X400.5 | 400 | 0.5 | 离散 | None | Yes | 上限报警
CHP4 | M2_ActFRQ | LoALM | BP_Value_var | CHP4_M2_ActFRQ_BP_Value_var | BP_Value_var_LoALM | CHP4_M2_ActFRQ_LoALM | 刨片机料仓4#出料螺旋A 反馈频率 下限报警 | DB1400,X400.6 | DB1400 | X400.6 | 400 | 0.6 | 离散 | None | Yes | 下限报警
CHP4 | M2_ActFRQ | HiHiALM | BP_Value_var | CHP4_M2_ActFRQ_BP_Value_var | BP_Value_var_HiHiALM | CHP4_M2_ActFRQ_HiHiALM | 刨片机料仓4#出料螺旋A 反馈频率 上上限报警 | DB1400,X400.7 | DB1400 | X400.7 | 400 | 0.7 | 离散 | On | Yes | 上上限报警
CHP4 | M2_ActFRQ | LoLoALM | BP_Value_var | CHP4_M2_ActFRQ_BP_Value_var | BP_Value_var_LoLoALM | CHP4_M2_ActFRQ_LoLoALM | 刨片机料仓4#出料螺旋A 反馈频率 下下限报警 | DB1400,X401.0 | DB1400 | X401.0 | 400 | 1 | 离散 | On | Yes | 下下限报警
CHP4 | M2_ActFRQ | LimALM | BP_Value_var | CHP4_M2_ActFRQ_BP_Value_var | BP_Value_var_LimALM | CHP4_M2_ActFRQ_LimALM | 刨片机料仓4#出料螺旋A 反馈频率 极限报警 | DB1400,X401.1 | DB1400 | X401.1 | 400 | 1.1 | 离散 | On | Yes | 极限报警
CHP4 | M2_ActFRQ | LostALM | BP_Value_var | CHP4_M2_ActFRQ_BP_Value_var | BP_Value_var_LostALM | CHP4_M2_ActFRQ_LostALM | 刨片机料仓4#出料螺旋A 反馈频率 传感器断线报警 | DB1400,X401.2 | DB1400 | X401.2 | 400 | 1.2 | 离散 | On | Yes | 传感器断线报警
CHP4 | M2_ActFRQ | Code | BP_Value_var | CHP4_M2_ActFRQ_BP_Value_var | BP_Value_var_Code | CHP4_M2_ActFRQ_Code | 刨片机料仓4#出料螺旋A 反馈频率 实际内码 | DB1400,INT402 | DB1400 | INT402 | 400 | 2 | 整型 | None | Yes | 实际内码
CHP4 | M2_ActFRQ | Value | BP_Value_var | CHP4_M2_ActFRQ_BP_Value_var | BP_Value_var_Value | CHP4_M2_ActFRQ_Value | 刨片机料仓4#出料螺旋A 反馈频率 实际值 | DB1400,REAL406 | DB1400 | REAL406 | 400 | 6 | 实型 | None | Yes | 实际值
CHP4 | M2_ActFRQ | Range | BP_Value_var | CHP4_M2_ActFRQ_BP_Value_var | BP_Value_var_Range | CHP4_M2_ActFRQ_Range | 刨片机料仓4#出料螺旋A 反馈频率 量程 | DB1400,REAL410 | DB1400 | REAL410 | 400 | 10 | 实型 | None | No | 量程
CHP4 | M2_ActFRQ | Hi | BP_Value_var | CHP4_M2_ActFRQ_BP_Value_var | BP_Value_var_Hi | CHP4_M2_ActFRQ_Hi | 刨片机料仓4#出料螺旋A 反馈频率 上限值 | DB1400,REAL414 | DB1400 | REAL414 | 400 | 14 | 实型 | None | No | 上限值
CHP4 | M2_ActFRQ | Lo | BP_Value_var | CHP4_M2_ActFRQ_BP_Value_var | BP_Value_var_Lo | CHP4_M2_ActFRQ_Lo | 刨片机料仓4#出料螺旋A 反馈频率 下限值 | DB1400,REAL418 | DB1400 | REAL418 | 400 | 18 | 实型 | None | No | 下限值
CHP4 | M2_ActFRQ | HiHi | BP_Value_var | CHP4_M2_ActFRQ_BP_Value_var | BP_Value_var_HiHi | CHP4_M2_ActFRQ_HiHi | 刨片机料仓4#出料螺旋A 反馈频率 上上限值 | DB1400,REAL422 | DB1400 | REAL422 | 400 | 22 | 实型 | None | No | 上上限值
CHP4 | M2_ActFRQ | LoLo | BP_Value_var | CHP4_M2_ActFRQ_BP_Value_var | BP_Value_var_LoLo | CHP4_M2_ActFRQ_LoLo | 刨片机料仓4#出料螺旋A 反馈频率 下下限值 | DB1400,REAL426 | DB1400 | REAL426 | 400 | 26 | 实型 | None | No | 下下限值
CHP4 | M2_Comm | REL | BP_G120_var | CHP4_M2_Comm_BP_G120_var | BP_G120_var_REL | CHP4_M2_Comm_REL | 刨片机料仓4#出料螺旋A 变频器通讯 备妥（不能与正转信号使用同一个） | DB1400,X450.0 | DB1400 | X450.0 | 450 | 0 | 离散 | None | Yes | 备妥（不能与正转信号使用同一个）
CHP4 | M2_Comm | FWD | BP_G120_var | CHP4_M2_Comm_BP_G120_var | BP_G120_var_FWD | CHP4_M2_Comm_FWD | 刨片机料仓4#出料螺旋A 变频器通讯 正转 | DB1400,X450.1 | DB1400 | X450.1 | 450 | 0.1 | 离散 | None | Yes | 正转
CHP4 | M2_Comm | REV | BP_G120_var | CHP4_M2_Comm_BP_G120_var | BP_G120_var_REV | CHP4_M2_Comm_REV | 刨片机料仓4#出料螺旋A 变频器通讯 反转 | DB1400,X450.2 | DB1400 | X450.2 | 450 | 0.2 | 离散 | None | Yes | 反转
CHP4 | M2_Comm | Reset | BP_G120_var | CHP4_M2_Comm_BP_G120_var | BP_G120_var_Reset | CHP4_M2_Comm_Reset | 刨片机料仓4#出料螺旋A 变频器通讯 故障复位 | DB1400,X450.3 | DB1400 | X450.3 | 450 | 0.3 | 离散 | None | No | 故障复位
CHP4 | M2_Comm | IRL | BP_G120_var | CHP4_M2_Comm_BP_G120_var | BP_G120_var_IRL | CHP4_M2_Comm_IRL | 刨片机料仓4#出料螺旋A 变频器通讯 备妥反馈 | DB1400,X450.4 | DB1400 | X450.4 | 450 | 0.4 | 离散 | None | Yes | 备妥反馈
CHP4 | M2_Comm | IFW | BP_G120_var | CHP4_M2_Comm_BP_G120_var | BP_G120_var_IFW | CHP4_M2_Comm_IFW | 刨片机料仓4#出料螺旋A 变频器通讯 正转反馈 | DB1400,X450.5 | DB1400 | X450.5 | 450 | 0.5 | 离散 | None | Yes | 正转反馈
CHP4 | M2_Comm | IRV | BP_G120_var | CHP4_M2_Comm_BP_G120_var | BP_G120_var_IRV | CHP4_M2_Comm_IRV | 刨片机料仓4#出料螺旋A 变频器通讯 反转反馈 | DB1400,X450.6 | DB1400 | X450.6 | 450 | 0.6 | 离散 | None | Yes | 反转反馈
CHP4 | M2_Comm | ALARM | BP_G120_var | CHP4_M2_Comm_BP_G120_var | BP_G120_var_ALARM | CHP4_M2_Comm_ALARM | 刨片机料仓4#出料螺旋A 变频器通讯 变频器备用 | DB1400,X450.7 | DB1400 | X450.7 | 450 | 0.7 | 离散 | None | Yes | 变频器备用
CHP4 | M2_Comm | Fault | BP_G120_var | CHP4_M2_Comm_BP_G120_var | BP_G120_var_Fault | CHP4_M2_Comm_Fault | 刨片机料仓4#出料螺旋A 变频器通讯 变频器报警 | DB1400,X451.0 | DB1400 | X451.0 | 450 | 1 | 离散 | On | Yes | 变频器报警
CHP4 | M2_Comm | Warn_Code | BP_G120_var | CHP4_M2_Comm_BP_G120_var | BP_G120_var_Warn_Code | CHP4_M2_Comm_Warn_Code | 刨片机料仓4#出料螺旋A 变频器通讯 警告 | DB1400,INT452 | DB1400 | INT452 | 450 | 2 | 整型 | None | Yes | 警告
CHP4 | M2_Comm | Fault_Code | BP_G120_var | CHP4_M2_Comm_BP_G120_var | BP_G120_var_Fault_Code | CHP4_M2_Comm_Fault_Code | 刨片机料仓4#出料螺旋A 变频器通讯 报警代码 | DB1400,INT454 | DB1400 | INT454 | 450 | 4 | 整型 | None | Yes | 报警代码
CHP4 | M2_Comm | AV_Speed | BP_G120_var | CHP4_M2_Comm_BP_G120_var | BP_G120_var_AV_Speed | CHP4_M2_Comm_AV_Speed | 刨片机料仓4#出料螺旋A 变频器通讯 实际运行反馈速度 | DB1400,REAL456 | DB1400 | REAL456 | 450 | 6 | 实型 | None | Yes | 实际运行反馈速度
CHP4 | M2_Comm | AV_Current | BP_G120_var | CHP4_M2_Comm_BP_G120_var | BP_G120_var_AV_Current | CHP4_M2_Comm_AV_Current | 刨片机料仓4#出料螺旋A 变频器通讯 实际运行反馈电流 | DB1400,REAL460 | DB1400 | REAL460 | 450 | 10 | 实型 | None | Yes | 实际运行反馈电流
CHP4 | M2_Comm | Torque | BP_G120_var | CHP4_M2_Comm_BP_G120_var | BP_G120_var_Torque | CHP4_M2_Comm_Torque | 刨片机料仓4#出料螺旋A 变频器通讯 转矩百分比 | DB1400,REAL464 | DB1400 | REAL464 | 450 | 14 | 实型 | None | Yes | 转矩百分比
CHP4 | M2_Comm | SP_Speed | BP_G120_var | CHP4_M2_Comm_BP_G120_var | BP_G120_var_SP_Speed | CHP4_M2_Comm_SP_Speed | 刨片机料仓4#出料螺旋A 变频器通讯 给定速度 | DB1400,REAL468 | DB1400 | REAL468 | 450 | 18 | 实型 | None | No | 给定速度
CHP4 | M2_Comm | SP_Ramp_UP | BP_G120_var | CHP4_M2_Comm_BP_G120_var | BP_G120_var_SP_Ramp_UP | CHP4_M2_Comm_SP_Ramp_UP | 刨片机料仓4#出料螺旋A 变频器通讯 加速时间 | DB1400,REAL472 | DB1400 | REAL472 | 450 | 22 | 实型 | None | No | 加速时间
CHP4 | M2_Comm | SP_Ramp_Down | BP_G120_var | CHP4_M2_Comm_BP_G120_var | BP_G120_var_SP_Ramp_Down | CHP4_M2_Comm_SP_Ramp_Down | 刨片机料仓4#出料螺旋A 变频器通讯 减速时间 | DB1400,REAL476 | DB1400 | REAL476 | 450 | 26 | 实型 | None | No | 减速时间
CHP4 | M2_Comm | Max_Spd | BP_G120_var | CHP4_M2_Comm_BP_G120_var | BP_G120_var_Max_Spd | CHP4_M2_Comm_Max_Spd | 刨片机料仓4#出料螺旋A 变频器通讯 最大频率 | DB1400,REAL480 | DB1400 | REAL480 | 450 | 30 | 实型 | None | No | 最大频率
CHP4 | M2_Comm | Min_Spd | BP_G120_var | CHP4_M2_Comm_BP_G120_var | BP_G120_var_Min_Spd | CHP4_M2_Comm_Min_Spd | 刨片机料仓4#出料螺旋A 变频器通讯 最小频率 | DB1400,REAL484 | DB1400 | REAL484 | 450 | 34 | 实型 | None | No | 最小频率
CHP4 | M2_Comm | Scaling_Speed | BP_G120_var | CHP4_M2_Comm_BP_G120_var | BP_G120_var_Scaling_Speed | CHP4_M2_Comm_Scaling_Speed | 刨片机料仓4#出料螺旋A 变频器通讯 多级速度 | DB1400,REAL488 | DB1400 | REAL488 | 450 | 38 | 实型 | None | No | 多级速度
CHP4 | M2_Comm | Scaling_Ramp | BP_G120_var | CHP4_M2_Comm_BP_G120_var | BP_G120_var_Scaling_Ramp | CHP4_M2_Comm_Scaling_Ramp | 刨片机料仓4#出料螺旋A 变频器通讯 多级转速 | DB1400,REAL492 | DB1400 | REAL492 | 450 | 42 | 实型 | None | No | 多级转速
CHP4 | M2_ActRPM | HiProEN | BP_Value_var | CHP4_M2_ActRPM_BP_Value_var | BP_Value_var_HiProEN | CHP4_M2_ActRPM_HiProEN | 刨片机料仓4#出料螺旋A 反馈转速 上限保护使能 | DB1400,X500.3 | DB1400 | X500.3 | 500 | 0.3 | 离散 | None | No | 上限保护使能
CHP4 | M2_ActRPM | LoProEN | BP_Value_var | CHP4_M2_ActRPM_BP_Value_var | BP_Value_var_LoProEN | CHP4_M2_ActRPM_LoProEN | 刨片机料仓4#出料螺旋A 反馈转速 下限保护使能 | DB1400,X500.4 | DB1400 | X500.4 | 500 | 0.4 | 离散 | None | No | 下限保护使能
CHP4 | M2_ActRPM | HiALM | BP_Value_var | CHP4_M2_ActRPM_BP_Value_var | BP_Value_var_HiALM | CHP4_M2_ActRPM_HiALM | 刨片机料仓4#出料螺旋A 反馈转速 上限报警 | DB1400,X500.5 | DB1400 | X500.5 | 500 | 0.5 | 离散 | None | Yes | 上限报警
CHP4 | M2_ActRPM | LoALM | BP_Value_var | CHP4_M2_ActRPM_BP_Value_var | BP_Value_var_LoALM | CHP4_M2_ActRPM_LoALM | 刨片机料仓4#出料螺旋A 反馈转速 下限报警 | DB1400,X500.6 | DB1400 | X500.6 | 500 | 0.6 | 离散 | None | Yes | 下限报警
CHP4 | M2_ActRPM | HiHiALM | BP_Value_var | CHP4_M2_ActRPM_BP_Value_var | BP_Value_var_HiHiALM | CHP4_M2_ActRPM_HiHiALM | 刨片机料仓4#出料螺旋A 反馈转速 上上限报警 | DB1400,X500.7 | DB1400 | X500.7 | 500 | 0.7 | 离散 | On | Yes | 上上限报警
CHP4 | M2_ActRPM | LoLoALM | BP_Value_var | CHP4_M2_ActRPM_BP_Value_var | BP_Value_var_LoLoALM | CHP4_M2_ActRPM_LoLoALM | 刨片机料仓4#出料螺旋A 反馈转速 下下限报警 | DB1400,X501.0 | DB1400 | X501.0 | 500 | 1 | 离散 | On | Yes | 下下限报警
CHP4 | M2_ActRPM | LimALM | BP_Value_var | CHP4_M2_ActRPM_BP_Value_var | BP_Value_var_LimALM | CHP4_M2_ActRPM_LimALM | 刨片机料仓4#出料螺旋A 反馈转速 极限报警 | DB1400,X501.1 | DB1400 | X501.1 | 500 | 1.1 | 离散 | On | Yes | 极限报警
CHP4 | M2_ActRPM | LostALM | BP_Value_var | CHP4_M2_ActRPM_BP_Value_var | BP_Value_var_LostALM | CHP4_M2_ActRPM_LostALM | 刨片机料仓4#出料螺旋A 反馈转速 传感器断线报警 | DB1400,X501.2 | DB1400 | X501.2 | 500 | 1.2 | 离散 | On | Yes | 传感器断线报警
CHP4 | M2_ActRPM | Code | BP_Value_var | CHP4_M2_ActRPM_BP_Value_var | BP_Value_var_Code | CHP4_M2_ActRPM_Code | 刨片机料仓4#出料螺旋A 反馈转速 实际内码 | DB1400,INT502 | DB1400 | INT502 | 500 | 2 | 整型 | None | Yes | 实际内码
CHP4 | M2_ActRPM | Value | BP_Value_var | CHP4_M2_ActRPM_BP_Value_var | BP_Value_var_Value | CHP4_M2_ActRPM_Value | 刨片机料仓4#出料螺旋A 反馈转速 实际值 | DB1400,REAL506 | DB1400 | REAL506 | 500 | 6 | 实型 | None | Yes | 实际值
CHP4 | M2_ActRPM | Range | BP_Value_var | CHP4_M2_ActRPM_BP_Value_var | BP_Value_var_Range | CHP4_M2_ActRPM_Range | 刨片机料仓4#出料螺旋A 反馈转速 量程 | DB1400,REAL510 | DB1400 | REAL510 | 500 | 10 | 实型 | None | No | 量程
CHP4 | M2_ActRPM | Hi | BP_Value_var | CHP4_M2_ActRPM_BP_Value_var | BP_Value_var_Hi | CHP4_M2_ActRPM_Hi | 刨片机料仓4#出料螺旋A 反馈转速 上限值 | DB1400,REAL514 | DB1400 | REAL514 | 500 | 14 | 实型 | None | No | 上限值
CHP4 | M2_ActRPM | Lo | BP_Value_var | CHP4_M2_ActRPM_BP_Value_var | BP_Value_var_Lo | CHP4_M2_ActRPM_Lo | 刨片机料仓4#出料螺旋A 反馈转速 下限值 | DB1400,REAL518 | DB1400 | REAL518 | 500 | 18 | 实型 | None | No | 下限值
CHP4 | M2_ActRPM | HiHi | BP_Value_var | CHP4_M2_ActRPM_BP_Value_var | BP_Value_var_HiHi | CHP4_M2_ActRPM_HiHi | 刨片机料仓4#出料螺旋A 反馈转速 上上限值 | DB1400,REAL522 | DB1400 | REAL522 | 500 | 22 | 实型 | None | No | 上上限值
CHP4 | M2_ActRPM | LoLo | BP_Value_var | CHP4_M2_ActRPM_BP_Value_var | BP_Value_var_LoLo | CHP4_M2_ActRPM_LoLo | 刨片机料仓4#出料螺旋A 反馈转速 下下限值 | DB1400,REAL526 | DB1400 | REAL526 | 500 | 26 | 实型 | None | No | 下下限值
CHP4 | M2_Current | HiProEN | BP_Value_var | CHP4_M2_Current_BP_Value_var | BP_Value_var_HiProEN | CHP4_M2_Current_HiProEN | 刨片机料仓4#出料螺旋A 反馈电流 上限保护使能 | DB1400,X550.3 | DB1400 | X550.3 | 550 | 0.3 | 离散 | None | No | 上限保护使能
CHP4 | M2_Current | LoProEN | BP_Value_var | CHP4_M2_Current_BP_Value_var | BP_Value_var_LoProEN | CHP4_M2_Current_LoProEN | 刨片机料仓4#出料螺旋A 反馈电流 下限保护使能 | DB1400,X550.4 | DB1400 | X550.4 | 550 | 0.4 | 离散 | None | No | 下限保护使能
CHP4 | M2_Current | HiALM | BP_Value_var | CHP4_M2_Current_BP_Value_var | BP_Value_var_HiALM | CHP4_M2_Current_HiALM | 刨片机料仓4#出料螺旋A 反馈电流 上限报警 | DB1400,X550.5 | DB1400 | X550.5 | 550 | 0.5 | 离散 | None | Yes | 上限报警
CHP4 | M2_Current | LoALM | BP_Value_var | CHP4_M2_Current_BP_Value_var | BP_Value_var_LoALM | CHP4_M2_Current_LoALM | 刨片机料仓4#出料螺旋A 反馈电流 下限报警 | DB1400,X550.6 | DB1400 | X550.6 | 550 | 0.6 | 离散 | None | Yes | 下限报警
CHP4 | M2_Current | HiHiALM | BP_Value_var | CHP4_M2_Current_BP_Value_var | BP_Value_var_HiHiALM | CHP4_M2_Current_HiHiALM | 刨片机料仓4#出料螺旋A 反馈电流 上上限报警 | DB1400,X550.7 | DB1400 | X550.7 | 550 | 0.7 | 离散 | On | Yes | 上上限报警
CHP4 | M2_Current | LoLoALM | BP_Value_var | CHP4_M2_Current_BP_Value_var | BP_Value_var_LoLoALM | CHP4_M2_Current_LoLoALM | 刨片机料仓4#出料螺旋A 反馈电流 下下限报警 | DB1400,X551.0 | DB1400 | X551.0 | 550 | 1 | 离散 | On | Yes | 下下限报警
CHP4 | M2_Current | LimALM | BP_Value_var | CHP4_M2_Current_BP_Value_var | BP_Value_var_LimALM | CHP4_M2_Current_LimALM | 刨片机料仓4#出料螺旋A 反馈电流 极限报警 | DB1400,X551.1 | DB1400 | X551.1 | 550 | 1.1 | 离散 | On | Yes | 极限报警
CHP4 | M2_Current | LostALM | BP_Value_var | CHP4_M2_Current_BP_Value_var | BP_Value_var_LostALM | CHP4_M2_Current_LostALM | 刨片机料仓4#出料螺旋A 反馈电流 传感器断线报警 | DB1400,X551.2 | DB1400 | X551.2 | 550 | 1.2 | 离散 | On | Yes | 传感器断线报警
CHP4 | M2_Current | Code | BP_Value_var | CHP4_M2_Current_BP_Value_var | BP_Value_var_Code | CHP4_M2_Current_Code | 刨片机料仓4#出料螺旋A 反馈电流 实际内码 | DB1400,INT552 | DB1400 | INT552 | 550 | 2 | 整型 | None | Yes | 实际内码
CHP4 | M2_Current | Value | BP_Value_var | CHP4_M2_Current_BP_Value_var | BP_Value_var_Value | CHP4_M2_Current_Value | 刨片机料仓4#出料螺旋A 反馈电流 实际值 | DB1400,REAL556 | DB1400 | REAL556 | 550 | 6 | 实型 | None | Yes | 实际值
CHP4 | M2_Current | Range | BP_Value_var | CHP4_M2_Current_BP_Value_var | BP_Value_var_Range | CHP4_M2_Current_Range | 刨片机料仓4#出料螺旋A 反馈电流 量程 | DB1400,REAL560 | DB1400 | REAL560 | 550 | 10 | 实型 | None | No | 量程
CHP4 | M2_Current | Hi | BP_Value_var | CHP4_M2_Current_BP_Value_var | BP_Value_var_Hi | CHP4_M2_Current_Hi | 刨片机料仓4#出料螺旋A 反馈电流 上限值 | DB1400,REAL564 | DB1400 | REAL564 | 550 | 14 | 实型 | None | No | 上限值
CHP4 | M2_Current | Lo | BP_Value_var | CHP4_M2_Current_BP_Value_var | BP_Value_var_Lo | CHP4_M2_Current_Lo | 刨片机料仓4#出料螺旋A 反馈电流 下限值 | DB1400,REAL568 | DB1400 | REAL568 | 550 | 18 | 实型 | None | No | 下限值
CHP4 | M2_Current | HiHi | BP_Value_var | CHP4_M2_Current_BP_Value_var | BP_Value_var_HiHi | CHP4_M2_Current_HiHi | 刨片机料仓4#出料螺旋A 反馈电流 上上限值 | DB1400,REAL572 | DB1400 | REAL572 | 550 | 22 | 实型 | None | No | 上上限值
CHP4 | M2_Current | LoLo | BP_Value_var | CHP4_M2_Current_BP_Value_var | BP_Value_var_LoLo | CHP4_M2_Current_LoLo | 刨片机料仓4#出料螺旋A 反馈电流 下下限值 | DB1400,REAL576 | DB1400 | REAL576 | 550 | 26 | 实型 | None | No | 下下限值
CHP4 | M3_M | Enable | BP_Motor_var | CHP4_M3_M_BP_Motor_var | BP_Motor_var_Enable | CHP4_M3_M_Enable | 刨片机料仓4#出料螺旋B 电机控制 使能 | DB1400,X600.0 | DB1400 | X600.0 | 600 | 0 | 离散 | None | No | 使能
CHP4 | M3_M | Auto_Status | BP_Motor_var | CHP4_M3_M_BP_Motor_var | BP_Motor_var_Auto_Status | CHP4_M3_M_Auto_Status | 刨片机料仓4#出料螺旋B 电机控制 手自动状态 | DB1400,X600.3 | DB1400 | X600.3 | 600 | 0.3 | 离散 | None | Yes | 手自动状态
CHP4 | M3_M | Loc_Rem | BP_Motor_var | CHP4_M3_M_BP_Motor_var | BP_Motor_var_Loc_Rem | CHP4_M3_M_Loc_Rem | 刨片机料仓4#出料螺旋B 电机控制 本地/远程(检修/待机） | DB1400,X600.4 | DB1400 | X600.4 | 600 | 0.4 | 离散 | None | Yes | 本地/远程(检修/待机）
CHP4 | M3_M | ON_HMI | BP_Motor_var | CHP4_M3_M_BP_Motor_var | BP_Motor_var_ON_HMI | CHP4_M3_M_ON_HMI | 刨片机料仓4#出料螺旋B 电机控制 开启_上位机(正转) | DB1400,X600.6 | DB1400 | X600.6 | 600 | 0.6 | 离散 | None | No | 开启_上位机(正转)
CHP4 | M3_M | OFF_HMI | BP_Motor_var | CHP4_M3_M_BP_Motor_var | BP_Motor_var_OFF_HMI | CHP4_M3_M_OFF_HMI | 刨片机料仓4#出料螺旋B 电机控制 停止_上位机(反转) | DB1400,X601.0 | DB1400 | X601.0 | 600 | 1 | 离散 | None | No | 停止_上位机(反转)
CHP4 | M3_M | Fan | BP_Motor_var | CHP4_M3_M_BP_Motor_var | BP_Motor_var_Fan | CHP4_M3_M_Fan | 刨片机料仓4#出料螺旋B 电机控制 通风扇 | DB1400,X601.1 | DB1400 | X601.1 | 600 | 1.1 | 离散 | None | Yes | 通风扇
CHP4 | M3_M | Motor | BP_Motor_var | CHP4_M3_M_BP_Motor_var | BP_Motor_var_Motor | CHP4_M3_M_Motor | 刨片机料仓4#出料螺旋B 电机控制 电机(正转） | DB1400,X601.2 | DB1400 | X601.2 | 600 | 1.2 | 离散 | None | Yes | 电机(正转）
CHP4 | M3_M | OL | BP_Motor_var | CHP4_M3_M_BP_Motor_var | BP_Motor_var_OL | CHP4_M3_M_OL | 刨片机料仓4#出料螺旋B 电机控制 电机过载 | DB1400,X601.3 | DB1400 | X601.3 | 600 | 1.3 | 离散 | On | Yes | 电机过载
CHP4 | M3_M | Fan_OL | BP_Motor_var | CHP4_M3_M_BP_Motor_var | BP_Motor_var_Fan_OL | CHP4_M3_M_Fan_OL | 刨片机料仓4#出料螺旋B 电机控制 风扇过载 | DB1400,X601.4 | DB1400 | X601.4 | 600 | 1.4 | 离散 | On | Yes | 风扇过载
CHP4 | M3_M | RunSig | BP_Motor_var | CHP4_M3_M_BP_Motor_var | BP_Motor_var_RunSig | CHP4_M3_M_RunSig | 刨片机料仓4#出料螺旋B 电机控制 电机运行指示 | DB1400,X601.5 | DB1400 | X601.5 | 600 | 1.5 | 离散 | None | Yes | 电机运行指示
CHP4 | M3_M | Break_ALM | BP_Motor_var | CHP4_M3_M_BP_Motor_var | BP_Motor_var_Break_ALM | CHP4_M3_M_Break_ALM | 刨片机料仓4#出料螺旋B 电机控制 断链报警 | DB1400,X601.6 | DB1400 | X601.6 | 600 | 1.6 | 离散 | On | Yes | 断链报警
CHP4 | M3_M | Break_CHK | BP_Motor_var | CHP4_M3_M_BP_Motor_var | BP_Motor_var_Break_CHK | CHP4_M3_M_Break_CHK | 刨片机料仓4#出料螺旋B 电机控制 断链检测 | DB1400,X601.7 | DB1400 | X601.7 | 600 | 1.7 | 离散 | None | Yes | 断链检测
CHP4 | M3_M | INV_Res_HMI | BP_Motor_var | CHP4_M3_M_BP_Motor_var | BP_Motor_var_INV_Res_HMI | CHP4_M3_M_INV_Res_HMI | 刨片机料仓4#出料螺旋B 电机控制 复位 | DB1400,X602.0 | DB1400 | X602.0 | 600 | 2 | 离散 | None | No | 复位
CHP4 | M3_M | Break_EN | BP_Motor_var | CHP4_M3_M_BP_Motor_var | BP_Motor_var_Break_EN | CHP4_M3_M_Break_EN | 刨片机料仓4#出料螺旋B 电机控制 断链保护使能 | DB1400,X602.1 | DB1400 | X602.1 | 600 | 2.1 | 离散 | None | No | 断链保护使能
CHP4 | M3_M | Break_Stop | BP_Motor_var | CHP4_M3_M_BP_Motor_var | BP_Motor_var_Break_Stop | CHP4_M3_M_Break_Stop | 刨片机料仓4#出料螺旋B 电机控制 断链导致停机 | DB1400,X602.2 | DB1400 | X602.2 | 600 | 2.2 | 离散 | On | Yes | 断链导致停机
CHP4 | M3_M | Motor_Back | BP_Motor_var | CHP4_M3_M_BP_Motor_var | BP_Motor_var_Motor_Back | CHP4_M3_M_Motor_Back | 刨片机料仓4#出料螺旋B 电机控制 电机(反转） | DB1400,X602.3 | DB1400 | X602.3 | 600 | 2.3 | 离散 | None | Yes | 电机(反转）
CHP4 | M3_M | Loc | BP_Motor_var | CHP4_M3_M_BP_Motor_var | BP_Motor_var_Loc | CHP4_M3_M_Loc | 刨片机料仓4#出料螺旋B 电机控制 本地 | DB1400,X602.4 | DB1400 | X602.4 | 600 | 2.4 | 离散 | None | Yes | 本地
CHP4 | M3_M | Rem | BP_Motor_var | CHP4_M3_M_BP_Motor_var | BP_Motor_var_Rem | CHP4_M3_M_Rem | 刨片机料仓4#出料螺旋B 电机控制 远程 | DB1400,X602.5 | DB1400 | X602.5 | 600 | 2.5 | 离散 | None | Yes | 远程
CHP4 | M3_M | Blocking_ALM | BP_Motor_var | CHP4_M3_M_BP_Motor_var | BP_Motor_var_Blocking_ALM | CHP4_M3_M_Blocking_ALM | 刨片机料仓4#出料螺旋B 电机控制 堵料报警 | DB1400,X602.6 | DB1400 | X602.6 | 600 | 2.6 | 离散 | On | Yes | 堵料报警
CHP4 | M3_M | Blocking_CHK | BP_Motor_var | CHP4_M3_M_BP_Motor_var | BP_Motor_var_Blocking_CHK | CHP4_M3_M_Blocking_CHK | 刨片机料仓4#出料螺旋B 电机控制 堵料检测 | DB1400,X602.7 | DB1400 | X602.7 | 600 | 2.7 | 离散 | None | Yes | 堵料检测
CHP4 | M3_M | Blocking_EN | BP_Motor_var | CHP4_M3_M_BP_Motor_var | BP_Motor_var_Blocking_EN | CHP4_M3_M_Blocking_EN | 刨片机料仓4#出料螺旋B 电机控制 堵料保护使能 | DB1400,X603.0 | DB1400 | X603.0 | 600 | 3 | 离散 | None | No | 堵料保护使能
CHP4 | M3_M | Blocking_Stop | BP_Motor_var | CHP4_M3_M_BP_Motor_var | BP_Motor_var_Blocking_Stop | CHP4_M3_M_Blocking_Stop | 刨片机料仓4#出料螺旋B 电机控制 堵料导致停机 | DB1400,X603.1 | DB1400 | X603.1 | 600 | 3.1 | 离散 | On | Yes | 堵料导致停机
CHP4 | M3_M | BreakTime | BP_Motor_var | CHP4_M3_M_BP_Motor_var | BP_Motor_var_BreakTime | CHP4_M3_M_BreakTime | 刨片机料仓4#出料螺旋B 电机控制 断链超时时间 秒 | DB1400,INT604 | DB1400 | INT604 | 600 | 4 | 整型 | None | No | 断链超时时间 秒
CHP4 | M3_M | BlockingTime | BP_Motor_var | CHP4_M3_M_BP_Motor_var | BP_Motor_var_BlockingTime | CHP4_M3_M_BlockingTime | 刨片机料仓4#出料螺旋B 电机控制 堵料检测时间 秒 | DB1400,INT606 | DB1400 | INT606 | 600 | 6 | 整型 | None | No | 堵料检测时间 秒
CHP4 | M3_M | PullSwitch_CHK | BP_Motor_var | CHP4_M3_M_BP_Motor_var | BP_Motor_var_PullSwitch_CHK | CHP4_M3_M_PullSwitch_CHK | 刨片机料仓4#出料螺旋B 电机控制 拉线开关 | DB1400,X608.0 | DB1400 | X608.0 | 600 | 8 | 离散 | On | Yes | 拉线开关
CHP4 | M3_M | LMD_ALM | BP_Motor_var | CHP4_M3_M_BP_Motor_var | BP_Motor_var_LMD_ALM | CHP4_M3_M_LMD_ALM | 刨片机料仓4#出料螺旋B 电机控制 左跑偏报警 | DB1400,X608.1 | DB1400 | X608.1 | 600 | 8.1 | 离散 | On | Yes | 左跑偏报警
CHP4 | M3_M | LMD_CHK_1 | BP_Motor_var | CHP4_M3_M_BP_Motor_var | BP_Motor_var_LMD_CHK_1 | CHP4_M3_M_LMD_CHK_1 | 刨片机料仓4#出料螺旋B 电机控制 左跑偏1检测 | DB1400,X608.2 | DB1400 | X608.2 | 600 | 8.2 | 离散 | None | Yes | 左跑偏1检测
CHP4 | M3_M | LMD_EN | BP_Motor_var | CHP4_M3_M_BP_Motor_var | BP_Motor_var_LMD_EN | CHP4_M3_M_LMD_EN | 刨片机料仓4#出料螺旋B 电机控制 左跑偏保护使能 | DB1400,X608.3 | DB1400 | X608.3 | 600 | 8.3 | 离散 | None | No | 左跑偏保护使能
CHP4 | M3_M | LMD_Stop | BP_Motor_var | CHP4_M3_M_BP_Motor_var | BP_Motor_var_LMD_Stop | CHP4_M3_M_LMD_Stop | 刨片机料仓4#出料螺旋B 电机控制 左跑偏导致停机 | DB1400,X608.4 | DB1400 | X608.4 | 600 | 8.4 | 离散 | On | Yes | 左跑偏导致停机
CHP4 | M3_M | LMD_Time | BP_Motor_var | CHP4_M3_M_BP_Motor_var | BP_Motor_var_LMD_Time | CHP4_M3_M_LMD_Time | 刨片机料仓4#出料螺旋B 电机控制 左跑偏检测时间 | DB1400,INT610 | DB1400 | INT610 | 600 | 10 | 整型 | None | No | 左跑偏检测时间
CHP4 | M3_M | RMD_ALM | BP_Motor_var | CHP4_M3_M_BP_Motor_var | BP_Motor_var_RMD_ALM | CHP4_M3_M_RMD_ALM | 刨片机料仓4#出料螺旋B 电机控制 右 跑偏报警 | DB1400,X612.0 | DB1400 | X612.0 | 600 | 12 | 离散 | On | Yes | 右 跑偏报警
CHP4 | M3_M | RMD_CHK_1 | BP_Motor_var | CHP4_M3_M_BP_Motor_var | BP_Motor_var_RMD_CHK_1 | CHP4_M3_M_RMD_CHK_1 | 刨片机料仓4#出料螺旋B 电机控制 右跑偏1检测 | DB1400,X612.1 | DB1400 | X612.1 | 600 | 12.1 | 离散 | None | Yes | 右跑偏1检测
CHP4 | M3_M | RMD_EN | BP_Motor_var | CHP4_M3_M_BP_Motor_var | BP_Motor_var_RMD_EN | CHP4_M3_M_RMD_EN | 刨片机料仓4#出料螺旋B 电机控制 右跑偏保护使能 | DB1400,X612.2 | DB1400 | X612.2 | 600 | 12.2 | 离散 | None | No | 右跑偏保护使能
CHP4 | M3_M | RMD_Stop | BP_Motor_var | CHP4_M3_M_BP_Motor_var | BP_Motor_var_RMD_Stop | CHP4_M3_M_RMD_Stop | 刨片机料仓4#出料螺旋B 电机控制 右跑偏导致停机 | DB1400,X612.3 | DB1400 | X612.3 | 600 | 12.3 | 离散 | On | Yes | 右跑偏导致停机
CHP4 | M3_M | RMD_Time | BP_Motor_var | CHP4_M3_M_BP_Motor_var | BP_Motor_var_RMD_Time | CHP4_M3_M_RMD_Time | 刨片机料仓4#出料螺旋B 电机控制 右跑偏检测时间 | DB1400,INT614 | DB1400 | INT614 | 600 | 14 | 整型 | None | No | 右跑偏检测时间
CHP4 | M3_M | Motor_Delta | BP_Motor_var | CHP4_M3_M_BP_Motor_var | BP_Motor_var_Motor_Delta | CHP4_M3_M_Motor_Delta | 刨片机料仓4#出料螺旋B 电机控制 三角型 | DB1400,X616.0 | DB1400 | X616.0 | 600 | 16 | 离散 | None | Yes | 三角型
CHP4 | M3_M | Motor_Wye | BP_Motor_var | CHP4_M3_M_BP_Motor_var | BP_Motor_var_Motor_Wye | CHP4_M3_M_Motor_Wye | 刨片机料仓4#出料螺旋B 电机控制 星型 | DB1400,X616.1 | DB1400 | X616.1 | 600 | 16.1 | 离散 | None | Yes | 星型
CHP4 | M3_M | MSD | BP_Motor_var | CHP4_M3_M_BP_Motor_var | BP_Motor_var_MSD | CHP4_M3_M_MSD | 刨片机料仓4#出料螺旋B 电机控制 维修开关 | DB1400,X616.2 | DB1400 | X616.2 | 600 | 16.2 | 离散 | On | Yes | 维修开关
CHP4 | M3_M | LMD_CHK_2 | BP_Motor_var | CHP4_M3_M_BP_Motor_var | BP_Motor_var_LMD_CHK_2 | CHP4_M3_M_LMD_CHK_2 | 刨片机料仓4#出料螺旋B 电机控制 左跑偏2检测 | DB1400,X616.3 | DB1400 | X616.3 | 600 | 16.3 | 离散 | None | Yes | 左跑偏2检测
CHP4 | M3_M | RMD_CHK_2 | BP_Motor_var | CHP4_M3_M_BP_Motor_var | BP_Motor_var_RMD_CHK_2 | CHP4_M3_M_RMD_CHK_2 | 刨片机料仓4#出料螺旋B 电机控制 右跑偏2检测 | DB1400,X616.4 | DB1400 | X616.4 | 600 | 16.4 | 离散 | None | Yes | 右跑偏2检测
CHP4 | M3_M | InterStarTime | BP_Motor_var | CHP4_M3_M_BP_Motor_var | BP_Motor_var_InterStarTime | CHP4_M3_M_InterStarTime | 刨片机料仓4#出料螺旋B 电机控制 联动启动延时 | DB1400,INT618 | DB1400 | INT618 | 600 | 18 | 整型 | None | No | 联动启动延时
CHP4 | M3_M | Alt_TMR | BP_Motor_var | CHP4_M3_M_BP_Motor_var | BP_Motor_var_Alt_TMR | CHP4_M3_M_Alt_TMR | 刨片机料仓4#出料螺旋B 电机控制 起动转换时间 秒 | DB1400,INT620 | DB1400 | INT620 | 600 | 20 | 整型 | None | No | 起动转换时间 秒
CHP4 | M3_SetFRQ | HiProEN | BP_Value_var | CHP4_M3_SetFRQ_BP_Value_var | BP_Value_var_HiProEN | CHP4_M3_SetFRQ_HiProEN | 刨片机料仓4#出料螺旋B 给定频率 上限保护使能 | DB1400,X650.3 | DB1400 | X650.3 | 650 | 0.3 | 离散 | None | No | 上限保护使能
CHP4 | M3_SetFRQ | LoProEN | BP_Value_var | CHP4_M3_SetFRQ_BP_Value_var | BP_Value_var_LoProEN | CHP4_M3_SetFRQ_LoProEN | 刨片机料仓4#出料螺旋B 给定频率 下限保护使能 | DB1400,X650.4 | DB1400 | X650.4 | 650 | 0.4 | 离散 | None | No | 下限保护使能
CHP4 | M3_SetFRQ | HiALM | BP_Value_var | CHP4_M3_SetFRQ_BP_Value_var | BP_Value_var_HiALM | CHP4_M3_SetFRQ_HiALM | 刨片机料仓4#出料螺旋B 给定频率 上限报警 | DB1400,X650.5 | DB1400 | X650.5 | 650 | 0.5 | 离散 | None | Yes | 上限报警
CHP4 | M3_SetFRQ | LoALM | BP_Value_var | CHP4_M3_SetFRQ_BP_Value_var | BP_Value_var_LoALM | CHP4_M3_SetFRQ_LoALM | 刨片机料仓4#出料螺旋B 给定频率 下限报警 | DB1400,X650.6 | DB1400 | X650.6 | 650 | 0.6 | 离散 | None | Yes | 下限报警
CHP4 | M3_SetFRQ | HiHiALM | BP_Value_var | CHP4_M3_SetFRQ_BP_Value_var | BP_Value_var_HiHiALM | CHP4_M3_SetFRQ_HiHiALM | 刨片机料仓4#出料螺旋B 给定频率 上上限报警 | DB1400,X650.7 | DB1400 | X650.7 | 650 | 0.7 | 离散 | On | Yes | 上上限报警
CHP4 | M3_SetFRQ | LoLoALM | BP_Value_var | CHP4_M3_SetFRQ_BP_Value_var | BP_Value_var_LoLoALM | CHP4_M3_SetFRQ_LoLoALM | 刨片机料仓4#出料螺旋B 给定频率 下下限报警 | DB1400,X651.0 | DB1400 | X651.0 | 650 | 1 | 离散 | On | Yes | 下下限报警
CHP4 | M3_SetFRQ | LimALM | BP_Value_var | CHP4_M3_SetFRQ_BP_Value_var | BP_Value_var_LimALM | CHP4_M3_SetFRQ_LimALM | 刨片机料仓4#出料螺旋B 给定频率 极限报警 | DB1400,X651.1 | DB1400 | X651.1 | 650 | 1.1 | 离散 | On | Yes | 极限报警
CHP4 | M3_SetFRQ | LostALM | BP_Value_var | CHP4_M3_SetFRQ_BP_Value_var | BP_Value_var_LostALM | CHP4_M3_SetFRQ_LostALM | 刨片机料仓4#出料螺旋B 给定频率 传感器断线报警 | DB1400,X651.2 | DB1400 | X651.2 | 650 | 1.2 | 离散 | On | Yes | 传感器断线报警
CHP4 | M3_SetFRQ | Code | BP_Value_var | CHP4_M3_SetFRQ_BP_Value_var | BP_Value_var_Code | CHP4_M3_SetFRQ_Code | 刨片机料仓4#出料螺旋B 给定频率 实际内码 | DB1400,INT652 | DB1400 | INT652 | 650 | 2 | 整型 | None | Yes | 实际内码
CHP4 | M3_SetFRQ | Value | BP_Value_var | CHP4_M3_SetFRQ_BP_Value_var | BP_Value_var_Value | CHP4_M3_SetFRQ_Value | 刨片机料仓4#出料螺旋B 给定频率 实际值 | DB1400,REAL656 | DB1400 | REAL656 | 650 | 6 | 实型 | None | Yes | 实际值
CHP4 | M3_SetFRQ | Range | BP_Value_var | CHP4_M3_SetFRQ_BP_Value_var | BP_Value_var_Range | CHP4_M3_SetFRQ_Range | 刨片机料仓4#出料螺旋B 给定频率 量程 | DB1400,REAL660 | DB1400 | REAL660 | 650 | 10 | 实型 | None | No | 量程
CHP4 | M3_SetFRQ | Hi | BP_Value_var | CHP4_M3_SetFRQ_BP_Value_var | BP_Value_var_Hi | CHP4_M3_SetFRQ_Hi | 刨片机料仓4#出料螺旋B 给定频率 上限值 | DB1400,REAL664 | DB1400 | REAL664 | 650 | 14 | 实型 | None | No | 上限值
CHP4 | M3_SetFRQ | Lo | BP_Value_var | CHP4_M3_SetFRQ_BP_Value_var | BP_Value_var_Lo | CHP4_M3_SetFRQ_Lo | 刨片机料仓4#出料螺旋B 给定频率 下限值 | DB1400,REAL668 | DB1400 | REAL668 | 650 | 18 | 实型 | None | No | 下限值
CHP4 | M3_SetFRQ | HiHi | BP_Value_var | CHP4_M3_SetFRQ_BP_Value_var | BP_Value_var_HiHi | CHP4_M3_SetFRQ_HiHi | 刨片机料仓4#出料螺旋B 给定频率 上上限值 | DB1400,REAL672 | DB1400 | REAL672 | 650 | 22 | 实型 | None | No | 上上限值
CHP4 | M3_SetFRQ | LoLo | BP_Value_var | CHP4_M3_SetFRQ_BP_Value_var | BP_Value_var_LoLo | CHP4_M3_SetFRQ_LoLo | 刨片机料仓4#出料螺旋B 给定频率 下下限值 | DB1400,REAL676 | DB1400 | REAL676 | 650 | 26 | 实型 | None | No | 下下限值
CHP4 | M3_ActFRQ | HiProEN | BP_Value_var | CHP4_M3_ActFRQ_BP_Value_var | BP_Value_var_HiProEN | CHP4_M3_ActFRQ_HiProEN | 刨片机料仓4#出料螺旋B 反馈频率 上限保护使能 | DB1400,X700.3 | DB1400 | X700.3 | 700 | 0.3 | 离散 | None | No | 上限保护使能
CHP4 | M3_ActFRQ | LoProEN | BP_Value_var | CHP4_M3_ActFRQ_BP_Value_var | BP_Value_var_LoProEN | CHP4_M3_ActFRQ_LoProEN | 刨片机料仓4#出料螺旋B 反馈频率 下限保护使能 | DB1400,X700.4 | DB1400 | X700.4 | 700 | 0.4 | 离散 | None | No | 下限保护使能
CHP4 | M3_ActFRQ | HiALM | BP_Value_var | CHP4_M3_ActFRQ_BP_Value_var | BP_Value_var_HiALM | CHP4_M3_ActFRQ_HiALM | 刨片机料仓4#出料螺旋B 反馈频率 上限报警 | DB1400,X700.5 | DB1400 | X700.5 | 700 | 0.5 | 离散 | None | Yes | 上限报警
CHP4 | M3_ActFRQ | LoALM | BP_Value_var | CHP4_M3_ActFRQ_BP_Value_var | BP_Value_var_LoALM | CHP4_M3_ActFRQ_LoALM | 刨片机料仓4#出料螺旋B 反馈频率 下限报警 | DB1400,X700.6 | DB1400 | X700.6 | 700 | 0.6 | 离散 | None | Yes | 下限报警
CHP4 | M3_ActFRQ | HiHiALM | BP_Value_var | CHP4_M3_ActFRQ_BP_Value_var | BP_Value_var_HiHiALM | CHP4_M3_ActFRQ_HiHiALM | 刨片机料仓4#出料螺旋B 反馈频率 上上限报警 | DB1400,X700.7 | DB1400 | X700.7 | 700 | 0.7 | 离散 | On | Yes | 上上限报警
CHP4 | M3_ActFRQ | LoLoALM | BP_Value_var | CHP4_M3_ActFRQ_BP_Value_var | BP_Value_var_LoLoALM | CHP4_M3_ActFRQ_LoLoALM | 刨片机料仓4#出料螺旋B 反馈频率 下下限报警 | DB1400,X701.0 | DB1400 | X701.0 | 700 | 1 | 离散 | On | Yes | 下下限报警
CHP4 | M3_ActFRQ | LimALM | BP_Value_var | CHP4_M3_ActFRQ_BP_Value_var | BP_Value_var_LimALM | CHP4_M3_ActFRQ_LimALM | 刨片机料仓4#出料螺旋B 反馈频率 极限报警 | DB1400,X701.1 | DB1400 | X701.1 | 700 | 1.1 | 离散 | On | Yes | 极限报警
CHP4 | M3_ActFRQ | LostALM | BP_Value_var | CHP4_M3_ActFRQ_BP_Value_var | BP_Value_var_LostALM | CHP4_M3_ActFRQ_LostALM | 刨片机料仓4#出料螺旋B 反馈频率 传感器断线报警 | DB1400,X701.2 | DB1400 | X701.2 | 700 | 1.2 | 离散 | On | Yes | 传感器断线报警
CHP4 | M3_ActFRQ | Code | BP_Value_var | CHP4_M3_ActFRQ_BP_Value_var | BP_Value_var_Code | CHP4_M3_ActFRQ_Code | 刨片机料仓4#出料螺旋B 反馈频率 实际内码 | DB1400,INT702 | DB1400 | INT702 | 700 | 2 | 整型 | None | Yes | 实际内码
CHP4 | M3_ActFRQ | Value | BP_Value_var | CHP4_M3_ActFRQ_BP_Value_var | BP_Value_var_Value | CHP4_M3_ActFRQ_Value | 刨片机料仓4#出料螺旋B 反馈频率 实际值 | DB1400,REAL706 | DB1400 | REAL706 | 700 | 6 | 实型 | None | Yes | 实际值
CHP4 | M3_ActFRQ | Range | BP_Value_var | CHP4_M3_ActFRQ_BP_Value_var | BP_Value_var_Range | CHP4_M3_ActFRQ_Range | 刨片机料仓4#出料螺旋B 反馈频率 量程 | DB1400,REAL710 | DB1400 | REAL710 | 700 | 10 | 实型 | None | No | 量程
CHP4 | M3_ActFRQ | Hi | BP_Value_var | CHP4_M3_ActFRQ_BP_Value_var | BP_Value_var_Hi | CHP4_M3_ActFRQ_Hi | 刨片机料仓4#出料螺旋B 反馈频率 上限值 | DB1400,REAL714 | DB1400 | REAL714 | 700 | 14 | 实型 | None | No | 上限值
CHP4 | M3_ActFRQ | Lo | BP_Value_var | CHP4_M3_ActFRQ_BP_Value_var | BP_Value_var_Lo | CHP4_M3_ActFRQ_Lo | 刨片机料仓4#出料螺旋B 反馈频率 下限值 | DB1400,REAL718 | DB1400 | REAL718 | 700 | 18 | 实型 | None | No | 下限值
CHP4 | M3_ActFRQ | HiHi | BP_Value_var | CHP4_M3_ActFRQ_BP_Value_var | BP_Value_var_HiHi | CHP4_M3_ActFRQ_HiHi | 刨片机料仓4#出料螺旋B 反馈频率 上上限值 | DB1400,REAL722 | DB1400 | REAL722 | 700 | 22 | 实型 | None | No | 上上限值
CHP4 | M3_ActFRQ | LoLo | BP_Value_var | CHP4_M3_ActFRQ_BP_Value_var | BP_Value_var_LoLo | CHP4_M3_ActFRQ_LoLo | 刨片机料仓4#出料螺旋B 反馈频率 下下限值 | DB1400,REAL726 | DB1400 | REAL726 | 700 | 26 | 实型 | None | No | 下下限值
CHP4 | M3_Comm | REL | BP_G120_var | CHP4_M3_Comm_BP_G120_var | BP_G120_var_REL | CHP4_M3_Comm_REL | 刨片机料仓4#出料螺旋B 变频器通讯 备妥（不能与正转信号使用同一个） | DB1400,X750.0 | DB1400 | X750.0 | 750 | 0 | 离散 | None | Yes | 备妥（不能与正转信号使用同一个）
CHP4 | M3_Comm | FWD | BP_G120_var | CHP4_M3_Comm_BP_G120_var | BP_G120_var_FWD | CHP4_M3_Comm_FWD | 刨片机料仓4#出料螺旋B 变频器通讯 正转 | DB1400,X750.1 | DB1400 | X750.1 | 750 | 0.1 | 离散 | None | Yes | 正转
CHP4 | M3_Comm | REV | BP_G120_var | CHP4_M3_Comm_BP_G120_var | BP_G120_var_REV | CHP4_M3_Comm_REV | 刨片机料仓4#出料螺旋B 变频器通讯 反转 | DB1400,X750.2 | DB1400 | X750.2 | 750 | 0.2 | 离散 | None | Yes | 反转
CHP4 | M3_Comm | Reset | BP_G120_var | CHP4_M3_Comm_BP_G120_var | BP_G120_var_Reset | CHP4_M3_Comm_Reset | 刨片机料仓4#出料螺旋B 变频器通讯 故障复位 | DB1400,X750.3 | DB1400 | X750.3 | 750 | 0.3 | 离散 | None | No | 故障复位
CHP4 | M3_Comm | IRL | BP_G120_var | CHP4_M3_Comm_BP_G120_var | BP_G120_var_IRL | CHP4_M3_Comm_IRL | 刨片机料仓4#出料螺旋B 变频器通讯 备妥反馈 | DB1400,X750.4 | DB1400 | X750.4 | 750 | 0.4 | 离散 | None | Yes | 备妥反馈
CHP4 | M3_Comm | IFW | BP_G120_var | CHP4_M3_Comm_BP_G120_var | BP_G120_var_IFW | CHP4_M3_Comm_IFW | 刨片机料仓4#出料螺旋B 变频器通讯 正转反馈 | DB1400,X750.5 | DB1400 | X750.5 | 750 | 0.5 | 离散 | None | Yes | 正转反馈
CHP4 | M3_Comm | IRV | BP_G120_var | CHP4_M3_Comm_BP_G120_var | BP_G120_var_IRV | CHP4_M3_Comm_IRV | 刨片机料仓4#出料螺旋B 变频器通讯 反转反馈 | DB1400,X750.6 | DB1400 | X750.6 | 750 | 0.6 | 离散 | None | Yes | 反转反馈
CHP4 | M3_Comm | ALARM | BP_G120_var | CHP4_M3_Comm_BP_G120_var | BP_G120_var_ALARM | CHP4_M3_Comm_ALARM | 刨片机料仓4#出料螺旋B 变频器通讯 变频器备用 | DB1400,X750.7 | DB1400 | X750.7 | 750 | 0.7 | 离散 | None | Yes | 变频器备用
CHP4 | M3_Comm | Fault | BP_G120_var | CHP4_M3_Comm_BP_G120_var | BP_G120_var_Fault | CHP4_M3_Comm_Fault | 刨片机料仓4#出料螺旋B 变频器通讯 变频器报警 | DB1400,X751.0 | DB1400 | X751.0 | 750 | 1 | 离散 | On | Yes | 变频器报警
CHP4 | M3_Comm | Warn_Code | BP_G120_var | CHP4_M3_Comm_BP_G120_var | BP_G120_var_Warn_Code | CHP4_M3_Comm_Warn_Code | 刨片机料仓4#出料螺旋B 变频器通讯 警告 | DB1400,INT752 | DB1400 | INT752 | 750 | 2 | 整型 | None | Yes | 警告
CHP4 | M3_Comm | Fault_Code | BP_G120_var | CHP4_M3_Comm_BP_G120_var | BP_G120_var_Fault_Code | CHP4_M3_Comm_Fault_Code | 刨片机料仓4#出料螺旋B 变频器通讯 报警代码 | DB1400,INT754 | DB1400 | INT754 | 750 | 4 | 整型 | None | Yes | 报警代码
CHP4 | M3_Comm | AV_Speed | BP_G120_var | CHP4_M3_Comm_BP_G120_var | BP_G120_var_AV_Speed | CHP4_M3_Comm_AV_Speed | 刨片机料仓4#出料螺旋B 变频器通讯 实际运行反馈速度 | DB1400,REAL756 | DB1400 | REAL756 | 750 | 6 | 实型 | None | Yes | 实际运行反馈速度
CHP4 | M3_Comm | AV_Current | BP_G120_var | CHP4_M3_Comm_BP_G120_var | BP_G120_var_AV_Current | CHP4_M3_Comm_AV_Current | 刨片机料仓4#出料螺旋B 变频器通讯 实际运行反馈电流 | DB1400,REAL760 | DB1400 | REAL760 | 750 | 10 | 实型 | None | Yes | 实际运行反馈电流
CHP4 | M3_Comm | Torque | BP_G120_var | CHP4_M3_Comm_BP_G120_var | BP_G120_var_Torque | CHP4_M3_Comm_Torque | 刨片机料仓4#出料螺旋B 变频器通讯 转矩百分比 | DB1400,REAL764 | DB1400 | REAL764 | 750 | 14 | 实型 | None | Yes | 转矩百分比
CHP4 | M3_Comm | SP_Speed | BP_G120_var | CHP4_M3_Comm_BP_G120_var | BP_G120_var_SP_Speed | CHP4_M3_Comm_SP_Speed | 刨片机料仓4#出料螺旋B 变频器通讯 给定速度 | DB1400,REAL768 | DB1400 | REAL768 | 750 | 18 | 实型 | None | No | 给定速度
CHP4 | M3_Comm | SP_Ramp_UP | BP_G120_var | CHP4_M3_Comm_BP_G120_var | BP_G120_var_SP_Ramp_UP | CHP4_M3_Comm_SP_Ramp_UP | 刨片机料仓4#出料螺旋B 变频器通讯 加速时间 | DB1400,REAL772 | DB1400 | REAL772 | 750 | 22 | 实型 | None | No | 加速时间
CHP4 | M3_Comm | SP_Ramp_Down | BP_G120_var | CHP4_M3_Comm_BP_G120_var | BP_G120_var_SP_Ramp_Down | CHP4_M3_Comm_SP_Ramp_Down | 刨片机料仓4#出料螺旋B 变频器通讯 减速时间 | DB1400,REAL776 | DB1400 | REAL776 | 750 | 26 | 实型 | None | No | 减速时间
CHP4 | M3_Comm | Max_Spd | BP_G120_var | CHP4_M3_Comm_BP_G120_var | BP_G120_var_Max_Spd | CHP4_M3_Comm_Max_Spd | 刨片机料仓4#出料螺旋B 变频器通讯 最大频率 | DB1400,REAL780 | DB1400 | REAL780 | 750 | 30 | 实型 | None | No | 最大频率
CHP4 | M3_Comm | Min_Spd | BP_G120_var | CHP4_M3_Comm_BP_G120_var | BP_G120_var_Min_Spd | CHP4_M3_Comm_Min_Spd | 刨片机料仓4#出料螺旋B 变频器通讯 最小频率 | DB1400,REAL784 | DB1400 | REAL784 | 750 | 34 | 实型 | None | No | 最小频率
CHP4 | M3_Comm | Scaling_Speed | BP_G120_var | CHP4_M3_Comm_BP_G120_var | BP_G120_var_Scaling_Speed | CHP4_M3_Comm_Scaling_Speed | 刨片机料仓4#出料螺旋B 变频器通讯 多级速度 | DB1400,REAL788 | DB1400 | REAL788 | 750 | 38 | 实型 | None | No | 多级速度
CHP4 | M3_Comm | Scaling_Ramp | BP_G120_var | CHP4_M3_Comm_BP_G120_var | BP_G120_var_Scaling_Ramp | CHP4_M3_Comm_Scaling_Ramp | 刨片机料仓4#出料螺旋B 变频器通讯 多级转速 | DB1400,REAL792 | DB1400 | REAL792 | 750 | 42 | 实型 | None | No | 多级转速
CHP4 | M3_ActRPM | HiProEN | BP_Value_var | CHP4_M3_ActRPM_BP_Value_var | BP_Value_var_HiProEN | CHP4_M3_ActRPM_HiProEN | 刨片机料仓4#出料螺旋B 反馈转速 上限保护使能 | DB1400,X800.3 | DB1400 | X800.3 | 800 | 0.3 | 离散 | None | No | 上限保护使能
CHP4 | M3_ActRPM | LoProEN | BP_Value_var | CHP4_M3_ActRPM_BP_Value_var | BP_Value_var_LoProEN | CHP4_M3_ActRPM_LoProEN | 刨片机料仓4#出料螺旋B 反馈转速 下限保护使能 | DB1400,X800.4 | DB1400 | X800.4 | 800 | 0.4 | 离散 | None | No | 下限保护使能
CHP4 | M3_ActRPM | HiALM | BP_Value_var | CHP4_M3_ActRPM_BP_Value_var | BP_Value_var_HiALM | CHP4_M3_ActRPM_HiALM | 刨片机料仓4#出料螺旋B 反馈转速 上限报警 | DB1400,X800.5 | DB1400 | X800.5 | 800 | 0.5 | 离散 | None | Yes | 上限报警
CHP4 | M3_ActRPM | LoALM | BP_Value_var | CHP4_M3_ActRPM_BP_Value_var | BP_Value_var_LoALM | CHP4_M3_ActRPM_LoALM | 刨片机料仓4#出料螺旋B 反馈转速 下限报警 | DB1400,X800.6 | DB1400 | X800.6 | 800 | 0.6 | 离散 | None | Yes | 下限报警
CHP4 | M3_ActRPM | HiHiALM | BP_Value_var | CHP4_M3_ActRPM_BP_Value_var | BP_Value_var_HiHiALM | CHP4_M3_ActRPM_HiHiALM | 刨片机料仓4#出料螺旋B 反馈转速 上上限报警 | DB1400,X800.7 | DB1400 | X800.7 | 800 | 0.7 | 离散 | On | Yes | 上上限报警
CHP4 | M3_ActRPM | LoLoALM | BP_Value_var | CHP4_M3_ActRPM_BP_Value_var | BP_Value_var_LoLoALM | CHP4_M3_ActRPM_LoLoALM | 刨片机料仓4#出料螺旋B 反馈转速 下下限报警 | DB1400,X801.0 | DB1400 | X801.0 | 800 | 1 | 离散 | On | Yes | 下下限报警
CHP4 | M3_ActRPM | LimALM | BP_Value_var | CHP4_M3_ActRPM_BP_Value_var | BP_Value_var_LimALM | CHP4_M3_ActRPM_LimALM | 刨片机料仓4#出料螺旋B 反馈转速 极限报警 | DB1400,X801.1 | DB1400 | X801.1 | 800 | 1.1 | 离散 | On | Yes | 极限报警
CHP4 | M3_ActRPM | LostALM | BP_Value_var | CHP4_M3_ActRPM_BP_Value_var | BP_Value_var_LostALM | CHP4_M3_ActRPM_LostALM | 刨片机料仓4#出料螺旋B 反馈转速 传感器断线报警 | DB1400,X801.2 | DB1400 | X801.2 | 800 | 1.2 | 离散 | On | Yes | 传感器断线报警
CHP4 | M3_ActRPM | Code | BP_Value_var | CHP4_M3_ActRPM_BP_Value_var | BP_Value_var_Code | CHP4_M3_ActRPM_Code | 刨片机料仓4#出料螺旋B 反馈转速 实际内码 | DB1400,INT802 | DB1400 | INT802 | 800 | 2 | 整型 | None | Yes | 实际内码
CHP4 | M3_ActRPM | Value | BP_Value_var | CHP4_M3_ActRPM_BP_Value_var | BP_Value_var_Value | CHP4_M3_ActRPM_Value | 刨片机料仓4#出料螺旋B 反馈转速 实际值 | DB1400,REAL806 | DB1400 | REAL806 | 800 | 6 | 实型 | None | Yes | 实际值
CHP4 | M3_ActRPM | Range | BP_Value_var | CHP4_M3_ActRPM_BP_Value_var | BP_Value_var_Range | CHP4_M3_ActRPM_Range | 刨片机料仓4#出料螺旋B 反馈转速 量程 | DB1400,REAL810 | DB1400 | REAL810 | 800 | 10 | 实型 | None | No | 量程
CHP4 | M3_ActRPM | Hi | BP_Value_var | CHP4_M3_ActRPM_BP_Value_var | BP_Value_var_Hi | CHP4_M3_ActRPM_Hi | 刨片机料仓4#出料螺旋B 反馈转速 上限值 | DB1400,REAL814 | DB1400 | REAL814 | 800 | 14 | 实型 | None | No | 上限值
CHP4 | M3_ActRPM | Lo | BP_Value_var | CHP4_M3_ActRPM_BP_Value_var | BP_Value_var_Lo | CHP4_M3_ActRPM_Lo | 刨片机料仓4#出料螺旋B 反馈转速 下限值 | DB1400,REAL818 | DB1400 | REAL818 | 800 | 18 | 实型 | None | No | 下限值
CHP4 | M3_ActRPM | HiHi | BP_Value_var | CHP4_M3_ActRPM_BP_Value_var | BP_Value_var_HiHi | CHP4_M3_ActRPM_HiHi | 刨片机料仓4#出料螺旋B 反馈转速 上上限值 | DB1400,REAL822 | DB1400 | REAL822 | 800 | 22 | 实型 | None | No | 上上限值
CHP4 | M3_ActRPM | LoLo | BP_Value_var | CHP4_M3_ActRPM_BP_Value_var | BP_Value_var_LoLo | CHP4_M3_ActRPM_LoLo | 刨片机料仓4#出料螺旋B 反馈转速 下下限值 | DB1400,REAL826 | DB1400 | REAL826 | 800 | 26 | 实型 | None | No | 下下限值
CHP4 | M3_Current | HiProEN | BP_Value_var | CHP4_M3_Current_BP_Value_var | BP_Value_var_HiProEN | CHP4_M3_Current_HiProEN | 刨片机料仓4#出料螺旋B 反馈电流 上限保护使能 | DB1400,X850.3 | DB1400 | X850.3 | 850 | 0.3 | 离散 | None | No | 上限保护使能
CHP4 | M3_Current | LoProEN | BP_Value_var | CHP4_M3_Current_BP_Value_var | BP_Value_var_LoProEN | CHP4_M3_Current_LoProEN | 刨片机料仓4#出料螺旋B 反馈电流 下限保护使能 | DB1400,X850.4 | DB1400 | X850.4 | 850 | 0.4 | 离散 | None | No | 下限保护使能
CHP4 | M3_Current | HiALM | BP_Value_var | CHP4_M3_Current_BP_Value_var | BP_Value_var_HiALM | CHP4_M3_Current_HiALM | 刨片机料仓4#出料螺旋B 反馈电流 上限报警 | DB1400,X850.5 | DB1400 | X850.5 | 850 | 0.5 | 离散 | None | Yes | 上限报警
CHP4 | M3_Current | LoALM | BP_Value_var | CHP4_M3_Current_BP_Value_var | BP_Value_var_LoALM | CHP4_M3_Current_LoALM | 刨片机料仓4#出料螺旋B 反馈电流 下限报警 | DB1400,X850.6 | DB1400 | X850.6 | 850 | 0.6 | 离散 | None | Yes | 下限报警
CHP4 | M3_Current | HiHiALM | BP_Value_var | CHP4_M3_Current_BP_Value_var | BP_Value_var_HiHiALM | CHP4_M3_Current_HiHiALM | 刨片机料仓4#出料螺旋B 反馈电流 上上限报警 | DB1400,X850.7 | DB1400 | X850.7 | 850 | 0.7 | 离散 | On | Yes | 上上限报警
CHP4 | M3_Current | LoLoALM | BP_Value_var | CHP4_M3_Current_BP_Value_var | BP_Value_var_LoLoALM | CHP4_M3_Current_LoLoALM | 刨片机料仓4#出料螺旋B 反馈电流 下下限报警 | DB1400,X851.0 | DB1400 | X851.0 | 850 | 1 | 离散 | On | Yes | 下下限报警
CHP4 | M3_Current | LimALM | BP_Value_var | CHP4_M3_Current_BP_Value_var | BP_Value_var_LimALM | CHP4_M3_Current_LimALM | 刨片机料仓4#出料螺旋B 反馈电流 极限报警 | DB1400,X851.1 | DB1400 | X851.1 | 850 | 1.1 | 离散 | On | Yes | 极限报警
CHP4 | M3_Current | LostALM | BP_Value_var | CHP4_M3_Current_BP_Value_var | BP_Value_var_LostALM | CHP4_M3_Current_LostALM | 刨片机料仓4#出料螺旋B 反馈电流 传感器断线报警 | DB1400,X851.2 | DB1400 | X851.2 | 850 | 1.2 | 离散 | On | Yes | 传感器断线报警
CHP4 | M3_Current | Code | BP_Value_var | CHP4_M3_Current_BP_Value_var | BP_Value_var_Code | CHP4_M3_Current_Code | 刨片机料仓4#出料螺旋B 反馈电流 实际内码 | DB1400,INT852 | DB1400 | INT852 | 850 | 2 | 整型 | None | Yes | 实际内码
CHP4 | M3_Current | Value | BP_Value_var | CHP4_M3_Current_BP_Value_var | BP_Value_var_Value | CHP4_M3_Current_Value | 刨片机料仓4#出料螺旋B 反馈电流 实际值 | DB1400,REAL856 | DB1400 | REAL856 | 850 | 6 | 实型 | None | Yes | 实际值
CHP4 | M3_Current | Range | BP_Value_var | CHP4_M3_Current_BP_Value_var | BP_Value_var_Range | CHP4_M3_Current_Range | 刨片机料仓4#出料螺旋B 反馈电流 量程 | DB1400,REAL860 | DB1400 | REAL860 | 850 | 10 | 实型 | None | No | 量程
CHP4 | M3_Current | Hi | BP_Value_var | CHP4_M3_Current_BP_Value_var | BP_Value_var_Hi | CHP4_M3_Current_Hi | 刨片机料仓4#出料螺旋B 反馈电流 上限值 | DB1400,REAL864 | DB1400 | REAL864 | 850 | 14 | 实型 | None | No | 上限值
CHP4 | M3_Current | Lo | BP_Value_var | CHP4_M3_Current_BP_Value_var | BP_Value_var_Lo | CHP4_M3_Current_Lo | 刨片机料仓4#出料螺旋B 反馈电流 下限值 | DB1400,REAL868 | DB1400 | REAL868 | 850 | 18 | 实型 | None | No | 下限值
CHP4 | M3_Current | HiHi | BP_Value_var | CHP4_M3_Current_BP_Value_var | BP_Value_var_HiHi | CHP4_M3_Current_HiHi | 刨片机料仓4#出料螺旋B 反馈电流 上上限值 | DB1400,REAL872 | DB1400 | REAL872 | 850 | 22 | 实型 | None | No | 上上限值
CHP4 | M3_Current | LoLo | BP_Value_var | CHP4_M3_Current_BP_Value_var | BP_Value_var_LoLo | CHP4_M3_Current_LoLo | 刨片机料仓4#出料螺旋B 反馈电流 下下限值 | DB1400,REAL876 | DB1400 | REAL876 | 850 | 26 | 实型 | None | No | 下下限值
CHP4 | M4_M | Enable | BP_Motor_var | CHP4_M4_M_BP_Motor_var | BP_Motor_var_Enable | CHP4_M4_M_Enable | 刨片进料仓4#进料皮带分料器 电机控制 使能 | DB1400,X900.0 | DB1400 | X900.0 | 900 | 0 | 离散 | None | No | 使能
CHP4 | M4_M | Auto_Status | BP_Motor_var | CHP4_M4_M_BP_Motor_var | BP_Motor_var_Auto_Status | CHP4_M4_M_Auto_Status | 刨片进料仓4#进料皮带分料器 电机控制 手自动状态 | DB1400,X900.3 | DB1400 | X900.3 | 900 | 0.3 | 离散 | None | Yes | 手自动状态
CHP4 | M4_M | Loc_Rem | BP_Motor_var | CHP4_M4_M_BP_Motor_var | BP_Motor_var_Loc_Rem | CHP4_M4_M_Loc_Rem | 刨片进料仓4#进料皮带分料器 电机控制 本地/远程(检修/待机） | DB1400,X900.4 | DB1400 | X900.4 | 900 | 0.4 | 离散 | None | Yes | 本地/远程(检修/待机）
CHP4 | M4_M | ON_HMI | BP_Motor_var | CHP4_M4_M_BP_Motor_var | BP_Motor_var_ON_HMI | CHP4_M4_M_ON_HMI | 刨片进料仓4#进料皮带分料器 电机控制 开启_上位机(正转) | DB1400,X900.6 | DB1400 | X900.6 | 900 | 0.6 | 离散 | None | No | 开启_上位机(正转)
CHP4 | M4_M | OFF_HMI | BP_Motor_var | CHP4_M4_M_BP_Motor_var | BP_Motor_var_OFF_HMI | CHP4_M4_M_OFF_HMI | 刨片进料仓4#进料皮带分料器 电机控制 停止_上位机(反转) | DB1400,X901.0 | DB1400 | X901.0 | 900 | 1 | 离散 | None | No | 停止_上位机(反转)
CHP4 | M4_M | Fan | BP_Motor_var | CHP4_M4_M_BP_Motor_var | BP_Motor_var_Fan | CHP4_M4_M_Fan | 刨片进料仓4#进料皮带分料器 电机控制 通风扇 | DB1400,X901.1 | DB1400 | X901.1 | 900 | 1.1 | 离散 | None | Yes | 通风扇
CHP4 | M4_M | Motor | BP_Motor_var | CHP4_M4_M_BP_Motor_var | BP_Motor_var_Motor | CHP4_M4_M_Motor | 刨片进料仓4#进料皮带分料器 电机控制 电机(正转） | DB1400,X901.2 | DB1400 | X901.2 | 900 | 1.2 | 离散 | None | Yes | 电机(正转）
CHP4 | M4_M | OL | BP_Motor_var | CHP4_M4_M_BP_Motor_var | BP_Motor_var_OL | CHP4_M4_M_OL | 刨片进料仓4#进料皮带分料器 电机控制 电机过载 | DB1400,X901.3 | DB1400 | X901.3 | 900 | 1.3 | 离散 | On | Yes | 电机过载
CHP4 | M4_M | Fan_OL | BP_Motor_var | CHP4_M4_M_BP_Motor_var | BP_Motor_var_Fan_OL | CHP4_M4_M_Fan_OL | 刨片进料仓4#进料皮带分料器 电机控制 风扇过载 | DB1400,X901.4 | DB1400 | X901.4 | 900 | 1.4 | 离散 | On | Yes | 风扇过载
CHP4 | M4_M | RunSig | BP_Motor_var | CHP4_M4_M_BP_Motor_var | BP_Motor_var_RunSig | CHP4_M4_M_RunSig | 刨片进料仓4#进料皮带分料器 电机控制 电机运行指示 | DB1400,X901.5 | DB1400 | X901.5 | 900 | 1.5 | 离散 | None | Yes | 电机运行指示
CHP4 | M4_M | Break_ALM | BP_Motor_var | CHP4_M4_M_BP_Motor_var | BP_Motor_var_Break_ALM | CHP4_M4_M_Break_ALM | 刨片进料仓4#进料皮带分料器 电机控制 断链报警 | DB1400,X901.6 | DB1400 | X901.6 | 900 | 1.6 | 离散 | On | Yes | 断链报警
CHP4 | M4_M | Break_CHK | BP_Motor_var | CHP4_M4_M_BP_Motor_var | BP_Motor_var_Break_CHK | CHP4_M4_M_Break_CHK | 刨片进料仓4#进料皮带分料器 电机控制 断链检测 | DB1400,X901.7 | DB1400 | X901.7 | 900 | 1.7 | 离散 | None | Yes | 断链检测
CHP4 | M4_M | INV_Res_HMI | BP_Motor_var | CHP4_M4_M_BP_Motor_var | BP_Motor_var_INV_Res_HMI | CHP4_M4_M_INV_Res_HMI | 刨片进料仓4#进料皮带分料器 电机控制 复位 | DB1400,X902.0 | DB1400 | X902.0 | 900 | 2 | 离散 | None | No | 复位
CHP4 | M4_M | Break_EN | BP_Motor_var | CHP4_M4_M_BP_Motor_var | BP_Motor_var_Break_EN | CHP4_M4_M_Break_EN | 刨片进料仓4#进料皮带分料器 电机控制 断链保护使能 | DB1400,X902.1 | DB1400 | X902.1 | 900 | 2.1 | 离散 | None | No | 断链保护使能
CHP4 | M4_M | Break_Stop | BP_Motor_var | CHP4_M4_M_BP_Motor_var | BP_Motor_var_Break_Stop | CHP4_M4_M_Break_Stop | 刨片进料仓4#进料皮带分料器 电机控制 断链导致停机 | DB1400,X902.2 | DB1400 | X902.2 | 900 | 2.2 | 离散 | On | Yes | 断链导致停机
CHP4 | M4_M | Motor_Back | BP_Motor_var | CHP4_M4_M_BP_Motor_var | BP_Motor_var_Motor_Back | CHP4_M4_M_Motor_Back | 刨片进料仓4#进料皮带分料器 电机控制 电机(反转） | DB1400,X902.3 | DB1400 | X902.3 | 900 | 2.3 | 离散 | None | Yes | 电机(反转）
CHP4 | M4_M | Loc | BP_Motor_var | CHP4_M4_M_BP_Motor_var | BP_Motor_var_Loc | CHP4_M4_M_Loc | 刨片进料仓4#进料皮带分料器 电机控制 本地 | DB1400,X902.4 | DB1400 | X902.4 | 900 | 2.4 | 离散 | None | Yes | 本地
CHP4 | M4_M | Rem | BP_Motor_var | CHP4_M4_M_BP_Motor_var | BP_Motor_var_Rem | CHP4_M4_M_Rem | 刨片进料仓4#进料皮带分料器 电机控制 远程 | DB1400,X902.5 | DB1400 | X902.5 | 900 | 2.5 | 离散 | None | Yes | 远程
CHP4 | M4_M | Blocking_ALM | BP_Motor_var | CHP4_M4_M_BP_Motor_var | BP_Motor_var_Blocking_ALM | CHP4_M4_M_Blocking_ALM | 刨片进料仓4#进料皮带分料器 电机控制 堵料报警 | DB1400,X902.6 | DB1400 | X902.6 | 900 | 2.6 | 离散 | On | Yes | 堵料报警
CHP4 | M4_M | Blocking_CHK | BP_Motor_var | CHP4_M4_M_BP_Motor_var | BP_Motor_var_Blocking_CHK | CHP4_M4_M_Blocking_CHK | 刨片进料仓4#进料皮带分料器 电机控制 堵料检测 | DB1400,X902.7 | DB1400 | X902.7 | 900 | 2.7 | 离散 | None | Yes | 堵料检测
CHP4 | M4_M | Blocking_EN | BP_Motor_var | CHP4_M4_M_BP_Motor_var | BP_Motor_var_Blocking_EN | CHP4_M4_M_Blocking_EN | 刨片进料仓4#进料皮带分料器 电机控制 堵料保护使能 | DB1400,X903.0 | DB1400 | X903.0 | 900 | 3 | 离散 | None | No | 堵料保护使能
CHP4 | M4_M | Blocking_Stop | BP_Motor_var | CHP4_M4_M_BP_Motor_var | BP_Motor_var_Blocking_Stop | CHP4_M4_M_Blocking_Stop | 刨片进料仓4#进料皮带分料器 电机控制 堵料导致停机 | DB1400,X903.1 | DB1400 | X903.1 | 900 | 3.1 | 离散 | On | Yes | 堵料导致停机
CHP4 | M4_M | BreakTime | BP_Motor_var | CHP4_M4_M_BP_Motor_var | BP_Motor_var_BreakTime | CHP4_M4_M_BreakTime | 刨片进料仓4#进料皮带分料器 电机控制 断链超时时间 秒 | DB1400,INT904 | DB1400 | INT904 | 900 | 4 | 整型 | None | No | 断链超时时间 秒
CHP4 | M4_M | BlockingTime | BP_Motor_var | CHP4_M4_M_BP_Motor_var | BP_Motor_var_BlockingTime | CHP4_M4_M_BlockingTime | 刨片进料仓4#进料皮带分料器 电机控制 堵料检测时间 秒 | DB1400,INT906 | DB1400 | INT906 | 900 | 6 | 整型 | None | No | 堵料检测时间 秒
CHP4 | M4_M | PullSwitch_CHK | BP_Motor_var | CHP4_M4_M_BP_Motor_var | BP_Motor_var_PullSwitch_CHK | CHP4_M4_M_PullSwitch_CHK | 刨片进料仓4#进料皮带分料器 电机控制 拉线开关 | DB1400,X908.0 | DB1400 | X908.0 | 900 | 8 | 离散 | On | Yes | 拉线开关
CHP4 | M4_M | LMD_ALM | BP_Motor_var | CHP4_M4_M_BP_Motor_var | BP_Motor_var_LMD_ALM | CHP4_M4_M_LMD_ALM | 刨片进料仓4#进料皮带分料器 电机控制 左跑偏报警 | DB1400,X908.1 | DB1400 | X908.1 | 900 | 8.1 | 离散 | On | Yes | 左跑偏报警
CHP4 | M4_M | LMD_CHK_1 | BP_Motor_var | CHP4_M4_M_BP_Motor_var | BP_Motor_var_LMD_CHK_1 | CHP4_M4_M_LMD_CHK_1 | 刨片进料仓4#进料皮带分料器 电机控制 左跑偏1检测 | DB1400,X908.2 | DB1400 | X908.2 | 900 | 8.2 | 离散 | None | Yes | 左跑偏1检测
CHP4 | M4_M | LMD_EN | BP_Motor_var | CHP4_M4_M_BP_Motor_var | BP_Motor_var_LMD_EN | CHP4_M4_M_LMD_EN | 刨片进料仓4#进料皮带分料器 电机控制 左跑偏保护使能 | DB1400,X908.3 | DB1400 | X908.3 | 900 | 8.3 | 离散 | None | No | 左跑偏保护使能
CHP4 | M4_M | LMD_Stop | BP_Motor_var | CHP4_M4_M_BP_Motor_var | BP_Motor_var_LMD_Stop | CHP4_M4_M_LMD_Stop | 刨片进料仓4#进料皮带分料器 电机控制 左跑偏导致停机 | DB1400,X908.4 | DB1400 | X908.4 | 900 | 8.4 | 离散 | On | Yes | 左跑偏导致停机
CHP4 | M4_M | LMD_Time | BP_Motor_var | CHP4_M4_M_BP_Motor_var | BP_Motor_var_LMD_Time | CHP4_M4_M_LMD_Time | 刨片进料仓4#进料皮带分料器 电机控制 左跑偏检测时间 | DB1400,INT910 | DB1400 | INT910 | 900 | 10 | 整型 | None | No | 左跑偏检测时间
CHP4 | M4_M | RMD_ALM | BP_Motor_var | CHP4_M4_M_BP_Motor_var | BP_Motor_var_RMD_ALM | CHP4_M4_M_RMD_ALM | 刨片进料仓4#进料皮带分料器 电机控制 右 跑偏报警 | DB1400,X912.0 | DB1400 | X912.0 | 900 | 12 | 离散 | On | Yes | 右 跑偏报警
CHP4 | M4_M | RMD_CHK_1 | BP_Motor_var | CHP4_M4_M_BP_Motor_var | BP_Motor_var_RMD_CHK_1 | CHP4_M4_M_RMD_CHK_1 | 刨片进料仓4#进料皮带分料器 电机控制 右跑偏1检测 | DB1400,X912.1 | DB1400 | X912.1 | 900 | 12.1 | 离散 | None | Yes | 右跑偏1检测
CHP4 | M4_M | RMD_EN | BP_Motor_var | CHP4_M4_M_BP_Motor_var | BP_Motor_var_RMD_EN | CHP4_M4_M_RMD_EN | 刨片进料仓4#进料皮带分料器 电机控制 右跑偏保护使能 | DB1400,X912.2 | DB1400 | X912.2 | 900 | 12.2 | 离散 | None | No | 右跑偏保护使能
CHP4 | M4_M | RMD_Stop | BP_Motor_var | CHP4_M4_M_BP_Motor_var | BP_Motor_var_RMD_Stop | CHP4_M4_M_RMD_Stop | 刨片进料仓4#进料皮带分料器 电机控制 右跑偏导致停机 | DB1400,X912.3 | DB1400 | X912.3 | 900 | 12.3 | 离散 | On | Yes | 右跑偏导致停机
CHP4 | M4_M | RMD_Time | BP_Motor_var | CHP4_M4_M_BP_Motor_var | BP_Motor_var_RMD_Time | CHP4_M4_M_RMD_Time | 刨片进料仓4#进料皮带分料器 电机控制 右跑偏检测时间 | DB1400,INT914 | DB1400 | INT914 | 900 | 14 | 整型 | None | No | 右跑偏检测时间
CHP4 | M4_M | Motor_Delta | BP_Motor_var | CHP4_M4_M_BP_Motor_var | BP_Motor_var_Motor_Delta | CHP4_M4_M_Motor_Delta | 刨片进料仓4#进料皮带分料器 电机控制 三角型 | DB1400,X916.0 | DB1400 | X916.0 | 900 | 16 | 离散 | None | Yes | 三角型
CHP4 | M4_M | Motor_Wye | BP_Motor_var | CHP4_M4_M_BP_Motor_var | BP_Motor_var_Motor_Wye | CHP4_M4_M_Motor_Wye | 刨片进料仓4#进料皮带分料器 电机控制 星型 | DB1400,X916.1 | DB1400 | X916.1 | 900 | 16.1 | 离散 | None | Yes | 星型
CHP4 | M4_M | MSD | BP_Motor_var | CHP4_M4_M_BP_Motor_var | BP_Motor_var_MSD | CHP4_M4_M_MSD | 刨片进料仓4#进料皮带分料器 电机控制 维修开关 | DB1400,X916.2 | DB1400 | X916.2 | 900 | 16.2 | 离散 | On | Yes | 维修开关
CHP4 | M4_M | LMD_CHK_2 | BP_Motor_var | CHP4_M4_M_BP_Motor_var | BP_Motor_var_LMD_CHK_2 | CHP4_M4_M_LMD_CHK_2 | 刨片进料仓4#进料皮带分料器 电机控制 左跑偏2检测 | DB1400,X916.3 | DB1400 | X916.3 | 900 | 16.3 | 离散 | None | Yes | 左跑偏2检测
CHP4 | M4_M | RMD_CHK_2 | BP_Motor_var | CHP4_M4_M_BP_Motor_var | BP_Motor_var_RMD_CHK_2 | CHP4_M4_M_RMD_CHK_2 | 刨片进料仓4#进料皮带分料器 电机控制 右跑偏2检测 | DB1400,X916.4 | DB1400 | X916.4 | 900 | 16.4 | 离散 | None | Yes | 右跑偏2检测
CHP4 | M4_M | InterStarTime | BP_Motor_var | CHP4_M4_M_BP_Motor_var | BP_Motor_var_InterStarTime | CHP4_M4_M_InterStarTime | 刨片进料仓4#进料皮带分料器 电机控制 联动启动延时 | DB1400,INT918 | DB1400 | INT918 | 900 | 18 | 整型 | None | No | 联动启动延时
CHP4 | M4_M | Alt_TMR | BP_Motor_var | CHP4_M4_M_BP_Motor_var | BP_Motor_var_Alt_TMR | CHP4_M4_M_Alt_TMR | 刨片进料仓4#进料皮带分料器 电机控制 起动转换时间 秒 | DB1400,INT920 | DB1400 | INT920 | 900 | 20 | 整型 | None | No | 起动转换时间 秒
CHP4 | M4_SetFRQ | HiProEN | BP_Value_var | CHP4_M4_SetFRQ_BP_Value_var | BP_Value_var_HiProEN | CHP4_M4_SetFRQ_HiProEN | 刨片进料仓4#进料皮带分料器 给定频率 上限保护使能 | DB1400,X950.3 | DB1400 | X950.3 | 950 | 0.3 | 离散 | None | No | 上限保护使能
CHP4 | M4_SetFRQ | LoProEN | BP_Value_var | CHP4_M4_SetFRQ_BP_Value_var | BP_Value_var_LoProEN | CHP4_M4_SetFRQ_LoProEN | 刨片进料仓4#进料皮带分料器 给定频率 下限保护使能 | DB1400,X950.4 | DB1400 | X950.4 | 950 | 0.4 | 离散 | None | No | 下限保护使能
CHP4 | M4_SetFRQ | HiALM | BP_Value_var | CHP4_M4_SetFRQ_BP_Value_var | BP_Value_var_HiALM | CHP4_M4_SetFRQ_HiALM | 刨片进料仓4#进料皮带分料器 给定频率 上限报警 | DB1400,X950.5 | DB1400 | X950.5 | 950 | 0.5 | 离散 | None | Yes | 上限报警
CHP4 | M4_SetFRQ | LoALM | BP_Value_var | CHP4_M4_SetFRQ_BP_Value_var | BP_Value_var_LoALM | CHP4_M4_SetFRQ_LoALM | 刨片进料仓4#进料皮带分料器 给定频率 下限报警 | DB1400,X950.6 | DB1400 | X950.6 | 950 | 0.6 | 离散 | None | Yes | 下限报警
CHP4 | M4_SetFRQ | HiHiALM | BP_Value_var | CHP4_M4_SetFRQ_BP_Value_var | BP_Value_var_HiHiALM | CHP4_M4_SetFRQ_HiHiALM | 刨片进料仓4#进料皮带分料器 给定频率 上上限报警 | DB1400,X950.7 | DB1400 | X950.7 | 950 | 0.7 | 离散 | On | Yes | 上上限报警
CHP4 | M4_SetFRQ | LoLoALM | BP_Value_var | CHP4_M4_SetFRQ_BP_Value_var | BP_Value_var_LoLoALM | CHP4_M4_SetFRQ_LoLoALM | 刨片进料仓4#进料皮带分料器 给定频率 下下限报警 | DB1400,X951.0 | DB1400 | X951.0 | 950 | 1 | 离散 | On | Yes | 下下限报警
CHP4 | M4_SetFRQ | LimALM | BP_Value_var | CHP4_M4_SetFRQ_BP_Value_var | BP_Value_var_LimALM | CHP4_M4_SetFRQ_LimALM | 刨片进料仓4#进料皮带分料器 给定频率 极限报警 | DB1400,X951.1 | DB1400 | X951.1 | 950 | 1.1 | 离散 | On | Yes | 极限报警
CHP4 | M4_SetFRQ | LostALM | BP_Value_var | CHP4_M4_SetFRQ_BP_Value_var | BP_Value_var_LostALM | CHP4_M4_SetFRQ_LostALM | 刨片进料仓4#进料皮带分料器 给定频率 传感器断线报警 | DB1400,X951.2 | DB1400 | X951.2 | 950 | 1.2 | 离散 | On | Yes | 传感器断线报警
CHP4 | M4_SetFRQ | Code | BP_Value_var | CHP4_M4_SetFRQ_BP_Value_var | BP_Value_var_Code | CHP4_M4_SetFRQ_Code | 刨片进料仓4#进料皮带分料器 给定频率 实际内码 | DB1400,INT952 | DB1400 | INT952 | 950 | 2 | 整型 | None | Yes | 实际内码
CHP4 | M4_SetFRQ | Value | BP_Value_var | CHP4_M4_SetFRQ_BP_Value_var | BP_Value_var_Value | CHP4_M4_SetFRQ_Value | 刨片进料仓4#进料皮带分料器 给定频率 实际值 | DB1400,REAL956 | DB1400 | REAL956 | 950 | 6 | 实型 | None | Yes | 实际值
CHP4 | M4_SetFRQ | Range | BP_Value_var | CHP4_M4_SetFRQ_BP_Value_var | BP_Value_var_Range | CHP4_M4_SetFRQ_Range | 刨片进料仓4#进料皮带分料器 给定频率 量程 | DB1400,REAL960 | DB1400 | REAL960 | 950 | 10 | 实型 | None | No | 量程
CHP4 | M4_SetFRQ | Hi | BP_Value_var | CHP4_M4_SetFRQ_BP_Value_var | BP_Value_var_Hi | CHP4_M4_SetFRQ_Hi | 刨片进料仓4#进料皮带分料器 给定频率 上限值 | DB1400,REAL964 | DB1400 | REAL964 | 950 | 14 | 实型 | None | No | 上限值
CHP4 | M4_SetFRQ | Lo | BP_Value_var | CHP4_M4_SetFRQ_BP_Value_var | BP_Value_var_Lo | CHP4_M4_SetFRQ_Lo | 刨片进料仓4#进料皮带分料器 给定频率 下限值 | DB1400,REAL968 | DB1400 | REAL968 | 950 | 18 | 实型 | None | No | 下限值
CHP4 | M4_SetFRQ | HiHi | BP_Value_var | CHP4_M4_SetFRQ_BP_Value_var | BP_Value_var_HiHi | CHP4_M4_SetFRQ_HiHi | 刨片进料仓4#进料皮带分料器 给定频率 上上限值 | DB1400,REAL972 | DB1400 | REAL972 | 950 | 22 | 实型 | None | No | 上上限值
CHP4 | M4_SetFRQ | LoLo | BP_Value_var | CHP4_M4_SetFRQ_BP_Value_var | BP_Value_var_LoLo | CHP4_M4_SetFRQ_LoLo | 刨片进料仓4#进料皮带分料器 给定频率 下下限值 | DB1400,REAL976 | DB1400 | REAL976 | 950 | 26 | 实型 | None | No | 下下限值
CHP4 | M4_ActFRQ | HiProEN | BP_Value_var | CHP4_M4_ActFRQ_BP_Value_var | BP_Value_var_HiProEN | CHP4_M4_ActFRQ_HiProEN | 刨片进料仓4#进料皮带分料器 反馈频率 上限保护使能 | DB1400,X1000.3 | DB1400 | X1000.3 | 1000 | 0.3 | 离散 | None | No | 上限保护使能
CHP4 | M4_ActFRQ | LoProEN | BP_Value_var | CHP4_M4_ActFRQ_BP_Value_var | BP_Value_var_LoProEN | CHP4_M4_ActFRQ_LoProEN | 刨片进料仓4#进料皮带分料器 反馈频率 下限保护使能 | DB1400,X1000.4 | DB1400 | X1000.4 | 1000 | 0.4 | 离散 | None | No | 下限保护使能
CHP4 | M4_ActFRQ | HiALM | BP_Value_var | CHP4_M4_ActFRQ_BP_Value_var | BP_Value_var_HiALM | CHP4_M4_ActFRQ_HiALM | 刨片进料仓4#进料皮带分料器 反馈频率 上限报警 | DB1400,X1000.5 | DB1400 | X1000.5 | 1000 | 0.5 | 离散 | None | Yes | 上限报警
CHP4 | M4_ActFRQ | LoALM | BP_Value_var | CHP4_M4_ActFRQ_BP_Value_var | BP_Value_var_LoALM | CHP4_M4_ActFRQ_LoALM | 刨片进料仓4#进料皮带分料器 反馈频率 下限报警 | DB1400,X1000.6 | DB1400 | X1000.6 | 1000 | 0.6 | 离散 | None | Yes | 下限报警
CHP4 | M4_ActFRQ | HiHiALM | BP_Value_var | CHP4_M4_ActFRQ_BP_Value_var | BP_Value_var_HiHiALM | CHP4_M4_ActFRQ_HiHiALM | 刨片进料仓4#进料皮带分料器 反馈频率 上上限报警 | DB1400,X1000.7 | DB1400 | X1000.7 | 1000 | 0.7 | 离散 | On | Yes | 上上限报警
CHP4 | M4_ActFRQ | LoLoALM | BP_Value_var | CHP4_M4_ActFRQ_BP_Value_var | BP_Value_var_LoLoALM | CHP4_M4_ActFRQ_LoLoALM | 刨片进料仓4#进料皮带分料器 反馈频率 下下限报警 | DB1400,X1001.0 | DB1400 | X1001.0 | 1000 | 1 | 离散 | On | Yes | 下下限报警
CHP4 | M4_ActFRQ | LimALM | BP_Value_var | CHP4_M4_ActFRQ_BP_Value_var | BP_Value_var_LimALM | CHP4_M4_ActFRQ_LimALM | 刨片进料仓4#进料皮带分料器 反馈频率 极限报警 | DB1400,X1001.1 | DB1400 | X1001.1 | 1000 | 1.1 | 离散 | On | Yes | 极限报警
CHP4 | M4_ActFRQ | LostALM | BP_Value_var | CHP4_M4_ActFRQ_BP_Value_var | BP_Value_var_LostALM | CHP4_M4_ActFRQ_LostALM | 刨片进料仓4#进料皮带分料器 反馈频率 传感器断线报警 | DB1400,X1001.2 | DB1400 | X1001.2 | 1000 | 1.2 | 离散 | On | Yes | 传感器断线报警
CHP4 | M4_ActFRQ | Code | BP_Value_var | CHP4_M4_ActFRQ_BP_Value_var | BP_Value_var_Code | CHP4_M4_ActFRQ_Code | 刨片进料仓4#进料皮带分料器 反馈频率 实际内码 | DB1400,INT1002 | DB1400 | INT1002 | 1000 | 2 | 整型 | None | Yes | 实际内码
CHP4 | M4_ActFRQ | Value | BP_Value_var | CHP4_M4_ActFRQ_BP_Value_var | BP_Value_var_Value | CHP4_M4_ActFRQ_Value | 刨片进料仓4#进料皮带分料器 反馈频率 实际值 | DB1400,REAL1006 | DB1400 | REAL1006 | 1000 | 6 | 实型 | None | Yes | 实际值
CHP4 | M4_ActFRQ | Range | BP_Value_var | CHP4_M4_ActFRQ_BP_Value_var | BP_Value_var_Range | CHP4_M4_ActFRQ_Range | 刨片进料仓4#进料皮带分料器 反馈频率 量程 | DB1400,REAL1010 | DB1400 | REAL1010 | 1000 | 10 | 实型 | None | No | 量程
CHP4 | M4_ActFRQ | Hi | BP_Value_var | CHP4_M4_ActFRQ_BP_Value_var | BP_Value_var_Hi | CHP4_M4_ActFRQ_Hi | 刨片进料仓4#进料皮带分料器 反馈频率 上限值 | DB1400,REAL1014 | DB1400 | REAL1014 | 1000 | 14 | 实型 | None | No | 上限值
CHP4 | M4_ActFRQ | Lo | BP_Value_var | CHP4_M4_ActFRQ_BP_Value_var | BP_Value_var_Lo | CHP4_M4_ActFRQ_Lo | 刨片进料仓4#进料皮带分料器 反馈频率 下限值 | DB1400,REAL1018 | DB1400 | REAL1018 | 1000 | 18 | 实型 | None | No | 下限值
CHP4 | M4_ActFRQ | HiHi | BP_Value_var | CHP4_M4_ActFRQ_BP_Value_var | BP_Value_var_HiHi | CHP4_M4_ActFRQ_HiHi | 刨片进料仓4#进料皮带分料器 反馈频率 上上限值 | DB1400,REAL1022 | DB1400 | REAL1022 | 1000 | 22 | 实型 | None | No | 上上限值
CHP4 | M4_ActFRQ | LoLo | BP_Value_var | CHP4_M4_ActFRQ_BP_Value_var | BP_Value_var_LoLo | CHP4_M4_ActFRQ_LoLo | 刨片进料仓4#进料皮带分料器 反馈频率 下下限值 | DB1400,REAL1026 | DB1400 | REAL1026 | 1000 | 26 | 实型 | None | No | 下下限值
CHP4 | M4_Comm | REL | BP_G120_var | CHP4_M4_Comm_BP_G120_var | BP_G120_var_REL | CHP4_M4_Comm_REL | 刨片进料仓4#进料皮带分料器 变频器通讯 备妥（不能与正转信号使用同一个） | DB1400,X1050.0 | DB1400 | X1050.0 | 1050 | 0 | 离散 | None | Yes | 备妥（不能与正转信号使用同一个）
CHP4 | M4_Comm | FWD | BP_G120_var | CHP4_M4_Comm_BP_G120_var | BP_G120_var_FWD | CHP4_M4_Comm_FWD | 刨片进料仓4#进料皮带分料器 变频器通讯 正转 | DB1400,X1050.1 | DB1400 | X1050.1 | 1050 | 0.1 | 离散 | None | Yes | 正转
CHP4 | M4_Comm | REV | BP_G120_var | CHP4_M4_Comm_BP_G120_var | BP_G120_var_REV | CHP4_M4_Comm_REV | 刨片进料仓4#进料皮带分料器 变频器通讯 反转 | DB1400,X1050.2 | DB1400 | X1050.2 | 1050 | 0.2 | 离散 | None | Yes | 反转
CHP4 | M4_Comm | Reset | BP_G120_var | CHP4_M4_Comm_BP_G120_var | BP_G120_var_Reset | CHP4_M4_Comm_Reset | 刨片进料仓4#进料皮带分料器 变频器通讯 故障复位 | DB1400,X1050.3 | DB1400 | X1050.3 | 1050 | 0.3 | 离散 | None | No | 故障复位
CHP4 | M4_Comm | IRL | BP_G120_var | CHP4_M4_Comm_BP_G120_var | BP_G120_var_IRL | CHP4_M4_Comm_IRL | 刨片进料仓4#进料皮带分料器 变频器通讯 备妥反馈 | DB1400,X1050.4 | DB1400 | X1050.4 | 1050 | 0.4 | 离散 | None | Yes | 备妥反馈
CHP4 | M4_Comm | IFW | BP_G120_var | CHP4_M4_Comm_BP_G120_var | BP_G120_var_IFW | CHP4_M4_Comm_IFW | 刨片进料仓4#进料皮带分料器 变频器通讯 正转反馈 | DB1400,X1050.5 | DB1400 | X1050.5 | 1050 | 0.5 | 离散 | None | Yes | 正转反馈
CHP4 | M4_Comm | IRV | BP_G120_var | CHP4_M4_Comm_BP_G120_var | BP_G120_var_IRV | CHP4_M4_Comm_IRV | 刨片进料仓4#进料皮带分料器 变频器通讯 反转反馈 | DB1400,X1050.6 | DB1400 | X1050.6 | 1050 | 0.6 | 离散 | None | Yes | 反转反馈
CHP4 | M4_Comm | ALARM | BP_G120_var | CHP4_M4_Comm_BP_G120_var | BP_G120_var_ALARM | CHP4_M4_Comm_ALARM | 刨片进料仓4#进料皮带分料器 变频器通讯 变频器备用 | DB1400,X1050.7 | DB1400 | X1050.7 | 1050 | 0.7 | 离散 | None | Yes | 变频器备用
CHP4 | M4_Comm | Fault | BP_G120_var | CHP4_M4_Comm_BP_G120_var | BP_G120_var_Fault | CHP4_M4_Comm_Fault | 刨片进料仓4#进料皮带分料器 变频器通讯 变频器报警 | DB1400,X1051.0 | DB1400 | X1051.0 | 1050 | 1 | 离散 | On | Yes | 变频器报警
CHP4 | M4_Comm | Warn_Code | BP_G120_var | CHP4_M4_Comm_BP_G120_var | BP_G120_var_Warn_Code | CHP4_M4_Comm_Warn_Code | 刨片进料仓4#进料皮带分料器 变频器通讯 警告 | DB1400,INT1052 | DB1400 | INT1052 | 1050 | 2 | 整型 | None | Yes | 警告
CHP4 | M4_Comm | Fault_Code | BP_G120_var | CHP4_M4_Comm_BP_G120_var | BP_G120_var_Fault_Code | CHP4_M4_Comm_Fault_Code | 刨片进料仓4#进料皮带分料器 变频器通讯 报警代码 | DB1400,INT1054 | DB1400 | INT1054 | 1050 | 4 | 整型 | None | Yes | 报警代码
CHP4 | M4_Comm | AV_Speed | BP_G120_var | CHP4_M4_Comm_BP_G120_var | BP_G120_var_AV_Speed | CHP4_M4_Comm_AV_Speed | 刨片进料仓4#进料皮带分料器 变频器通讯 实际运行反馈速度 | DB1400,REAL1056 | DB1400 | REAL1056 | 1050 | 6 | 实型 | None | Yes | 实际运行反馈速度
CHP4 | M4_Comm | AV_Current | BP_G120_var | CHP4_M4_Comm_BP_G120_var | BP_G120_var_AV_Current | CHP4_M4_Comm_AV_Current | 刨片进料仓4#进料皮带分料器 变频器通讯 实际运行反馈电流 | DB1400,REAL1060 | DB1400 | REAL1060 | 1050 | 10 | 实型 | None | Yes | 实际运行反馈电流
CHP4 | M4_Comm | Torque | BP_G120_var | CHP4_M4_Comm_BP_G120_var | BP_G120_var_Torque | CHP4_M4_Comm_Torque | 刨片进料仓4#进料皮带分料器 变频器通讯 转矩百分比 | DB1400,REAL1064 | DB1400 | REAL1064 | 1050 | 14 | 实型 | None | Yes | 转矩百分比
CHP4 | M4_Comm | SP_Speed | BP_G120_var | CHP4_M4_Comm_BP_G120_var | BP_G120_var_SP_Speed | CHP4_M4_Comm_SP_Speed | 刨片进料仓4#进料皮带分料器 变频器通讯 给定速度 | DB1400,REAL1068 | DB1400 | REAL1068 | 1050 | 18 | 实型 | None | No | 给定速度
CHP4 | M4_Comm | SP_Ramp_UP | BP_G120_var | CHP4_M4_Comm_BP_G120_var | BP_G120_var_SP_Ramp_UP | CHP4_M4_Comm_SP_Ramp_UP | 刨片进料仓4#进料皮带分料器 变频器通讯 加速时间 | DB1400,REAL1072 | DB1400 | REAL1072 | 1050 | 22 | 实型 | None | No | 加速时间
CHP4 | M4_Comm | SP_Ramp_Down | BP_G120_var | CHP4_M4_Comm_BP_G120_var | BP_G120_var_SP_Ramp_Down | CHP4_M4_Comm_SP_Ramp_Down | 刨片进料仓4#进料皮带分料器 变频器通讯 减速时间 | DB1400,REAL1076 | DB1400 | REAL1076 | 1050 | 26 | 实型 | None | No | 减速时间
CHP4 | M4_Comm | Max_Spd | BP_G120_var | CHP4_M4_Comm_BP_G120_var | BP_G120_var_Max_Spd | CHP4_M4_Comm_Max_Spd | 刨片进料仓4#进料皮带分料器 变频器通讯 最大频率 | DB1400,REAL1080 | DB1400 | REAL1080 | 1050 | 30 | 实型 | None | No | 最大频率
CHP4 | M4_Comm | Min_Spd | BP_G120_var | CHP4_M4_Comm_BP_G120_var | BP_G120_var_Min_Spd | CHP4_M4_Comm_Min_Spd | 刨片进料仓4#进料皮带分料器 变频器通讯 最小频率 | DB1400,REAL1084 | DB1400 | REAL1084 | 1050 | 34 | 实型 | None | No | 最小频率
CHP4 | M4_Comm | Scaling_Speed | BP_G120_var | CHP4_M4_Comm_BP_G120_var | BP_G120_var_Scaling_Speed | CHP4_M4_Comm_Scaling_Speed | 刨片进料仓4#进料皮带分料器 变频器通讯 多级速度 | DB1400,REAL1088 | DB1400 | REAL1088 | 1050 | 38 | 实型 | None | No | 多级速度
CHP4 | M4_Comm | Scaling_Ramp | BP_G120_var | CHP4_M4_Comm_BP_G120_var | BP_G120_var_Scaling_Ramp | CHP4_M4_Comm_Scaling_Ramp | 刨片进料仓4#进料皮带分料器 变频器通讯 多级转速 | DB1400,REAL1092 | DB1400 | REAL1092 | 1050 | 42 | 实型 | None | No | 多级转速
CHP4 | M4_ActRPM | HiProEN | BP_Value_var | CHP4_M4_ActRPM_BP_Value_var | BP_Value_var_HiProEN | CHP4_M4_ActRPM_HiProEN | 刨片进料仓4#进料皮带分料器 反馈转速 上限保护使能 | DB1400,X1100.3 | DB1400 | X1100.3 | 1100 | 0.3 | 离散 | None | No | 上限保护使能
CHP4 | M4_ActRPM | LoProEN | BP_Value_var | CHP4_M4_ActRPM_BP_Value_var | BP_Value_var_LoProEN | CHP4_M4_ActRPM_LoProEN | 刨片进料仓4#进料皮带分料器 反馈转速 下限保护使能 | DB1400,X1100.4 | DB1400 | X1100.4 | 1100 | 0.4 | 离散 | None | No | 下限保护使能
CHP4 | M4_ActRPM | HiALM | BP_Value_var | CHP4_M4_ActRPM_BP_Value_var | BP_Value_var_HiALM | CHP4_M4_ActRPM_HiALM | 刨片进料仓4#进料皮带分料器 反馈转速 上限报警 | DB1400,X1100.5 | DB1400 | X1100.5 | 1100 | 0.5 | 离散 | None | Yes | 上限报警
CHP4 | M4_ActRPM | LoALM | BP_Value_var | CHP4_M4_ActRPM_BP_Value_var | BP_Value_var_LoALM | CHP4_M4_ActRPM_LoALM | 刨片进料仓4#进料皮带分料器 反馈转速 下限报警 | DB1400,X1100.6 | DB1400 | X1100.6 | 1100 | 0.6 | 离散 | None | Yes | 下限报警
CHP4 | M4_ActRPM | HiHiALM | BP_Value_var | CHP4_M4_ActRPM_BP_Value_var | BP_Value_var_HiHiALM | CHP4_M4_ActRPM_HiHiALM | 刨片进料仓4#进料皮带分料器 反馈转速 上上限报警 | DB1400,X1100.7 | DB1400 | X1100.7 | 1100 | 0.7 | 离散 | On | Yes | 上上限报警
CHP4 | M4_ActRPM | LoLoALM | BP_Value_var | CHP4_M4_ActRPM_BP_Value_var | BP_Value_var_LoLoALM | CHP4_M4_ActRPM_LoLoALM | 刨片进料仓4#进料皮带分料器 反馈转速 下下限报警 | DB1400,X1101.0 | DB1400 | X1101.0 | 1100 | 1 | 离散 | On | Yes | 下下限报警
CHP4 | M4_ActRPM | LimALM | BP_Value_var | CHP4_M4_ActRPM_BP_Value_var | BP_Value_var_LimALM | CHP4_M4_ActRPM_LimALM | 刨片进料仓4#进料皮带分料器 反馈转速 极限报警 | DB1400,X1101.1 | DB1400 | X1101.1 | 1100 | 1.1 | 离散 | On | Yes | 极限报警
CHP4 | M4_ActRPM | LostALM | BP_Value_var | CHP4_M4_ActRPM_BP_Value_var | BP_Value_var_LostALM | CHP4_M4_ActRPM_LostALM | 刨片进料仓4#进料皮带分料器 反馈转速 传感器断线报警 | DB1400,X1101.2 | DB1400 | X1101.2 | 1100 | 1.2 | 离散 | On | Yes | 传感器断线报警
CHP4 | M4_ActRPM | Code | BP_Value_var | CHP4_M4_ActRPM_BP_Value_var | BP_Value_var_Code | CHP4_M4_ActRPM_Code | 刨片进料仓4#进料皮带分料器 反馈转速 实际内码 | DB1400,INT1102 | DB1400 | INT1102 | 1100 | 2 | 整型 | None | Yes | 实际内码
CHP4 | M4_ActRPM | Value | BP_Value_var | CHP4_M4_ActRPM_BP_Value_var | BP_Value_var_Value | CHP4_M4_ActRPM_Value | 刨片进料仓4#进料皮带分料器 反馈转速 实际值 | DB1400,REAL1106 | DB1400 | REAL1106 | 1100 | 6 | 实型 | None | Yes | 实际值
CHP4 | M4_ActRPM | Range | BP_Value_var | CHP4_M4_ActRPM_BP_Value_var | BP_Value_var_Range | CHP4_M4_ActRPM_Range | 刨片进料仓4#进料皮带分料器 反馈转速 量程 | DB1400,REAL1110 | DB1400 | REAL1110 | 1100 | 10 | 实型 | None | No | 量程
CHP4 | M4_ActRPM | Hi | BP_Value_var | CHP4_M4_ActRPM_BP_Value_var | BP_Value_var_Hi | CHP4_M4_ActRPM_Hi | 刨片进料仓4#进料皮带分料器 反馈转速 上限值 | DB1400,REAL1114 | DB1400 | REAL1114 | 1100 | 14 | 实型 | None | No | 上限值
CHP4 | M4_ActRPM | Lo | BP_Value_var | CHP4_M4_ActRPM_BP_Value_var | BP_Value_var_Lo | CHP4_M4_ActRPM_Lo | 刨片进料仓4#进料皮带分料器 反馈转速 下限值 | DB1400,REAL1118 | DB1400 | REAL1118 | 1100 | 18 | 实型 | None | No | 下限值
CHP4 | M4_ActRPM | HiHi | BP_Value_var | CHP4_M4_ActRPM_BP_Value_var | BP_Value_var_HiHi | CHP4_M4_ActRPM_HiHi | 刨片进料仓4#进料皮带分料器 反馈转速 上上限值 | DB1400,REAL1122 | DB1400 | REAL1122 | 1100 | 22 | 实型 | None | No | 上上限值
CHP4 | M4_ActRPM | LoLo | BP_Value_var | CHP4_M4_ActRPM_BP_Value_var | BP_Value_var_LoLo | CHP4_M4_ActRPM_LoLo | 刨片进料仓4#进料皮带分料器 反馈转速 下下限值 | DB1400,REAL1126 | DB1400 | REAL1126 | 1100 | 26 | 实型 | None | No | 下下限值
CHP4 | M4_Current | HiProEN | BP_Value_var | CHP4_M4_Current_BP_Value_var | BP_Value_var_HiProEN | CHP4_M4_Current_HiProEN | 刨片进料仓4#进料皮带分料器 反馈电流 上限保护使能 | DB1400,X1150.3 | DB1400 | X1150.3 | 1150 | 0.3 | 离散 | None | No | 上限保护使能
CHP4 | M4_Current | LoProEN | BP_Value_var | CHP4_M4_Current_BP_Value_var | BP_Value_var_LoProEN | CHP4_M4_Current_LoProEN | 刨片进料仓4#进料皮带分料器 反馈电流 下限保护使能 | DB1400,X1150.4 | DB1400 | X1150.4 | 1150 | 0.4 | 离散 | None | No | 下限保护使能
CHP4 | M4_Current | HiALM | BP_Value_var | CHP4_M4_Current_BP_Value_var | BP_Value_var_HiALM | CHP4_M4_Current_HiALM | 刨片进料仓4#进料皮带分料器 反馈电流 上限报警 | DB1400,X1150.5 | DB1400 | X1150.5 | 1150 | 0.5 | 离散 | None | Yes | 上限报警
CHP4 | M4_Current | LoALM | BP_Value_var | CHP4_M4_Current_BP_Value_var | BP_Value_var_LoALM | CHP4_M4_Current_LoALM | 刨片进料仓4#进料皮带分料器 反馈电流 下限报警 | DB1400,X1150.6 | DB1400 | X1150.6 | 1150 | 0.6 | 离散 | None | Yes | 下限报警
CHP4 | M4_Current | HiHiALM | BP_Value_var | CHP4_M4_Current_BP_Value_var | BP_Value_var_HiHiALM | CHP4_M4_Current_HiHiALM | 刨片进料仓4#进料皮带分料器 反馈电流 上上限报警 | DB1400,X1150.7 | DB1400 | X1150.7 | 1150 | 0.7 | 离散 | On | Yes | 上上限报警
CHP4 | M4_Current | LoLoALM | BP_Value_var | CHP4_M4_Current_BP_Value_var | BP_Value_var_LoLoALM | CHP4_M4_Current_LoLoALM | 刨片进料仓4#进料皮带分料器 反馈电流 下下限报警 | DB1400,X1151.0 | DB1400 | X1151.0 | 1150 | 1 | 离散 | On | Yes | 下下限报警
CHP4 | M4_Current | LimALM | BP_Value_var | CHP4_M4_Current_BP_Value_var | BP_Value_var_LimALM | CHP4_M4_Current_LimALM | 刨片进料仓4#进料皮带分料器 反馈电流 极限报警 | DB1400,X1151.1 | DB1400 | X1151.1 | 1150 | 1.1 | 离散 | On | Yes | 极限报警
CHP4 | M4_Current | LostALM | BP_Value_var | CHP4_M4_Current_BP_Value_var | BP_Value_var_LostALM | CHP4_M4_Current_LostALM | 刨片进料仓4#进料皮带分料器 反馈电流 传感器断线报警 | DB1400,X1151.2 | DB1400 | X1151.2 | 1150 | 1.2 | 离散 | On | Yes | 传感器断线报警
CHP4 | M4_Current | Code | BP_Value_var | CHP4_M4_Current_BP_Value_var | BP_Value_var_Code | CHP4_M4_Current_Code | 刨片进料仓4#进料皮带分料器 反馈电流 实际内码 | DB1400,INT1152 | DB1400 | INT1152 | 1150 | 2 | 整型 | None | Yes | 实际内码
CHP4 | M4_Current | Value | BP_Value_var | CHP4_M4_Current_BP_Value_var | BP_Value_var_Value | CHP4_M4_Current_Value | 刨片进料仓4#进料皮带分料器 反馈电流 实际值 | DB1400,REAL1156 | DB1400 | REAL1156 | 1150 | 6 | 实型 | None | Yes | 实际值
CHP4 | M4_Current | Range | BP_Value_var | CHP4_M4_Current_BP_Value_var | BP_Value_var_Range | CHP4_M4_Current_Range | 刨片进料仓4#进料皮带分料器 反馈电流 量程 | DB1400,REAL1160 | DB1400 | REAL1160 | 1150 | 10 | 实型 | None | No | 量程
CHP4 | M4_Current | Hi | BP_Value_var | CHP4_M4_Current_BP_Value_var | BP_Value_var_Hi | CHP4_M4_Current_Hi | 刨片进料仓4#进料皮带分料器 反馈电流 上限值 | DB1400,REAL1164 | DB1400 | REAL1164 | 1150 | 14 | 实型 | None | No | 上限值
CHP4 | M4_Current | Lo | BP_Value_var | CHP4_M4_Current_BP_Value_var | BP_Value_var_Lo | CHP4_M4_Current_Lo | 刨片进料仓4#进料皮带分料器 反馈电流 下限值 | DB1400,REAL1168 | DB1400 | REAL1168 | 1150 | 18 | 实型 | None | No | 下限值
CHP4 | M4_Current | HiHi | BP_Value_var | CHP4_M4_Current_BP_Value_var | BP_Value_var_HiHi | CHP4_M4_Current_HiHi | 刨片进料仓4#进料皮带分料器 反馈电流 上上限值 | DB1400,REAL1172 | DB1400 | REAL1172 | 1150 | 22 | 实型 | None | No | 上上限值
CHP4 | M4_Current | LoLo | BP_Value_var | CHP4_M4_Current_BP_Value_var | BP_Value_var_LoLo | CHP4_M4_Current_LoLo | 刨片进料仓4#进料皮带分料器 反馈电流 下下限值 | DB1400,REAL1176 | DB1400 | REAL1176 | 1150 | 26 | 实型 | None | No | 下下限值
CHP4 | M6_M | Enable | BP_Motor_var | CHP4_M6_M_BP_Motor_var | BP_Motor_var_Enable | CHP4_M6_M_Enable | 4#刨片机振荡器 电机控制 使能 | DB1400,X1500.0 | DB1400 | X1500.0 | 1500 | 0 | 离散 | None | No | 使能
CHP4 | M6_M | Auto_Status | BP_Motor_var | CHP4_M6_M_BP_Motor_var | BP_Motor_var_Auto_Status | CHP4_M6_M_Auto_Status | 4#刨片机振荡器 电机控制 手自动状态 | DB1400,X1500.3 | DB1400 | X1500.3 | 1500 | 0.3 | 离散 | None | Yes | 手自动状态
CHP4 | M6_M | Loc_Rem | BP_Motor_var | CHP4_M6_M_BP_Motor_var | BP_Motor_var_Loc_Rem | CHP4_M6_M_Loc_Rem | 4#刨片机振荡器 电机控制 本地/远程(检修/待机） | DB1400,X1500.4 | DB1400 | X1500.4 | 1500 | 0.4 | 离散 | None | Yes | 本地/远程(检修/待机）
CHP4 | M6_M | ON_HMI | BP_Motor_var | CHP4_M6_M_BP_Motor_var | BP_Motor_var_ON_HMI | CHP4_M6_M_ON_HMI | 4#刨片机振荡器 电机控制 开启_上位机(正转) | DB1400,X1500.6 | DB1400 | X1500.6 | 1500 | 0.6 | 离散 | None | No | 开启_上位机(正转)
CHP4 | M6_M | OFF_HMI | BP_Motor_var | CHP4_M6_M_BP_Motor_var | BP_Motor_var_OFF_HMI | CHP4_M6_M_OFF_HMI | 4#刨片机振荡器 电机控制 停止_上位机(反转) | DB1400,X1501.0 | DB1400 | X1501.0 | 1500 | 1 | 离散 | None | No | 停止_上位机(反转)
CHP4 | M6_M | Fan | BP_Motor_var | CHP4_M6_M_BP_Motor_var | BP_Motor_var_Fan | CHP4_M6_M_Fan | 4#刨片机振荡器 电机控制 通风扇 | DB1400,X1501.1 | DB1400 | X1501.1 | 1500 | 1.1 | 离散 | None | Yes | 通风扇
CHP4 | M6_M | Motor | BP_Motor_var | CHP4_M6_M_BP_Motor_var | BP_Motor_var_Motor | CHP4_M6_M_Motor | 4#刨片机振荡器 电机控制 电机(正转） | DB1400,X1501.2 | DB1400 | X1501.2 | 1500 | 1.2 | 离散 | None | Yes | 电机(正转）
CHP4 | M6_M | OL | BP_Motor_var | CHP4_M6_M_BP_Motor_var | BP_Motor_var_OL | CHP4_M6_M_OL | 4#刨片机振荡器 电机控制 电机过载 | DB1400,X1501.3 | DB1400 | X1501.3 | 1500 | 1.3 | 离散 | On | Yes | 电机过载
CHP4 | M6_M | Fan_OL | BP_Motor_var | CHP4_M6_M_BP_Motor_var | BP_Motor_var_Fan_OL | CHP4_M6_M_Fan_OL | 4#刨片机振荡器 电机控制 风扇过载 | DB1400,X1501.4 | DB1400 | X1501.4 | 1500 | 1.4 | 离散 | On | Yes | 风扇过载
CHP4 | M6_M | RunSig | BP_Motor_var | CHP4_M6_M_BP_Motor_var | BP_Motor_var_RunSig | CHP4_M6_M_RunSig | 4#刨片机振荡器 电机控制 电机运行指示 | DB1400,X1501.5 | DB1400 | X1501.5 | 1500 | 1.5 | 离散 | None | Yes | 电机运行指示
CHP4 | M6_M | Break_ALM | BP_Motor_var | CHP4_M6_M_BP_Motor_var | BP_Motor_var_Break_ALM | CHP4_M6_M_Break_ALM | 4#刨片机振荡器 电机控制 断链报警 | DB1400,X1501.6 | DB1400 | X1501.6 | 1500 | 1.6 | 离散 | On | Yes | 断链报警
CHP4 | M6_M | Break_CHK | BP_Motor_var | CHP4_M6_M_BP_Motor_var | BP_Motor_var_Break_CHK | CHP4_M6_M_Break_CHK | 4#刨片机振荡器 电机控制 断链检测 | DB1400,X1501.7 | DB1400 | X1501.7 | 1500 | 1.7 | 离散 | None | Yes | 断链检测
CHP4 | M6_M | INV_Res_HMI | BP_Motor_var | CHP4_M6_M_BP_Motor_var | BP_Motor_var_INV_Res_HMI | CHP4_M6_M_INV_Res_HMI | 4#刨片机振荡器 电机控制 复位 | DB1400,X1502.0 | DB1400 | X1502.0 | 1500 | 2 | 离散 | None | No | 复位
CHP4 | M6_M | Break_EN | BP_Motor_var | CHP4_M6_M_BP_Motor_var | BP_Motor_var_Break_EN | CHP4_M6_M_Break_EN | 4#刨片机振荡器 电机控制 断链保护使能 | DB1400,X1502.1 | DB1400 | X1502.1 | 1500 | 2.1 | 离散 | None | No | 断链保护使能
CHP4 | M6_M | Break_Stop | BP_Motor_var | CHP4_M6_M_BP_Motor_var | BP_Motor_var_Break_Stop | CHP4_M6_M_Break_Stop | 4#刨片机振荡器 电机控制 断链导致停机 | DB1400,X1502.2 | DB1400 | X1502.2 | 1500 | 2.2 | 离散 | On | Yes | 断链导致停机
CHP4 | M6_M | Motor_Back | BP_Motor_var | CHP4_M6_M_BP_Motor_var | BP_Motor_var_Motor_Back | CHP4_M6_M_Motor_Back | 4#刨片机振荡器 电机控制 电机(反转） | DB1400,X1502.3 | DB1400 | X1502.3 | 1500 | 2.3 | 离散 | None | Yes | 电机(反转）
CHP4 | M6_M | Loc | BP_Motor_var | CHP4_M6_M_BP_Motor_var | BP_Motor_var_Loc | CHP4_M6_M_Loc | 4#刨片机振荡器 电机控制 本地 | DB1400,X1502.4 | DB1400 | X1502.4 | 1500 | 2.4 | 离散 | None | Yes | 本地
CHP4 | M6_M | Rem | BP_Motor_var | CHP4_M6_M_BP_Motor_var | BP_Motor_var_Rem | CHP4_M6_M_Rem | 4#刨片机振荡器 电机控制 远程 | DB1400,X1502.5 | DB1400 | X1502.5 | 1500 | 2.5 | 离散 | None | Yes | 远程
CHP4 | M6_M | Blocking_ALM | BP_Motor_var | CHP4_M6_M_BP_Motor_var | BP_Motor_var_Blocking_ALM | CHP4_M6_M_Blocking_ALM | 4#刨片机振荡器 电机控制 堵料报警 | DB1400,X1502.6 | DB1400 | X1502.6 | 1500 | 2.6 | 离散 | On | Yes | 堵料报警
CHP4 | M6_M | Blocking_CHK | BP_Motor_var | CHP4_M6_M_BP_Motor_var | BP_Motor_var_Blocking_CHK | CHP4_M6_M_Blocking_CHK | 4#刨片机振荡器 电机控制 堵料检测 | DB1400,X1502.7 | DB1400 | X1502.7 | 1500 | 2.7 | 离散 | None | Yes | 堵料检测
CHP4 | M6_M | Blocking_EN | BP_Motor_var | CHP4_M6_M_BP_Motor_var | BP_Motor_var_Blocking_EN | CHP4_M6_M_Blocking_EN | 4#刨片机振荡器 电机控制 堵料保护使能 | DB1400,X1503.0 | DB1400 | X1503.0 | 1500 | 3 | 离散 | None | No | 堵料保护使能
CHP4 | M6_M | Blocking_Stop | BP_Motor_var | CHP4_M6_M_BP_Motor_var | BP_Motor_var_Blocking_Stop | CHP4_M6_M_Blocking_Stop | 4#刨片机振荡器 电机控制 堵料导致停机 | DB1400,X1503.1 | DB1400 | X1503.1 | 1500 | 3.1 | 离散 | On | Yes | 堵料导致停机
CHP4 | M6_M | BreakTime | BP_Motor_var | CHP4_M6_M_BP_Motor_var | BP_Motor_var_BreakTime | CHP4_M6_M_BreakTime | 4#刨片机振荡器 电机控制 断链超时时间 秒 | DB1400,INT1504 | DB1400 | INT1504 | 1500 | 4 | 整型 | None | No | 断链超时时间 秒
CHP4 | M6_M | BlockingTime | BP_Motor_var | CHP4_M6_M_BP_Motor_var | BP_Motor_var_BlockingTime | CHP4_M6_M_BlockingTime | 4#刨片机振荡器 电机控制 堵料检测时间 秒 | DB1400,INT1506 | DB1400 | INT1506 | 1500 | 6 | 整型 | None | No | 堵料检测时间 秒
CHP4 | M6_M | PullSwitch_CHK | BP_Motor_var | CHP4_M6_M_BP_Motor_var | BP_Motor_var_PullSwitch_CHK | CHP4_M6_M_PullSwitch_CHK | 4#刨片机振荡器 电机控制 拉线开关 | DB1400,X1508.0 | DB1400 | X1508.0 | 1500 | 8 | 离散 | On | Yes | 拉线开关
CHP4 | M6_M | LMD_ALM | BP_Motor_var | CHP4_M6_M_BP_Motor_var | BP_Motor_var_LMD_ALM | CHP4_M6_M_LMD_ALM | 4#刨片机振荡器 电机控制 左跑偏报警 | DB1400,X1508.1 | DB1400 | X1508.1 | 1500 | 8.1 | 离散 | On | Yes | 左跑偏报警
CHP4 | M6_M | LMD_CHK_1 | BP_Motor_var | CHP4_M6_M_BP_Motor_var | BP_Motor_var_LMD_CHK_1 | CHP4_M6_M_LMD_CHK_1 | 4#刨片机振荡器 电机控制 左跑偏1检测 | DB1400,X1508.2 | DB1400 | X1508.2 | 1500 | 8.2 | 离散 | None | Yes | 左跑偏1检测
CHP4 | M6_M | LMD_EN | BP_Motor_var | CHP4_M6_M_BP_Motor_var | BP_Motor_var_LMD_EN | CHP4_M6_M_LMD_EN | 4#刨片机振荡器 电机控制 左跑偏保护使能 | DB1400,X1508.3 | DB1400 | X1508.3 | 1500 | 8.3 | 离散 | None | No | 左跑偏保护使能
CHP4 | M6_M | LMD_Stop | BP_Motor_var | CHP4_M6_M_BP_Motor_var | BP_Motor_var_LMD_Stop | CHP4_M6_M_LMD_Stop | 4#刨片机振荡器 电机控制 左跑偏导致停机 | DB1400,X1508.4 | DB1400 | X1508.4 | 1500 | 8.4 | 离散 | On | Yes | 左跑偏导致停机
CHP4 | M6_M | LMD_Time | BP_Motor_var | CHP4_M6_M_BP_Motor_var | BP_Motor_var_LMD_Time | CHP4_M6_M_LMD_Time | 4#刨片机振荡器 电机控制 左跑偏检测时间 | DB1400,INT1510 | DB1400 | INT1510 | 1500 | 10 | 整型 | None | No | 左跑偏检测时间
CHP4 | M6_M | RMD_ALM | BP_Motor_var | CHP4_M6_M_BP_Motor_var | BP_Motor_var_RMD_ALM | CHP4_M6_M_RMD_ALM | 4#刨片机振荡器 电机控制 右 跑偏报警 | DB1400,X1512.0 | DB1400 | X1512.0 | 1500 | 12 | 离散 | On | Yes | 右 跑偏报警
CHP4 | M6_M | RMD_CHK_1 | BP_Motor_var | CHP4_M6_M_BP_Motor_var | BP_Motor_var_RMD_CHK_1 | CHP4_M6_M_RMD_CHK_1 | 4#刨片机振荡器 电机控制 右跑偏1检测 | DB1400,X1512.1 | DB1400 | X1512.1 | 1500 | 12.1 | 离散 | None | Yes | 右跑偏1检测
CHP4 | M6_M | RMD_EN | BP_Motor_var | CHP4_M6_M_BP_Motor_var | BP_Motor_var_RMD_EN | CHP4_M6_M_RMD_EN | 4#刨片机振荡器 电机控制 右跑偏保护使能 | DB1400,X1512.2 | DB1400 | X1512.2 | 1500 | 12.2 | 离散 | None | No | 右跑偏保护使能
CHP4 | M6_M | RMD_Stop | BP_Motor_var | CHP4_M6_M_BP_Motor_var | BP_Motor_var_RMD_Stop | CHP4_M6_M_RMD_Stop | 4#刨片机振荡器 电机控制 右跑偏导致停机 | DB1400,X1512.3 | DB1400 | X1512.3 | 1500 | 12.3 | 离散 | On | Yes | 右跑偏导致停机
CHP4 | M6_M | RMD_Time | BP_Motor_var | CHP4_M6_M_BP_Motor_var | BP_Motor_var_RMD_Time | CHP4_M6_M_RMD_Time | 4#刨片机振荡器 电机控制 右跑偏检测时间 | DB1400,INT1514 | DB1400 | INT1514 | 1500 | 14 | 整型 | None | No | 右跑偏检测时间
CHP4 | M6_M | Motor_Delta | BP_Motor_var | CHP4_M6_M_BP_Motor_var | BP_Motor_var_Motor_Delta | CHP4_M6_M_Motor_Delta | 4#刨片机振荡器 电机控制 三角型 | DB1400,X1516.0 | DB1400 | X1516.0 | 1500 | 16 | 离散 | None | Yes | 三角型
CHP4 | M6_M | Motor_Wye | BP_Motor_var | CHP4_M6_M_BP_Motor_var | BP_Motor_var_Motor_Wye | CHP4_M6_M_Motor_Wye | 4#刨片机振荡器 电机控制 星型 | DB1400,X1516.1 | DB1400 | X1516.1 | 1500 | 16.1 | 离散 | None | Yes | 星型
CHP4 | M6_M | MSD | BP_Motor_var | CHP4_M6_M_BP_Motor_var | BP_Motor_var_MSD | CHP4_M6_M_MSD | 4#刨片机振荡器 电机控制 维修开关 | DB1400,X1516.2 | DB1400 | X1516.2 | 1500 | 16.2 | 离散 | On | Yes | 维修开关
CHP4 | M6_M | LMD_CHK_2 | BP_Motor_var | CHP4_M6_M_BP_Motor_var | BP_Motor_var_LMD_CHK_2 | CHP4_M6_M_LMD_CHK_2 | 4#刨片机振荡器 电机控制 左跑偏2检测 | DB1400,X1516.3 | DB1400 | X1516.3 | 1500 | 16.3 | 离散 | None | Yes | 左跑偏2检测
CHP4 | M6_M | RMD_CHK_2 | BP_Motor_var | CHP4_M6_M_BP_Motor_var | BP_Motor_var_RMD_CHK_2 | CHP4_M6_M_RMD_CHK_2 | 4#刨片机振荡器 电机控制 右跑偏2检测 | DB1400,X1516.4 | DB1400 | X1516.4 | 1500 | 16.4 | 离散 | None | Yes | 右跑偏2检测
CHP4 | M6_M | InterStarTime | BP_Motor_var | CHP4_M6_M_BP_Motor_var | BP_Motor_var_InterStarTime | CHP4_M6_M_InterStarTime | 4#刨片机振荡器 电机控制 联动启动延时 | DB1400,INT1518 | DB1400 | INT1518 | 1500 | 18 | 整型 | None | No | 联动启动延时
CHP4 | M6_M | Alt_TMR | BP_Motor_var | CHP4_M6_M_BP_Motor_var | BP_Motor_var_Alt_TMR | CHP4_M6_M_Alt_TMR | 4#刨片机振荡器 电机控制 起动转换时间 秒 | DB1400,INT1520 | DB1400 | INT1520 | 1500 | 20 | 整型 | None | No | 起动转换时间 秒
CHP4 | M7_M | Enable | BP_Motor_var | CHP4_M7_M_BP_Motor_var | BP_Motor_var_Enable | CHP4_M7_M_Enable | 4#刨片机油泵电机 电机控制 使能 | DB1400,X1550.0 | DB1400 | X1550.0 | 1550 | 0 | 离散 | None | No | 使能
CHP4 | M7_M | Auto_Status | BP_Motor_var | CHP4_M7_M_BP_Motor_var | BP_Motor_var_Auto_Status | CHP4_M7_M_Auto_Status | 4#刨片机油泵电机 电机控制 手自动状态 | DB1400,X1550.3 | DB1400 | X1550.3 | 1550 | 0.3 | 离散 | None | Yes | 手自动状态
CHP4 | M7_M | Loc_Rem | BP_Motor_var | CHP4_M7_M_BP_Motor_var | BP_Motor_var_Loc_Rem | CHP4_M7_M_Loc_Rem | 4#刨片机油泵电机 电机控制 本地/远程(检修/待机） | DB1400,X1550.4 | DB1400 | X1550.4 | 1550 | 0.4 | 离散 | None | Yes | 本地/远程(检修/待机）
CHP4 | M7_M | ON_HMI | BP_Motor_var | CHP4_M7_M_BP_Motor_var | BP_Motor_var_ON_HMI | CHP4_M7_M_ON_HMI | 4#刨片机油泵电机 电机控制 开启_上位机(正转) | DB1400,X1550.6 | DB1400 | X1550.6 | 1550 | 0.6 | 离散 | None | No | 开启_上位机(正转)
CHP4 | M7_M | OFF_HMI | BP_Motor_var | CHP4_M7_M_BP_Motor_var | BP_Motor_var_OFF_HMI | CHP4_M7_M_OFF_HMI | 4#刨片机油泵电机 电机控制 停止_上位机(反转) | DB1400,X1551.0 | DB1400 | X1551.0 | 1550 | 1 | 离散 | None | No | 停止_上位机(反转)
CHP4 | M7_M | Fan | BP_Motor_var | CHP4_M7_M_BP_Motor_var | BP_Motor_var_Fan | CHP4_M7_M_Fan | 4#刨片机油泵电机 电机控制 通风扇 | DB1400,X1551.1 | DB1400 | X1551.1 | 1550 | 1.1 | 离散 | None | Yes | 通风扇
CHP4 | M7_M | Motor | BP_Motor_var | CHP4_M7_M_BP_Motor_var | BP_Motor_var_Motor | CHP4_M7_M_Motor | 4#刨片机油泵电机 电机控制 电机(正转） | DB1400,X1551.2 | DB1400 | X1551.2 | 1550 | 1.2 | 离散 | None | Yes | 电机(正转）
CHP4 | M7_M | OL | BP_Motor_var | CHP4_M7_M_BP_Motor_var | BP_Motor_var_OL | CHP4_M7_M_OL | 4#刨片机油泵电机 电机控制 电机过载 | DB1400,X1551.3 | DB1400 | X1551.3 | 1550 | 1.3 | 离散 | On | Yes | 电机过载
CHP4 | M7_M | Fan_OL | BP_Motor_var | CHP4_M7_M_BP_Motor_var | BP_Motor_var_Fan_OL | CHP4_M7_M_Fan_OL | 4#刨片机油泵电机 电机控制 风扇过载 | DB1400,X1551.4 | DB1400 | X1551.4 | 1550 | 1.4 | 离散 | On | Yes | 风扇过载
CHP4 | M7_M | RunSig | BP_Motor_var | CHP4_M7_M_BP_Motor_var | BP_Motor_var_RunSig | CHP4_M7_M_RunSig | 4#刨片机油泵电机 电机控制 电机运行指示 | DB1400,X1551.5 | DB1400 | X1551.5 | 1550 | 1.5 | 离散 | None | Yes | 电机运行指示
CHP4 | M7_M | Break_ALM | BP_Motor_var | CHP4_M7_M_BP_Motor_var | BP_Motor_var_Break_ALM | CHP4_M7_M_Break_ALM | 4#刨片机油泵电机 电机控制 断链报警 | DB1400,X1551.6 | DB1400 | X1551.6 | 1550 | 1.6 | 离散 | On | Yes | 断链报警
CHP4 | M7_M | Break_CHK | BP_Motor_var | CHP4_M7_M_BP_Motor_var | BP_Motor_var_Break_CHK | CHP4_M7_M_Break_CHK | 4#刨片机油泵电机 电机控制 断链检测 | DB1400,X1551.7 | DB1400 | X1551.7 | 1550 | 1.7 | 离散 | None | Yes | 断链检测
CHP4 | M7_M | INV_Res_HMI | BP_Motor_var | CHP4_M7_M_BP_Motor_var | BP_Motor_var_INV_Res_HMI | CHP4_M7_M_INV_Res_HMI | 4#刨片机油泵电机 电机控制 复位 | DB1400,X1552.0 | DB1400 | X1552.0 | 1550 | 2 | 离散 | None | No | 复位
CHP4 | M7_M | Break_EN | BP_Motor_var | CHP4_M7_M_BP_Motor_var | BP_Motor_var_Break_EN | CHP4_M7_M_Break_EN | 4#刨片机油泵电机 电机控制 断链保护使能 | DB1400,X1552.1 | DB1400 | X1552.1 | 1550 | 2.1 | 离散 | None | No | 断链保护使能
CHP4 | M7_M | Break_Stop | BP_Motor_var | CHP4_M7_M_BP_Motor_var | BP_Motor_var_Break_Stop | CHP4_M7_M_Break_Stop | 4#刨片机油泵电机 电机控制 断链导致停机 | DB1400,X1552.2 | DB1400 | X1552.2 | 1550 | 2.2 | 离散 | On | Yes | 断链导致停机
CHP4 | M7_M | Motor_Back | BP_Motor_var | CHP4_M7_M_BP_Motor_var | BP_Motor_var_Motor_Back | CHP4_M7_M_Motor_Back | 4#刨片机油泵电机 电机控制 电机(反转） | DB1400,X1552.3 | DB1400 | X1552.3 | 1550 | 2.3 | 离散 | None | Yes | 电机(反转）
CHP4 | M7_M | Loc | BP_Motor_var | CHP4_M7_M_BP_Motor_var | BP_Motor_var_Loc | CHP4_M7_M_Loc | 4#刨片机油泵电机 电机控制 本地 | DB1400,X1552.4 | DB1400 | X1552.4 | 1550 | 2.4 | 离散 | None | Yes | 本地
CHP4 | M7_M | Rem | BP_Motor_var | CHP4_M7_M_BP_Motor_var | BP_Motor_var_Rem | CHP4_M7_M_Rem | 4#刨片机油泵电机 电机控制 远程 | DB1400,X1552.5 | DB1400 | X1552.5 | 1550 | 2.5 | 离散 | None | Yes | 远程
CHP4 | M7_M | Blocking_ALM | BP_Motor_var | CHP4_M7_M_BP_Motor_var | BP_Motor_var_Blocking_ALM | CHP4_M7_M_Blocking_ALM | 4#刨片机油泵电机 电机控制 堵料报警 | DB1400,X1552.6 | DB1400 | X1552.6 | 1550 | 2.6 | 离散 | On | Yes | 堵料报警
CHP4 | M7_M | Blocking_CHK | BP_Motor_var | CHP4_M7_M_BP_Motor_var | BP_Motor_var_Blocking_CHK | CHP4_M7_M_Blocking_CHK | 4#刨片机油泵电机 电机控制 堵料检测 | DB1400,X1552.7 | DB1400 | X1552.7 | 1550 | 2.7 | 离散 | None | Yes | 堵料检测
CHP4 | M7_M | Blocking_EN | BP_Motor_var | CHP4_M7_M_BP_Motor_var | BP_Motor_var_Blocking_EN | CHP4_M7_M_Blocking_EN | 4#刨片机油泵电机 电机控制 堵料保护使能 | DB1400,X1553.0 | DB1400 | X1553.0 | 1550 | 3 | 离散 | None | No | 堵料保护使能
CHP4 | M7_M | Blocking_Stop | BP_Motor_var | CHP4_M7_M_BP_Motor_var | BP_Motor_var_Blocking_Stop | CHP4_M7_M_Blocking_Stop | 4#刨片机油泵电机 电机控制 堵料导致停机 | DB1400,X1553.1 | DB1400 | X1553.1 | 1550 | 3.1 | 离散 | On | Yes | 堵料导致停机
CHP4 | M7_M | BreakTime | BP_Motor_var | CHP4_M7_M_BP_Motor_var | BP_Motor_var_BreakTime | CHP4_M7_M_BreakTime | 4#刨片机油泵电机 电机控制 断链超时时间 秒 | DB1400,INT1554 | DB1400 | INT1554 | 1550 | 4 | 整型 | None | No | 断链超时时间 秒
CHP4 | M7_M | BlockingTime | BP_Motor_var | CHP4_M7_M_BP_Motor_var | BP_Motor_var_BlockingTime | CHP4_M7_M_BlockingTime | 4#刨片机油泵电机 电机控制 堵料检测时间 秒 | DB1400,INT1556 | DB1400 | INT1556 | 1550 | 6 | 整型 | None | No | 堵料检测时间 秒
CHP4 | M7_M | PullSwitch_CHK | BP_Motor_var | CHP4_M7_M_BP_Motor_var | BP_Motor_var_PullSwitch_CHK | CHP4_M7_M_PullSwitch_CHK | 4#刨片机油泵电机 电机控制 拉线开关 | DB1400,X1558.0 | DB1400 | X1558.0 | 1550 | 8 | 离散 | On | Yes | 拉线开关
CHP4 | M7_M | LMD_ALM | BP_Motor_var | CHP4_M7_M_BP_Motor_var | BP_Motor_var_LMD_ALM | CHP4_M7_M_LMD_ALM | 4#刨片机油泵电机 电机控制 左跑偏报警 | DB1400,X1558.1 | DB1400 | X1558.1 | 1550 | 8.1 | 离散 | On | Yes | 左跑偏报警
CHP4 | M7_M | LMD_CHK_1 | BP_Motor_var | CHP4_M7_M_BP_Motor_var | BP_Motor_var_LMD_CHK_1 | CHP4_M7_M_LMD_CHK_1 | 4#刨片机油泵电机 电机控制 左跑偏1检测 | DB1400,X1558.2 | DB1400 | X1558.2 | 1550 | 8.2 | 离散 | None | Yes | 左跑偏1检测
CHP4 | M7_M | LMD_EN | BP_Motor_var | CHP4_M7_M_BP_Motor_var | BP_Motor_var_LMD_EN | CHP4_M7_M_LMD_EN | 4#刨片机油泵电机 电机控制 左跑偏保护使能 | DB1400,X1558.3 | DB1400 | X1558.3 | 1550 | 8.3 | 离散 | None | No | 左跑偏保护使能
CHP4 | M7_M | LMD_Stop | BP_Motor_var | CHP4_M7_M_BP_Motor_var | BP_Motor_var_LMD_Stop | CHP4_M7_M_LMD_Stop | 4#刨片机油泵电机 电机控制 左跑偏导致停机 | DB1400,X1558.4 | DB1400 | X1558.4 | 1550 | 8.4 | 离散 | On | Yes | 左跑偏导致停机
CHP4 | M7_M | LMD_Time | BP_Motor_var | CHP4_M7_M_BP_Motor_var | BP_Motor_var_LMD_Time | CHP4_M7_M_LMD_Time | 4#刨片机油泵电机 电机控制 左跑偏检测时间 | DB1400,INT1560 | DB1400 | INT1560 | 1550 | 10 | 整型 | None | No | 左跑偏检测时间
CHP4 | M7_M | RMD_ALM | BP_Motor_var | CHP4_M7_M_BP_Motor_var | BP_Motor_var_RMD_ALM | CHP4_M7_M_RMD_ALM | 4#刨片机油泵电机 电机控制 右 跑偏报警 | DB1400,X1562.0 | DB1400 | X1562.0 | 1550 | 12 | 离散 | On | Yes | 右 跑偏报警
CHP4 | M7_M | RMD_CHK_1 | BP_Motor_var | CHP4_M7_M_BP_Motor_var | BP_Motor_var_RMD_CHK_1 | CHP4_M7_M_RMD_CHK_1 | 4#刨片机油泵电机 电机控制 右跑偏1检测 | DB1400,X1562.1 | DB1400 | X1562.1 | 1550 | 12.1 | 离散 | None | Yes | 右跑偏1检测
CHP4 | M7_M | RMD_EN | BP_Motor_var | CHP4_M7_M_BP_Motor_var | BP_Motor_var_RMD_EN | CHP4_M7_M_RMD_EN | 4#刨片机油泵电机 电机控制 右跑偏保护使能 | DB1400,X1562.2 | DB1400 | X1562.2 | 1550 | 12.2 | 离散 | None | No | 右跑偏保护使能
CHP4 | M7_M | RMD_Stop | BP_Motor_var | CHP4_M7_M_BP_Motor_var | BP_Motor_var_RMD_Stop | CHP4_M7_M_RMD_Stop | 4#刨片机油泵电机 电机控制 右跑偏导致停机 | DB1400,X1562.3 | DB1400 | X1562.3 | 1550 | 12.3 | 离散 | On | Yes | 右跑偏导致停机
CHP4 | M7_M | RMD_Time | BP_Motor_var | CHP4_M7_M_BP_Motor_var | BP_Motor_var_RMD_Time | CHP4_M7_M_RMD_Time | 4#刨片机油泵电机 电机控制 右跑偏检测时间 | DB1400,INT1564 | DB1400 | INT1564 | 1550 | 14 | 整型 | None | No | 右跑偏检测时间
CHP4 | M7_M | Motor_Delta | BP_Motor_var | CHP4_M7_M_BP_Motor_var | BP_Motor_var_Motor_Delta | CHP4_M7_M_Motor_Delta | 4#刨片机油泵电机 电机控制 三角型 | DB1400,X1566.0 | DB1400 | X1566.0 | 1550 | 16 | 离散 | None | Yes | 三角型
CHP4 | M7_M | Motor_Wye | BP_Motor_var | CHP4_M7_M_BP_Motor_var | BP_Motor_var_Motor_Wye | CHP4_M7_M_Motor_Wye | 4#刨片机油泵电机 电机控制 星型 | DB1400,X1566.1 | DB1400 | X1566.1 | 1550 | 16.1 | 离散 | None | Yes | 星型
CHP4 | M7_M | MSD | BP_Motor_var | CHP4_M7_M_BP_Motor_var | BP_Motor_var_MSD | CHP4_M7_M_MSD | 4#刨片机油泵电机 电机控制 维修开关 | DB1400,X1566.2 | DB1400 | X1566.2 | 1550 | 16.2 | 离散 | On | Yes | 维修开关
CHP4 | M7_M | LMD_CHK_2 | BP_Motor_var | CHP4_M7_M_BP_Motor_var | BP_Motor_var_LMD_CHK_2 | CHP4_M7_M_LMD_CHK_2 | 4#刨片机油泵电机 电机控制 左跑偏2检测 | DB1400,X1566.3 | DB1400 | X1566.3 | 1550 | 16.3 | 离散 | None | Yes | 左跑偏2检测
CHP4 | M7_M | RMD_CHK_2 | BP_Motor_var | CHP4_M7_M_BP_Motor_var | BP_Motor_var_RMD_CHK_2 | CHP4_M7_M_RMD_CHK_2 | 4#刨片机油泵电机 电机控制 右跑偏2检测 | DB1400,X1566.4 | DB1400 | X1566.4 | 1550 | 16.4 | 离散 | None | Yes | 右跑偏2检测
CHP4 | M7_M | InterStarTime | BP_Motor_var | CHP4_M7_M_BP_Motor_var | BP_Motor_var_InterStarTime | CHP4_M7_M_InterStarTime | 4#刨片机油泵电机 电机控制 联动启动延时 | DB1400,INT1568 | DB1400 | INT1568 | 1550 | 18 | 整型 | None | No | 联动启动延时
CHP4 | M7_M | Alt_TMR | BP_Motor_var | CHP4_M7_M_BP_Motor_var | BP_Motor_var_Alt_TMR | CHP4_M7_M_Alt_TMR | 4#刨片机油泵电机 电机控制 起动转换时间 秒 | DB1400,INT1570 | DB1400 | INT1570 | 1550 | 20 | 整型 | None | No | 起动转换时间 秒
CHP4 | M8_M | Enable | BP_Motor_var | CHP4_M8_M_BP_Motor_var | BP_Motor_var_Enable | CHP4_M8_M_Enable | 4#刨片机润滑系统电机 电机控制 使能 | DB1400,X1600.0 | DB1400 | X1600.0 | 1600 | 0 | 离散 | None | No | 使能
CHP4 | M8_M | Auto_Status | BP_Motor_var | CHP4_M8_M_BP_Motor_var | BP_Motor_var_Auto_Status | CHP4_M8_M_Auto_Status | 4#刨片机润滑系统电机 电机控制 手自动状态 | DB1400,X1600.3 | DB1400 | X1600.3 | 1600 | 0.3 | 离散 | None | Yes | 手自动状态
CHP4 | M8_M | Loc_Rem | BP_Motor_var | CHP4_M8_M_BP_Motor_var | BP_Motor_var_Loc_Rem | CHP4_M8_M_Loc_Rem | 4#刨片机润滑系统电机 电机控制 本地/远程(检修/待机） | DB1400,X1600.4 | DB1400 | X1600.4 | 1600 | 0.4 | 离散 | None | Yes | 本地/远程(检修/待机）
CHP4 | M8_M | ON_HMI | BP_Motor_var | CHP4_M8_M_BP_Motor_var | BP_Motor_var_ON_HMI | CHP4_M8_M_ON_HMI | 4#刨片机润滑系统电机 电机控制 开启_上位机(正转) | DB1400,X1600.6 | DB1400 | X1600.6 | 1600 | 0.6 | 离散 | None | No | 开启_上位机(正转)
CHP4 | M8_M | OFF_HMI | BP_Motor_var | CHP4_M8_M_BP_Motor_var | BP_Motor_var_OFF_HMI | CHP4_M8_M_OFF_HMI | 4#刨片机润滑系统电机 电机控制 停止_上位机(反转) | DB1400,X1601.0 | DB1400 | X1601.0 | 1600 | 1 | 离散 | None | No | 停止_上位机(反转)
CHP4 | M8_M | Fan | BP_Motor_var | CHP4_M8_M_BP_Motor_var | BP_Motor_var_Fan | CHP4_M8_M_Fan | 4#刨片机润滑系统电机 电机控制 通风扇 | DB1400,X1601.1 | DB1400 | X1601.1 | 1600 | 1.1 | 离散 | None | Yes | 通风扇
CHP4 | M8_M | Motor | BP_Motor_var | CHP4_M8_M_BP_Motor_var | BP_Motor_var_Motor | CHP4_M8_M_Motor | 4#刨片机润滑系统电机 电机控制 电机(正转） | DB1400,X1601.2 | DB1400 | X1601.2 | 1600 | 1.2 | 离散 | None | Yes | 电机(正转）
CHP4 | M8_M | OL | BP_Motor_var | CHP4_M8_M_BP_Motor_var | BP_Motor_var_OL | CHP4_M8_M_OL | 4#刨片机润滑系统电机 电机控制 电机过载 | DB1400,X1601.3 | DB1400 | X1601.3 | 1600 | 1.3 | 离散 | On | Yes | 电机过载
CHP4 | M8_M | Fan_OL | BP_Motor_var | CHP4_M8_M_BP_Motor_var | BP_Motor_var_Fan_OL | CHP4_M8_M_Fan_OL | 4#刨片机润滑系统电机 电机控制 风扇过载 | DB1400,X1601.4 | DB1400 | X1601.4 | 1600 | 1.4 | 离散 | On | Yes | 风扇过载
CHP4 | M8_M | RunSig | BP_Motor_var | CHP4_M8_M_BP_Motor_var | BP_Motor_var_RunSig | CHP4_M8_M_RunSig | 4#刨片机润滑系统电机 电机控制 电机运行指示 | DB1400,X1601.5 | DB1400 | X1601.5 | 1600 | 1.5 | 离散 | None | Yes | 电机运行指示
CHP4 | M8_M | Break_ALM | BP_Motor_var | CHP4_M8_M_BP_Motor_var | BP_Motor_var_Break_ALM | CHP4_M8_M_Break_ALM | 4#刨片机润滑系统电机 电机控制 断链报警 | DB1400,X1601.6 | DB1400 | X1601.6 | 1600 | 1.6 | 离散 | On | Yes | 断链报警
CHP4 | M8_M | Break_CHK | BP_Motor_var | CHP4_M8_M_BP_Motor_var | BP_Motor_var_Break_CHK | CHP4_M8_M_Break_CHK | 4#刨片机润滑系统电机 电机控制 断链检测 | DB1400,X1601.7 | DB1400 | X1601.7 | 1600 | 1.7 | 离散 | None | Yes | 断链检测
CHP4 | M8_M | INV_Res_HMI | BP_Motor_var | CHP4_M8_M_BP_Motor_var | BP_Motor_var_INV_Res_HMI | CHP4_M8_M_INV_Res_HMI | 4#刨片机润滑系统电机 电机控制 复位 | DB1400,X1602.0 | DB1400 | X1602.0 | 1600 | 2 | 离散 | None | No | 复位
CHP4 | M8_M | Break_EN | BP_Motor_var | CHP4_M8_M_BP_Motor_var | BP_Motor_var_Break_EN | CHP4_M8_M_Break_EN | 4#刨片机润滑系统电机 电机控制 断链保护使能 | DB1400,X1602.1 | DB1400 | X1602.1 | 1600 | 2.1 | 离散 | None | No | 断链保护使能
CHP4 | M8_M | Break_Stop | BP_Motor_var | CHP4_M8_M_BP_Motor_var | BP_Motor_var_Break_Stop | CHP4_M8_M_Break_Stop | 4#刨片机润滑系统电机 电机控制 断链导致停机 | DB1400,X1602.2 | DB1400 | X1602.2 | 1600 | 2.2 | 离散 | On | Yes | 断链导致停机
CHP4 | M8_M | Motor_Back | BP_Motor_var | CHP4_M8_M_BP_Motor_var | BP_Motor_var_Motor_Back | CHP4_M8_M_Motor_Back | 4#刨片机润滑系统电机 电机控制 电机(反转） | DB1400,X1602.3 | DB1400 | X1602.3 | 1600 | 2.3 | 离散 | None | Yes | 电机(反转）
CHP4 | M8_M | Loc | BP_Motor_var | CHP4_M8_M_BP_Motor_var | BP_Motor_var_Loc | CHP4_M8_M_Loc | 4#刨片机润滑系统电机 电机控制 本地 | DB1400,X1602.4 | DB1400 | X1602.4 | 1600 | 2.4 | 离散 | None | Yes | 本地
CHP4 | M8_M | Rem | BP_Motor_var | CHP4_M8_M_BP_Motor_var | BP_Motor_var_Rem | CHP4_M8_M_Rem | 4#刨片机润滑系统电机 电机控制 远程 | DB1400,X1602.5 | DB1400 | X1602.5 | 1600 | 2.5 | 离散 | None | Yes | 远程
CHP4 | M8_M | Blocking_ALM | BP_Motor_var | CHP4_M8_M_BP_Motor_var | BP_Motor_var_Blocking_ALM | CHP4_M8_M_Blocking_ALM | 4#刨片机润滑系统电机 电机控制 堵料报警 | DB1400,X1602.6 | DB1400 | X1602.6 | 1600 | 2.6 | 离散 | On | Yes | 堵料报警
CHP4 | M8_M | Blocking_CHK | BP_Motor_var | CHP4_M8_M_BP_Motor_var | BP_Motor_var_Blocking_CHK | CHP4_M8_M_Blocking_CHK | 4#刨片机润滑系统电机 电机控制 堵料检测 | DB1400,X1602.7 | DB1400 | X1602.7 | 1600 | 2.7 | 离散 | None | Yes | 堵料检测
CHP4 | M8_M | Blocking_EN | BP_Motor_var | CHP4_M8_M_BP_Motor_var | BP_Motor_var_Blocking_EN | CHP4_M8_M_Blocking_EN | 4#刨片机润滑系统电机 电机控制 堵料保护使能 | DB1400,X1603.0 | DB1400 | X1603.0 | 1600 | 3 | 离散 | None | No | 堵料保护使能
CHP4 | M8_M | Blocking_Stop | BP_Motor_var | CHP4_M8_M_BP_Motor_var | BP_Motor_var_Blocking_Stop | CHP4_M8_M_Blocking_Stop | 4#刨片机润滑系统电机 电机控制 堵料导致停机 | DB1400,X1603.1 | DB1400 | X1603.1 | 1600 | 3.1 | 离散 | On | Yes | 堵料导致停机
CHP4 | M8_M | BreakTime | BP_Motor_var | CHP4_M8_M_BP_Motor_var | BP_Motor_var_BreakTime | CHP4_M8_M_BreakTime | 4#刨片机润滑系统电机 电机控制 断链超时时间 秒 | DB1400,INT1604 | DB1400 | INT1604 | 1600 | 4 | 整型 | None | No | 断链超时时间 秒
CHP4 | M8_M | BlockingTime | BP_Motor_var | CHP4_M8_M_BP_Motor_var | BP_Motor_var_BlockingTime | CHP4_M8_M_BlockingTime | 4#刨片机润滑系统电机 电机控制 堵料检测时间 秒 | DB1400,INT1606 | DB1400 | INT1606 | 1600 | 6 | 整型 | None | No | 堵料检测时间 秒
CHP4 | M8_M | PullSwitch_CHK | BP_Motor_var | CHP4_M8_M_BP_Motor_var | BP_Motor_var_PullSwitch_CHK | CHP4_M8_M_PullSwitch_CHK | 4#刨片机润滑系统电机 电机控制 拉线开关 | DB1400,X1608.0 | DB1400 | X1608.0 | 1600 | 8 | 离散 | On | Yes | 拉线开关
CHP4 | M8_M | LMD_ALM | BP_Motor_var | CHP4_M8_M_BP_Motor_var | BP_Motor_var_LMD_ALM | CHP4_M8_M_LMD_ALM | 4#刨片机润滑系统电机 电机控制 左跑偏报警 | DB1400,X1608.1 | DB1400 | X1608.1 | 1600 | 8.1 | 离散 | On | Yes | 左跑偏报警
CHP4 | M8_M | LMD_CHK_1 | BP_Motor_var | CHP4_M8_M_BP_Motor_var | BP_Motor_var_LMD_CHK_1 | CHP4_M8_M_LMD_CHK_1 | 4#刨片机润滑系统电机 电机控制 左跑偏1检测 | DB1400,X1608.2 | DB1400 | X1608.2 | 1600 | 8.2 | 离散 | None | Yes | 左跑偏1检测
CHP4 | M8_M | LMD_EN | BP_Motor_var | CHP4_M8_M_BP_Motor_var | BP_Motor_var_LMD_EN | CHP4_M8_M_LMD_EN | 4#刨片机润滑系统电机 电机控制 左跑偏保护使能 | DB1400,X1608.3 | DB1400 | X1608.3 | 1600 | 8.3 | 离散 | None | No | 左跑偏保护使能
CHP4 | M8_M | LMD_Stop | BP_Motor_var | CHP4_M8_M_BP_Motor_var | BP_Motor_var_LMD_Stop | CHP4_M8_M_LMD_Stop | 4#刨片机润滑系统电机 电机控制 左跑偏导致停机 | DB1400,X1608.4 | DB1400 | X1608.4 | 1600 | 8.4 | 离散 | On | Yes | 左跑偏导致停机
CHP4 | M8_M | LMD_Time | BP_Motor_var | CHP4_M8_M_BP_Motor_var | BP_Motor_var_LMD_Time | CHP4_M8_M_LMD_Time | 4#刨片机润滑系统电机 电机控制 左跑偏检测时间 | DB1400,INT1610 | DB1400 | INT1610 | 1600 | 10 | 整型 | None | No | 左跑偏检测时间
CHP4 | M8_M | RMD_ALM | BP_Motor_var | CHP4_M8_M_BP_Motor_var | BP_Motor_var_RMD_ALM | CHP4_M8_M_RMD_ALM | 4#刨片机润滑系统电机 电机控制 右 跑偏报警 | DB1400,X1612.0 | DB1400 | X1612.0 | 1600 | 12 | 离散 | On | Yes | 右 跑偏报警
CHP4 | M8_M | RMD_CHK_1 | BP_Motor_var | CHP4_M8_M_BP_Motor_var | BP_Motor_var_RMD_CHK_1 | CHP4_M8_M_RMD_CHK_1 | 4#刨片机润滑系统电机 电机控制 右跑偏1检测 | DB1400,X1612.1 | DB1400 | X1612.1 | 1600 | 12.1 | 离散 | None | Yes | 右跑偏1检测
CHP4 | M8_M | RMD_EN | BP_Motor_var | CHP4_M8_M_BP_Motor_var | BP_Motor_var_RMD_EN | CHP4_M8_M_RMD_EN | 4#刨片机润滑系统电机 电机控制 右跑偏保护使能 | DB1400,X1612.2 | DB1400 | X1612.2 | 1600 | 12.2 | 离散 | None | No | 右跑偏保护使能
CHP4 | M8_M | RMD_Stop | BP_Motor_var | CHP4_M8_M_BP_Motor_var | BP_Motor_var_RMD_Stop | CHP4_M8_M_RMD_Stop | 4#刨片机润滑系统电机 电机控制 右跑偏导致停机 | DB1400,X1612.3 | DB1400 | X1612.3 | 1600 | 12.3 | 离散 | On | Yes | 右跑偏导致停机
CHP4 | M8_M | RMD_Time | BP_Motor_var | CHP4_M8_M_BP_Motor_var | BP_Motor_var_RMD_Time | CHP4_M8_M_RMD_Time | 4#刨片机润滑系统电机 电机控制 右跑偏检测时间 | DB1400,INT1614 | DB1400 | INT1614 | 1600 | 14 | 整型 | None | No | 右跑偏检测时间
CHP4 | M8_M | Motor_Delta | BP_Motor_var | CHP4_M8_M_BP_Motor_var | BP_Motor_var_Motor_Delta | CHP4_M8_M_Motor_Delta | 4#刨片机润滑系统电机 电机控制 三角型 | DB1400,X1616.0 | DB1400 | X1616.0 | 1600 | 16 | 离散 | None | Yes | 三角型
CHP4 | M8_M | Motor_Wye | BP_Motor_var | CHP4_M8_M_BP_Motor_var | BP_Motor_var_Motor_Wye | CHP4_M8_M_Motor_Wye | 4#刨片机润滑系统电机 电机控制 星型 | DB1400,X1616.1 | DB1400 | X1616.1 | 1600 | 16.1 | 离散 | None | Yes | 星型
CHP4 | M8_M | MSD | BP_Motor_var | CHP4_M8_M_BP_Motor_var | BP_Motor_var_MSD | CHP4_M8_M_MSD | 4#刨片机润滑系统电机 电机控制 维修开关 | DB1400,X1616.2 | DB1400 | X1616.2 | 1600 | 16.2 | 离散 | On | Yes | 维修开关
CHP4 | M8_M | LMD_CHK_2 | BP_Motor_var | CHP4_M8_M_BP_Motor_var | BP_Motor_var_LMD_CHK_2 | CHP4_M8_M_LMD_CHK_2 | 4#刨片机润滑系统电机 电机控制 左跑偏2检测 | DB1400,X1616.3 | DB1400 | X1616.3 | 1600 | 16.3 | 离散 | None | Yes | 左跑偏2检测
CHP4 | M8_M | RMD_CHK_2 | BP_Motor_var | CHP4_M8_M_BP_Motor_var | BP_Motor_var_RMD_CHK_2 | CHP4_M8_M_RMD_CHK_2 | 4#刨片机润滑系统电机 电机控制 右跑偏2检测 | DB1400,X1616.4 | DB1400 | X1616.4 | 1600 | 16.4 | 离散 | None | Yes | 右跑偏2检测
CHP4 | M8_M | InterStarTime | BP_Motor_var | CHP4_M8_M_BP_Motor_var | BP_Motor_var_InterStarTime | CHP4_M8_M_InterStarTime | 4#刨片机润滑系统电机 电机控制 联动启动延时 | DB1400,INT1618 | DB1400 | INT1618 | 1600 | 18 | 整型 | None | No | 联动启动延时
CHP4 | M8_M | Alt_TMR | BP_Motor_var | CHP4_M8_M_BP_Motor_var | BP_Motor_var_Alt_TMR | CHP4_M8_M_Alt_TMR | 4#刨片机润滑系统电机 电机控制 起动转换时间 秒 | DB1400,INT1620 | DB1400 | INT1620 | 1600 | 20 | 整型 | None | No | 起动转换时间 秒
CHP4 | M9_M | Enable | BP_Motor_var | CHP4_M9_M_BP_Motor_var | BP_Motor_var_Enable | CHP4_M9_M_Enable | 4#刨片机重物分离电机 电机控制 使能 | DB1400,X1650.0 | DB1400 | X1650.0 | 1650 | 0 | 离散 | None | No | 使能
CHP4 | M9_M | Auto_Status | BP_Motor_var | CHP4_M9_M_BP_Motor_var | BP_Motor_var_Auto_Status | CHP4_M9_M_Auto_Status | 4#刨片机重物分离电机 电机控制 手自动状态 | DB1400,X1650.3 | DB1400 | X1650.3 | 1650 | 0.3 | 离散 | None | Yes | 手自动状态
CHP4 | M9_M | Loc_Rem | BP_Motor_var | CHP4_M9_M_BP_Motor_var | BP_Motor_var_Loc_Rem | CHP4_M9_M_Loc_Rem | 4#刨片机重物分离电机 电机控制 本地/远程(检修/待机） | DB1400,X1650.4 | DB1400 | X1650.4 | 1650 | 0.4 | 离散 | None | Yes | 本地/远程(检修/待机）
CHP4 | M9_M | ON_HMI | BP_Motor_var | CHP4_M9_M_BP_Motor_var | BP_Motor_var_ON_HMI | CHP4_M9_M_ON_HMI | 4#刨片机重物分离电机 电机控制 开启_上位机(正转) | DB1400,X1650.6 | DB1400 | X1650.6 | 1650 | 0.6 | 离散 | None | No | 开启_上位机(正转)
CHP4 | M9_M | OFF_HMI | BP_Motor_var | CHP4_M9_M_BP_Motor_var | BP_Motor_var_OFF_HMI | CHP4_M9_M_OFF_HMI | 4#刨片机重物分离电机 电机控制 停止_上位机(反转) | DB1400,X1651.0 | DB1400 | X1651.0 | 1650 | 1 | 离散 | None | No | 停止_上位机(反转)
CHP4 | M9_M | Fan | BP_Motor_var | CHP4_M9_M_BP_Motor_var | BP_Motor_var_Fan | CHP4_M9_M_Fan | 4#刨片机重物分离电机 电机控制 通风扇 | DB1400,X1651.1 | DB1400 | X1651.1 | 1650 | 1.1 | 离散 | None | Yes | 通风扇
CHP4 | M9_M | Motor | BP_Motor_var | CHP4_M9_M_BP_Motor_var | BP_Motor_var_Motor | CHP4_M9_M_Motor | 4#刨片机重物分离电机 电机控制 电机(正转） | DB1400,X1651.2 | DB1400 | X1651.2 | 1650 | 1.2 | 离散 | None | Yes | 电机(正转）
CHP4 | M9_M | OL | BP_Motor_var | CHP4_M9_M_BP_Motor_var | BP_Motor_var_OL | CHP4_M9_M_OL | 4#刨片机重物分离电机 电机控制 电机过载 | DB1400,X1651.3 | DB1400 | X1651.3 | 1650 | 1.3 | 离散 | On | Yes | 电机过载
CHP4 | M9_M | Fan_OL | BP_Motor_var | CHP4_M9_M_BP_Motor_var | BP_Motor_var_Fan_OL | CHP4_M9_M_Fan_OL | 4#刨片机重物分离电机 电机控制 风扇过载 | DB1400,X1651.4 | DB1400 | X1651.4 | 1650 | 1.4 | 离散 | On | Yes | 风扇过载
CHP4 | M9_M | RunSig | BP_Motor_var | CHP4_M9_M_BP_Motor_var | BP_Motor_var_RunSig | CHP4_M9_M_RunSig | 4#刨片机重物分离电机 电机控制 电机运行指示 | DB1400,X1651.5 | DB1400 | X1651.5 | 1650 | 1.5 | 离散 | None | Yes | 电机运行指示
CHP4 | M9_M | Break_ALM | BP_Motor_var | CHP4_M9_M_BP_Motor_var | BP_Motor_var_Break_ALM | CHP4_M9_M_Break_ALM | 4#刨片机重物分离电机 电机控制 断链报警 | DB1400,X1651.6 | DB1400 | X1651.6 | 1650 | 1.6 | 离散 | On | Yes | 断链报警
CHP4 | M9_M | Break_CHK | BP_Motor_var | CHP4_M9_M_BP_Motor_var | BP_Motor_var_Break_CHK | CHP4_M9_M_Break_CHK | 4#刨片机重物分离电机 电机控制 断链检测 | DB1400,X1651.7 | DB1400 | X1651.7 | 1650 | 1.7 | 离散 | None | Yes | 断链检测
CHP4 | M9_M | INV_Res_HMI | BP_Motor_var | CHP4_M9_M_BP_Motor_var | BP_Motor_var_INV_Res_HMI | CHP4_M9_M_INV_Res_HMI | 4#刨片机重物分离电机 电机控制 复位 | DB1400,X1652.0 | DB1400 | X1652.0 | 1650 | 2 | 离散 | None | No | 复位
CHP4 | M9_M | Break_EN | BP_Motor_var | CHP4_M9_M_BP_Motor_var | BP_Motor_var_Break_EN | CHP4_M9_M_Break_EN | 4#刨片机重物分离电机 电机控制 断链保护使能 | DB1400,X1652.1 | DB1400 | X1652.1 | 1650 | 2.1 | 离散 | None | No | 断链保护使能
CHP4 | M9_M | Break_Stop | BP_Motor_var | CHP4_M9_M_BP_Motor_var | BP_Motor_var_Break_Stop | CHP4_M9_M_Break_Stop | 4#刨片机重物分离电机 电机控制 断链导致停机 | DB1400,X1652.2 | DB1400 | X1652.2 | 1650 | 2.2 | 离散 | On | Yes | 断链导致停机
CHP4 | M9_M | Motor_Back | BP_Motor_var | CHP4_M9_M_BP_Motor_var | BP_Motor_var_Motor_Back | CHP4_M9_M_Motor_Back | 4#刨片机重物分离电机 电机控制 电机(反转） | DB1400,X1652.3 | DB1400 | X1652.3 | 1650 | 2.3 | 离散 | None | Yes | 电机(反转）
CHP4 | M9_M | Loc | BP_Motor_var | CHP4_M9_M_BP_Motor_var | BP_Motor_var_Loc | CHP4_M9_M_Loc | 4#刨片机重物分离电机 电机控制 本地 | DB1400,X1652.4 | DB1400 | X1652.4 | 1650 | 2.4 | 离散 | None | Yes | 本地
CHP4 | M9_M | Rem | BP_Motor_var | CHP4_M9_M_BP_Motor_var | BP_Motor_var_Rem | CHP4_M9_M_Rem | 4#刨片机重物分离电机 电机控制 远程 | DB1400,X1652.5 | DB1400 | X1652.5 | 1650 | 2.5 | 离散 | None | Yes | 远程
CHP4 | M9_M | Blocking_ALM | BP_Motor_var | CHP4_M9_M_BP_Motor_var | BP_Motor_var_Blocking_ALM | CHP4_M9_M_Blocking_ALM | 4#刨片机重物分离电机 电机控制 堵料报警 | DB1400,X1652.6 | DB1400 | X1652.6 | 1650 | 2.6 | 离散 | On | Yes | 堵料报警
CHP4 | M9_M | Blocking_CHK | BP_Motor_var | CHP4_M9_M_BP_Motor_var | BP_Motor_var_Blocking_CHK | CHP4_M9_M_Blocking_CHK | 4#刨片机重物分离电机 电机控制 堵料检测 | DB1400,X1652.7 | DB1400 | X1652.7 | 1650 | 2.7 | 离散 | None | Yes | 堵料检测
CHP4 | M9_M | Blocking_EN | BP_Motor_var | CHP4_M9_M_BP_Motor_var | BP_Motor_var_Blocking_EN | CHP4_M9_M_Blocking_EN | 4#刨片机重物分离电机 电机控制 堵料保护使能 | DB1400,X1653.0 | DB1400 | X1653.0 | 1650 | 3 | 离散 | None | No | 堵料保护使能
CHP4 | M9_M | Blocking_Stop | BP_Motor_var | CHP4_M9_M_BP_Motor_var | BP_Motor_var_Blocking_Stop | CHP4_M9_M_Blocking_Stop | 4#刨片机重物分离电机 电机控制 堵料导致停机 | DB1400,X1653.1 | DB1400 | X1653.1 | 1650 | 3.1 | 离散 | On | Yes | 堵料导致停机
CHP4 | M9_M | BreakTime | BP_Motor_var | CHP4_M9_M_BP_Motor_var | BP_Motor_var_BreakTime | CHP4_M9_M_BreakTime | 4#刨片机重物分离电机 电机控制 断链超时时间 秒 | DB1400,INT1654 | DB1400 | INT1654 | 1650 | 4 | 整型 | None | No | 断链超时时间 秒
CHP4 | M9_M | BlockingTime | BP_Motor_var | CHP4_M9_M_BP_Motor_var | BP_Motor_var_BlockingTime | CHP4_M9_M_BlockingTime | 4#刨片机重物分离电机 电机控制 堵料检测时间 秒 | DB1400,INT1656 | DB1400 | INT1656 | 1650 | 6 | 整型 | None | No | 堵料检测时间 秒
CHP4 | M9_M | PullSwitch_CHK | BP_Motor_var | CHP4_M9_M_BP_Motor_var | BP_Motor_var_PullSwitch_CHK | CHP4_M9_M_PullSwitch_CHK | 4#刨片机重物分离电机 电机控制 拉线开关 | DB1400,X1658.0 | DB1400 | X1658.0 | 1650 | 8 | 离散 | On | Yes | 拉线开关
CHP4 | M9_M | LMD_ALM | BP_Motor_var | CHP4_M9_M_BP_Motor_var | BP_Motor_var_LMD_ALM | CHP4_M9_M_LMD_ALM | 4#刨片机重物分离电机 电机控制 左跑偏报警 | DB1400,X1658.1 | DB1400 | X1658.1 | 1650 | 8.1 | 离散 | On | Yes | 左跑偏报警
CHP4 | M9_M | LMD_CHK_1 | BP_Motor_var | CHP4_M9_M_BP_Motor_var | BP_Motor_var_LMD_CHK_1 | CHP4_M9_M_LMD_CHK_1 | 4#刨片机重物分离电机 电机控制 左跑偏1检测 | DB1400,X1658.2 | DB1400 | X1658.2 | 1650 | 8.2 | 离散 | None | Yes | 左跑偏1检测
CHP4 | M9_M | LMD_EN | BP_Motor_var | CHP4_M9_M_BP_Motor_var | BP_Motor_var_LMD_EN | CHP4_M9_M_LMD_EN | 4#刨片机重物分离电机 电机控制 左跑偏保护使能 | DB1400,X1658.3 | DB1400 | X1658.3 | 1650 | 8.3 | 离散 | None | No | 左跑偏保护使能
CHP4 | M9_M | LMD_Stop | BP_Motor_var | CHP4_M9_M_BP_Motor_var | BP_Motor_var_LMD_Stop | CHP4_M9_M_LMD_Stop | 4#刨片机重物分离电机 电机控制 左跑偏导致停机 | DB1400,X1658.4 | DB1400 | X1658.4 | 1650 | 8.4 | 离散 | On | Yes | 左跑偏导致停机
CHP4 | M9_M | LMD_Time | BP_Motor_var | CHP4_M9_M_BP_Motor_var | BP_Motor_var_LMD_Time | CHP4_M9_M_LMD_Time | 4#刨片机重物分离电机 电机控制 左跑偏检测时间 | DB1400,INT1660 | DB1400 | INT1660 | 1650 | 10 | 整型 | None | No | 左跑偏检测时间
CHP4 | M9_M | RMD_ALM | BP_Motor_var | CHP4_M9_M_BP_Motor_var | BP_Motor_var_RMD_ALM | CHP4_M9_M_RMD_ALM | 4#刨片机重物分离电机 电机控制 右 跑偏报警 | DB1400,X1662.0 | DB1400 | X1662.0 | 1650 | 12 | 离散 | On | Yes | 右 跑偏报警
CHP4 | M9_M | RMD_CHK_1 | BP_Motor_var | CHP4_M9_M_BP_Motor_var | BP_Motor_var_RMD_CHK_1 | CHP4_M9_M_RMD_CHK_1 | 4#刨片机重物分离电机 电机控制 右跑偏1检测 | DB1400,X1662.1 | DB1400 | X1662.1 | 1650 | 12.1 | 离散 | None | Yes | 右跑偏1检测
CHP4 | M9_M | RMD_EN | BP_Motor_var | CHP4_M9_M_BP_Motor_var | BP_Motor_var_RMD_EN | CHP4_M9_M_RMD_EN | 4#刨片机重物分离电机 电机控制 右跑偏保护使能 | DB1400,X1662.2 | DB1400 | X1662.2 | 1650 | 12.2 | 离散 | None | No | 右跑偏保护使能
CHP4 | M9_M | RMD_Stop | BP_Motor_var | CHP4_M9_M_BP_Motor_var | BP_Motor_var_RMD_Stop | CHP4_M9_M_RMD_Stop | 4#刨片机重物分离电机 电机控制 右跑偏导致停机 | DB1400,X1662.3 | DB1400 | X1662.3 | 1650 | 12.3 | 离散 | On | Yes | 右跑偏导致停机
CHP4 | M9_M | RMD_Time | BP_Motor_var | CHP4_M9_M_BP_Motor_var | BP_Motor_var_RMD_Time | CHP4_M9_M_RMD_Time | 4#刨片机重物分离电机 电机控制 右跑偏检测时间 | DB1400,INT1664 | DB1400 | INT1664 | 1650 | 14 | 整型 | None | No | 右跑偏检测时间
CHP4 | M9_M | Motor_Delta | BP_Motor_var | CHP4_M9_M_BP_Motor_var | BP_Motor_var_Motor_Delta | CHP4_M9_M_Motor_Delta | 4#刨片机重物分离电机 电机控制 三角型 | DB1400,X1666.0 | DB1400 | X1666.0 | 1650 | 16 | 离散 | None | Yes | 三角型
CHP4 | M9_M | Motor_Wye | BP_Motor_var | CHP4_M9_M_BP_Motor_var | BP_Motor_var_Motor_Wye | CHP4_M9_M_Motor_Wye | 4#刨片机重物分离电机 电机控制 星型 | DB1400,X1666.1 | DB1400 | X1666.1 | 1650 | 16.1 | 离散 | None | Yes | 星型
CHP4 | M9_M | MSD | BP_Motor_var | CHP4_M9_M_BP_Motor_var | BP_Motor_var_MSD | CHP4_M9_M_MSD | 4#刨片机重物分离电机 电机控制 维修开关 | DB1400,X1666.2 | DB1400 | X1666.2 | 1650 | 16.2 | 离散 | On | Yes | 维修开关
CHP4 | M9_M | LMD_CHK_2 | BP_Motor_var | CHP4_M9_M_BP_Motor_var | BP_Motor_var_LMD_CHK_2 | CHP4_M9_M_LMD_CHK_2 | 4#刨片机重物分离电机 电机控制 左跑偏2检测 | DB1400,X1666.3 | DB1400 | X1666.3 | 1650 | 16.3 | 离散 | None | Yes | 左跑偏2检测
CHP4 | M9_M | RMD_CHK_2 | BP_Motor_var | CHP4_M9_M_BP_Motor_var | BP_Motor_var_RMD_CHK_2 | CHP4_M9_M_RMD_CHK_2 | 4#刨片机重物分离电机 电机控制 右跑偏2检测 | DB1400,X1666.4 | DB1400 | X1666.4 | 1650 | 16.4 | 离散 | None | Yes | 右跑偏2检测
CHP4 | M9_M | InterStarTime | BP_Motor_var | CHP4_M9_M_BP_Motor_var | BP_Motor_var_InterStarTime | CHP4_M9_M_InterStarTime | 4#刨片机重物分离电机 电机控制 联动启动延时 | DB1400,INT1668 | DB1400 | INT1668 | 1650 | 18 | 整型 | None | No | 联动启动延时
CHP4 | M9_M | Alt_TMR | BP_Motor_var | CHP4_M9_M_BP_Motor_var | BP_Motor_var_Alt_TMR | CHP4_M9_M_Alt_TMR | 4#刨片机重物分离电机 电机控制 起动转换时间 秒 | DB1400,INT1670 | DB1400 | INT1670 | 1650 | 20 | 整型 | None | No | 起动转换时间 秒
CHP4 | M10_M | Enable | BP_Motor_var | CHP4_M10_M_BP_Motor_var | BP_Motor_var_Enable | CHP4_M10_M_Enable | 4#刨片机磁选电机 电机控制 使能 | DB1400,X1700.0 | DB1400 | X1700.0 | 1700 | 0 | 离散 | None | No | 使能
CHP4 | M10_M | Auto_Status | BP_Motor_var | CHP4_M10_M_BP_Motor_var | BP_Motor_var_Auto_Status | CHP4_M10_M_Auto_Status | 4#刨片机磁选电机 电机控制 手自动状态 | DB1400,X1700.3 | DB1400 | X1700.3 | 1700 | 0.3 | 离散 | None | Yes | 手自动状态
CHP4 | M10_M | Loc_Rem | BP_Motor_var | CHP4_M10_M_BP_Motor_var | BP_Motor_var_Loc_Rem | CHP4_M10_M_Loc_Rem | 4#刨片机磁选电机 电机控制 本地/远程(检修/待机） | DB1400,X1700.4 | DB1400 | X1700.4 | 1700 | 0.4 | 离散 | None | Yes | 本地/远程(检修/待机）
CHP4 | M10_M | ON_HMI | BP_Motor_var | CHP4_M10_M_BP_Motor_var | BP_Motor_var_ON_HMI | CHP4_M10_M_ON_HMI | 4#刨片机磁选电机 电机控制 开启_上位机(正转) | DB1400,X1700.6 | DB1400 | X1700.6 | 1700 | 0.6 | 离散 | None | No | 开启_上位机(正转)
CHP4 | M10_M | OFF_HMI | BP_Motor_var | CHP4_M10_M_BP_Motor_var | BP_Motor_var_OFF_HMI | CHP4_M10_M_OFF_HMI | 4#刨片机磁选电机 电机控制 停止_上位机(反转) | DB1400,X1701.0 | DB1400 | X1701.0 | 1700 | 1 | 离散 | None | No | 停止_上位机(反转)
CHP4 | M10_M | Fan | BP_Motor_var | CHP4_M10_M_BP_Motor_var | BP_Motor_var_Fan | CHP4_M10_M_Fan | 4#刨片机磁选电机 电机控制 通风扇 | DB1400,X1701.1 | DB1400 | X1701.1 | 1700 | 1.1 | 离散 | None | Yes | 通风扇
CHP4 | M10_M | Motor | BP_Motor_var | CHP4_M10_M_BP_Motor_var | BP_Motor_var_Motor | CHP4_M10_M_Motor | 4#刨片机磁选电机 电机控制 电机(正转） | DB1400,X1701.2 | DB1400 | X1701.2 | 1700 | 1.2 | 离散 | None | Yes | 电机(正转）
CHP4 | M10_M | OL | BP_Motor_var | CHP4_M10_M_BP_Motor_var | BP_Motor_var_OL | CHP4_M10_M_OL | 4#刨片机磁选电机 电机控制 电机过载 | DB1400,X1701.3 | DB1400 | X1701.3 | 1700 | 1.3 | 离散 | On | Yes | 电机过载
CHP4 | M10_M | Fan_OL | BP_Motor_var | CHP4_M10_M_BP_Motor_var | BP_Motor_var_Fan_OL | CHP4_M10_M_Fan_OL | 4#刨片机磁选电机 电机控制 风扇过载 | DB1400,X1701.4 | DB1400 | X1701.4 | 1700 | 1.4 | 离散 | On | Yes | 风扇过载
CHP4 | M10_M | RunSig | BP_Motor_var | CHP4_M10_M_BP_Motor_var | BP_Motor_var_RunSig | CHP4_M10_M_RunSig | 4#刨片机磁选电机 电机控制 电机运行指示 | DB1400,X1701.5 | DB1400 | X1701.5 | 1700 | 1.5 | 离散 | None | Yes | 电机运行指示
CHP4 | M10_M | Break_ALM | BP_Motor_var | CHP4_M10_M_BP_Motor_var | BP_Motor_var_Break_ALM | CHP4_M10_M_Break_ALM | 4#刨片机磁选电机 电机控制 断链报警 | DB1400,X1701.6 | DB1400 | X1701.6 | 1700 | 1.6 | 离散 | On | Yes | 断链报警
CHP4 | M10_M | Break_CHK | BP_Motor_var | CHP4_M10_M_BP_Motor_var | BP_Motor_var_Break_CHK | CHP4_M10_M_Break_CHK | 4#刨片机磁选电机 电机控制 断链检测 | DB1400,X1701.7 | DB1400 | X1701.7 | 1700 | 1.7 | 离散 | None | Yes | 断链检测
CHP4 | M10_M | INV_Res_HMI | BP_Motor_var | CHP4_M10_M_BP_Motor_var | BP_Motor_var_INV_Res_HMI | CHP4_M10_M_INV_Res_HMI | 4#刨片机磁选电机 电机控制 复位 | DB1400,X1702.0 | DB1400 | X1702.0 | 1700 | 2 | 离散 | None | No | 复位
CHP4 | M10_M | Break_EN | BP_Motor_var | CHP4_M10_M_BP_Motor_var | BP_Motor_var_Break_EN | CHP4_M10_M_Break_EN | 4#刨片机磁选电机 电机控制 断链保护使能 | DB1400,X1702.1 | DB1400 | X1702.1 | 1700 | 2.1 | 离散 | None | No | 断链保护使能
CHP4 | M10_M | Break_Stop | BP_Motor_var | CHP4_M10_M_BP_Motor_var | BP_Motor_var_Break_Stop | CHP4_M10_M_Break_Stop | 4#刨片机磁选电机 电机控制 断链导致停机 | DB1400,X1702.2 | DB1400 | X1702.2 | 1700 | 2.2 | 离散 | On | Yes | 断链导致停机
CHP4 | M10_M | Motor_Back | BP_Motor_var | CHP4_M10_M_BP_Motor_var | BP_Motor_var_Motor_Back | CHP4_M10_M_Motor_Back | 4#刨片机磁选电机 电机控制 电机(反转） | DB1400,X1702.3 | DB1400 | X1702.3 | 1700 | 2.3 | 离散 | None | Yes | 电机(反转）
CHP4 | M10_M | Loc | BP_Motor_var | CHP4_M10_M_BP_Motor_var | BP_Motor_var_Loc | CHP4_M10_M_Loc | 4#刨片机磁选电机 电机控制 本地 | DB1400,X1702.4 | DB1400 | X1702.4 | 1700 | 2.4 | 离散 | None | Yes | 本地
CHP4 | M10_M | Rem | BP_Motor_var | CHP4_M10_M_BP_Motor_var | BP_Motor_var_Rem | CHP4_M10_M_Rem | 4#刨片机磁选电机 电机控制 远程 | DB1400,X1702.5 | DB1400 | X1702.5 | 1700 | 2.5 | 离散 | None | Yes | 远程
CHP4 | M10_M | Blocking_ALM | BP_Motor_var | CHP4_M10_M_BP_Motor_var | BP_Motor_var_Blocking_ALM | CHP4_M10_M_Blocking_ALM | 4#刨片机磁选电机 电机控制 堵料报警 | DB1400,X1702.6 | DB1400 | X1702.6 | 1700 | 2.6 | 离散 | On | Yes | 堵料报警
CHP4 | M10_M | Blocking_CHK | BP_Motor_var | CHP4_M10_M_BP_Motor_var | BP_Motor_var_Blocking_CHK | CHP4_M10_M_Blocking_CHK | 4#刨片机磁选电机 电机控制 堵料检测 | DB1400,X1702.7 | DB1400 | X1702.7 | 1700 | 2.7 | 离散 | None | Yes | 堵料检测
CHP4 | M10_M | Blocking_EN | BP_Motor_var | CHP4_M10_M_BP_Motor_var | BP_Motor_var_Blocking_EN | CHP4_M10_M_Blocking_EN | 4#刨片机磁选电机 电机控制 堵料保护使能 | DB1400,X1703.0 | DB1400 | X1703.0 | 1700 | 3 | 离散 | None | No | 堵料保护使能
CHP4 | M10_M | Blocking_Stop | BP_Motor_var | CHP4_M10_M_BP_Motor_var | BP_Motor_var_Blocking_Stop | CHP4_M10_M_Blocking_Stop | 4#刨片机磁选电机 电机控制 堵料导致停机 | DB1400,X1703.1 | DB1400 | X1703.1 | 1700 | 3.1 | 离散 | On | Yes | 堵料导致停机
CHP4 | M10_M | BreakTime | BP_Motor_var | CHP4_M10_M_BP_Motor_var | BP_Motor_var_BreakTime | CHP4_M10_M_BreakTime | 4#刨片机磁选电机 电机控制 断链超时时间 秒 | DB1400,INT1704 | DB1400 | INT1704 | 1700 | 4 | 整型 | None | No | 断链超时时间 秒
CHP4 | M10_M | BlockingTime | BP_Motor_var | CHP4_M10_M_BP_Motor_var | BP_Motor_var_BlockingTime | CHP4_M10_M_BlockingTime | 4#刨片机磁选电机 电机控制 堵料检测时间 秒 | DB1400,INT1706 | DB1400 | INT1706 | 1700 | 6 | 整型 | None | No | 堵料检测时间 秒
CHP4 | M10_M | PullSwitch_CHK | BP_Motor_var | CHP4_M10_M_BP_Motor_var | BP_Motor_var_PullSwitch_CHK | CHP4_M10_M_PullSwitch_CHK | 4#刨片机磁选电机 电机控制 拉线开关 | DB1400,X1708.0 | DB1400 | X1708.0 | 1700 | 8 | 离散 | On | Yes | 拉线开关
CHP4 | M10_M | LMD_ALM | BP_Motor_var | CHP4_M10_M_BP_Motor_var | BP_Motor_var_LMD_ALM | CHP4_M10_M_LMD_ALM | 4#刨片机磁选电机 电机控制 左跑偏报警 | DB1400,X1708.1 | DB1400 | X1708.1 | 1700 | 8.1 | 离散 | On | Yes | 左跑偏报警
CHP4 | M10_M | LMD_CHK_1 | BP_Motor_var | CHP4_M10_M_BP_Motor_var | BP_Motor_var_LMD_CHK_1 | CHP4_M10_M_LMD_CHK_1 | 4#刨片机磁选电机 电机控制 左跑偏1检测 | DB1400,X1708.2 | DB1400 | X1708.2 | 1700 | 8.2 | 离散 | None | Yes | 左跑偏1检测
CHP4 | M10_M | LMD_EN | BP_Motor_var | CHP4_M10_M_BP_Motor_var | BP_Motor_var_LMD_EN | CHP4_M10_M_LMD_EN | 4#刨片机磁选电机 电机控制 左跑偏保护使能 | DB1400,X1708.3 | DB1400 | X1708.3 | 1700 | 8.3 | 离散 | None | No | 左跑偏保护使能
CHP4 | M10_M | LMD_Stop | BP_Motor_var | CHP4_M10_M_BP_Motor_var | BP_Motor_var_LMD_Stop | CHP4_M10_M_LMD_Stop | 4#刨片机磁选电机 电机控制 左跑偏导致停机 | DB1400,X1708.4 | DB1400 | X1708.4 | 1700 | 8.4 | 离散 | On | Yes | 左跑偏导致停机
CHP4 | M10_M | LMD_Time | BP_Motor_var | CHP4_M10_M_BP_Motor_var | BP_Motor_var_LMD_Time | CHP4_M10_M_LMD_Time | 4#刨片机磁选电机 电机控制 左跑偏检测时间 | DB1400,INT1710 | DB1400 | INT1710 | 1700 | 10 | 整型 | None | No | 左跑偏检测时间
CHP4 | M10_M | RMD_ALM | BP_Motor_var | CHP4_M10_M_BP_Motor_var | BP_Motor_var_RMD_ALM | CHP4_M10_M_RMD_ALM | 4#刨片机磁选电机 电机控制 右 跑偏报警 | DB1400,X1712.0 | DB1400 | X1712.0 | 1700 | 12 | 离散 | On | Yes | 右 跑偏报警
CHP4 | M10_M | RMD_CHK_1 | BP_Motor_var | CHP4_M10_M_BP_Motor_var | BP_Motor_var_RMD_CHK_1 | CHP4_M10_M_RMD_CHK_1 | 4#刨片机磁选电机 电机控制 右跑偏1检测 | DB1400,X1712.1 | DB1400 | X1712.1 | 1700 | 12.1 | 离散 | None | Yes | 右跑偏1检测
CHP4 | M10_M | RMD_EN | BP_Motor_var | CHP4_M10_M_BP_Motor_var | BP_Motor_var_RMD_EN | CHP4_M10_M_RMD_EN | 4#刨片机磁选电机 电机控制 右跑偏保护使能 | DB1400,X1712.2 | DB1400 | X1712.2 | 1700 | 12.2 | 离散 | None | No | 右跑偏保护使能
CHP4 | M10_M | RMD_Stop | BP_Motor_var | CHP4_M10_M_BP_Motor_var | BP_Motor_var_RMD_Stop | CHP4_M10_M_RMD_Stop | 4#刨片机磁选电机 电机控制 右跑偏导致停机 | DB1400,X1712.3 | DB1400 | X1712.3 | 1700 | 12.3 | 离散 | On | Yes | 右跑偏导致停机
CHP4 | M10_M | RMD_Time | BP_Motor_var | CHP4_M10_M_BP_Motor_var | BP_Motor_var_RMD_Time | CHP4_M10_M_RMD_Time | 4#刨片机磁选电机 电机控制 右跑偏检测时间 | DB1400,INT1714 | DB1400 | INT1714 | 1700 | 14 | 整型 | None | No | 右跑偏检测时间
CHP4 | M10_M | Motor_Delta | BP_Motor_var | CHP4_M10_M_BP_Motor_var | BP_Motor_var_Motor_Delta | CHP4_M10_M_Motor_Delta | 4#刨片机磁选电机 电机控制 三角型 | DB1400,X1716.0 | DB1400 | X1716.0 | 1700 | 16 | 离散 | None | Yes | 三角型
CHP4 | M10_M | Motor_Wye | BP_Motor_var | CHP4_M10_M_BP_Motor_var | BP_Motor_var_Motor_Wye | CHP4_M10_M_Motor_Wye | 4#刨片机磁选电机 电机控制 星型 | DB1400,X1716.1 | DB1400 | X1716.1 | 1700 | 16.1 | 离散 | None | Yes | 星型
CHP4 | M10_M | MSD | BP_Motor_var | CHP4_M10_M_BP_Motor_var | BP_Motor_var_MSD | CHP4_M10_M_MSD | 4#刨片机磁选电机 电机控制 维修开关 | DB1400,X1716.2 | DB1400 | X1716.2 | 1700 | 16.2 | 离散 | On | Yes | 维修开关
CHP4 | M10_M | LMD_CHK_2 | BP_Motor_var | CHP4_M10_M_BP_Motor_var | BP_Motor_var_LMD_CHK_2 | CHP4_M10_M_LMD_CHK_2 | 4#刨片机磁选电机 电机控制 左跑偏2检测 | DB1400,X1716.3 | DB1400 | X1716.3 | 1700 | 16.3 | 离散 | None | Yes | 左跑偏2检测
CHP4 | M10_M | RMD_CHK_2 | BP_Motor_var | CHP4_M10_M_BP_Motor_var | BP_Motor_var_RMD_CHK_2 | CHP4_M10_M_RMD_CHK_2 | 4#刨片机磁选电机 电机控制 右跑偏2检测 | DB1400,X1716.4 | DB1400 | X1716.4 | 1700 | 16.4 | 离散 | None | Yes | 右跑偏2检测
CHP4 | M10_M | InterStarTime | BP_Motor_var | CHP4_M10_M_BP_Motor_var | BP_Motor_var_InterStarTime | CHP4_M10_M_InterStarTime | 4#刨片机磁选电机 电机控制 联动启动延时 | DB1400,INT1718 | DB1400 | INT1718 | 1700 | 18 | 整型 | None | No | 联动启动延时
CHP4 | M10_M | Alt_TMR | BP_Motor_var | CHP4_M10_M_BP_Motor_var | BP_Motor_var_Alt_TMR | CHP4_M10_M_Alt_TMR | 4#刨片机磁选电机 电机控制 起动转换时间 秒 | DB1400,INT1720 | DB1400 | INT1720 | 1700 | 20 | 整型 | None | No | 起动转换时间 秒
CHP4 | M11_M | Enable | BP_Motor_var | CHP4_M11_M_BP_Motor_var | BP_Motor_var_Enable | CHP4_M11_M_Enable | 4#刨片机分料电机 电机控制 使能 | DB1400,X1750.0 | DB1400 | X1750.0 | 1750 | 0 | 离散 | None | No | 使能
CHP4 | M11_M | Auto_Status | BP_Motor_var | CHP4_M11_M_BP_Motor_var | BP_Motor_var_Auto_Status | CHP4_M11_M_Auto_Status | 4#刨片机分料电机 电机控制 手自动状态 | DB1400,X1750.3 | DB1400 | X1750.3 | 1750 | 0.3 | 离散 | None | Yes | 手自动状态
CHP4 | M11_M | Loc_Rem | BP_Motor_var | CHP4_M11_M_BP_Motor_var | BP_Motor_var_Loc_Rem | CHP4_M11_M_Loc_Rem | 4#刨片机分料电机 电机控制 本地/远程(检修/待机） | DB1400,X1750.4 | DB1400 | X1750.4 | 1750 | 0.4 | 离散 | None | Yes | 本地/远程(检修/待机）
CHP4 | M11_M | ON_HMI | BP_Motor_var | CHP4_M11_M_BP_Motor_var | BP_Motor_var_ON_HMI | CHP4_M11_M_ON_HMI | 4#刨片机分料电机 电机控制 开启_上位机(正转) | DB1400,X1750.6 | DB1400 | X1750.6 | 1750 | 0.6 | 离散 | None | No | 开启_上位机(正转)
CHP4 | M11_M | OFF_HMI | BP_Motor_var | CHP4_M11_M_BP_Motor_var | BP_Motor_var_OFF_HMI | CHP4_M11_M_OFF_HMI | 4#刨片机分料电机 电机控制 停止_上位机(反转) | DB1400,X1751.0 | DB1400 | X1751.0 | 1750 | 1 | 离散 | None | No | 停止_上位机(反转)
CHP4 | M11_M | Fan | BP_Motor_var | CHP4_M11_M_BP_Motor_var | BP_Motor_var_Fan | CHP4_M11_M_Fan | 4#刨片机分料电机 电机控制 通风扇 | DB1400,X1751.1 | DB1400 | X1751.1 | 1750 | 1.1 | 离散 | None | Yes | 通风扇
CHP4 | M11_M | Motor | BP_Motor_var | CHP4_M11_M_BP_Motor_var | BP_Motor_var_Motor | CHP4_M11_M_Motor | 4#刨片机分料电机 电机控制 电机(正转） | DB1400,X1751.2 | DB1400 | X1751.2 | 1750 | 1.2 | 离散 | None | Yes | 电机(正转）
CHP4 | M11_M | OL | BP_Motor_var | CHP4_M11_M_BP_Motor_var | BP_Motor_var_OL | CHP4_M11_M_OL | 4#刨片机分料电机 电机控制 电机过载 | DB1400,X1751.3 | DB1400 | X1751.3 | 1750 | 1.3 | 离散 | On | Yes | 电机过载
CHP4 | M11_M | Fan_OL | BP_Motor_var | CHP4_M11_M_BP_Motor_var | BP_Motor_var_Fan_OL | CHP4_M11_M_Fan_OL | 4#刨片机分料电机 电机控制 风扇过载 | DB1400,X1751.4 | DB1400 | X1751.4 | 1750 | 1.4 | 离散 | On | Yes | 风扇过载
CHP4 | M11_M | RunSig | BP_Motor_var | CHP4_M11_M_BP_Motor_var | BP_Motor_var_RunSig | CHP4_M11_M_RunSig | 4#刨片机分料电机 电机控制 电机运行指示 | DB1400,X1751.5 | DB1400 | X1751.5 | 1750 | 1.5 | 离散 | None | Yes | 电机运行指示
CHP4 | M11_M | Break_ALM | BP_Motor_var | CHP4_M11_M_BP_Motor_var | BP_Motor_var_Break_ALM | CHP4_M11_M_Break_ALM | 4#刨片机分料电机 电机控制 断链报警 | DB1400,X1751.6 | DB1400 | X1751.6 | 1750 | 1.6 | 离散 | On | Yes | 断链报警
CHP4 | M11_M | Break_CHK | BP_Motor_var | CHP4_M11_M_BP_Motor_var | BP_Motor_var_Break_CHK | CHP4_M11_M_Break_CHK | 4#刨片机分料电机 电机控制 断链检测 | DB1400,X1751.7 | DB1400 | X1751.7 | 1750 | 1.7 | 离散 | None | Yes | 断链检测
CHP4 | M11_M | INV_Res_HMI | BP_Motor_var | CHP4_M11_M_BP_Motor_var | BP_Motor_var_INV_Res_HMI | CHP4_M11_M_INV_Res_HMI | 4#刨片机分料电机 电机控制 复位 | DB1400,X1752.0 | DB1400 | X1752.0 | 1750 | 2 | 离散 | None | No | 复位
CHP4 | M11_M | Break_EN | BP_Motor_var | CHP4_M11_M_BP_Motor_var | BP_Motor_var_Break_EN | CHP4_M11_M_Break_EN | 4#刨片机分料电机 电机控制 断链保护使能 | DB1400,X1752.1 | DB1400 | X1752.1 | 1750 | 2.1 | 离散 | None | No | 断链保护使能
CHP4 | M11_M | Break_Stop | BP_Motor_var | CHP4_M11_M_BP_Motor_var | BP_Motor_var_Break_Stop | CHP4_M11_M_Break_Stop | 4#刨片机分料电机 电机控制 断链导致停机 | DB1400,X1752.2 | DB1400 | X1752.2 | 1750 | 2.2 | 离散 | On | Yes | 断链导致停机
CHP4 | M11_M | Motor_Back | BP_Motor_var | CHP4_M11_M_BP_Motor_var | BP_Motor_var_Motor_Back | CHP4_M11_M_Motor_Back | 4#刨片机分料电机 电机控制 电机(反转） | DB1400,X1752.3 | DB1400 | X1752.3 | 1750 | 2.3 | 离散 | None | Yes | 电机(反转）
CHP4 | M11_M | Loc | BP_Motor_var | CHP4_M11_M_BP_Motor_var | BP_Motor_var_Loc | CHP4_M11_M_Loc | 4#刨片机分料电机 电机控制 本地 | DB1400,X1752.4 | DB1400 | X1752.4 | 1750 | 2.4 | 离散 | None | Yes | 本地
CHP4 | M11_M | Rem | BP_Motor_var | CHP4_M11_M_BP_Motor_var | BP_Motor_var_Rem | CHP4_M11_M_Rem | 4#刨片机分料电机 电机控制 远程 | DB1400,X1752.5 | DB1400 | X1752.5 | 1750 | 2.5 | 离散 | None | Yes | 远程
CHP4 | M11_M | Blocking_ALM | BP_Motor_var | CHP4_M11_M_BP_Motor_var | BP_Motor_var_Blocking_ALM | CHP4_M11_M_Blocking_ALM | 4#刨片机分料电机 电机控制 堵料报警 | DB1400,X1752.6 | DB1400 | X1752.6 | 1750 | 2.6 | 离散 | On | Yes | 堵料报警
CHP4 | M11_M | Blocking_CHK | BP_Motor_var | CHP4_M11_M_BP_Motor_var | BP_Motor_var_Blocking_CHK | CHP4_M11_M_Blocking_CHK | 4#刨片机分料电机 电机控制 堵料检测 | DB1400,X1752.7 | DB1400 | X1752.7 | 1750 | 2.7 | 离散 | None | Yes | 堵料检测
CHP4 | M11_M | Blocking_EN | BP_Motor_var | CHP4_M11_M_BP_Motor_var | BP_Motor_var_Blocking_EN | CHP4_M11_M_Blocking_EN | 4#刨片机分料电机 电机控制 堵料保护使能 | DB1400,X1753.0 | DB1400 | X1753.0 | 1750 | 3 | 离散 | None | No | 堵料保护使能
CHP4 | M11_M | Blocking_Stop | BP_Motor_var | CHP4_M11_M_BP_Motor_var | BP_Motor_var_Blocking_Stop | CHP4_M11_M_Blocking_Stop | 4#刨片机分料电机 电机控制 堵料导致停机 | DB1400,X1753.1 | DB1400 | X1753.1 | 1750 | 3.1 | 离散 | On | Yes | 堵料导致停机
CHP4 | M11_M | BreakTime | BP_Motor_var | CHP4_M11_M_BP_Motor_var | BP_Motor_var_BreakTime | CHP4_M11_M_BreakTime | 4#刨片机分料电机 电机控制 断链超时时间 秒 | DB1400,INT1754 | DB1400 | INT1754 | 1750 | 4 | 整型 | None | No | 断链超时时间 秒
CHP4 | M11_M | BlockingTime | BP_Motor_var | CHP4_M11_M_BP_Motor_var | BP_Motor_var_BlockingTime | CHP4_M11_M_BlockingTime | 4#刨片机分料电机 电机控制 堵料检测时间 秒 | DB1400,INT1756 | DB1400 | INT1756 | 1750 | 6 | 整型 | None | No | 堵料检测时间 秒
CHP4 | M11_M | PullSwitch_CHK | BP_Motor_var | CHP4_M11_M_BP_Motor_var | BP_Motor_var_PullSwitch_CHK | CHP4_M11_M_PullSwitch_CHK | 4#刨片机分料电机 电机控制 拉线开关 | DB1400,X1758.0 | DB1400 | X1758.0 | 1750 | 8 | 离散 | On | Yes | 拉线开关
CHP4 | M11_M | LMD_ALM | BP_Motor_var | CHP4_M11_M_BP_Motor_var | BP_Motor_var_LMD_ALM | CHP4_M11_M_LMD_ALM | 4#刨片机分料电机 电机控制 左跑偏报警 | DB1400,X1758.1 | DB1400 | X1758.1 | 1750 | 8.1 | 离散 | On | Yes | 左跑偏报警
CHP4 | M11_M | LMD_CHK_1 | BP_Motor_var | CHP4_M11_M_BP_Motor_var | BP_Motor_var_LMD_CHK_1 | CHP4_M11_M_LMD_CHK_1 | 4#刨片机分料电机 电机控制 左跑偏1检测 | DB1400,X1758.2 | DB1400 | X1758.2 | 1750 | 8.2 | 离散 | None | Yes | 左跑偏1检测
CHP4 | M11_M | LMD_EN | BP_Motor_var | CHP4_M11_M_BP_Motor_var | BP_Motor_var_LMD_EN | CHP4_M11_M_LMD_EN | 4#刨片机分料电机 电机控制 左跑偏保护使能 | DB1400,X1758.3 | DB1400 | X1758.3 | 1750 | 8.3 | 离散 | None | No | 左跑偏保护使能
CHP4 | M11_M | LMD_Stop | BP_Motor_var | CHP4_M11_M_BP_Motor_var | BP_Motor_var_LMD_Stop | CHP4_M11_M_LMD_Stop | 4#刨片机分料电机 电机控制 左跑偏导致停机 | DB1400,X1758.4 | DB1400 | X1758.4 | 1750 | 8.4 | 离散 | On | Yes | 左跑偏导致停机
CHP4 | M11_M | LMD_Time | BP_Motor_var | CHP4_M11_M_BP_Motor_var | BP_Motor_var_LMD_Time | CHP4_M11_M_LMD_Time | 4#刨片机分料电机 电机控制 左跑偏检测时间 | DB1400,INT1760 | DB1400 | INT1760 | 1750 | 10 | 整型 | None | No | 左跑偏检测时间
CHP4 | M11_M | RMD_ALM | BP_Motor_var | CHP4_M11_M_BP_Motor_var | BP_Motor_var_RMD_ALM | CHP4_M11_M_RMD_ALM | 4#刨片机分料电机 电机控制 右 跑偏报警 | DB1400,X1762.0 | DB1400 | X1762.0 | 1750 | 12 | 离散 | On | Yes | 右 跑偏报警
CHP4 | M11_M | RMD_CHK_1 | BP_Motor_var | CHP4_M11_M_BP_Motor_var | BP_Motor_var_RMD_CHK_1 | CHP4_M11_M_RMD_CHK_1 | 4#刨片机分料电机 电机控制 右跑偏1检测 | DB1400,X1762.1 | DB1400 | X1762.1 | 1750 | 12.1 | 离散 | None | Yes | 右跑偏1检测
CHP4 | M11_M | RMD_EN | BP_Motor_var | CHP4_M11_M_BP_Motor_var | BP_Motor_var_RMD_EN | CHP4_M11_M_RMD_EN | 4#刨片机分料电机 电机控制 右跑偏保护使能 | DB1400,X1762.2 | DB1400 | X1762.2 | 1750 | 12.2 | 离散 | None | No | 右跑偏保护使能
CHP4 | M11_M | RMD_Stop | BP_Motor_var | CHP4_M11_M_BP_Motor_var | BP_Motor_var_RMD_Stop | CHP4_M11_M_RMD_Stop | 4#刨片机分料电机 电机控制 右跑偏导致停机 | DB1400,X1762.3 | DB1400 | X1762.3 | 1750 | 12.3 | 离散 | On | Yes | 右跑偏导致停机
CHP4 | M11_M | RMD_Time | BP_Motor_var | CHP4_M11_M_BP_Motor_var | BP_Motor_var_RMD_Time | CHP4_M11_M_RMD_Time | 4#刨片机分料电机 电机控制 右跑偏检测时间 | DB1400,INT1764 | DB1400 | INT1764 | 1750 | 14 | 整型 | None | No | 右跑偏检测时间
CHP4 | M11_M | Motor_Delta | BP_Motor_var | CHP4_M11_M_BP_Motor_var | BP_Motor_var_Motor_Delta | CHP4_M11_M_Motor_Delta | 4#刨片机分料电机 电机控制 三角型 | DB1400,X1766.0 | DB1400 | X1766.0 | 1750 | 16 | 离散 | None | Yes | 三角型
CHP4 | M11_M | Motor_Wye | BP_Motor_var | CHP4_M11_M_BP_Motor_var | BP_Motor_var_Motor_Wye | CHP4_M11_M_Motor_Wye | 4#刨片机分料电机 电机控制 星型 | DB1400,X1766.1 | DB1400 | X1766.1 | 1750 | 16.1 | 离散 | None | Yes | 星型
CHP4 | M11_M | MSD | BP_Motor_var | CHP4_M11_M_BP_Motor_var | BP_Motor_var_MSD | CHP4_M11_M_MSD | 4#刨片机分料电机 电机控制 维修开关 | DB1400,X1766.2 | DB1400 | X1766.2 | 1750 | 16.2 | 离散 | On | Yes | 维修开关
CHP4 | M11_M | LMD_CHK_2 | BP_Motor_var | CHP4_M11_M_BP_Motor_var | BP_Motor_var_LMD_CHK_2 | CHP4_M11_M_LMD_CHK_2 | 4#刨片机分料电机 电机控制 左跑偏2检测 | DB1400,X1766.3 | DB1400 | X1766.3 | 1750 | 16.3 | 离散 | None | Yes | 左跑偏2检测
CHP4 | M11_M | RMD_CHK_2 | BP_Motor_var | CHP4_M11_M_BP_Motor_var | BP_Motor_var_RMD_CHK_2 | CHP4_M11_M_RMD_CHK_2 | 4#刨片机分料电机 电机控制 右跑偏2检测 | DB1400,X1766.4 | DB1400 | X1766.4 | 1750 | 16.4 | 离散 | None | Yes | 右跑偏2检测
CHP4 | M11_M | InterStarTime | BP_Motor_var | CHP4_M11_M_BP_Motor_var | BP_Motor_var_InterStarTime | CHP4_M11_M_InterStarTime | 4#刨片机分料电机 电机控制 联动启动延时 | DB1400,INT1768 | DB1400 | INT1768 | 1750 | 18 | 整型 | None | No | 联动启动延时
CHP4 | M11_M | Alt_TMR | BP_Motor_var | CHP4_M11_M_BP_Motor_var | BP_Motor_var_Alt_TMR | CHP4_M11_M_Alt_TMR | 4#刨片机分料电机 电机控制 起动转换时间 秒 | DB1400,INT1770 | DB1400 | INT1770 | 1750 | 20 | 整型 | None | No | 起动转换时间 秒
CHP4 | M12_M | Enable | BP_Motor_var | CHP4_M12_M_BP_Motor_var | BP_Motor_var_Enable | CHP4_M12_M_Enable | 4#刨片机润滑油冷却风扇 电机控制 使能 | DB1400,X1800.0 | DB1400 | X1800.0 | 1800 | 0 | 离散 | None | No | 使能
CHP4 | M12_M | Auto_Status | BP_Motor_var | CHP4_M12_M_BP_Motor_var | BP_Motor_var_Auto_Status | CHP4_M12_M_Auto_Status | 4#刨片机润滑油冷却风扇 电机控制 手自动状态 | DB1400,X1800.3 | DB1400 | X1800.3 | 1800 | 0.3 | 离散 | None | Yes | 手自动状态
CHP4 | M12_M | Loc_Rem | BP_Motor_var | CHP4_M12_M_BP_Motor_var | BP_Motor_var_Loc_Rem | CHP4_M12_M_Loc_Rem | 4#刨片机润滑油冷却风扇 电机控制 本地/远程(检修/待机） | DB1400,X1800.4 | DB1400 | X1800.4 | 1800 | 0.4 | 离散 | None | Yes | 本地/远程(检修/待机）
CHP4 | M12_M | ON_HMI | BP_Motor_var | CHP4_M12_M_BP_Motor_var | BP_Motor_var_ON_HMI | CHP4_M12_M_ON_HMI | 4#刨片机润滑油冷却风扇 电机控制 开启_上位机(正转) | DB1400,X1800.6 | DB1400 | X1800.6 | 1800 | 0.6 | 离散 | None | No | 开启_上位机(正转)
CHP4 | M12_M | OFF_HMI | BP_Motor_var | CHP4_M12_M_BP_Motor_var | BP_Motor_var_OFF_HMI | CHP4_M12_M_OFF_HMI | 4#刨片机润滑油冷却风扇 电机控制 停止_上位机(反转) | DB1400,X1801.0 | DB1400 | X1801.0 | 1800 | 1 | 离散 | None | No | 停止_上位机(反转)
CHP4 | M12_M | Fan | BP_Motor_var | CHP4_M12_M_BP_Motor_var | BP_Motor_var_Fan | CHP4_M12_M_Fan | 4#刨片机润滑油冷却风扇 电机控制 通风扇 | DB1400,X1801.1 | DB1400 | X1801.1 | 1800 | 1.1 | 离散 | None | Yes | 通风扇
CHP4 | M12_M | Motor | BP_Motor_var | CHP4_M12_M_BP_Motor_var | BP_Motor_var_Motor | CHP4_M12_M_Motor | 4#刨片机润滑油冷却风扇 电机控制 电机(正转） | DB1400,X1801.2 | DB1400 | X1801.2 | 1800 | 1.2 | 离散 | None | Yes | 电机(正转）
CHP4 | M12_M | OL | BP_Motor_var | CHP4_M12_M_BP_Motor_var | BP_Motor_var_OL | CHP4_M12_M_OL | 4#刨片机润滑油冷却风扇 电机控制 电机过载 | DB1400,X1801.3 | DB1400 | X1801.3 | 1800 | 1.3 | 离散 | On | Yes | 电机过载
CHP4 | M12_M | Fan_OL | BP_Motor_var | CHP4_M12_M_BP_Motor_var | BP_Motor_var_Fan_OL | CHP4_M12_M_Fan_OL | 4#刨片机润滑油冷却风扇 电机控制 风扇过载 | DB1400,X1801.4 | DB1400 | X1801.4 | 1800 | 1.4 | 离散 | On | Yes | 风扇过载
CHP4 | M12_M | RunSig | BP_Motor_var | CHP4_M12_M_BP_Motor_var | BP_Motor_var_RunSig | CHP4_M12_M_RunSig | 4#刨片机润滑油冷却风扇 电机控制 电机运行指示 | DB1400,X1801.5 | DB1400 | X1801.5 | 1800 | 1.5 | 离散 | None | Yes | 电机运行指示
CHP4 | M12_M | Break_ALM | BP_Motor_var | CHP4_M12_M_BP_Motor_var | BP_Motor_var_Break_ALM | CHP4_M12_M_Break_ALM | 4#刨片机润滑油冷却风扇 电机控制 断链报警 | DB1400,X1801.6 | DB1400 | X1801.6 | 1800 | 1.6 | 离散 | On | Yes | 断链报警
CHP4 | M12_M | Break_CHK | BP_Motor_var | CHP4_M12_M_BP_Motor_var | BP_Motor_var_Break_CHK | CHP4_M12_M_Break_CHK | 4#刨片机润滑油冷却风扇 电机控制 断链检测 | DB1400,X1801.7 | DB1400 | X1801.7 | 1800 | 1.7 | 离散 | None | Yes | 断链检测
CHP4 | M12_M | INV_Res_HMI | BP_Motor_var | CHP4_M12_M_BP_Motor_var | BP_Motor_var_INV_Res_HMI | CHP4_M12_M_INV_Res_HMI | 4#刨片机润滑油冷却风扇 电机控制 复位 | DB1400,X1802.0 | DB1400 | X1802.0 | 1800 | 2 | 离散 | None | No | 复位
CHP4 | M12_M | Break_EN | BP_Motor_var | CHP4_M12_M_BP_Motor_var | BP_Motor_var_Break_EN | CHP4_M12_M_Break_EN | 4#刨片机润滑油冷却风扇 电机控制 断链保护使能 | DB1400,X1802.1 | DB1400 | X1802.1 | 1800 | 2.1 | 离散 | None | No | 断链保护使能
CHP4 | M12_M | Break_Stop | BP_Motor_var | CHP4_M12_M_BP_Motor_var | BP_Motor_var_Break_Stop | CHP4_M12_M_Break_Stop | 4#刨片机润滑油冷却风扇 电机控制 断链导致停机 | DB1400,X1802.2 | DB1400 | X1802.2 | 1800 | 2.2 | 离散 | On | Yes | 断链导致停机
CHP4 | M12_M | Motor_Back | BP_Motor_var | CHP4_M12_M_BP_Motor_var | BP_Motor_var_Motor_Back | CHP4_M12_M_Motor_Back | 4#刨片机润滑油冷却风扇 电机控制 电机(反转） | DB1400,X1802.3 | DB1400 | X1802.3 | 1800 | 2.3 | 离散 | None | Yes | 电机(反转）
CHP4 | M12_M | Loc | BP_Motor_var | CHP4_M12_M_BP_Motor_var | BP_Motor_var_Loc | CHP4_M12_M_Loc | 4#刨片机润滑油冷却风扇 电机控制 本地 | DB1400,X1802.4 | DB1400 | X1802.4 | 1800 | 2.4 | 离散 | None | Yes | 本地
CHP4 | M12_M | Rem | BP_Motor_var | CHP4_M12_M_BP_Motor_var | BP_Motor_var_Rem | CHP4_M12_M_Rem | 4#刨片机润滑油冷却风扇 电机控制 远程 | DB1400,X1802.5 | DB1400 | X1802.5 | 1800 | 2.5 | 离散 | None | Yes | 远程
CHP4 | M12_M | Blocking_ALM | BP_Motor_var | CHP4_M12_M_BP_Motor_var | BP_Motor_var_Blocking_ALM | CHP4_M12_M_Blocking_ALM | 4#刨片机润滑油冷却风扇 电机控制 堵料报警 | DB1400,X1802.6 | DB1400 | X1802.6 | 1800 | 2.6 | 离散 | On | Yes | 堵料报警
CHP4 | M12_M | Blocking_CHK | BP_Motor_var | CHP4_M12_M_BP_Motor_var | BP_Motor_var_Blocking_CHK | CHP4_M12_M_Blocking_CHK | 4#刨片机润滑油冷却风扇 电机控制 堵料检测 | DB1400,X1802.7 | DB1400 | X1802.7 | 1800 | 2.7 | 离散 | None | Yes | 堵料检测
CHP4 | M12_M | Blocking_EN | BP_Motor_var | CHP4_M12_M_BP_Motor_var | BP_Motor_var_Blocking_EN | CHP4_M12_M_Blocking_EN | 4#刨片机润滑油冷却风扇 电机控制 堵料保护使能 | DB1400,X1803.0 | DB1400 | X1803.0 | 1800 | 3 | 离散 | None | No | 堵料保护使能
CHP4 | M12_M | Blocking_Stop | BP_Motor_var | CHP4_M12_M_BP_Motor_var | BP_Motor_var_Blocking_Stop | CHP4_M12_M_Blocking_Stop | 4#刨片机润滑油冷却风扇 电机控制 堵料导致停机 | DB1400,X1803.1 | DB1400 | X1803.1 | 1800 | 3.1 | 离散 | On | Yes | 堵料导致停机
CHP4 | M12_M | BreakTime | BP_Motor_var | CHP4_M12_M_BP_Motor_var | BP_Motor_var_BreakTime | CHP4_M12_M_BreakTime | 4#刨片机润滑油冷却风扇 电机控制 断链超时时间 秒 | DB1400,INT1804 | DB1400 | INT1804 | 1800 | 4 | 整型 | None | No | 断链超时时间 秒
CHP4 | M12_M | BlockingTime | BP_Motor_var | CHP4_M12_M_BP_Motor_var | BP_Motor_var_BlockingTime | CHP4_M12_M_BlockingTime | 4#刨片机润滑油冷却风扇 电机控制 堵料检测时间 秒 | DB1400,INT1806 | DB1400 | INT1806 | 1800 | 6 | 整型 | None | No | 堵料检测时间 秒
CHP4 | M12_M | PullSwitch_CHK | BP_Motor_var | CHP4_M12_M_BP_Motor_var | BP_Motor_var_PullSwitch_CHK | CHP4_M12_M_PullSwitch_CHK | 4#刨片机润滑油冷却风扇 电机控制 拉线开关 | DB1400,X1808.0 | DB1400 | X1808.0 | 1800 | 8 | 离散 | On | Yes | 拉线开关
CHP4 | M12_M | LMD_ALM | BP_Motor_var | CHP4_M12_M_BP_Motor_var | BP_Motor_var_LMD_ALM | CHP4_M12_M_LMD_ALM | 4#刨片机润滑油冷却风扇 电机控制 左跑偏报警 | DB1400,X1808.1 | DB1400 | X1808.1 | 1800 | 8.1 | 离散 | On | Yes | 左跑偏报警
CHP4 | M12_M | LMD_CHK_1 | BP_Motor_var | CHP4_M12_M_BP_Motor_var | BP_Motor_var_LMD_CHK_1 | CHP4_M12_M_LMD_CHK_1 | 4#刨片机润滑油冷却风扇 电机控制 左跑偏1检测 | DB1400,X1808.2 | DB1400 | X1808.2 | 1800 | 8.2 | 离散 | None | Yes | 左跑偏1检测
CHP4 | M12_M | LMD_EN | BP_Motor_var | CHP4_M12_M_BP_Motor_var | BP_Motor_var_LMD_EN | CHP4_M12_M_LMD_EN | 4#刨片机润滑油冷却风扇 电机控制 左跑偏保护使能 | DB1400,X1808.3 | DB1400 | X1808.3 | 1800 | 8.3 | 离散 | None | No | 左跑偏保护使能
CHP4 | M12_M | LMD_Stop | BP_Motor_var | CHP4_M12_M_BP_Motor_var | BP_Motor_var_LMD_Stop | CHP4_M12_M_LMD_Stop | 4#刨片机润滑油冷却风扇 电机控制 左跑偏导致停机 | DB1400,X1808.4 | DB1400 | X1808.4 | 1800 | 8.4 | 离散 | On | Yes | 左跑偏导致停机
CHP4 | M12_M | LMD_Time | BP_Motor_var | CHP4_M12_M_BP_Motor_var | BP_Motor_var_LMD_Time | CHP4_M12_M_LMD_Time | 4#刨片机润滑油冷却风扇 电机控制 左跑偏检测时间 | DB1400,INT1810 | DB1400 | INT1810 | 1800 | 10 | 整型 | None | No | 左跑偏检测时间
CHP4 | M12_M | RMD_ALM | BP_Motor_var | CHP4_M12_M_BP_Motor_var | BP_Motor_var_RMD_ALM | CHP4_M12_M_RMD_ALM | 4#刨片机润滑油冷却风扇 电机控制 右 跑偏报警 | DB1400,X1812.0 | DB1400 | X1812.0 | 1800 | 12 | 离散 | On | Yes | 右 跑偏报警
CHP4 | M12_M | RMD_CHK_1 | BP_Motor_var | CHP4_M12_M_BP_Motor_var | BP_Motor_var_RMD_CHK_1 | CHP4_M12_M_RMD_CHK_1 | 4#刨片机润滑油冷却风扇 电机控制 右跑偏1检测 | DB1400,X1812.1 | DB1400 | X1812.1 | 1800 | 12.1 | 离散 | None | Yes | 右跑偏1检测
CHP4 | M12_M | RMD_EN | BP_Motor_var | CHP4_M12_M_BP_Motor_var | BP_Motor_var_RMD_EN | CHP4_M12_M_RMD_EN | 4#刨片机润滑油冷却风扇 电机控制 右跑偏保护使能 | DB1400,X1812.2 | DB1400 | X1812.2 | 1800 | 12.2 | 离散 | None | No | 右跑偏保护使能
CHP4 | M12_M | RMD_Stop | BP_Motor_var | CHP4_M12_M_BP_Motor_var | BP_Motor_var_RMD_Stop | CHP4_M12_M_RMD_Stop | 4#刨片机润滑油冷却风扇 电机控制 右跑偏导致停机 | DB1400,X1812.3 | DB1400 | X1812.3 | 1800 | 12.3 | 离散 | On | Yes | 右跑偏导致停机
CHP4 | M12_M | RMD_Time | BP_Motor_var | CHP4_M12_M_BP_Motor_var | BP_Motor_var_RMD_Time | CHP4_M12_M_RMD_Time | 4#刨片机润滑油冷却风扇 电机控制 右跑偏检测时间 | DB1400,INT1814 | DB1400 | INT1814 | 1800 | 14 | 整型 | None | No | 右跑偏检测时间
CHP4 | M12_M | Motor_Delta | BP_Motor_var | CHP4_M12_M_BP_Motor_var | BP_Motor_var_Motor_Delta | CHP4_M12_M_Motor_Delta | 4#刨片机润滑油冷却风扇 电机控制 三角型 | DB1400,X1816.0 | DB1400 | X1816.0 | 1800 | 16 | 离散 | None | Yes | 三角型
CHP4 | M12_M | Motor_Wye | BP_Motor_var | CHP4_M12_M_BP_Motor_var | BP_Motor_var_Motor_Wye | CHP4_M12_M_Motor_Wye | 4#刨片机润滑油冷却风扇 电机控制 星型 | DB1400,X1816.1 | DB1400 | X1816.1 | 1800 | 16.1 | 离散 | None | Yes | 星型
CHP4 | M12_M | MSD | BP_Motor_var | CHP4_M12_M_BP_Motor_var | BP_Motor_var_MSD | CHP4_M12_M_MSD | 4#刨片机润滑油冷却风扇 电机控制 维修开关 | DB1400,X1816.2 | DB1400 | X1816.2 | 1800 | 16.2 | 离散 | On | Yes | 维修开关
CHP4 | M12_M | LMD_CHK_2 | BP_Motor_var | CHP4_M12_M_BP_Motor_var | BP_Motor_var_LMD_CHK_2 | CHP4_M12_M_LMD_CHK_2 | 4#刨片机润滑油冷却风扇 电机控制 左跑偏2检测 | DB1400,X1816.3 | DB1400 | X1816.3 | 1800 | 16.3 | 离散 | None | Yes | 左跑偏2检测
CHP4 | M12_M | RMD_CHK_2 | BP_Motor_var | CHP4_M12_M_BP_Motor_var | BP_Motor_var_RMD_CHK_2 | CHP4_M12_M_RMD_CHK_2 | 4#刨片机润滑油冷却风扇 电机控制 右跑偏2检测 | DB1400,X1816.4 | DB1400 | X1816.4 | 1800 | 16.4 | 离散 | None | Yes | 右跑偏2检测
CHP4 | M12_M | InterStarTime | BP_Motor_var | CHP4_M12_M_BP_Motor_var | BP_Motor_var_InterStarTime | CHP4_M12_M_InterStarTime | 4#刨片机润滑油冷却风扇 电机控制 联动启动延时 | DB1400,INT1818 | DB1400 | INT1818 | 1800 | 18 | 整型 | None | No | 联动启动延时
CHP4 | M12_M | Alt_TMR | BP_Motor_var | CHP4_M12_M_BP_Motor_var | BP_Motor_var_Alt_TMR | CHP4_M12_M_Alt_TMR | 4#刨片机润滑油冷却风扇 电机控制 起动转换时间 秒 | DB1400,INT1820 | DB1400 | INT1820 | 1800 | 20 | 整型 | None | No | 起动转换时间 秒
CHP4 | M13_M | Enable | BP_Motor_var | CHP4_M13_M_BP_Motor_var | BP_Motor_var_Enable | CHP4_M13_M_Enable | 4#刨片机润滑油加热器 电机控制 使能 | DB1400,X1850.0 | DB1400 | X1850.0 | 1850 | 0 | 离散 | None | No | 使能
CHP4 | M13_M | Auto_Status | BP_Motor_var | CHP4_M13_M_BP_Motor_var | BP_Motor_var_Auto_Status | CHP4_M13_M_Auto_Status | 4#刨片机润滑油加热器 电机控制 手自动状态 | DB1400,X1850.3 | DB1400 | X1850.3 | 1850 | 0.3 | 离散 | None | Yes | 手自动状态
CHP4 | M13_M | Loc_Rem | BP_Motor_var | CHP4_M13_M_BP_Motor_var | BP_Motor_var_Loc_Rem | CHP4_M13_M_Loc_Rem | 4#刨片机润滑油加热器 电机控制 本地/远程(检修/待机） | DB1400,X1850.4 | DB1400 | X1850.4 | 1850 | 0.4 | 离散 | None | Yes | 本地/远程(检修/待机）
CHP4 | M13_M | ON_HMI | BP_Motor_var | CHP4_M13_M_BP_Motor_var | BP_Motor_var_ON_HMI | CHP4_M13_M_ON_HMI | 4#刨片机润滑油加热器 电机控制 开启_上位机(正转) | DB1400,X1850.6 | DB1400 | X1850.6 | 1850 | 0.6 | 离散 | None | No | 开启_上位机(正转)
CHP4 | M13_M | OFF_HMI | BP_Motor_var | CHP4_M13_M_BP_Motor_var | BP_Motor_var_OFF_HMI | CHP4_M13_M_OFF_HMI | 4#刨片机润滑油加热器 电机控制 停止_上位机(反转) | DB1400,X1851.0 | DB1400 | X1851.0 | 1850 | 1 | 离散 | None | No | 停止_上位机(反转)
CHP4 | M13_M | Fan | BP_Motor_var | CHP4_M13_M_BP_Motor_var | BP_Motor_var_Fan | CHP4_M13_M_Fan | 4#刨片机润滑油加热器 电机控制 通风扇 | DB1400,X1851.1 | DB1400 | X1851.1 | 1850 | 1.1 | 离散 | None | Yes | 通风扇
CHP4 | M13_M | Motor | BP_Motor_var | CHP4_M13_M_BP_Motor_var | BP_Motor_var_Motor | CHP4_M13_M_Motor | 4#刨片机润滑油加热器 电机控制 电机(正转） | DB1400,X1851.2 | DB1400 | X1851.2 | 1850 | 1.2 | 离散 | None | Yes | 电机(正转）
CHP4 | M13_M | OL | BP_Motor_var | CHP4_M13_M_BP_Motor_var | BP_Motor_var_OL | CHP4_M13_M_OL | 4#刨片机润滑油加热器 电机控制 电机过载 | DB1400,X1851.3 | DB1400 | X1851.3 | 1850 | 1.3 | 离散 | On | Yes | 电机过载
CHP4 | M13_M | Fan_OL | BP_Motor_var | CHP4_M13_M_BP_Motor_var | BP_Motor_var_Fan_OL | CHP4_M13_M_Fan_OL | 4#刨片机润滑油加热器 电机控制 风扇过载 | DB1400,X1851.4 | DB1400 | X1851.4 | 1850 | 1.4 | 离散 | On | Yes | 风扇过载
CHP4 | M13_M | RunSig | BP_Motor_var | CHP4_M13_M_BP_Motor_var | BP_Motor_var_RunSig | CHP4_M13_M_RunSig | 4#刨片机润滑油加热器 电机控制 电机运行指示 | DB1400,X1851.5 | DB1400 | X1851.5 | 1850 | 1.5 | 离散 | None | Yes | 电机运行指示
CHP4 | M13_M | Break_ALM | BP_Motor_var | CHP4_M13_M_BP_Motor_var | BP_Motor_var_Break_ALM | CHP4_M13_M_Break_ALM | 4#刨片机润滑油加热器 电机控制 断链报警 | DB1400,X1851.6 | DB1400 | X1851.6 | 1850 | 1.6 | 离散 | On | Yes | 断链报警
CHP4 | M13_M | Break_CHK | BP_Motor_var | CHP4_M13_M_BP_Motor_var | BP_Motor_var_Break_CHK | CHP4_M13_M_Break_CHK | 4#刨片机润滑油加热器 电机控制 断链检测 | DB1400,X1851.7 | DB1400 | X1851.7 | 1850 | 1.7 | 离散 | None | Yes | 断链检测
CHP4 | M13_M | INV_Res_HMI | BP_Motor_var | CHP4_M13_M_BP_Motor_var | BP_Motor_var_INV_Res_HMI | CHP4_M13_M_INV_Res_HMI | 4#刨片机润滑油加热器 电机控制 复位 | DB1400,X1852.0 | DB1400 | X1852.0 | 1850 | 2 | 离散 | None | No | 复位
CHP4 | M13_M | Break_EN | BP_Motor_var | CHP4_M13_M_BP_Motor_var | BP_Motor_var_Break_EN | CHP4_M13_M_Break_EN | 4#刨片机润滑油加热器 电机控制 断链保护使能 | DB1400,X1852.1 | DB1400 | X1852.1 | 1850 | 2.1 | 离散 | None | No | 断链保护使能
CHP4 | M13_M | Break_Stop | BP_Motor_var | CHP4_M13_M_BP_Motor_var | BP_Motor_var_Break_Stop | CHP4_M13_M_Break_Stop | 4#刨片机润滑油加热器 电机控制 断链导致停机 | DB1400,X1852.2 | DB1400 | X1852.2 | 1850 | 2.2 | 离散 | On | Yes | 断链导致停机
CHP4 | M13_M | Motor_Back | BP_Motor_var | CHP4_M13_M_BP_Motor_var | BP_Motor_var_Motor_Back | CHP4_M13_M_Motor_Back | 4#刨片机润滑油加热器 电机控制 电机(反转） | DB1400,X1852.3 | DB1400 | X1852.3 | 1850 | 2.3 | 离散 | None | Yes | 电机(反转）
CHP4 | M13_M | Loc | BP_Motor_var | CHP4_M13_M_BP_Motor_var | BP_Motor_var_Loc | CHP4_M13_M_Loc | 4#刨片机润滑油加热器 电机控制 本地 | DB1400,X1852.4 | DB1400 | X1852.4 | 1850 | 2.4 | 离散 | None | Yes | 本地
CHP4 | M13_M | Rem | BP_Motor_var | CHP4_M13_M_BP_Motor_var | BP_Motor_var_Rem | CHP4_M13_M_Rem | 4#刨片机润滑油加热器 电机控制 远程 | DB1400,X1852.5 | DB1400 | X1852.5 | 1850 | 2.5 | 离散 | None | Yes | 远程
CHP4 | M13_M | Blocking_ALM | BP_Motor_var | CHP4_M13_M_BP_Motor_var | BP_Motor_var_Blocking_ALM | CHP4_M13_M_Blocking_ALM | 4#刨片机润滑油加热器 电机控制 堵料报警 | DB1400,X1852.6 | DB1400 | X1852.6 | 1850 | 2.6 | 离散 | On | Yes | 堵料报警
CHP4 | M13_M | Blocking_CHK | BP_Motor_var | CHP4_M13_M_BP_Motor_var | BP_Motor_var_Blocking_CHK | CHP4_M13_M_Blocking_CHK | 4#刨片机润滑油加热器 电机控制 堵料检测 | DB1400,X1852.7 | DB1400 | X1852.7 | 1850 | 2.7 | 离散 | None | Yes | 堵料检测
CHP4 | M13_M | Blocking_EN | BP_Motor_var | CHP4_M13_M_BP_Motor_var | BP_Motor_var_Blocking_EN | CHP4_M13_M_Blocking_EN | 4#刨片机润滑油加热器 电机控制 堵料保护使能 | DB1400,X1853.0 | DB1400 | X1853.0 | 1850 | 3 | 离散 | None | No | 堵料保护使能
CHP4 | M13_M | Blocking_Stop | BP_Motor_var | CHP4_M13_M_BP_Motor_var | BP_Motor_var_Blocking_Stop | CHP4_M13_M_Blocking_Stop | 4#刨片机润滑油加热器 电机控制 堵料导致停机 | DB1400,X1853.1 | DB1400 | X1853.1 | 1850 | 3.1 | 离散 | On | Yes | 堵料导致停机
CHP4 | M13_M | BreakTime | BP_Motor_var | CHP4_M13_M_BP_Motor_var | BP_Motor_var_BreakTime | CHP4_M13_M_BreakTime | 4#刨片机润滑油加热器 电机控制 断链超时时间 秒 | DB1400,INT1854 | DB1400 | INT1854 | 1850 | 4 | 整型 | None | No | 断链超时时间 秒
CHP4 | M13_M | BlockingTime | BP_Motor_var | CHP4_M13_M_BP_Motor_var | BP_Motor_var_BlockingTime | CHP4_M13_M_BlockingTime | 4#刨片机润滑油加热器 电机控制 堵料检测时间 秒 | DB1400,INT1856 | DB1400 | INT1856 | 1850 | 6 | 整型 | None | No | 堵料检测时间 秒
CHP4 | M13_M | PullSwitch_CHK | BP_Motor_var | CHP4_M13_M_BP_Motor_var | BP_Motor_var_PullSwitch_CHK | CHP4_M13_M_PullSwitch_CHK | 4#刨片机润滑油加热器 电机控制 拉线开关 | DB1400,X1858.0 | DB1400 | X1858.0 | 1850 | 8 | 离散 | On | Yes | 拉线开关
CHP4 | M13_M | LMD_ALM | BP_Motor_var | CHP4_M13_M_BP_Motor_var | BP_Motor_var_LMD_ALM | CHP4_M13_M_LMD_ALM | 4#刨片机润滑油加热器 电机控制 左跑偏报警 | DB1400,X1858.1 | DB1400 | X1858.1 | 1850 | 8.1 | 离散 | On | Yes | 左跑偏报警
CHP4 | M13_M | LMD_CHK_1 | BP_Motor_var | CHP4_M13_M_BP_Motor_var | BP_Motor_var_LMD_CHK_1 | CHP4_M13_M_LMD_CHK_1 | 4#刨片机润滑油加热器 电机控制 左跑偏1检测 | DB1400,X1858.2 | DB1400 | X1858.2 | 1850 | 8.2 | 离散 | None | Yes | 左跑偏1检测
CHP4 | M13_M | LMD_EN | BP_Motor_var | CHP4_M13_M_BP_Motor_var | BP_Motor_var_LMD_EN | CHP4_M13_M_LMD_EN | 4#刨片机润滑油加热器 电机控制 左跑偏保护使能 | DB1400,X1858.3 | DB1400 | X1858.3 | 1850 | 8.3 | 离散 | None | No | 左跑偏保护使能
CHP4 | M13_M | LMD_Stop | BP_Motor_var | CHP4_M13_M_BP_Motor_var | BP_Motor_var_LMD_Stop | CHP4_M13_M_LMD_Stop | 4#刨片机润滑油加热器 电机控制 左跑偏导致停机 | DB1400,X1858.4 | DB1400 | X1858.4 | 1850 | 8.4 | 离散 | On | Yes | 左跑偏导致停机
CHP4 | M13_M | LMD_Time | BP_Motor_var | CHP4_M13_M_BP_Motor_var | BP_Motor_var_LMD_Time | CHP4_M13_M_LMD_Time | 4#刨片机润滑油加热器 电机控制 左跑偏检测时间 | DB1400,INT1860 | DB1400 | INT1860 | 1850 | 10 | 整型 | None | No | 左跑偏检测时间
CHP4 | M13_M | RMD_ALM | BP_Motor_var | CHP4_M13_M_BP_Motor_var | BP_Motor_var_RMD_ALM | CHP4_M13_M_RMD_ALM | 4#刨片机润滑油加热器 电机控制 右 跑偏报警 | DB1400,X1862.0 | DB1400 | X1862.0 | 1850 | 12 | 离散 | On | Yes | 右 跑偏报警
CHP4 | M13_M | RMD_CHK_1 | BP_Motor_var | CHP4_M13_M_BP_Motor_var | BP_Motor_var_RMD_CHK_1 | CHP4_M13_M_RMD_CHK_1 | 4#刨片机润滑油加热器 电机控制 右跑偏1检测 | DB1400,X1862.1 | DB1400 | X1862.1 | 1850 | 12.1 | 离散 | None | Yes | 右跑偏1检测
CHP4 | M13_M | RMD_EN | BP_Motor_var | CHP4_M13_M_BP_Motor_var | BP_Motor_var_RMD_EN | CHP4_M13_M_RMD_EN | 4#刨片机润滑油加热器 电机控制 右跑偏保护使能 | DB1400,X1862.2 | DB1400 | X1862.2 | 1850 | 12.2 | 离散 | None | No | 右跑偏保护使能
CHP4 | M13_M | RMD_Stop | BP_Motor_var | CHP4_M13_M_BP_Motor_var | BP_Motor_var_RMD_Stop | CHP4_M13_M_RMD_Stop | 4#刨片机润滑油加热器 电机控制 右跑偏导致停机 | DB1400,X1862.3 | DB1400 | X1862.3 | 1850 | 12.3 | 离散 | On | Yes | 右跑偏导致停机
CHP4 | M13_M | RMD_Time | BP_Motor_var | CHP4_M13_M_BP_Motor_var | BP_Motor_var_RMD_Time | CHP4_M13_M_RMD_Time | 4#刨片机润滑油加热器 电机控制 右跑偏检测时间 | DB1400,INT1864 | DB1400 | INT1864 | 1850 | 14 | 整型 | None | No | 右跑偏检测时间
CHP4 | M13_M | Motor_Delta | BP_Motor_var | CHP4_M13_M_BP_Motor_var | BP_Motor_var_Motor_Delta | CHP4_M13_M_Motor_Delta | 4#刨片机润滑油加热器 电机控制 三角型 | DB1400,X1866.0 | DB1400 | X1866.0 | 1850 | 16 | 离散 | None | Yes | 三角型
CHP4 | M13_M | Motor_Wye | BP_Motor_var | CHP4_M13_M_BP_Motor_var | BP_Motor_var_Motor_Wye | CHP4_M13_M_Motor_Wye | 4#刨片机润滑油加热器 电机控制 星型 | DB1400,X1866.1 | DB1400 | X1866.1 | 1850 | 16.1 | 离散 | None | Yes | 星型
CHP4 | M13_M | MSD | BP_Motor_var | CHP4_M13_M_BP_Motor_var | BP_Motor_var_MSD | CHP4_M13_M_MSD | 4#刨片机润滑油加热器 电机控制 维修开关 | DB1400,X1866.2 | DB1400 | X1866.2 | 1850 | 16.2 | 离散 | On | Yes | 维修开关
CHP4 | M13_M | LMD_CHK_2 | BP_Motor_var | CHP4_M13_M_BP_Motor_var | BP_Motor_var_LMD_CHK_2 | CHP4_M13_M_LMD_CHK_2 | 4#刨片机润滑油加热器 电机控制 左跑偏2检测 | DB1400,X1866.3 | DB1400 | X1866.3 | 1850 | 16.3 | 离散 | None | Yes | 左跑偏2检测
CHP4 | M13_M | RMD_CHK_2 | BP_Motor_var | CHP4_M13_M_BP_Motor_var | BP_Motor_var_RMD_CHK_2 | CHP4_M13_M_RMD_CHK_2 | 4#刨片机润滑油加热器 电机控制 右跑偏2检测 | DB1400,X1866.4 | DB1400 | X1866.4 | 1850 | 16.4 | 离散 | None | Yes | 右跑偏2检测
CHP4 | M13_M | InterStarTime | BP_Motor_var | CHP4_M13_M_BP_Motor_var | BP_Motor_var_InterStarTime | CHP4_M13_M_InterStarTime | 4#刨片机润滑油加热器 电机控制 联动启动延时 | DB1400,INT1868 | DB1400 | INT1868 | 1850 | 18 | 整型 | None | No | 联动启动延时
CHP4 | M13_M | Alt_TMR | BP_Motor_var | CHP4_M13_M_BP_Motor_var | BP_Motor_var_Alt_TMR | CHP4_M13_M_Alt_TMR | 4#刨片机润滑油加热器 电机控制 起动转换时间 秒 | DB1400,INT1870 | DB1400 | INT1870 | 1850 | 20 | 整型 | None | No | 起动转换时间 秒
CHP4 | M14_M | Enable | BP_Motor_var | CHP4_M14_M_BP_Motor_var | BP_Motor_var_Enable | CHP4_M14_M_Enable | Spare 备用 电机控制 使能 | DB1400,X1900.0 | DB1400 | X1900.0 | 1900 | 0 | 离散 | None | No | 使能
CHP4 | M14_M | Auto_Status | BP_Motor_var | CHP4_M14_M_BP_Motor_var | BP_Motor_var_Auto_Status | CHP4_M14_M_Auto_Status | Spare 备用 电机控制 手自动状态 | DB1400,X1900.3 | DB1400 | X1900.3 | 1900 | 0.3 | 离散 | None | Yes | 手自动状态
CHP4 | M14_M | Loc_Rem | BP_Motor_var | CHP4_M14_M_BP_Motor_var | BP_Motor_var_Loc_Rem | CHP4_M14_M_Loc_Rem | Spare 备用 电机控制 本地/远程(检修/待机） | DB1400,X1900.4 | DB1400 | X1900.4 | 1900 | 0.4 | 离散 | None | Yes | 本地/远程(检修/待机）
CHP4 | M14_M | ON_HMI | BP_Motor_var | CHP4_M14_M_BP_Motor_var | BP_Motor_var_ON_HMI | CHP4_M14_M_ON_HMI | Spare 备用 电机控制 开启_上位机(正转) | DB1400,X1900.6 | DB1400 | X1900.6 | 1900 | 0.6 | 离散 | None | No | 开启_上位机(正转)
CHP4 | M14_M | OFF_HMI | BP_Motor_var | CHP4_M14_M_BP_Motor_var | BP_Motor_var_OFF_HMI | CHP4_M14_M_OFF_HMI | Spare 备用 电机控制 停止_上位机(反转) | DB1400,X1901.0 | DB1400 | X1901.0 | 1900 | 1 | 离散 | None | No | 停止_上位机(反转)
CHP4 | M14_M | Fan | BP_Motor_var | CHP4_M14_M_BP_Motor_var | BP_Motor_var_Fan | CHP4_M14_M_Fan | Spare 备用 电机控制 通风扇 | DB1400,X1901.1 | DB1400 | X1901.1 | 1900 | 1.1 | 离散 | None | Yes | 通风扇
CHP4 | M14_M | Motor | BP_Motor_var | CHP4_M14_M_BP_Motor_var | BP_Motor_var_Motor | CHP4_M14_M_Motor | Spare 备用 电机控制 电机(正转） | DB1400,X1901.2 | DB1400 | X1901.2 | 1900 | 1.2 | 离散 | None | Yes | 电机(正转）
CHP4 | M14_M | OL | BP_Motor_var | CHP4_M14_M_BP_Motor_var | BP_Motor_var_OL | CHP4_M14_M_OL | Spare 备用 电机控制 电机过载 | DB1400,X1901.3 | DB1400 | X1901.3 | 1900 | 1.3 | 离散 | On | Yes | 电机过载
CHP4 | M14_M | Fan_OL | BP_Motor_var | CHP4_M14_M_BP_Motor_var | BP_Motor_var_Fan_OL | CHP4_M14_M_Fan_OL | Spare 备用 电机控制 风扇过载 | DB1400,X1901.4 | DB1400 | X1901.4 | 1900 | 1.4 | 离散 | On | Yes | 风扇过载
CHP4 | M14_M | RunSig | BP_Motor_var | CHP4_M14_M_BP_Motor_var | BP_Motor_var_RunSig | CHP4_M14_M_RunSig | Spare 备用 电机控制 电机运行指示 | DB1400,X1901.5 | DB1400 | X1901.5 | 1900 | 1.5 | 离散 | None | Yes | 电机运行指示
CHP4 | M14_M | Break_ALM | BP_Motor_var | CHP4_M14_M_BP_Motor_var | BP_Motor_var_Break_ALM | CHP4_M14_M_Break_ALM | Spare 备用 电机控制 断链报警 | DB1400,X1901.6 | DB1400 | X1901.6 | 1900 | 1.6 | 离散 | On | Yes | 断链报警
CHP4 | M14_M | Break_CHK | BP_Motor_var | CHP4_M14_M_BP_Motor_var | BP_Motor_var_Break_CHK | CHP4_M14_M_Break_CHK | Spare 备用 电机控制 断链检测 | DB1400,X1901.7 | DB1400 | X1901.7 | 1900 | 1.7 | 离散 | None | Yes | 断链检测
CHP4 | M14_M | INV_Res_HMI | BP_Motor_var | CHP4_M14_M_BP_Motor_var | BP_Motor_var_INV_Res_HMI | CHP4_M14_M_INV_Res_HMI | Spare 备用 电机控制 复位 | DB1400,X1902.0 | DB1400 | X1902.0 | 1900 | 2 | 离散 | None | No | 复位
CHP4 | M14_M | Break_EN | BP_Motor_var | CHP4_M14_M_BP_Motor_var | BP_Motor_var_Break_EN | CHP4_M14_M_Break_EN | Spare 备用 电机控制 断链保护使能 | DB1400,X1902.1 | DB1400 | X1902.1 | 1900 | 2.1 | 离散 | None | No | 断链保护使能
CHP4 | M14_M | Break_Stop | BP_Motor_var | CHP4_M14_M_BP_Motor_var | BP_Motor_var_Break_Stop | CHP4_M14_M_Break_Stop | Spare 备用 电机控制 断链导致停机 | DB1400,X1902.2 | DB1400 | X1902.2 | 1900 | 2.2 | 离散 | On | Yes | 断链导致停机
CHP4 | M14_M | Motor_Back | BP_Motor_var | CHP4_M14_M_BP_Motor_var | BP_Motor_var_Motor_Back | CHP4_M14_M_Motor_Back | Spare 备用 电机控制 电机(反转） | DB1400,X1902.3 | DB1400 | X1902.3 | 1900 | 2.3 | 离散 | None | Yes | 电机(反转）
CHP4 | M14_M | Loc | BP_Motor_var | CHP4_M14_M_BP_Motor_var | BP_Motor_var_Loc | CHP4_M14_M_Loc | Spare 备用 电机控制 本地 | DB1400,X1902.4 | DB1400 | X1902.4 | 1900 | 2.4 | 离散 | None | Yes | 本地
CHP4 | M14_M | Rem | BP_Motor_var | CHP4_M14_M_BP_Motor_var | BP_Motor_var_Rem | CHP4_M14_M_Rem | Spare 备用 电机控制 远程 | DB1400,X1902.5 | DB1400 | X1902.5 | 1900 | 2.5 | 离散 | None | Yes | 远程
CHP4 | M14_M | Blocking_ALM | BP_Motor_var | CHP4_M14_M_BP_Motor_var | BP_Motor_var_Blocking_ALM | CHP4_M14_M_Blocking_ALM | Spare 备用 电机控制 堵料报警 | DB1400,X1902.6 | DB1400 | X1902.6 | 1900 | 2.6 | 离散 | On | Yes | 堵料报警
CHP4 | M14_M | Blocking_CHK | BP_Motor_var | CHP4_M14_M_BP_Motor_var | BP_Motor_var_Blocking_CHK | CHP4_M14_M_Blocking_CHK | Spare 备用 电机控制 堵料检测 | DB1400,X1902.7 | DB1400 | X1902.7 | 1900 | 2.7 | 离散 | None | Yes | 堵料检测
CHP4 | M14_M | Blocking_EN | BP_Motor_var | CHP4_M14_M_BP_Motor_var | BP_Motor_var_Blocking_EN | CHP4_M14_M_Blocking_EN | Spare 备用 电机控制 堵料保护使能 | DB1400,X1903.0 | DB1400 | X1903.0 | 1900 | 3 | 离散 | None | No | 堵料保护使能
CHP4 | M14_M | Blocking_Stop | BP_Motor_var | CHP4_M14_M_BP_Motor_var | BP_Motor_var_Blocking_Stop | CHP4_M14_M_Blocking_Stop | Spare 备用 电机控制 堵料导致停机 | DB1400,X1903.1 | DB1400 | X1903.1 | 1900 | 3.1 | 离散 | On | Yes | 堵料导致停机
CHP4 | M14_M | BreakTime | BP_Motor_var | CHP4_M14_M_BP_Motor_var | BP_Motor_var_BreakTime | CHP4_M14_M_BreakTime | Spare 备用 电机控制 断链超时时间 秒 | DB1400,INT1904 | DB1400 | INT1904 | 1900 | 4 | 整型 | None | No | 断链超时时间 秒
CHP4 | M14_M | BlockingTime | BP_Motor_var | CHP4_M14_M_BP_Motor_var | BP_Motor_var_BlockingTime | CHP4_M14_M_BlockingTime | Spare 备用 电机控制 堵料检测时间 秒 | DB1400,INT1906 | DB1400 | INT1906 | 1900 | 6 | 整型 | None | No | 堵料检测时间 秒
CHP4 | M14_M | PullSwitch_CHK | BP_Motor_var | CHP4_M14_M_BP_Motor_var | BP_Motor_var_PullSwitch_CHK | CHP4_M14_M_PullSwitch_CHK | Spare 备用 电机控制 拉线开关 | DB1400,X1908.0 | DB1400 | X1908.0 | 1900 | 8 | 离散 | On | Yes | 拉线开关
CHP4 | M14_M | LMD_ALM | BP_Motor_var | CHP4_M14_M_BP_Motor_var | BP_Motor_var_LMD_ALM | CHP4_M14_M_LMD_ALM | Spare 备用 电机控制 左跑偏报警 | DB1400,X1908.1 | DB1400 | X1908.1 | 1900 | 8.1 | 离散 | On | Yes | 左跑偏报警
CHP4 | M14_M | LMD_CHK_1 | BP_Motor_var | CHP4_M14_M_BP_Motor_var | BP_Motor_var_LMD_CHK_1 | CHP4_M14_M_LMD_CHK_1 | Spare 备用 电机控制 左跑偏1检测 | DB1400,X1908.2 | DB1400 | X1908.2 | 1900 | 8.2 | 离散 | None | Yes | 左跑偏1检测
CHP4 | M14_M | LMD_EN | BP_Motor_var | CHP4_M14_M_BP_Motor_var | BP_Motor_var_LMD_EN | CHP4_M14_M_LMD_EN | Spare 备用 电机控制 左跑偏保护使能 | DB1400,X1908.3 | DB1400 | X1908.3 | 1900 | 8.3 | 离散 | None | No | 左跑偏保护使能
CHP4 | M14_M | LMD_Stop | BP_Motor_var | CHP4_M14_M_BP_Motor_var | BP_Motor_var_LMD_Stop | CHP4_M14_M_LMD_Stop | Spare 备用 电机控制 左跑偏导致停机 | DB1400,X1908.4 | DB1400 | X1908.4 | 1900 | 8.4 | 离散 | On | Yes | 左跑偏导致停机
CHP4 | M14_M | LMD_Time | BP_Motor_var | CHP4_M14_M_BP_Motor_var | BP_Motor_var_LMD_Time | CHP4_M14_M_LMD_Time | Spare 备用 电机控制 左跑偏检测时间 | DB1400,INT1910 | DB1400 | INT1910 | 1900 | 10 | 整型 | None | No | 左跑偏检测时间
CHP4 | M14_M | RMD_ALM | BP_Motor_var | CHP4_M14_M_BP_Motor_var | BP_Motor_var_RMD_ALM | CHP4_M14_M_RMD_ALM | Spare 备用 电机控制 右 跑偏报警 | DB1400,X1912.0 | DB1400 | X1912.0 | 1900 | 12 | 离散 | On | Yes | 右 跑偏报警
CHP4 | M14_M | RMD_CHK_1 | BP_Motor_var | CHP4_M14_M_BP_Motor_var | BP_Motor_var_RMD_CHK_1 | CHP4_M14_M_RMD_CHK_1 | Spare 备用 电机控制 右跑偏1检测 | DB1400,X1912.1 | DB1400 | X1912.1 | 1900 | 12.1 | 离散 | None | Yes | 右跑偏1检测
CHP4 | M14_M | RMD_EN | BP_Motor_var | CHP4_M14_M_BP_Motor_var | BP_Motor_var_RMD_EN | CHP4_M14_M_RMD_EN | Spare 备用 电机控制 右跑偏保护使能 | DB1400,X1912.2 | DB1400 | X1912.2 | 1900 | 12.2 | 离散 | None | No | 右跑偏保护使能
CHP4 | M14_M | RMD_Stop | BP_Motor_var | CHP4_M14_M_BP_Motor_var | BP_Motor_var_RMD_Stop | CHP4_M14_M_RMD_Stop | Spare 备用 电机控制 右跑偏导致停机 | DB1400,X1912.3 | DB1400 | X1912.3 | 1900 | 12.3 | 离散 | On | Yes | 右跑偏导致停机
CHP4 | M14_M | RMD_Time | BP_Motor_var | CHP4_M14_M_BP_Motor_var | BP_Motor_var_RMD_Time | CHP4_M14_M_RMD_Time | Spare 备用 电机控制 右跑偏检测时间 | DB1400,INT1914 | DB1400 | INT1914 | 1900 | 14 | 整型 | None | No | 右跑偏检测时间
CHP4 | M14_M | Motor_Delta | BP_Motor_var | CHP4_M14_M_BP_Motor_var | BP_Motor_var_Motor_Delta | CHP4_M14_M_Motor_Delta | Spare 备用 电机控制 三角型 | DB1400,X1916.0 | DB1400 | X1916.0 | 1900 | 16 | 离散 | None | Yes | 三角型
CHP4 | M14_M | Motor_Wye | BP_Motor_var | CHP4_M14_M_BP_Motor_var | BP_Motor_var_Motor_Wye | CHP4_M14_M_Motor_Wye | Spare 备用 电机控制 星型 | DB1400,X1916.1 | DB1400 | X1916.1 | 1900 | 16.1 | 离散 | None | Yes | 星型
CHP4 | M14_M | MSD | BP_Motor_var | CHP4_M14_M_BP_Motor_var | BP_Motor_var_MSD | CHP4_M14_M_MSD | Spare 备用 电机控制 维修开关 | DB1400,X1916.2 | DB1400 | X1916.2 | 1900 | 16.2 | 离散 | On | Yes | 维修开关
CHP4 | M14_M | LMD_CHK_2 | BP_Motor_var | CHP4_M14_M_BP_Motor_var | BP_Motor_var_LMD_CHK_2 | CHP4_M14_M_LMD_CHK_2 | Spare 备用 电机控制 左跑偏2检测 | DB1400,X1916.3 | DB1400 | X1916.3 | 1900 | 16.3 | 离散 | None | Yes | 左跑偏2检测
CHP4 | M14_M | RMD_CHK_2 | BP_Motor_var | CHP4_M14_M_BP_Motor_var | BP_Motor_var_RMD_CHK_2 | CHP4_M14_M_RMD_CHK_2 | Spare 备用 电机控制 右跑偏2检测 | DB1400,X1916.4 | DB1400 | X1916.4 | 1900 | 16.4 | 离散 | None | Yes | 右跑偏2检测
CHP4 | M14_M | InterStarTime | BP_Motor_var | CHP4_M14_M_BP_Motor_var | BP_Motor_var_InterStarTime | CHP4_M14_M_InterStarTime | Spare 备用 电机控制 联动启动延时 | DB1400,INT1918 | DB1400 | INT1918 | 1900 | 18 | 整型 | None | No | 联动启动延时
CHP4 | M14_M | Alt_TMR | BP_Motor_var | CHP4_M14_M_BP_Motor_var | BP_Motor_var_Alt_TMR | CHP4_M14_M_Alt_TMR | Spare 备用 电机控制 起动转换时间 秒 | DB1400,INT1920 | DB1400 | INT1920 | 1900 | 20 | 整型 | None | No | 起动转换时间 秒
CHP4 | S1 | HiProEN | BP_Value_var | CHP4_S1_BP_Value_var | BP_Value_var_HiProEN | CHP4_S1_HiProEN | 4#刨片机润滑站压力 上限保护使能 | DB1401,X0.3 | DB1401 | X0.3 | 0 | 0.3 | 离散 | None | No | 上限保护使能
CHP4 | S1 | LoProEN | BP_Value_var | CHP4_S1_BP_Value_var | BP_Value_var_LoProEN | CHP4_S1_LoProEN | 4#刨片机润滑站压力 下限保护使能 | DB1401,X0.4 | DB1401 | X0.4 | 0 | 0.4 | 离散 | None | No | 下限保护使能
CHP4 | S1 | HiALM | BP_Value_var | CHP4_S1_BP_Value_var | BP_Value_var_HiALM | CHP4_S1_HiALM | 4#刨片机润滑站压力 上限报警 | DB1401,X0.5 | DB1401 | X0.5 | 0 | 0.5 | 离散 | None | Yes | 上限报警
CHP4 | S1 | LoALM | BP_Value_var | CHP4_S1_BP_Value_var | BP_Value_var_LoALM | CHP4_S1_LoALM | 4#刨片机润滑站压力 下限报警 | DB1401,X0.6 | DB1401 | X0.6 | 0 | 0.6 | 离散 | None | Yes | 下限报警
CHP4 | S1 | HiHiALM | BP_Value_var | CHP4_S1_BP_Value_var | BP_Value_var_HiHiALM | CHP4_S1_HiHiALM | 4#刨片机润滑站压力 上上限报警 | DB1401,X0.7 | DB1401 | X0.7 | 0 | 0.7 | 离散 | On | Yes | 上上限报警
CHP4 | S1 | LoLoALM | BP_Value_var | CHP4_S1_BP_Value_var | BP_Value_var_LoLoALM | CHP4_S1_LoLoALM | 4#刨片机润滑站压力 下下限报警 | DB1401,X1.0 | DB1401 | X1.0 | 0 | 1 | 离散 | On | Yes | 下下限报警
CHP4 | S1 | LimALM | BP_Value_var | CHP4_S1_BP_Value_var | BP_Value_var_LimALM | CHP4_S1_LimALM | 4#刨片机润滑站压力 极限报警 | DB1401,X1.1 | DB1401 | X1.1 | 0 | 1.1 | 离散 | On | Yes | 极限报警
CHP4 | S1 | LostALM | BP_Value_var | CHP4_S1_BP_Value_var | BP_Value_var_LostALM | CHP4_S1_LostALM | 4#刨片机润滑站压力 传感器断线报警 | DB1401,X1.2 | DB1401 | X1.2 | 0 | 1.2 | 离散 | On | Yes | 传感器断线报警
CHP4 | S1 | Code | BP_Value_var | CHP4_S1_BP_Value_var | BP_Value_var_Code | CHP4_S1_Code | 4#刨片机润滑站压力 实际内码 | DB1401,INT2 | DB1401 | INT2 | 0 | 2 | 整型 | None | Yes | 实际内码
CHP4 | S1 | Value | BP_Value_var | CHP4_S1_BP_Value_var | BP_Value_var_Value | CHP4_S1_Value | 4#刨片机润滑站压力 实际值 | DB1401,REAL6 | DB1401 | REAL6 | 0 | 6 | 实型 | None | Yes | 实际值
CHP4 | S1 | Range | BP_Value_var | CHP4_S1_BP_Value_var | BP_Value_var_Range | CHP4_S1_Range | 4#刨片机润滑站压力 量程 | DB1401,REAL10 | DB1401 | REAL10 | 0 | 10 | 实型 | None | No | 量程
CHP4 | S1 | Hi | BP_Value_var | CHP4_S1_BP_Value_var | BP_Value_var_Hi | CHP4_S1_Hi | 4#刨片机润滑站压力 上限值 | DB1401,REAL14 | DB1401 | REAL14 | 0 | 14 | 实型 | None | No | 上限值
CHP4 | S1 | Lo | BP_Value_var | CHP4_S1_BP_Value_var | BP_Value_var_Lo | CHP4_S1_Lo | 4#刨片机润滑站压力 下限值 | DB1401,REAL18 | DB1401 | REAL18 | 0 | 18 | 实型 | None | No | 下限值
CHP4 | S1 | HiHi | BP_Value_var | CHP4_S1_BP_Value_var | BP_Value_var_HiHi | CHP4_S1_HiHi | 4#刨片机润滑站压力 上上限值 | DB1401,REAL22 | DB1401 | REAL22 | 0 | 22 | 实型 | None | No | 上上限值
CHP4 | S1 | LoLo | BP_Value_var | CHP4_S1_BP_Value_var | BP_Value_var_LoLo | CHP4_S1_LoLo | 4#刨片机润滑站压力 下下限值 | DB1401,REAL26 | DB1401 | REAL26 | 0 | 26 | 实型 | None | No | 下下限值
CHP4 | S2 | HiProEN | BP_Value_var | CHP4_S2_BP_Value_var | BP_Value_var_HiProEN | CHP4_S2_HiProEN | 4#刨片机润滑站1#过滤器压差传感器 上限保护使能 | DB1401,X50.3 | DB1401 | X50.3 | 50 | 0.3 | 离散 | None | No | 上限保护使能
CHP4 | S2 | LoProEN | BP_Value_var | CHP4_S2_BP_Value_var | BP_Value_var_LoProEN | CHP4_S2_LoProEN | 4#刨片机润滑站1#过滤器压差传感器 下限保护使能 | DB1401,X50.4 | DB1401 | X50.4 | 50 | 0.4 | 离散 | None | No | 下限保护使能
CHP4 | S2 | HiALM | BP_Value_var | CHP4_S2_BP_Value_var | BP_Value_var_HiALM | CHP4_S2_HiALM | 4#刨片机润滑站1#过滤器压差传感器 上限报警 | DB1401,X50.5 | DB1401 | X50.5 | 50 | 0.5 | 离散 | None | Yes | 上限报警
CHP4 | S2 | LoALM | BP_Value_var | CHP4_S2_BP_Value_var | BP_Value_var_LoALM | CHP4_S2_LoALM | 4#刨片机润滑站1#过滤器压差传感器 下限报警 | DB1401,X50.6 | DB1401 | X50.6 | 50 | 0.6 | 离散 | None | Yes | 下限报警
CHP4 | S2 | HiHiALM | BP_Value_var | CHP4_S2_BP_Value_var | BP_Value_var_HiHiALM | CHP4_S2_HiHiALM | 4#刨片机润滑站1#过滤器压差传感器 上上限报警 | DB1401,X50.7 | DB1401 | X50.7 | 50 | 0.7 | 离散 | On | Yes | 上上限报警
CHP4 | S2 | LoLoALM | BP_Value_var | CHP4_S2_BP_Value_var | BP_Value_var_LoLoALM | CHP4_S2_LoLoALM | 4#刨片机润滑站1#过滤器压差传感器 下下限报警 | DB1401,X51.0 | DB1401 | X51.0 | 50 | 1 | 离散 | On | Yes | 下下限报警
CHP4 | S2 | LimALM | BP_Value_var | CHP4_S2_BP_Value_var | BP_Value_var_LimALM | CHP4_S2_LimALM | 4#刨片机润滑站1#过滤器压差传感器 极限报警 | DB1401,X51.1 | DB1401 | X51.1 | 50 | 1.1 | 离散 | On | Yes | 极限报警
CHP4 | S2 | LostALM | BP_Value_var | CHP4_S2_BP_Value_var | BP_Value_var_LostALM | CHP4_S2_LostALM | 4#刨片机润滑站1#过滤器压差传感器 传感器断线报警 | DB1401,X51.2 | DB1401 | X51.2 | 50 | 1.2 | 离散 | On | Yes | 传感器断线报警
CHP4 | S2 | Code | BP_Value_var | CHP4_S2_BP_Value_var | BP_Value_var_Code | CHP4_S2_Code | 4#刨片机润滑站1#过滤器压差传感器 实际内码 | DB1401,INT52 | DB1401 | INT52 | 50 | 2 | 整型 | None | Yes | 实际内码
CHP4 | S2 | Value | BP_Value_var | CHP4_S2_BP_Value_var | BP_Value_var_Value | CHP4_S2_Value | 4#刨片机润滑站1#过滤器压差传感器 实际值 | DB1401,REAL56 | DB1401 | REAL56 | 50 | 6 | 实型 | None | Yes | 实际值
CHP4 | S2 | Range | BP_Value_var | CHP4_S2_BP_Value_var | BP_Value_var_Range | CHP4_S2_Range | 4#刨片机润滑站1#过滤器压差传感器 量程 | DB1401,REAL60 | DB1401 | REAL60 | 50 | 10 | 实型 | None | No | 量程
CHP4 | S2 | Hi | BP_Value_var | CHP4_S2_BP_Value_var | BP_Value_var_Hi | CHP4_S2_Hi | 4#刨片机润滑站1#过滤器压差传感器 上限值 | DB1401,REAL64 | DB1401 | REAL64 | 50 | 14 | 实型 | None | No | 上限值
CHP4 | S2 | Lo | BP_Value_var | CHP4_S2_BP_Value_var | BP_Value_var_Lo | CHP4_S2_Lo | 4#刨片机润滑站1#过滤器压差传感器 下限值 | DB1401,REAL68 | DB1401 | REAL68 | 50 | 18 | 实型 | None | No | 下限值
CHP4 | S2 | HiHi | BP_Value_var | CHP4_S2_BP_Value_var | BP_Value_var_HiHi | CHP4_S2_HiHi | 4#刨片机润滑站1#过滤器压差传感器 上上限值 | DB1401,REAL72 | DB1401 | REAL72 | 50 | 22 | 实型 | None | No | 上上限值
CHP4 | S2 | LoLo | BP_Value_var | CHP4_S2_BP_Value_var | BP_Value_var_LoLo | CHP4_S2_LoLo | 4#刨片机润滑站1#过滤器压差传感器 下下限值 | DB1401,REAL76 | DB1401 | REAL76 | 50 | 26 | 实型 | None | No | 下下限值
CHP4 | S3 | HiProEN | BP_Value_var | CHP4_S3_BP_Value_var | BP_Value_var_HiProEN | CHP4_S3_HiProEN | 4#刨片机润滑站2#过滤器压差传感器 上限保护使能 | DB1401,X100.3 | DB1401 | X100.3 | 100 | 0.3 | 离散 | None | No | 上限保护使能
CHP4 | S3 | LoProEN | BP_Value_var | CHP4_S3_BP_Value_var | BP_Value_var_LoProEN | CHP4_S3_LoProEN | 4#刨片机润滑站2#过滤器压差传感器 下限保护使能 | DB1401,X100.4 | DB1401 | X100.4 | 100 | 0.4 | 离散 | None | No | 下限保护使能
CHP4 | S3 | HiALM | BP_Value_var | CHP4_S3_BP_Value_var | BP_Value_var_HiALM | CHP4_S3_HiALM | 4#刨片机润滑站2#过滤器压差传感器 上限报警 | DB1401,X100.5 | DB1401 | X100.5 | 100 | 0.5 | 离散 | None | Yes | 上限报警
CHP4 | S3 | LoALM | BP_Value_var | CHP4_S3_BP_Value_var | BP_Value_var_LoALM | CHP4_S3_LoALM | 4#刨片机润滑站2#过滤器压差传感器 下限报警 | DB1401,X100.6 | DB1401 | X100.6 | 100 | 0.6 | 离散 | None | Yes | 下限报警
CHP4 | S3 | HiHiALM | BP_Value_var | CHP4_S3_BP_Value_var | BP_Value_var_HiHiALM | CHP4_S3_HiHiALM | 4#刨片机润滑站2#过滤器压差传感器 上上限报警 | DB1401,X100.7 | DB1401 | X100.7 | 100 | 0.7 | 离散 | On | Yes | 上上限报警
CHP4 | S3 | LoLoALM | BP_Value_var | CHP4_S3_BP_Value_var | BP_Value_var_LoLoALM | CHP4_S3_LoLoALM | 4#刨片机润滑站2#过滤器压差传感器 下下限报警 | DB1401,X101.0 | DB1401 | X101.0 | 100 | 1 | 离散 | On | Yes | 下下限报警
CHP4 | S3 | LimALM | BP_Value_var | CHP4_S3_BP_Value_var | BP_Value_var_LimALM | CHP4_S3_LimALM | 4#刨片机润滑站2#过滤器压差传感器 极限报警 | DB1401,X101.1 | DB1401 | X101.1 | 100 | 1.1 | 离散 | On | Yes | 极限报警
CHP4 | S3 | LostALM | BP_Value_var | CHP4_S3_BP_Value_var | BP_Value_var_LostALM | CHP4_S3_LostALM | 4#刨片机润滑站2#过滤器压差传感器 传感器断线报警 | DB1401,X101.2 | DB1401 | X101.2 | 100 | 1.2 | 离散 | On | Yes | 传感器断线报警
CHP4 | S3 | Code | BP_Value_var | CHP4_S3_BP_Value_var | BP_Value_var_Code | CHP4_S3_Code | 4#刨片机润滑站2#过滤器压差传感器 实际内码 | DB1401,INT102 | DB1401 | INT102 | 100 | 2 | 整型 | None | Yes | 实际内码
CHP4 | S3 | Value | BP_Value_var | CHP4_S3_BP_Value_var | BP_Value_var_Value | CHP4_S3_Value | 4#刨片机润滑站2#过滤器压差传感器 实际值 | DB1401,REAL106 | DB1401 | REAL106 | 100 | 6 | 实型 | None | Yes | 实际值
CHP4 | S3 | Range | BP_Value_var | CHP4_S3_BP_Value_var | BP_Value_var_Range | CHP4_S3_Range | 4#刨片机润滑站2#过滤器压差传感器 量程 | DB1401,REAL110 | DB1401 | REAL110 | 100 | 10 | 实型 | None | No | 量程
CHP4 | S3 | Hi | BP_Value_var | CHP4_S3_BP_Value_var | BP_Value_var_Hi | CHP4_S3_Hi | 4#刨片机润滑站2#过滤器压差传感器 上限值 | DB1401,REAL114 | DB1401 | REAL114 | 100 | 14 | 实型 | None | No | 上限值
CHP4 | S3 | Lo | BP_Value_var | CHP4_S3_BP_Value_var | BP_Value_var_Lo | CHP4_S3_Lo | 4#刨片机润滑站2#过滤器压差传感器 下限值 | DB1401,REAL118 | DB1401 | REAL118 | 100 | 18 | 实型 | None | No | 下限值
CHP4 | S3 | HiHi | BP_Value_var | CHP4_S3_BP_Value_var | BP_Value_var_HiHi | CHP4_S3_HiHi | 4#刨片机润滑站2#过滤器压差传感器 上上限值 | DB1401,REAL122 | DB1401 | REAL122 | 100 | 22 | 实型 | None | No | 上上限值
CHP4 | S3 | LoLo | BP_Value_var | CHP4_S3_BP_Value_var | BP_Value_var_LoLo | CHP4_S3_LoLo | 4#刨片机润滑站2#过滤器压差传感器 下下限值 | DB1401,REAL126 | DB1401 | REAL126 | 100 | 26 | 实型 | None | No | 下下限值
CHP4 | S4 | HiProEN | BP_Value_var | CHP4_S4_BP_Value_var | BP_Value_var_HiProEN | CHP4_S4_HiProEN | 4#刨片机振动传感器 上限保护使能 | DB1401,X150.3 | DB1401 | X150.3 | 150 | 0.3 | 离散 | None | No | 上限保护使能
CHP4 | S4 | LoProEN | BP_Value_var | CHP4_S4_BP_Value_var | BP_Value_var_LoProEN | CHP4_S4_LoProEN | 4#刨片机振动传感器 下限保护使能 | DB1401,X150.4 | DB1401 | X150.4 | 150 | 0.4 | 离散 | None | No | 下限保护使能
CHP4 | S4 | HiALM | BP_Value_var | CHP4_S4_BP_Value_var | BP_Value_var_HiALM | CHP4_S4_HiALM | 4#刨片机振动传感器 上限报警 | DB1401,X150.5 | DB1401 | X150.5 | 150 | 0.5 | 离散 | None | Yes | 上限报警
CHP4 | S4 | LoALM | BP_Value_var | CHP4_S4_BP_Value_var | BP_Value_var_LoALM | CHP4_S4_LoALM | 4#刨片机振动传感器 下限报警 | DB1401,X150.6 | DB1401 | X150.6 | 150 | 0.6 | 离散 | None | Yes | 下限报警
CHP4 | S4 | HiHiALM | BP_Value_var | CHP4_S4_BP_Value_var | BP_Value_var_HiHiALM | CHP4_S4_HiHiALM | 4#刨片机振动传感器 上上限报警 | DB1401,X150.7 | DB1401 | X150.7 | 150 | 0.7 | 离散 | On | Yes | 上上限报警
CHP4 | S4 | LoLoALM | BP_Value_var | CHP4_S4_BP_Value_var | BP_Value_var_LoLoALM | CHP4_S4_LoLoALM | 4#刨片机振动传感器 下下限报警 | DB1401,X151.0 | DB1401 | X151.0 | 150 | 1 | 离散 | On | Yes | 下下限报警
CHP4 | S4 | LimALM | BP_Value_var | CHP4_S4_BP_Value_var | BP_Value_var_LimALM | CHP4_S4_LimALM | 4#刨片机振动传感器 极限报警 | DB1401,X151.1 | DB1401 | X151.1 | 150 | 1.1 | 离散 | On | Yes | 极限报警
CHP4 | S4 | LostALM | BP_Value_var | CHP4_S4_BP_Value_var | BP_Value_var_LostALM | CHP4_S4_LostALM | 4#刨片机振动传感器 传感器断线报警 | DB1401,X151.2 | DB1401 | X151.2 | 150 | 1.2 | 离散 | On | Yes | 传感器断线报警
CHP4 | S4 | Code | BP_Value_var | CHP4_S4_BP_Value_var | BP_Value_var_Code | CHP4_S4_Code | 4#刨片机振动传感器 实际内码 | DB1401,INT152 | DB1401 | INT152 | 150 | 2 | 整型 | None | Yes | 实际内码
CHP4 | S4 | Value | BP_Value_var | CHP4_S4_BP_Value_var | BP_Value_var_Value | CHP4_S4_Value | 4#刨片机振动传感器 实际值 | DB1401,REAL156 | DB1401 | REAL156 | 150 | 6 | 实型 | None | Yes | 实际值
CHP4 | S4 | Range | BP_Value_var | CHP4_S4_BP_Value_var | BP_Value_var_Range | CHP4_S4_Range | 4#刨片机振动传感器 量程 | DB1401,REAL160 | DB1401 | REAL160 | 150 | 10 | 实型 | None | No | 量程
CHP4 | S4 | Hi | BP_Value_var | CHP4_S4_BP_Value_var | BP_Value_var_Hi | CHP4_S4_Hi | 4#刨片机振动传感器 上限值 | DB1401,REAL164 | DB1401 | REAL164 | 150 | 14 | 实型 | None | No | 上限值
CHP4 | S4 | Lo | BP_Value_var | CHP4_S4_BP_Value_var | BP_Value_var_Lo | CHP4_S4_Lo | 4#刨片机振动传感器 下限值 | DB1401,REAL168 | DB1401 | REAL168 | 150 | 18 | 实型 | None | No | 下限值
CHP4 | S4 | HiHi | BP_Value_var | CHP4_S4_BP_Value_var | BP_Value_var_HiHi | CHP4_S4_HiHi | 4#刨片机振动传感器 上上限值 | DB1401,REAL172 | DB1401 | REAL172 | 150 | 22 | 实型 | None | No | 上上限值
CHP4 | S4 | LoLo | BP_Value_var | CHP4_S4_BP_Value_var | BP_Value_var_LoLo | CHP4_S4_LoLo | 4#刨片机振动传感器 下下限值 | DB1401,REAL176 | DB1401 | REAL176 | 150 | 26 | 实型 | None | No | 下下限值
CHP4 | S5 | HiProEN | BP_Value_var | CHP4_S5_BP_Value_var | BP_Value_var_HiProEN | CHP4_S5_HiProEN | 4#刨片机润滑站温度 上限保护使能 | DB1401,X200.3 | DB1401 | X200.3 | 200 | 0.3 | 离散 | None | No | 上限保护使能
CHP4 | S5 | LoProEN | BP_Value_var | CHP4_S5_BP_Value_var | BP_Value_var_LoProEN | CHP4_S5_LoProEN | 4#刨片机润滑站温度 下限保护使能 | DB1401,X200.4 | DB1401 | X200.4 | 200 | 0.4 | 离散 | None | No | 下限保护使能
CHP4 | S5 | HiALM | BP_Value_var | CHP4_S5_BP_Value_var | BP_Value_var_HiALM | CHP4_S5_HiALM | 4#刨片机润滑站温度 上限报警 | DB1401,X200.5 | DB1401 | X200.5 | 200 | 0.5 | 离散 | None | Yes | 上限报警
CHP4 | S5 | LoALM | BP_Value_var | CHP4_S5_BP_Value_var | BP_Value_var_LoALM | CHP4_S5_LoALM | 4#刨片机润滑站温度 下限报警 | DB1401,X200.6 | DB1401 | X200.6 | 200 | 0.6 | 离散 | None | Yes | 下限报警
CHP4 | S5 | HiHiALM | BP_Value_var | CHP4_S5_BP_Value_var | BP_Value_var_HiHiALM | CHP4_S5_HiHiALM | 4#刨片机润滑站温度 上上限报警 | DB1401,X200.7 | DB1401 | X200.7 | 200 | 0.7 | 离散 | On | Yes | 上上限报警
CHP4 | S5 | LoLoALM | BP_Value_var | CHP4_S5_BP_Value_var | BP_Value_var_LoLoALM | CHP4_S5_LoLoALM | 4#刨片机润滑站温度 下下限报警 | DB1401,X201.0 | DB1401 | X201.0 | 200 | 1 | 离散 | On | Yes | 下下限报警
CHP4 | S5 | LimALM | BP_Value_var | CHP4_S5_BP_Value_var | BP_Value_var_LimALM | CHP4_S5_LimALM | 4#刨片机润滑站温度 极限报警 | DB1401,X201.1 | DB1401 | X201.1 | 200 | 1.1 | 离散 | On | Yes | 极限报警
CHP4 | S5 | LostALM | BP_Value_var | CHP4_S5_BP_Value_var | BP_Value_var_LostALM | CHP4_S5_LostALM | 4#刨片机润滑站温度 传感器断线报警 | DB1401,X201.2 | DB1401 | X201.2 | 200 | 1.2 | 离散 | On | Yes | 传感器断线报警
CHP4 | S5 | Code | BP_Value_var | CHP4_S5_BP_Value_var | BP_Value_var_Code | CHP4_S5_Code | 4#刨片机润滑站温度 实际内码 | DB1401,INT202 | DB1401 | INT202 | 200 | 2 | 整型 | None | Yes | 实际内码
CHP4 | S5 | Value | BP_Value_var | CHP4_S5_BP_Value_var | BP_Value_var_Value | CHP4_S5_Value | 4#刨片机润滑站温度 实际值 | DB1401,REAL206 | DB1401 | REAL206 | 200 | 6 | 实型 | None | Yes | 实际值
CHP4 | S5 | Range | BP_Value_var | CHP4_S5_BP_Value_var | BP_Value_var_Range | CHP4_S5_Range | 4#刨片机润滑站温度 量程 | DB1401,REAL210 | DB1401 | REAL210 | 200 | 10 | 实型 | None | No | 量程
CHP4 | S5 | Hi | BP_Value_var | CHP4_S5_BP_Value_var | BP_Value_var_Hi | CHP4_S5_Hi | 4#刨片机润滑站温度 上限值 | DB1401,REAL214 | DB1401 | REAL214 | 200 | 14 | 实型 | None | No | 上限值
CHP4 | S5 | Lo | BP_Value_var | CHP4_S5_BP_Value_var | BP_Value_var_Lo | CHP4_S5_Lo | 4#刨片机润滑站温度 下限值 | DB1401,REAL218 | DB1401 | REAL218 | 200 | 18 | 实型 | None | No | 下限值
CHP4 | S5 | HiHi | BP_Value_var | CHP4_S5_BP_Value_var | BP_Value_var_HiHi | CHP4_S5_HiHi | 4#刨片机润滑站温度 上上限值 | DB1401,REAL222 | DB1401 | REAL222 | 200 | 22 | 实型 | None | No | 上上限值
CHP4 | S5 | LoLo | BP_Value_var | CHP4_S5_BP_Value_var | BP_Value_var_LoLo | CHP4_S5_LoLo | 4#刨片机润滑站温度 下下限值 | DB1401,REAL226 | DB1401 | REAL226 | 200 | 26 | 实型 | None | No | 下下限值
CHP4 | S6 | HiProEN | BP_Value_var | CHP4_S6_BP_Value_var | BP_Value_var_HiProEN | CHP4_S6_HiProEN | 4#刨片机主机轴承温度传感器1# 上限保护使能 | DB1401,X250.3 | DB1401 | X250.3 | 250 | 0.3 | 离散 | None | No | 上限保护使能
CHP4 | S6 | LoProEN | BP_Value_var | CHP4_S6_BP_Value_var | BP_Value_var_LoProEN | CHP4_S6_LoProEN | 4#刨片机主机轴承温度传感器1# 下限保护使能 | DB1401,X250.4 | DB1401 | X250.4 | 250 | 0.4 | 离散 | None | No | 下限保护使能
CHP4 | S6 | HiALM | BP_Value_var | CHP4_S6_BP_Value_var | BP_Value_var_HiALM | CHP4_S6_HiALM | 4#刨片机主机轴承温度传感器1# 上限报警 | DB1401,X250.5 | DB1401 | X250.5 | 250 | 0.5 | 离散 | None | Yes | 上限报警
CHP4 | S6 | LoALM | BP_Value_var | CHP4_S6_BP_Value_var | BP_Value_var_LoALM | CHP4_S6_LoALM | 4#刨片机主机轴承温度传感器1# 下限报警 | DB1401,X250.6 | DB1401 | X250.6 | 250 | 0.6 | 离散 | None | Yes | 下限报警
CHP4 | S6 | HiHiALM | BP_Value_var | CHP4_S6_BP_Value_var | BP_Value_var_HiHiALM | CHP4_S6_HiHiALM | 4#刨片机主机轴承温度传感器1# 上上限报警 | DB1401,X250.7 | DB1401 | X250.7 | 250 | 0.7 | 离散 | On | Yes | 上上限报警
CHP4 | S6 | LoLoALM | BP_Value_var | CHP4_S6_BP_Value_var | BP_Value_var_LoLoALM | CHP4_S6_LoLoALM | 4#刨片机主机轴承温度传感器1# 下下限报警 | DB1401,X251.0 | DB1401 | X251.0 | 250 | 1 | 离散 | On | Yes | 下下限报警
CHP4 | S6 | LimALM | BP_Value_var | CHP4_S6_BP_Value_var | BP_Value_var_LimALM | CHP4_S6_LimALM | 4#刨片机主机轴承温度传感器1# 极限报警 | DB1401,X251.1 | DB1401 | X251.1 | 250 | 1.1 | 离散 | On | Yes | 极限报警
CHP4 | S6 | LostALM | BP_Value_var | CHP4_S6_BP_Value_var | BP_Value_var_LostALM | CHP4_S6_LostALM | 4#刨片机主机轴承温度传感器1# 传感器断线报警 | DB1401,X251.2 | DB1401 | X251.2 | 250 | 1.2 | 离散 | On | Yes | 传感器断线报警
CHP4 | S6 | Code | BP_Value_var | CHP4_S6_BP_Value_var | BP_Value_var_Code | CHP4_S6_Code | 4#刨片机主机轴承温度传感器1# 实际内码 | DB1401,INT252 | DB1401 | INT252 | 250 | 2 | 整型 | None | Yes | 实际内码
CHP4 | S6 | Value | BP_Value_var | CHP4_S6_BP_Value_var | BP_Value_var_Value | CHP4_S6_Value | 4#刨片机主机轴承温度传感器1# 实际值 | DB1401,REAL256 | DB1401 | REAL256 | 250 | 6 | 实型 | None | Yes | 实际值
CHP4 | S6 | Range | BP_Value_var | CHP4_S6_BP_Value_var | BP_Value_var_Range | CHP4_S6_Range | 4#刨片机主机轴承温度传感器1# 量程 | DB1401,REAL260 | DB1401 | REAL260 | 250 | 10 | 实型 | None | No | 量程
CHP4 | S6 | Hi | BP_Value_var | CHP4_S6_BP_Value_var | BP_Value_var_Hi | CHP4_S6_Hi | 4#刨片机主机轴承温度传感器1# 上限值 | DB1401,REAL264 | DB1401 | REAL264 | 250 | 14 | 实型 | None | No | 上限值
CHP4 | S6 | Lo | BP_Value_var | CHP4_S6_BP_Value_var | BP_Value_var_Lo | CHP4_S6_Lo | 4#刨片机主机轴承温度传感器1# 下限值 | DB1401,REAL268 | DB1401 | REAL268 | 250 | 18 | 实型 | None | No | 下限值
CHP4 | S6 | HiHi | BP_Value_var | CHP4_S6_BP_Value_var | BP_Value_var_HiHi | CHP4_S6_HiHi | 4#刨片机主机轴承温度传感器1# 上上限值 | DB1401,REAL272 | DB1401 | REAL272 | 250 | 22 | 实型 | None | No | 上上限值
CHP4 | S6 | LoLo | BP_Value_var | CHP4_S6_BP_Value_var | BP_Value_var_LoLo | CHP4_S6_LoLo | 4#刨片机主机轴承温度传感器1# 下下限值 | DB1401,REAL276 | DB1401 | REAL276 | 250 | 26 | 实型 | None | No | 下下限值
CHP4 | S7 | HiProEN | BP_Value_var | CHP4_S7_BP_Value_var | BP_Value_var_HiProEN | CHP4_S7_HiProEN | 4#刨片机主机轴承温度传感器2# 上限保护使能 | DB1401,X300.3 | DB1401 | X300.3 | 300 | 0.3 | 离散 | None | No | 上限保护使能
CHP4 | S7 | LoProEN | BP_Value_var | CHP4_S7_BP_Value_var | BP_Value_var_LoProEN | CHP4_S7_LoProEN | 4#刨片机主机轴承温度传感器2# 下限保护使能 | DB1401,X300.4 | DB1401 | X300.4 | 300 | 0.4 | 离散 | None | No | 下限保护使能
CHP4 | S7 | HiALM | BP_Value_var | CHP4_S7_BP_Value_var | BP_Value_var_HiALM | CHP4_S7_HiALM | 4#刨片机主机轴承温度传感器2# 上限报警 | DB1401,X300.5 | DB1401 | X300.5 | 300 | 0.5 | 离散 | None | Yes | 上限报警
CHP4 | S7 | LoALM | BP_Value_var | CHP4_S7_BP_Value_var | BP_Value_var_LoALM | CHP4_S7_LoALM | 4#刨片机主机轴承温度传感器2# 下限报警 | DB1401,X300.6 | DB1401 | X300.6 | 300 | 0.6 | 离散 | None | Yes | 下限报警
CHP4 | S7 | HiHiALM | BP_Value_var | CHP4_S7_BP_Value_var | BP_Value_var_HiHiALM | CHP4_S7_HiHiALM | 4#刨片机主机轴承温度传感器2# 上上限报警 | DB1401,X300.7 | DB1401 | X300.7 | 300 | 0.7 | 离散 | On | Yes | 上上限报警
CHP4 | S7 | LoLoALM | BP_Value_var | CHP4_S7_BP_Value_var | BP_Value_var_LoLoALM | CHP4_S7_LoLoALM | 4#刨片机主机轴承温度传感器2# 下下限报警 | DB1401,X301.0 | DB1401 | X301.0 | 300 | 1 | 离散 | On | Yes | 下下限报警
CHP4 | S7 | LimALM | BP_Value_var | CHP4_S7_BP_Value_var | BP_Value_var_LimALM | CHP4_S7_LimALM | 4#刨片机主机轴承温度传感器2# 极限报警 | DB1401,X301.1 | DB1401 | X301.1 | 300 | 1.1 | 离散 | On | Yes | 极限报警
CHP4 | S7 | LostALM | BP_Value_var | CHP4_S7_BP_Value_var | BP_Value_var_LostALM | CHP4_S7_LostALM | 4#刨片机主机轴承温度传感器2# 传感器断线报警 | DB1401,X301.2 | DB1401 | X301.2 | 300 | 1.2 | 离散 | On | Yes | 传感器断线报警
CHP4 | S7 | Code | BP_Value_var | CHP4_S7_BP_Value_var | BP_Value_var_Code | CHP4_S7_Code | 4#刨片机主机轴承温度传感器2# 实际内码 | DB1401,INT302 | DB1401 | INT302 | 300 | 2 | 整型 | None | Yes | 实际内码
CHP4 | S7 | Value | BP_Value_var | CHP4_S7_BP_Value_var | BP_Value_var_Value | CHP4_S7_Value | 4#刨片机主机轴承温度传感器2# 实际值 | DB1401,REAL306 | DB1401 | REAL306 | 300 | 6 | 实型 | None | Yes | 实际值
CHP4 | S7 | Range | BP_Value_var | CHP4_S7_BP_Value_var | BP_Value_var_Range | CHP4_S7_Range | 4#刨片机主机轴承温度传感器2# 量程 | DB1401,REAL310 | DB1401 | REAL310 | 300 | 10 | 实型 | None | No | 量程
CHP4 | S7 | Hi | BP_Value_var | CHP4_S7_BP_Value_var | BP_Value_var_Hi | CHP4_S7_Hi | 4#刨片机主机轴承温度传感器2# 上限值 | DB1401,REAL314 | DB1401 | REAL314 | 300 | 14 | 实型 | None | No | 上限值
CHP4 | S7 | Lo | BP_Value_var | CHP4_S7_BP_Value_var | BP_Value_var_Lo | CHP4_S7_Lo | 4#刨片机主机轴承温度传感器2# 下限值 | DB1401,REAL318 | DB1401 | REAL318 | 300 | 18 | 实型 | None | No | 下限值
CHP4 | S7 | HiHi | BP_Value_var | CHP4_S7_BP_Value_var | BP_Value_var_HiHi | CHP4_S7_HiHi | 4#刨片机主机轴承温度传感器2# 上上限值 | DB1401,REAL322 | DB1401 | REAL322 | 300 | 22 | 实型 | None | No | 上上限值
CHP4 | S7 | LoLo | BP_Value_var | CHP4_S7_BP_Value_var | BP_Value_var_LoLo | CHP4_S7_LoLo | 4#刨片机主机轴承温度传感器2# 下下限值 | DB1401,REAL326 | DB1401 | REAL326 | 300 | 26 | 实型 | None | No | 下下限值
CHP4 | S8 | HiProEN | BP_Value_var | CHP4_S8_BP_Value_var | BP_Value_var_HiProEN | CHP4_S8_HiProEN | 4#刨片机主电机轴承温度传感器 上限保护使能 | DB1401,X350.3 | DB1401 | X350.3 | 350 | 0.3 | 离散 | None | No | 上限保护使能
CHP4 | S8 | LoProEN | BP_Value_var | CHP4_S8_BP_Value_var | BP_Value_var_LoProEN | CHP4_S8_LoProEN | 4#刨片机主电机轴承温度传感器 下限保护使能 | DB1401,X350.4 | DB1401 | X350.4 | 350 | 0.4 | 离散 | None | No | 下限保护使能
CHP4 | S8 | HiALM | BP_Value_var | CHP4_S8_BP_Value_var | BP_Value_var_HiALM | CHP4_S8_HiALM | 4#刨片机主电机轴承温度传感器 上限报警 | DB1401,X350.5 | DB1401 | X350.5 | 350 | 0.5 | 离散 | None | Yes | 上限报警
CHP4 | S8 | LoALM | BP_Value_var | CHP4_S8_BP_Value_var | BP_Value_var_LoALM | CHP4_S8_LoALM | 4#刨片机主电机轴承温度传感器 下限报警 | DB1401,X350.6 | DB1401 | X350.6 | 350 | 0.6 | 离散 | None | Yes | 下限报警
CHP4 | S8 | HiHiALM | BP_Value_var | CHP4_S8_BP_Value_var | BP_Value_var_HiHiALM | CHP4_S8_HiHiALM | 4#刨片机主电机轴承温度传感器 上上限报警 | DB1401,X350.7 | DB1401 | X350.7 | 350 | 0.7 | 离散 | On | Yes | 上上限报警
CHP4 | S8 | LoLoALM | BP_Value_var | CHP4_S8_BP_Value_var | BP_Value_var_LoLoALM | CHP4_S8_LoLoALM | 4#刨片机主电机轴承温度传感器 下下限报警 | DB1401,X351.0 | DB1401 | X351.0 | 350 | 1 | 离散 | On | Yes | 下下限报警
CHP4 | S8 | LimALM | BP_Value_var | CHP4_S8_BP_Value_var | BP_Value_var_LimALM | CHP4_S8_LimALM | 4#刨片机主电机轴承温度传感器 极限报警 | DB1401,X351.1 | DB1401 | X351.1 | 350 | 1.1 | 离散 | On | Yes | 极限报警
CHP4 | S8 | LostALM | BP_Value_var | CHP4_S8_BP_Value_var | BP_Value_var_LostALM | CHP4_S8_LostALM | 4#刨片机主电机轴承温度传感器 传感器断线报警 | DB1401,X351.2 | DB1401 | X351.2 | 350 | 1.2 | 离散 | On | Yes | 传感器断线报警
CHP4 | S8 | Code | BP_Value_var | CHP4_S8_BP_Value_var | BP_Value_var_Code | CHP4_S8_Code | 4#刨片机主电机轴承温度传感器 实际内码 | DB1401,INT352 | DB1401 | INT352 | 350 | 2 | 整型 | None | Yes | 实际内码
CHP4 | S8 | Value | BP_Value_var | CHP4_S8_BP_Value_var | BP_Value_var_Value | CHP4_S8_Value | 4#刨片机主电机轴承温度传感器 实际值 | DB1401,REAL356 | DB1401 | REAL356 | 350 | 6 | 实型 | None | Yes | 实际值
CHP4 | S8 | Range | BP_Value_var | CHP4_S8_BP_Value_var | BP_Value_var_Range | CHP4_S8_Range | 4#刨片机主电机轴承温度传感器 量程 | DB1401,REAL360 | DB1401 | REAL360 | 350 | 10 | 实型 | None | No | 量程
CHP4 | S8 | Hi | BP_Value_var | CHP4_S8_BP_Value_var | BP_Value_var_Hi | CHP4_S8_Hi | 4#刨片机主电机轴承温度传感器 上限值 | DB1401,REAL364 | DB1401 | REAL364 | 350 | 14 | 实型 | None | No | 上限值
CHP4 | S8 | Lo | BP_Value_var | CHP4_S8_BP_Value_var | BP_Value_var_Lo | CHP4_S8_Lo | 4#刨片机主电机轴承温度传感器 下限值 | DB1401,REAL368 | DB1401 | REAL368 | 350 | 18 | 实型 | None | No | 下限值
CHP4 | S8 | HiHi | BP_Value_var | CHP4_S8_BP_Value_var | BP_Value_var_HiHi | CHP4_S8_HiHi | 4#刨片机主电机轴承温度传感器 上上限值 | DB1401,REAL372 | DB1401 | REAL372 | 350 | 22 | 实型 | None | No | 上上限值
CHP4 | S8 | LoLo | BP_Value_var | CHP4_S8_BP_Value_var | BP_Value_var_LoLo | CHP4_S8_LoLo | 4#刨片机主电机轴承温度传感器 下下限值 | DB1401,REAL376 | DB1401 | REAL376 | 350 | 26 | 实型 | None | No | 下下限值
CHP4 | V1 | Enable | BP_Valve_var | CHP4_V1_BP_Valve_var | BP_Valve_var_Enable | CHP4_V1_Enable | 4#刨片机刀环电磁阀(刀环缩回与顶出) 使能 | DB1402,X0.0 | DB1402 | X0.0 | 0 | 0 | 离散 | None | No | 使能
CHP4 | V1 | Auto_Status | BP_Valve_var | CHP4_V1_BP_Valve_var | BP_Valve_var_Auto_Status | CHP4_V1_Auto_Status | 4#刨片机刀环电磁阀(刀环缩回与顶出) 手自动状态 | DB1402,X0.3 | DB1402 | X0.3 | 0 | 0.3 | 离散 | None | Yes | 手自动状态
CHP4 | V1 | ON_HMI | BP_Valve_var | CHP4_V1_BP_Valve_var | BP_Valve_var_ON_HMI | CHP4_V1_ON_HMI | 4#刨片机刀环电磁阀(刀环缩回与顶出) 开启 | DB1402,X0.6 | DB1402 | X0.6 | 0 | 0.6 | 离散 | None | No | 开启
CHP4 | V1 | OFF_HMI | BP_Valve_var | CHP4_V1_BP_Valve_var | BP_Valve_var_OFF_HMI | CHP4_V1_OFF_HMI | 4#刨片机刀环电磁阀(刀环缩回与顶出) 关闭 | DB1402,X0.7 | DB1402 | X0.7 | 0 | 0.7 | 离散 | None | No | 关闭
CHP4 | V1 | Status | BP_Valve_var | CHP4_V1_BP_Valve_var | BP_Valve_var_Status | CHP4_V1_Status | 4#刨片机刀环电磁阀(刀环缩回与顶出) 状态 | DB1402,X1.0 | DB1402 | X1.0 | 0 | 1 | 离散 | None | Yes | 状态
CHP4 | V1 | OpenOK | BP_Valve_var | CHP4_V1_BP_Valve_var | BP_Valve_var_OpenOK | CHP4_V1_OpenOK | 4#刨片机刀环电磁阀(刀环缩回与顶出) 开启到位_状态 | DB1402,X1.1 | DB1402 | X1.1 | 0 | 1.1 | 离散 | None | Yes | 开启到位_状态
CHP4 | V1 | CloseOK | BP_Valve_var | CHP4_V1_BP_Valve_var | BP_Valve_var_CloseOK | CHP4_V1_CloseOK | 4#刨片机刀环电磁阀(刀环缩回与顶出) 关闭到位_状态 | DB1402,X1.2 | DB1402 | X1.2 | 0 | 1.2 | 离散 | None | Yes | 关闭到位_状态
CHP4 | V1 | Open_ALM | BP_Valve_var | CHP4_V1_BP_Valve_var | BP_Valve_var_Open_ALM | CHP4_V1_Open_ALM | 4#刨片机刀环电磁阀(刀环缩回与顶出) 开启未到位报警 | DB1402,X1.5 | DB1402 | X1.5 | 0 | 1.5 | 离散 | On | Yes | 开启未到位报警
CHP4 | V1 | Close_ALM | BP_Valve_var | CHP4_V1_BP_Valve_var | BP_Valve_var_Close_ALM | CHP4_V1_Close_ALM | 4#刨片机刀环电磁阀(刀环缩回与顶出) 关闭未到位报警 | DB1402,X1.6 | DB1402 | X1.6 | 0 | 1.6 | 离散 | On | Yes | 关闭未到位报警
CHP4 | V1 | Open_Delay | BP_Valve_var | CHP4_V1_BP_Valve_var | BP_Valve_var_Open_Delay | CHP4_V1_Open_Delay | 4#刨片机刀环电磁阀(刀环缩回与顶出) 阀开启延时(s) | DB1402,INT4 | DB1402 | INT4 | 0 | 4 | 整型 | None | No | 阀开启延时(s)
CHP4 | V1 | Close_Delay | BP_Valve_var | CHP4_V1_BP_Valve_var | BP_Valve_var_Close_Delay | CHP4_V1_Close_Delay | 4#刨片机刀环电磁阀(刀环缩回与顶出) 阀关闭延时(s) | DB1402,INT6 | DB1402 | INT6 | 0 | 6 | 整型 | None | No | 阀关闭延时(s)
CHP4 | V2 | Enable | BP_Valve_var | CHP4_V2_BP_Valve_var | BP_Valve_var_Enable | CHP4_V2_Enable | 4#刨片机刹车电磁阀 使能 | DB1402,X10.0 | DB1402 | X10.0 | 10 | 0 | 离散 | None | No | 使能
CHP4 | V2 | Auto_Status | BP_Valve_var | CHP4_V2_BP_Valve_var | BP_Valve_var_Auto_Status | CHP4_V2_Auto_Status | 4#刨片机刹车电磁阀 手自动状态 | DB1402,X10.3 | DB1402 | X10.3 | 10 | 0.3 | 离散 | None | Yes | 手自动状态
CHP4 | V2 | ON_HMI | BP_Valve_var | CHP4_V2_BP_Valve_var | BP_Valve_var_ON_HMI | CHP4_V2_ON_HMI | 4#刨片机刹车电磁阀 开启 | DB1402,X10.6 | DB1402 | X10.6 | 10 | 0.6 | 离散 | None | No | 开启
CHP4 | V2 | OFF_HMI | BP_Valve_var | CHP4_V2_BP_Valve_var | BP_Valve_var_OFF_HMI | CHP4_V2_OFF_HMI | 4#刨片机刹车电磁阀 关闭 | DB1402,X10.7 | DB1402 | X10.7 | 10 | 0.7 | 离散 | None | No | 关闭
CHP4 | V2 | Status | BP_Valve_var | CHP4_V2_BP_Valve_var | BP_Valve_var_Status | CHP4_V2_Status | 4#刨片机刹车电磁阀 状态 | DB1402,X11.0 | DB1402 | X11.0 | 10 | 1 | 离散 | None | Yes | 状态
CHP4 | V2 | OpenOK | BP_Valve_var | CHP4_V2_BP_Valve_var | BP_Valve_var_OpenOK | CHP4_V2_OpenOK | 4#刨片机刹车电磁阀 开启到位_状态 | DB1402,X11.1 | DB1402 | X11.1 | 10 | 1.1 | 离散 | None | Yes | 开启到位_状态
CHP4 | V2 | CloseOK | BP_Valve_var | CHP4_V2_BP_Valve_var | BP_Valve_var_CloseOK | CHP4_V2_CloseOK | 4#刨片机刹车电磁阀 关闭到位_状态 | DB1402,X11.2 | DB1402 | X11.2 | 10 | 1.2 | 离散 | None | Yes | 关闭到位_状态
CHP4 | V2 | Open_ALM | BP_Valve_var | CHP4_V2_BP_Valve_var | BP_Valve_var_Open_ALM | CHP4_V2_Open_ALM | 4#刨片机刹车电磁阀 开启未到位报警 | DB1402,X11.5 | DB1402 | X11.5 | 10 | 1.5 | 离散 | On | Yes | 开启未到位报警
CHP4 | V2 | Close_ALM | BP_Valve_var | CHP4_V2_BP_Valve_var | BP_Valve_var_Close_ALM | CHP4_V2_Close_ALM | 4#刨片机刹车电磁阀 关闭未到位报警 | DB1402,X11.6 | DB1402 | X11.6 | 10 | 1.6 | 离散 | On | Yes | 关闭未到位报警
CHP4 | V2 | Open_Delay | BP_Valve_var | CHP4_V2_BP_Valve_var | BP_Valve_var_Open_Delay | CHP4_V2_Open_Delay | 4#刨片机刹车电磁阀 阀开启延时(s) | DB1402,INT14 | DB1402 | INT14 | 10 | 4 | 整型 | None | No | 阀开启延时(s)
CHP4 | V2 | Close_Delay | BP_Valve_var | CHP4_V2_BP_Valve_var | BP_Valve_var_Close_Delay | CHP4_V2_Close_Delay | 4#刨片机刹车电磁阀 阀关闭延时(s) | DB1402,INT16 | DB1402 | INT16 | 10 | 6 | 整型 | None | No | 阀关闭延时(s)
CHP4 | V3 | Enable | BP_Valve_var | CHP4_V3_BP_Valve_var | BP_Valve_var_Enable | CHP4_V3_Enable | 4#刨片机电磁门锁电磁阀 使能 | DB1402,X20.0 | DB1402 | X20.0 | 20 | 0 | 离散 | None | No | 使能
CHP4 | V3 | Auto_Status | BP_Valve_var | CHP4_V3_BP_Valve_var | BP_Valve_var_Auto_Status | CHP4_V3_Auto_Status | 4#刨片机电磁门锁电磁阀 手自动状态 | DB1402,X20.3 | DB1402 | X20.3 | 20 | 0.3 | 离散 | None | Yes | 手自动状态
CHP4 | V3 | ON_HMI | BP_Valve_var | CHP4_V3_BP_Valve_var | BP_Valve_var_ON_HMI | CHP4_V3_ON_HMI | 4#刨片机电磁门锁电磁阀 开启 | DB1402,X20.6 | DB1402 | X20.6 | 20 | 0.6 | 离散 | None | No | 开启
CHP4 | V3 | OFF_HMI | BP_Valve_var | CHP4_V3_BP_Valve_var | BP_Valve_var_OFF_HMI | CHP4_V3_OFF_HMI | 4#刨片机电磁门锁电磁阀 关闭 | DB1402,X20.7 | DB1402 | X20.7 | 20 | 0.7 | 离散 | None | No | 关闭
CHP4 | V3 | Status | BP_Valve_var | CHP4_V3_BP_Valve_var | BP_Valve_var_Status | CHP4_V3_Status | 4#刨片机电磁门锁电磁阀 状态 | DB1402,X21.0 | DB1402 | X21.0 | 20 | 1 | 离散 | None | Yes | 状态
CHP4 | V3 | OpenOK | BP_Valve_var | CHP4_V3_BP_Valve_var | BP_Valve_var_OpenOK | CHP4_V3_OpenOK | 4#刨片机电磁门锁电磁阀 开启到位_状态 | DB1402,X21.1 | DB1402 | X21.1 | 20 | 1.1 | 离散 | None | Yes | 开启到位_状态
CHP4 | V3 | CloseOK | BP_Valve_var | CHP4_V3_BP_Valve_var | BP_Valve_var_CloseOK | CHP4_V3_CloseOK | 4#刨片机电磁门锁电磁阀 关闭到位_状态 | DB1402,X21.2 | DB1402 | X21.2 | 20 | 1.2 | 离散 | None | Yes | 关闭到位_状态
CHP4 | V3 | Open_ALM | BP_Valve_var | CHP4_V3_BP_Valve_var | BP_Valve_var_Open_ALM | CHP4_V3_Open_ALM | 4#刨片机电磁门锁电磁阀 开启未到位报警 | DB1402,X21.5 | DB1402 | X21.5 | 20 | 1.5 | 离散 | On | Yes | 开启未到位报警
CHP4 | V3 | Close_ALM | BP_Valve_var | CHP4_V3_BP_Valve_var | BP_Valve_var_Close_ALM | CHP4_V3_Close_ALM | 4#刨片机电磁门锁电磁阀 关闭未到位报警 | DB1402,X21.6 | DB1402 | X21.6 | 20 | 1.6 | 离散 | On | Yes | 关闭未到位报警
CHP4 | V3 | Open_Delay | BP_Valve_var | CHP4_V3_BP_Valve_var | BP_Valve_var_Open_Delay | CHP4_V3_Open_Delay | 4#刨片机电磁门锁电磁阀 阀开启延时(s) | DB1402,INT24 | DB1402 | INT24 | 20 | 4 | 整型 | None | No | 阀开启延时(s)
CHP4 | V3 | Close_Delay | BP_Valve_var | CHP4_V3_BP_Valve_var | BP_Valve_var_Close_Delay | CHP4_V3_Close_Delay | 4#刨片机电磁门锁电磁阀 阀关闭延时(s) | DB1402,INT26 | DB1402 | INT26 | 20 | 6 | 整型 | None | No | 阀关闭延时(s)
CHP4 | V4 | Enable | BP_Valve_var | CHP4_V4_BP_Valve_var | BP_Valve_var_Enable | CHP4_V4_Enable | 4#刨片机油缸锁 使能 | DB1402,X30.0 | DB1402 | X30.0 | 30 | 0 | 离散 | None | No | 使能
CHP4 | V4 | Auto_Status | BP_Valve_var | CHP4_V4_BP_Valve_var | BP_Valve_var_Auto_Status | CHP4_V4_Auto_Status | 4#刨片机油缸锁 手自动状态 | DB1402,X30.3 | DB1402 | X30.3 | 30 | 0.3 | 离散 | None | Yes | 手自动状态
CHP4 | V4 | ON_HMI | BP_Valve_var | CHP4_V4_BP_Valve_var | BP_Valve_var_ON_HMI | CHP4_V4_ON_HMI | 4#刨片机油缸锁 开启 | DB1402,X30.6 | DB1402 | X30.6 | 30 | 0.6 | 离散 | None | No | 开启
CHP4 | V4 | OFF_HMI | BP_Valve_var | CHP4_V4_BP_Valve_var | BP_Valve_var_OFF_HMI | CHP4_V4_OFF_HMI | 4#刨片机油缸锁 关闭 | DB1402,X30.7 | DB1402 | X30.7 | 30 | 0.7 | 离散 | None | No | 关闭
CHP4 | V4 | Status | BP_Valve_var | CHP4_V4_BP_Valve_var | BP_Valve_var_Status | CHP4_V4_Status | 4#刨片机油缸锁 状态 | DB1402,X31.0 | DB1402 | X31.0 | 30 | 1 | 离散 | None | Yes | 状态
CHP4 | V4 | OpenOK | BP_Valve_var | CHP4_V4_BP_Valve_var | BP_Valve_var_OpenOK | CHP4_V4_OpenOK | 4#刨片机油缸锁 开启到位_状态 | DB1402,X31.1 | DB1402 | X31.1 | 30 | 1.1 | 离散 | None | Yes | 开启到位_状态
CHP4 | V4 | CloseOK | BP_Valve_var | CHP4_V4_BP_Valve_var | BP_Valve_var_CloseOK | CHP4_V4_CloseOK | 4#刨片机油缸锁 关闭到位_状态 | DB1402,X31.2 | DB1402 | X31.2 | 30 | 1.2 | 离散 | None | Yes | 关闭到位_状态
CHP4 | V4 | Open_ALM | BP_Valve_var | CHP4_V4_BP_Valve_var | BP_Valve_var_Open_ALM | CHP4_V4_Open_ALM | 4#刨片机油缸锁 开启未到位报警 | DB1402,X31.5 | DB1402 | X31.5 | 30 | 1.5 | 离散 | On | Yes | 开启未到位报警
CHP4 | V4 | Close_ALM | BP_Valve_var | CHP4_V4_BP_Valve_var | BP_Valve_var_Close_ALM | CHP4_V4_Close_ALM | 4#刨片机油缸锁 关闭未到位报警 | DB1402,X31.6 | DB1402 | X31.6 | 30 | 1.6 | 离散 | On | Yes | 关闭未到位报警
CHP4 | V4 | Open_Delay | BP_Valve_var | CHP4_V4_BP_Valve_var | BP_Valve_var_Open_Delay | CHP4_V4_Open_Delay | 4#刨片机油缸锁 阀开启延时(s) | DB1402,INT34 | DB1402 | INT34 | 30 | 4 | 整型 | None | No | 阀开启延时(s)
CHP4 | V4 | Close_Delay | BP_Valve_var | CHP4_V4_BP_Valve_var | BP_Valve_var_Close_Delay | CHP4_V4_Close_Delay | 4#刨片机油缸锁 阀关闭延时(s) | DB1402,INT36 | DB1402 | INT36 | 30 | 6 | 整型 | None | No | 阀关闭延时(s)
CHP4 | Ctrl | Power_OK | BP_C_Struct | CHP4_Ctrl_BP_C_Struct | BP_C_Struct_Power_OK | CHP4_Ctrl_Power_OK | 4#刨片机控制 刨片机主电源就绪 | DB1403,X0.0 | DB1403 | X0.0 | 0 | 0 | 离散 | None | Yes | 刨片机主电源就绪
CHP4 | Ctrl | REM | BP_C_Struct | CHP4_Ctrl_BP_C_Struct | BP_C_Struct_REM | CHP4_Ctrl_REM | 4#刨片机控制 刨片机远程 | DB1403,X0.1 | DB1403 | X0.1 | 0 | 0.1 | 离散 | None | Yes | 刨片机远程
CHP4 | Ctrl | LOC | BP_C_Struct | CHP4_Ctrl_BP_C_Struct | BP_C_Struct_LOC | CHP4_Ctrl_LOC | 4#刨片机控制 刨片机本地 | DB1403,X0.2 | DB1403 | X0.2 | 0 | 0.2 | 离散 | None | Yes | 刨片机本地
CHP4 | Ctrl | Stop | BP_C_Struct | CHP4_Ctrl_BP_C_Struct | BP_C_Struct_Stop | CHP4_Ctrl_Stop | 4#刨片机控制 刨片机刹车急停 | DB1403,X0.3 | DB1403 | X0.3 | 0 | 0.3 | 离散 | None | Yes | 刨片机刹车急停
CHP4 | Ctrl | LoALM | BP_C_Struct | CHP4_Ctrl_BP_C_Struct | BP_C_Struct_LoALM | CHP4_Ctrl_LoALM | 4#刨片机控制 刨片机润滑泵站液位低 | DB1403,X0.4 | DB1403 | X0.4 | 0 | 0.4 | 离散 | On | Yes | 刨片机润滑泵站液位低
CHP4 | Ctrl | HiALM | BP_C_Struct | CHP4_Ctrl_BP_C_Struct | BP_C_Struct_HiALM | CHP4_Ctrl_HiALM | 4#刨片机控制 刨片机润滑泵站液位高 | DB1403,X0.5 | DB1403 | X0.5 | 0 | 0.5 | 离散 | On | Yes | 刨片机润滑泵站液位高
CHP4 | Ctrl | CloseOK | BP_C_Struct | CHP4_Ctrl_BP_C_Struct | BP_C_Struct_CloseOK | CHP4_Ctrl_CloseOK | 4#刨片机控制 刨片机门限关闭到位 | DB1403,X0.6 | DB1403 | X0.6 | 0 | 0.6 | 离散 | None | Yes | 刨片机门限关闭到位
CHP4 | Ctrl | Retract_OK | BP_C_Struct | CHP4_Ctrl_BP_C_Struct | BP_C_Struct_Retract_OK | CHP4_Ctrl_Retract_OK | 4#刨片机控制 刨片机刀环缩回到位 | DB1403,X0.7 | DB1403 | X0.7 | 0 | 0.7 | 离散 | None | Yes | 刨片机刀环缩回到位
CHP4 | Ctrl | Silo_REM | BP_C_Struct | CHP4_Ctrl_BP_C_Struct | BP_C_Struct_Silo_REM | CHP4_Ctrl_Silo_REM | 4#刨片机控制 刨片机料仓远程 | DB1403,X1.2 | DB1403 | X1.2 | 0 | 1.2 | 离散 | None | Yes | 刨片机料仓远程
CHP4 | Ctrl | Silo_LOC | BP_C_Struct | CHP4_Ctrl_BP_C_Struct | BP_C_Struct_Silo_LOC | CHP4_Ctrl_Silo_LOC | 4#刨片机控制 刨片机料仓本地 | DB1403,X1.3 | DB1403 | X1.3 | 0 | 1.3 | 离散 | None | Yes | 刨片机料仓本地
CHPF | M1_M | Enable | BP_Motor_var | CHPF_M1_M_BP_Motor_var | BP_Motor_var_Enable | CHPF_M1_M_Enable | 2121+P2-M1 1#双螺旋运输机A 电机控制 使能 | DB100,X0.0 | DB100 | X0.0 | 0 | 0 | 离散 | None | No | 使能
CHPF | M1_M | Auto_Status | BP_Motor_var | CHPF_M1_M_BP_Motor_var | BP_Motor_var_Auto_Status | CHPF_M1_M_Auto_Status | 2121+P2-M1 1#双螺旋运输机A 电机控制 手自动状态 | DB100,X0.3 | DB100 | X0.3 | 0 | 0.3 | 离散 | None | Yes | 手自动状态
CHPF | M1_M | Loc_Rem | BP_Motor_var | CHPF_M1_M_BP_Motor_var | BP_Motor_var_Loc_Rem | CHPF_M1_M_Loc_Rem | 2121+P2-M1 1#双螺旋运输机A 电机控制 本地/远程(检修/待机） | DB100,X0.4 | DB100 | X0.4 | 0 | 0.4 | 离散 | None | Yes | 本地/远程(检修/待机）
CHPF | M1_M | ON_HMI | BP_Motor_var | CHPF_M1_M_BP_Motor_var | BP_Motor_var_ON_HMI | CHPF_M1_M_ON_HMI | 2121+P2-M1 1#双螺旋运输机A 电机控制 开启_上位机(正转) | DB100,X0.6 | DB100 | X0.6 | 0 | 0.6 | 离散 | None | No | 开启_上位机(正转)
CHPF | M1_M | OFF_HMI | BP_Motor_var | CHPF_M1_M_BP_Motor_var | BP_Motor_var_OFF_HMI | CHPF_M1_M_OFF_HMI | 2121+P2-M1 1#双螺旋运输机A 电机控制 停止_上位机(反转) | DB100,X1.0 | DB100 | X1.0 | 0 | 1 | 离散 | None | No | 停止_上位机(反转)
CHPF | M1_M | Fan | BP_Motor_var | CHPF_M1_M_BP_Motor_var | BP_Motor_var_Fan | CHPF_M1_M_Fan | 2121+P2-M1 1#双螺旋运输机A 电机控制 通风扇 | DB100,X1.1 | DB100 | X1.1 | 0 | 1.1 | 离散 | None | Yes | 通风扇
CHPF | M1_M | Motor | BP_Motor_var | CHPF_M1_M_BP_Motor_var | BP_Motor_var_Motor | CHPF_M1_M_Motor | 2121+P2-M1 1#双螺旋运输机A 电机控制 电机(正转） | DB100,X1.2 | DB100 | X1.2 | 0 | 1.2 | 离散 | None | Yes | 电机(正转）
CHPF | M1_M | OL | BP_Motor_var | CHPF_M1_M_BP_Motor_var | BP_Motor_var_OL | CHPF_M1_M_OL | 2121+P2-M1 1#双螺旋运输机A 电机控制 电机过载 | DB100,X1.3 | DB100 | X1.3 | 0 | 1.3 | 离散 | On | Yes | 电机过载
CHPF | M1_M | Fan_OL | BP_Motor_var | CHPF_M1_M_BP_Motor_var | BP_Motor_var_Fan_OL | CHPF_M1_M_Fan_OL | 2121+P2-M1 1#双螺旋运输机A 电机控制 风扇过载 | DB100,X1.4 | DB100 | X1.4 | 0 | 1.4 | 离散 | On | Yes | 风扇过载
CHPF | M1_M | RunSig | BP_Motor_var | CHPF_M1_M_BP_Motor_var | BP_Motor_var_RunSig | CHPF_M1_M_RunSig | 2121+P2-M1 1#双螺旋运输机A 电机控制 电机运行指示 | DB100,X1.5 | DB100 | X1.5 | 0 | 1.5 | 离散 | None | Yes | 电机运行指示
CHPF | M1_M | Break_ALM | BP_Motor_var | CHPF_M1_M_BP_Motor_var | BP_Motor_var_Break_ALM | CHPF_M1_M_Break_ALM | 2121+P2-M1 1#双螺旋运输机A 电机控制 断链报警 | DB100,X1.6 | DB100 | X1.6 | 0 | 1.6 | 离散 | On | Yes | 断链报警
CHPF | M1_M | Break_CHK | BP_Motor_var | CHPF_M1_M_BP_Motor_var | BP_Motor_var_Break_CHK | CHPF_M1_M_Break_CHK | 2121+P2-M1 1#双螺旋运输机A 电机控制 断链检测 | DB100,X1.7 | DB100 | X1.7 | 0 | 1.7 | 离散 | None | Yes | 断链检测
CHPF | M1_M | INV_Res_HMI | BP_Motor_var | CHPF_M1_M_BP_Motor_var | BP_Motor_var_INV_Res_HMI | CHPF_M1_M_INV_Res_HMI | 2121+P2-M1 1#双螺旋运输机A 电机控制 复位 | DB100,X2.0 | DB100 | X2.0 | 0 | 2 | 离散 | None | No | 复位
CHPF | M1_M | Break_EN | BP_Motor_var | CHPF_M1_M_BP_Motor_var | BP_Motor_var_Break_EN | CHPF_M1_M_Break_EN | 2121+P2-M1 1#双螺旋运输机A 电机控制 断链保护使能 | DB100,X2.1 | DB100 | X2.1 | 0 | 2.1 | 离散 | None | No | 断链保护使能
CHPF | M1_M | Break_Stop | BP_Motor_var | CHPF_M1_M_BP_Motor_var | BP_Motor_var_Break_Stop | CHPF_M1_M_Break_Stop | 2121+P2-M1 1#双螺旋运输机A 电机控制 断链导致停机 | DB100,X2.2 | DB100 | X2.2 | 0 | 2.2 | 离散 | On | Yes | 断链导致停机
CHPF | M1_M | Motor_Back | BP_Motor_var | CHPF_M1_M_BP_Motor_var | BP_Motor_var_Motor_Back | CHPF_M1_M_Motor_Back | 2121+P2-M1 1#双螺旋运输机A 电机控制 电机(反转） | DB100,X2.3 | DB100 | X2.3 | 0 | 2.3 | 离散 | None | Yes | 电机(反转）
CHPF | M1_M | Loc | BP_Motor_var | CHPF_M1_M_BP_Motor_var | BP_Motor_var_Loc | CHPF_M1_M_Loc | 2121+P2-M1 1#双螺旋运输机A 电机控制 本地 | DB100,X2.4 | DB100 | X2.4 | 0 | 2.4 | 离散 | None | Yes | 本地
CHPF | M1_M | Rem | BP_Motor_var | CHPF_M1_M_BP_Motor_var | BP_Motor_var_Rem | CHPF_M1_M_Rem | 2121+P2-M1 1#双螺旋运输机A 电机控制 远程 | DB100,X2.5 | DB100 | X2.5 | 0 | 2.5 | 离散 | None | Yes | 远程
CHPF | M1_M | Blocking_ALM | BP_Motor_var | CHPF_M1_M_BP_Motor_var | BP_Motor_var_Blocking_ALM | CHPF_M1_M_Blocking_ALM | 2121+P2-M1 1#双螺旋运输机A 电机控制 堵料报警 | DB100,X2.6 | DB100 | X2.6 | 0 | 2.6 | 离散 | On | Yes | 堵料报警
CHPF | M1_M | Blocking_CHK | BP_Motor_var | CHPF_M1_M_BP_Motor_var | BP_Motor_var_Blocking_CHK | CHPF_M1_M_Blocking_CHK | 2121+P2-M1 1#双螺旋运输机A 电机控制 堵料检测 | DB100,X2.7 | DB100 | X2.7 | 0 | 2.7 | 离散 | None | Yes | 堵料检测
CHPF | M1_M | Blocking_EN | BP_Motor_var | CHPF_M1_M_BP_Motor_var | BP_Motor_var_Blocking_EN | CHPF_M1_M_Blocking_EN | 2121+P2-M1 1#双螺旋运输机A 电机控制 堵料保护使能 | DB100,X3.0 | DB100 | X3.0 | 0 | 3 | 离散 | None | No | 堵料保护使能
CHPF | M1_M | Blocking_Stop | BP_Motor_var | CHPF_M1_M_BP_Motor_var | BP_Motor_var_Blocking_Stop | CHPF_M1_M_Blocking_Stop | 2121+P2-M1 1#双螺旋运输机A 电机控制 堵料导致停机 | DB100,X3.1 | DB100 | X3.1 | 0 | 3.1 | 离散 | On | Yes | 堵料导致停机
CHPF | M1_M | BreakTime | BP_Motor_var | CHPF_M1_M_BP_Motor_var | BP_Motor_var_BreakTime | CHPF_M1_M_BreakTime | 2121+P2-M1 1#双螺旋运输机A 电机控制 断链超时时间 秒 | DB100,INT4 | DB100 | INT4 | 0 | 4 | 整型 | None | No | 断链超时时间 秒
CHPF | M1_M | BlockingTime | BP_Motor_var | CHPF_M1_M_BP_Motor_var | BP_Motor_var_BlockingTime | CHPF_M1_M_BlockingTime | 2121+P2-M1 1#双螺旋运输机A 电机控制 堵料检测时间 秒 | DB100,INT6 | DB100 | INT6 | 0 | 6 | 整型 | None | No | 堵料检测时间 秒
CHPF | M1_M | PullSwitch_CHK | BP_Motor_var | CHPF_M1_M_BP_Motor_var | BP_Motor_var_PullSwitch_CHK | CHPF_M1_M_PullSwitch_CHK | 2121+P2-M1 1#双螺旋运输机A 电机控制 拉线开关 | DB100,X8.0 | DB100 | X8.0 | 0 | 8 | 离散 | On | Yes | 拉线开关
CHPF | M1_M | LMD_ALM | BP_Motor_var | CHPF_M1_M_BP_Motor_var | BP_Motor_var_LMD_ALM | CHPF_M1_M_LMD_ALM | 2121+P2-M1 1#双螺旋运输机A 电机控制 左跑偏报警 | DB100,X8.1 | DB100 | X8.1 | 0 | 8.1 | 离散 | On | Yes | 左跑偏报警
CHPF | M1_M | LMD_CHK_1 | BP_Motor_var | CHPF_M1_M_BP_Motor_var | BP_Motor_var_LMD_CHK_1 | CHPF_M1_M_LMD_CHK_1 | 2121+P2-M1 1#双螺旋运输机A 电机控制 左跑偏1检测 | DB100,X8.2 | DB100 | X8.2 | 0 | 8.2 | 离散 | None | Yes | 左跑偏1检测
CHPF | M1_M | LMD_EN | BP_Motor_var | CHPF_M1_M_BP_Motor_var | BP_Motor_var_LMD_EN | CHPF_M1_M_LMD_EN | 2121+P2-M1 1#双螺旋运输机A 电机控制 左跑偏保护使能 | DB100,X8.3 | DB100 | X8.3 | 0 | 8.3 | 离散 | None | No | 左跑偏保护使能
CHPF | M1_M | LMD_Stop | BP_Motor_var | CHPF_M1_M_BP_Motor_var | BP_Motor_var_LMD_Stop | CHPF_M1_M_LMD_Stop | 2121+P2-M1 1#双螺旋运输机A 电机控制 左跑偏导致停机 | DB100,X8.4 | DB100 | X8.4 | 0 | 8.4 | 离散 | On | Yes | 左跑偏导致停机
CHPF | M1_M | LMD_Time | BP_Motor_var | CHPF_M1_M_BP_Motor_var | BP_Motor_var_LMD_Time | CHPF_M1_M_LMD_Time | 2121+P2-M1 1#双螺旋运输机A 电机控制 左跑偏检测时间 | DB100,INT10 | DB100 | INT10 | 0 | 10 | 整型 | None | No | 左跑偏检测时间
CHPF | M1_M | RMD_ALM | BP_Motor_var | CHPF_M1_M_BP_Motor_var | BP_Motor_var_RMD_ALM | CHPF_M1_M_RMD_ALM | 2121+P2-M1 1#双螺旋运输机A 电机控制 右 跑偏报警 | DB100,X12.0 | DB100 | X12.0 | 0 | 12 | 离散 | On | Yes | 右 跑偏报警
CHPF | M1_M | RMD_CHK_1 | BP_Motor_var | CHPF_M1_M_BP_Motor_var | BP_Motor_var_RMD_CHK_1 | CHPF_M1_M_RMD_CHK_1 | 2121+P2-M1 1#双螺旋运输机A 电机控制 右跑偏1检测 | DB100,X12.1 | DB100 | X12.1 | 0 | 12.1 | 离散 | None | Yes | 右跑偏1检测
CHPF | M1_M | RMD_EN | BP_Motor_var | CHPF_M1_M_BP_Motor_var | BP_Motor_var_RMD_EN | CHPF_M1_M_RMD_EN | 2121+P2-M1 1#双螺旋运输机A 电机控制 右跑偏保护使能 | DB100,X12.2 | DB100 | X12.2 | 0 | 12.2 | 离散 | None | No | 右跑偏保护使能
CHPF | M1_M | RMD_Stop | BP_Motor_var | CHPF_M1_M_BP_Motor_var | BP_Motor_var_RMD_Stop | CHPF_M1_M_RMD_Stop | 2121+P2-M1 1#双螺旋运输机A 电机控制 右跑偏导致停机 | DB100,X12.3 | DB100 | X12.3 | 0 | 12.3 | 离散 | On | Yes | 右跑偏导致停机
CHPF | M1_M | RMD_Time | BP_Motor_var | CHPF_M1_M_BP_Motor_var | BP_Motor_var_RMD_Time | CHPF_M1_M_RMD_Time | 2121+P2-M1 1#双螺旋运输机A 电机控制 右跑偏检测时间 | DB100,INT14 | DB100 | INT14 | 0 | 14 | 整型 | None | No | 右跑偏检测时间
CHPF | M1_M | Motor_Delta | BP_Motor_var | CHPF_M1_M_BP_Motor_var | BP_Motor_var_Motor_Delta | CHPF_M1_M_Motor_Delta | 2121+P2-M1 1#双螺旋运输机A 电机控制 三角型 | DB100,X16.0 | DB100 | X16.0 | 0 | 16 | 离散 | None | Yes | 三角型
CHPF | M1_M | Motor_Wye | BP_Motor_var | CHPF_M1_M_BP_Motor_var | BP_Motor_var_Motor_Wye | CHPF_M1_M_Motor_Wye | 2121+P2-M1 1#双螺旋运输机A 电机控制 星型 | DB100,X16.1 | DB100 | X16.1 | 0 | 16.1 | 离散 | None | Yes | 星型
CHPF | M1_M | MSD | BP_Motor_var | CHPF_M1_M_BP_Motor_var | BP_Motor_var_MSD | CHPF_M1_M_MSD | 2121+P2-M1 1#双螺旋运输机A 电机控制 维修开关 | DB100,X16.2 | DB100 | X16.2 | 0 | 16.2 | 离散 | On | Yes | 维修开关
CHPF | M1_M | LMD_CHK_2 | BP_Motor_var | CHPF_M1_M_BP_Motor_var | BP_Motor_var_LMD_CHK_2 | CHPF_M1_M_LMD_CHK_2 | 2121+P2-M1 1#双螺旋运输机A 电机控制 左跑偏2检测 | DB100,X16.3 | DB100 | X16.3 | 0 | 16.3 | 离散 | None | Yes | 左跑偏2检测
CHPF | M1_M | RMD_CHK_2 | BP_Motor_var | CHPF_M1_M_BP_Motor_var | BP_Motor_var_RMD_CHK_2 | CHPF_M1_M_RMD_CHK_2 | 2121+P2-M1 1#双螺旋运输机A 电机控制 右跑偏2检测 | DB100,X16.4 | DB100 | X16.4 | 0 | 16.4 | 离散 | None | Yes | 右跑偏2检测
CHPF | M1_M | InterStarTime | BP_Motor_var | CHPF_M1_M_BP_Motor_var | BP_Motor_var_InterStarTime | CHPF_M1_M_InterStarTime | 2121+P2-M1 1#双螺旋运输机A 电机控制 联动启动延时 | DB100,INT18 | DB100 | INT18 | 0 | 18 | 整型 | None | No | 联动启动延时
CHPF | M1_M | Alt_TMR | BP_Motor_var | CHPF_M1_M_BP_Motor_var | BP_Motor_var_Alt_TMR | CHPF_M1_M_Alt_TMR | 2121+P2-M1 1#双螺旋运输机A 电机控制 起动转换时间 秒 | DB100,INT20 | DB100 | INT20 | 0 | 20 | 整型 | None | No | 起动转换时间 秒
CHPF | M1_SetFRQ | HiProEN | BP_Value_var | CHPF_M1_SetFRQ_BP_Value_var | BP_Value_var_HiProEN | CHPF_M1_SetFRQ_HiProEN | 2121+P2-M1 1#双螺旋运输机A 给定频率 上限保护使能 | DB100,X50.3 | DB100 | X50.3 | 50 | 0.3 | 离散 | None | No | 上限保护使能
CHPF | M1_SetFRQ | LoProEN | BP_Value_var | CHPF_M1_SetFRQ_BP_Value_var | BP_Value_var_LoProEN | CHPF_M1_SetFRQ_LoProEN | 2121+P2-M1 1#双螺旋运输机A 给定频率 下限保护使能 | DB100,X50.4 | DB100 | X50.4 | 50 | 0.4 | 离散 | None | No | 下限保护使能
CHPF | M1_SetFRQ | HiALM | BP_Value_var | CHPF_M1_SetFRQ_BP_Value_var | BP_Value_var_HiALM | CHPF_M1_SetFRQ_HiALM | 2121+P2-M1 1#双螺旋运输机A 给定频率 上限报警 | DB100,X50.5 | DB100 | X50.5 | 50 | 0.5 | 离散 | None | Yes | 上限报警
CHPF | M1_SetFRQ | LoALM | BP_Value_var | CHPF_M1_SetFRQ_BP_Value_var | BP_Value_var_LoALM | CHPF_M1_SetFRQ_LoALM | 2121+P2-M1 1#双螺旋运输机A 给定频率 下限报警 | DB100,X50.6 | DB100 | X50.6 | 50 | 0.6 | 离散 | None | Yes | 下限报警
CHPF | M1_SetFRQ | HiHiALM | BP_Value_var | CHPF_M1_SetFRQ_BP_Value_var | BP_Value_var_HiHiALM | CHPF_M1_SetFRQ_HiHiALM | 2121+P2-M1 1#双螺旋运输机A 给定频率 上上限报警 | DB100,X50.7 | DB100 | X50.7 | 50 | 0.7 | 离散 | On | Yes | 上上限报警
CHPF | M1_SetFRQ | LoLoALM | BP_Value_var | CHPF_M1_SetFRQ_BP_Value_var | BP_Value_var_LoLoALM | CHPF_M1_SetFRQ_LoLoALM | 2121+P2-M1 1#双螺旋运输机A 给定频率 下下限报警 | DB100,X51.0 | DB100 | X51.0 | 50 | 1 | 离散 | On | Yes | 下下限报警
CHPF | M1_SetFRQ | LimALM | BP_Value_var | CHPF_M1_SetFRQ_BP_Value_var | BP_Value_var_LimALM | CHPF_M1_SetFRQ_LimALM | 2121+P2-M1 1#双螺旋运输机A 给定频率 极限报警 | DB100,X51.1 | DB100 | X51.1 | 50 | 1.1 | 离散 | On | Yes | 极限报警
CHPF | M1_SetFRQ | LostALM | BP_Value_var | CHPF_M1_SetFRQ_BP_Value_var | BP_Value_var_LostALM | CHPF_M1_SetFRQ_LostALM | 2121+P2-M1 1#双螺旋运输机A 给定频率 传感器断线报警 | DB100,X51.2 | DB100 | X51.2 | 50 | 1.2 | 离散 | On | Yes | 传感器断线报警
CHPF | M1_SetFRQ | Code | BP_Value_var | CHPF_M1_SetFRQ_BP_Value_var | BP_Value_var_Code | CHPF_M1_SetFRQ_Code | 2121+P2-M1 1#双螺旋运输机A 给定频率 实际内码 | DB100,INT52 | DB100 | INT52 | 50 | 2 | 整型 | None | Yes | 实际内码
CHPF | M1_SetFRQ | Value | BP_Value_var | CHPF_M1_SetFRQ_BP_Value_var | BP_Value_var_Value | CHPF_M1_SetFRQ_Value | 2121+P2-M1 1#双螺旋运输机A 给定频率 实际值 | DB100,REAL56 | DB100 | REAL56 | 50 | 6 | 实型 | None | Yes | 实际值
CHPF | M1_SetFRQ | Range | BP_Value_var | CHPF_M1_SetFRQ_BP_Value_var | BP_Value_var_Range | CHPF_M1_SetFRQ_Range | 2121+P2-M1 1#双螺旋运输机A 给定频率 量程 | DB100,REAL60 | DB100 | REAL60 | 50 | 10 | 实型 | None | No | 量程
CHPF | M1_SetFRQ | Hi | BP_Value_var | CHPF_M1_SetFRQ_BP_Value_var | BP_Value_var_Hi | CHPF_M1_SetFRQ_Hi | 2121+P2-M1 1#双螺旋运输机A 给定频率 上限值 | DB100,REAL64 | DB100 | REAL64 | 50 | 14 | 实型 | None | No | 上限值
CHPF | M1_SetFRQ | Lo | BP_Value_var | CHPF_M1_SetFRQ_BP_Value_var | BP_Value_var_Lo | CHPF_M1_SetFRQ_Lo | 2121+P2-M1 1#双螺旋运输机A 给定频率 下限值 | DB100,REAL68 | DB100 | REAL68 | 50 | 18 | 实型 | None | No | 下限值
CHPF | M1_SetFRQ | HiHi | BP_Value_var | CHPF_M1_SetFRQ_BP_Value_var | BP_Value_var_HiHi | CHPF_M1_SetFRQ_HiHi | 2121+P2-M1 1#双螺旋运输机A 给定频率 上上限值 | DB100,REAL72 | DB100 | REAL72 | 50 | 22 | 实型 | None | No | 上上限值
CHPF | M1_SetFRQ | LoLo | BP_Value_var | CHPF_M1_SetFRQ_BP_Value_var | BP_Value_var_LoLo | CHPF_M1_SetFRQ_LoLo | 2121+P2-M1 1#双螺旋运输机A 给定频率 下下限值 | DB100,REAL76 | DB100 | REAL76 | 50 | 26 | 实型 | None | No | 下下限值
CHPF | M1_ActFRQ | HiProEN | BP_Value_var | CHPF_M1_ActFRQ_BP_Value_var | BP_Value_var_HiProEN | CHPF_M1_ActFRQ_HiProEN | 2121+P2-M1 1#双螺旋运输机A 反馈频率 上限保护使能 | DB100,X100.3 | DB100 | X100.3 | 100 | 0.3 | 离散 | None | No | 上限保护使能
CHPF | M1_ActFRQ | LoProEN | BP_Value_var | CHPF_M1_ActFRQ_BP_Value_var | BP_Value_var_LoProEN | CHPF_M1_ActFRQ_LoProEN | 2121+P2-M1 1#双螺旋运输机A 反馈频率 下限保护使能 | DB100,X100.4 | DB100 | X100.4 | 100 | 0.4 | 离散 | None | No | 下限保护使能
CHPF | M1_ActFRQ | HiALM | BP_Value_var | CHPF_M1_ActFRQ_BP_Value_var | BP_Value_var_HiALM | CHPF_M1_ActFRQ_HiALM | 2121+P2-M1 1#双螺旋运输机A 反馈频率 上限报警 | DB100,X100.5 | DB100 | X100.5 | 100 | 0.5 | 离散 | None | Yes | 上限报警
CHPF | M1_ActFRQ | LoALM | BP_Value_var | CHPF_M1_ActFRQ_BP_Value_var | BP_Value_var_LoALM | CHPF_M1_ActFRQ_LoALM | 2121+P2-M1 1#双螺旋运输机A 反馈频率 下限报警 | DB100,X100.6 | DB100 | X100.6 | 100 | 0.6 | 离散 | None | Yes | 下限报警
CHPF | M1_ActFRQ | HiHiALM | BP_Value_var | CHPF_M1_ActFRQ_BP_Value_var | BP_Value_var_HiHiALM | CHPF_M1_ActFRQ_HiHiALM | 2121+P2-M1 1#双螺旋运输机A 反馈频率 上上限报警 | DB100,X100.7 | DB100 | X100.7 | 100 | 0.7 | 离散 | On | Yes | 上上限报警
CHPF | M1_ActFRQ | LoLoALM | BP_Value_var | CHPF_M1_ActFRQ_BP_Value_var | BP_Value_var_LoLoALM | CHPF_M1_ActFRQ_LoLoALM | 2121+P2-M1 1#双螺旋运输机A 反馈频率 下下限报警 | DB100,X101.0 | DB100 | X101.0 | 100 | 1 | 离散 | On | Yes | 下下限报警
CHPF | M1_ActFRQ | LimALM | BP_Value_var | CHPF_M1_ActFRQ_BP_Value_var | BP_Value_var_LimALM | CHPF_M1_ActFRQ_LimALM | 2121+P2-M1 1#双螺旋运输机A 反馈频率 极限报警 | DB100,X101.1 | DB100 | X101.1 | 100 | 1.1 | 离散 | On | Yes | 极限报警
CHPF | M1_ActFRQ | LostALM | BP_Value_var | CHPF_M1_ActFRQ_BP_Value_var | BP_Value_var_LostALM | CHPF_M1_ActFRQ_LostALM | 2121+P2-M1 1#双螺旋运输机A 反馈频率 传感器断线报警 | DB100,X101.2 | DB100 | X101.2 | 100 | 1.2 | 离散 | On | Yes | 传感器断线报警
CHPF | M1_ActFRQ | Code | BP_Value_var | CHPF_M1_ActFRQ_BP_Value_var | BP_Value_var_Code | CHPF_M1_ActFRQ_Code | 2121+P2-M1 1#双螺旋运输机A 反馈频率 实际内码 | DB100,INT102 | DB100 | INT102 | 100 | 2 | 整型 | None | Yes | 实际内码
CHPF | M1_ActFRQ | Value | BP_Value_var | CHPF_M1_ActFRQ_BP_Value_var | BP_Value_var_Value | CHPF_M1_ActFRQ_Value | 2121+P2-M1 1#双螺旋运输机A 反馈频率 实际值 | DB100,REAL106 | DB100 | REAL106 | 100 | 6 | 实型 | None | Yes | 实际值
CHPF | M1_ActFRQ | Range | BP_Value_var | CHPF_M1_ActFRQ_BP_Value_var | BP_Value_var_Range | CHPF_M1_ActFRQ_Range | 2121+P2-M1 1#双螺旋运输机A 反馈频率 量程 | DB100,REAL110 | DB100 | REAL110 | 100 | 10 | 实型 | None | No | 量程
CHPF | M1_ActFRQ | Hi | BP_Value_var | CHPF_M1_ActFRQ_BP_Value_var | BP_Value_var_Hi | CHPF_M1_ActFRQ_Hi | 2121+P2-M1 1#双螺旋运输机A 反馈频率 上限值 | DB100,REAL114 | DB100 | REAL114 | 100 | 14 | 实型 | None | No | 上限值
CHPF | M1_ActFRQ | Lo | BP_Value_var | CHPF_M1_ActFRQ_BP_Value_var | BP_Value_var_Lo | CHPF_M1_ActFRQ_Lo | 2121+P2-M1 1#双螺旋运输机A 反馈频率 下限值 | DB100,REAL118 | DB100 | REAL118 | 100 | 18 | 实型 | None | No | 下限值
CHPF | M1_ActFRQ | HiHi | BP_Value_var | CHPF_M1_ActFRQ_BP_Value_var | BP_Value_var_HiHi | CHPF_M1_ActFRQ_HiHi | 2121+P2-M1 1#双螺旋运输机A 反馈频率 上上限值 | DB100,REAL122 | DB100 | REAL122 | 100 | 22 | 实型 | None | No | 上上限值
CHPF | M1_ActFRQ | LoLo | BP_Value_var | CHPF_M1_ActFRQ_BP_Value_var | BP_Value_var_LoLo | CHPF_M1_ActFRQ_LoLo | 2121+P2-M1 1#双螺旋运输机A 反馈频率 下下限值 | DB100,REAL126 | DB100 | REAL126 | 100 | 26 | 实型 | None | No | 下下限值
CHPF | M1_Comm | REL | BP_G120_var | CHPF_M1_Comm_BP_G120_var | BP_G120_var_REL | CHPF_M1_Comm_REL | 2121+P2-M1 1#双螺旋运输机A 变频器通讯 备妥（不能与正转信号使用同一个） | DB100,X150.0 | DB100 | X150.0 | 150 | 0 | 离散 | None | Yes | 备妥（不能与正转信号使用同一个）
CHPF | M1_Comm | FWD | BP_G120_var | CHPF_M1_Comm_BP_G120_var | BP_G120_var_FWD | CHPF_M1_Comm_FWD | 2121+P2-M1 1#双螺旋运输机A 变频器通讯 正转 | DB100,X150.1 | DB100 | X150.1 | 150 | 0.1 | 离散 | None | Yes | 正转
CHPF | M1_Comm | REV | BP_G120_var | CHPF_M1_Comm_BP_G120_var | BP_G120_var_REV | CHPF_M1_Comm_REV | 2121+P2-M1 1#双螺旋运输机A 变频器通讯 反转 | DB100,X150.2 | DB100 | X150.2 | 150 | 0.2 | 离散 | None | Yes | 反转
CHPF | M1_Comm | Reset | BP_G120_var | CHPF_M1_Comm_BP_G120_var | BP_G120_var_Reset | CHPF_M1_Comm_Reset | 2121+P2-M1 1#双螺旋运输机A 变频器通讯 故障复位 | DB100,X150.3 | DB100 | X150.3 | 150 | 0.3 | 离散 | None | No | 故障复位
CHPF | M1_Comm | IRL | BP_G120_var | CHPF_M1_Comm_BP_G120_var | BP_G120_var_IRL | CHPF_M1_Comm_IRL | 2121+P2-M1 1#双螺旋运输机A 变频器通讯 备妥反馈 | DB100,X150.4 | DB100 | X150.4 | 150 | 0.4 | 离散 | None | Yes | 备妥反馈
CHPF | M1_Comm | IFW | BP_G120_var | CHPF_M1_Comm_BP_G120_var | BP_G120_var_IFW | CHPF_M1_Comm_IFW | 2121+P2-M1 1#双螺旋运输机A 变频器通讯 正转反馈 | DB100,X150.5 | DB100 | X150.5 | 150 | 0.5 | 离散 | None | Yes | 正转反馈
CHPF | M1_Comm | IRV | BP_G120_var | CHPF_M1_Comm_BP_G120_var | BP_G120_var_IRV | CHPF_M1_Comm_IRV | 2121+P2-M1 1#双螺旋运输机A 变频器通讯 反转反馈 | DB100,X150.6 | DB100 | X150.6 | 150 | 0.6 | 离散 | None | Yes | 反转反馈
CHPF | M1_Comm | ALARM | BP_G120_var | CHPF_M1_Comm_BP_G120_var | BP_G120_var_ALARM | CHPF_M1_Comm_ALARM | 2121+P2-M1 1#双螺旋运输机A 变频器通讯 变频器备用 | DB100,X150.7 | DB100 | X150.7 | 150 | 0.7 | 离散 | None | Yes | 变频器备用
CHPF | M1_Comm | Fault | BP_G120_var | CHPF_M1_Comm_BP_G120_var | BP_G120_var_Fault | CHPF_M1_Comm_Fault | 2121+P2-M1 1#双螺旋运输机A 变频器通讯 变频器报警 | DB100,X151.0 | DB100 | X151.0 | 150 | 1 | 离散 | On | Yes | 变频器报警
CHPF | M1_Comm | Warn_Code | BP_G120_var | CHPF_M1_Comm_BP_G120_var | BP_G120_var_Warn_Code | CHPF_M1_Comm_Warn_Code | 2121+P2-M1 1#双螺旋运输机A 变频器通讯 警告 | DB100,INT152 | DB100 | INT152 | 150 | 2 | 整型 | None | Yes | 警告
CHPF | M1_Comm | Fault_Code | BP_G120_var | CHPF_M1_Comm_BP_G120_var | BP_G120_var_Fault_Code | CHPF_M1_Comm_Fault_Code | 2121+P2-M1 1#双螺旋运输机A 变频器通讯 报警代码 | DB100,INT154 | DB100 | INT154 | 150 | 4 | 整型 | None | Yes | 报警代码
CHPF | M1_Comm | AV_Speed | BP_G120_var | CHPF_M1_Comm_BP_G120_var | BP_G120_var_AV_Speed | CHPF_M1_Comm_AV_Speed | 2121+P2-M1 1#双螺旋运输机A 变频器通讯 实际运行反馈速度 | DB100,REAL156 | DB100 | REAL156 | 150 | 6 | 实型 | None | Yes | 实际运行反馈速度
CHPF | M1_Comm | AV_Current | BP_G120_var | CHPF_M1_Comm_BP_G120_var | BP_G120_var_AV_Current | CHPF_M1_Comm_AV_Current | 2121+P2-M1 1#双螺旋运输机A 变频器通讯 实际运行反馈电流 | DB100,REAL160 | DB100 | REAL160 | 150 | 10 | 实型 | None | Yes | 实际运行反馈电流
CHPF | M1_Comm | Torque | BP_G120_var | CHPF_M1_Comm_BP_G120_var | BP_G120_var_Torque | CHPF_M1_Comm_Torque | 2121+P2-M1 1#双螺旋运输机A 变频器通讯 转矩百分比 | DB100,REAL164 | DB100 | REAL164 | 150 | 14 | 实型 | None | Yes | 转矩百分比
CHPF | M1_Comm | SP_Speed | BP_G120_var | CHPF_M1_Comm_BP_G120_var | BP_G120_var_SP_Speed | CHPF_M1_Comm_SP_Speed | 2121+P2-M1 1#双螺旋运输机A 变频器通讯 给定速度 | DB100,REAL168 | DB100 | REAL168 | 150 | 18 | 实型 | None | No | 给定速度
CHPF | M1_Comm | SP_Ramp_UP | BP_G120_var | CHPF_M1_Comm_BP_G120_var | BP_G120_var_SP_Ramp_UP | CHPF_M1_Comm_SP_Ramp_UP | 2121+P2-M1 1#双螺旋运输机A 变频器通讯 加速时间 | DB100,REAL172 | DB100 | REAL172 | 150 | 22 | 实型 | None | No | 加速时间
CHPF | M1_Comm | SP_Ramp_Down | BP_G120_var | CHPF_M1_Comm_BP_G120_var | BP_G120_var_SP_Ramp_Down | CHPF_M1_Comm_SP_Ramp_Down | 2121+P2-M1 1#双螺旋运输机A 变频器通讯 减速时间 | DB100,REAL176 | DB100 | REAL176 | 150 | 26 | 实型 | None | No | 减速时间
CHPF | M1_Comm | Max_Spd | BP_G120_var | CHPF_M1_Comm_BP_G120_var | BP_G120_var_Max_Spd | CHPF_M1_Comm_Max_Spd | 2121+P2-M1 1#双螺旋运输机A 变频器通讯 最大频率 | DB100,REAL180 | DB100 | REAL180 | 150 | 30 | 实型 | None | No | 最大频率
CHPF | M1_Comm | Min_Spd | BP_G120_var | CHPF_M1_Comm_BP_G120_var | BP_G120_var_Min_Spd | CHPF_M1_Comm_Min_Spd | 2121+P2-M1 1#双螺旋运输机A 变频器通讯 最小频率 | DB100,REAL184 | DB100 | REAL184 | 150 | 34 | 实型 | None | No | 最小频率
CHPF | M1_Comm | Scaling_Speed | BP_G120_var | CHPF_M1_Comm_BP_G120_var | BP_G120_var_Scaling_Speed | CHPF_M1_Comm_Scaling_Speed | 2121+P2-M1 1#双螺旋运输机A 变频器通讯 多级速度 | DB100,REAL188 | DB100 | REAL188 | 150 | 38 | 实型 | None | No | 多级速度
CHPF | M1_Comm | Scaling_Ramp | BP_G120_var | CHPF_M1_Comm_BP_G120_var | BP_G120_var_Scaling_Ramp | CHPF_M1_Comm_Scaling_Ramp | 2121+P2-M1 1#双螺旋运输机A 变频器通讯 多级转速 | DB100,REAL192 | DB100 | REAL192 | 150 | 42 | 实型 | None | No | 多级转速
CHPF | M1_ActRPM | HiProEN | BP_Value_var | CHPF_M1_ActRPM_BP_Value_var | BP_Value_var_HiProEN | CHPF_M1_ActRPM_HiProEN | 2121+P2-M1 1#双螺旋运输机A 反馈转速 上限保护使能 | DB100,X200.3 | DB100 | X200.3 | 200 | 0.3 | 离散 | None | No | 上限保护使能
CHPF | M1_ActRPM | LoProEN | BP_Value_var | CHPF_M1_ActRPM_BP_Value_var | BP_Value_var_LoProEN | CHPF_M1_ActRPM_LoProEN | 2121+P2-M1 1#双螺旋运输机A 反馈转速 下限保护使能 | DB100,X200.4 | DB100 | X200.4 | 200 | 0.4 | 离散 | None | No | 下限保护使能
CHPF | M1_ActRPM | HiALM | BP_Value_var | CHPF_M1_ActRPM_BP_Value_var | BP_Value_var_HiALM | CHPF_M1_ActRPM_HiALM | 2121+P2-M1 1#双螺旋运输机A 反馈转速 上限报警 | DB100,X200.5 | DB100 | X200.5 | 200 | 0.5 | 离散 | None | Yes | 上限报警
CHPF | M1_ActRPM | LoALM | BP_Value_var | CHPF_M1_ActRPM_BP_Value_var | BP_Value_var_LoALM | CHPF_M1_ActRPM_LoALM | 2121+P2-M1 1#双螺旋运输机A 反馈转速 下限报警 | DB100,X200.6 | DB100 | X200.6 | 200 | 0.6 | 离散 | None | Yes | 下限报警
CHPF | M1_ActRPM | HiHiALM | BP_Value_var | CHPF_M1_ActRPM_BP_Value_var | BP_Value_var_HiHiALM | CHPF_M1_ActRPM_HiHiALM | 2121+P2-M1 1#双螺旋运输机A 反馈转速 上上限报警 | DB100,X200.7 | DB100 | X200.7 | 200 | 0.7 | 离散 | On | Yes | 上上限报警
CHPF | M1_ActRPM | LoLoALM | BP_Value_var | CHPF_M1_ActRPM_BP_Value_var | BP_Value_var_LoLoALM | CHPF_M1_ActRPM_LoLoALM | 2121+P2-M1 1#双螺旋运输机A 反馈转速 下下限报警 | DB100,X201.0 | DB100 | X201.0 | 200 | 1 | 离散 | On | Yes | 下下限报警
CHPF | M1_ActRPM | LimALM | BP_Value_var | CHPF_M1_ActRPM_BP_Value_var | BP_Value_var_LimALM | CHPF_M1_ActRPM_LimALM | 2121+P2-M1 1#双螺旋运输机A 反馈转速 极限报警 | DB100,X201.1 | DB100 | X201.1 | 200 | 1.1 | 离散 | On | Yes | 极限报警
CHPF | M1_ActRPM | LostALM | BP_Value_var | CHPF_M1_ActRPM_BP_Value_var | BP_Value_var_LostALM | CHPF_M1_ActRPM_LostALM | 2121+P2-M1 1#双螺旋运输机A 反馈转速 传感器断线报警 | DB100,X201.2 | DB100 | X201.2 | 200 | 1.2 | 离散 | On | Yes | 传感器断线报警
CHPF | M1_ActRPM | Code | BP_Value_var | CHPF_M1_ActRPM_BP_Value_var | BP_Value_var_Code | CHPF_M1_ActRPM_Code | 2121+P2-M1 1#双螺旋运输机A 反馈转速 实际内码 | DB100,INT202 | DB100 | INT202 | 200 | 2 | 整型 | None | Yes | 实际内码
CHPF | M1_ActRPM | Value | BP_Value_var | CHPF_M1_ActRPM_BP_Value_var | BP_Value_var_Value | CHPF_M1_ActRPM_Value | 2121+P2-M1 1#双螺旋运输机A 反馈转速 实际值 | DB100,REAL206 | DB100 | REAL206 | 200 | 6 | 实型 | None | Yes | 实际值
CHPF | M1_ActRPM | Range | BP_Value_var | CHPF_M1_ActRPM_BP_Value_var | BP_Value_var_Range | CHPF_M1_ActRPM_Range | 2121+P2-M1 1#双螺旋运输机A 反馈转速 量程 | DB100,REAL210 | DB100 | REAL210 | 200 | 10 | 实型 | None | No | 量程
CHPF | M1_ActRPM | Hi | BP_Value_var | CHPF_M1_ActRPM_BP_Value_var | BP_Value_var_Hi | CHPF_M1_ActRPM_Hi | 2121+P2-M1 1#双螺旋运输机A 反馈转速 上限值 | DB100,REAL214 | DB100 | REAL214 | 200 | 14 | 实型 | None | No | 上限值
CHPF | M1_ActRPM | Lo | BP_Value_var | CHPF_M1_ActRPM_BP_Value_var | BP_Value_var_Lo | CHPF_M1_ActRPM_Lo | 2121+P2-M1 1#双螺旋运输机A 反馈转速 下限值 | DB100,REAL218 | DB100 | REAL218 | 200 | 18 | 实型 | None | No | 下限值
CHPF | M1_ActRPM | HiHi | BP_Value_var | CHPF_M1_ActRPM_BP_Value_var | BP_Value_var_HiHi | CHPF_M1_ActRPM_HiHi | 2121+P2-M1 1#双螺旋运输机A 反馈转速 上上限值 | DB100,REAL222 | DB100 | REAL222 | 200 | 22 | 实型 | None | No | 上上限值
CHPF | M1_ActRPM | LoLo | BP_Value_var | CHPF_M1_ActRPM_BP_Value_var | BP_Value_var_LoLo | CHPF_M1_ActRPM_LoLo | 2121+P2-M1 1#双螺旋运输机A 反馈转速 下下限值 | DB100,REAL226 | DB100 | REAL226 | 200 | 26 | 实型 | None | No | 下下限值
CHPF | M1_Current | HiProEN | BP_Value_var | CHPF_M1_Current_BP_Value_var | BP_Value_var_HiProEN | CHPF_M1_Current_HiProEN | 2121+P2-M1 1#双螺旋运输机A 反馈电流 上限保护使能 | DB100,X250.3 | DB100 | X250.3 | 250 | 0.3 | 离散 | None | No | 上限保护使能
CHPF | M1_Current | LoProEN | BP_Value_var | CHPF_M1_Current_BP_Value_var | BP_Value_var_LoProEN | CHPF_M1_Current_LoProEN | 2121+P2-M1 1#双螺旋运输机A 反馈电流 下限保护使能 | DB100,X250.4 | DB100 | X250.4 | 250 | 0.4 | 离散 | None | No | 下限保护使能
CHPF | M1_Current | HiALM | BP_Value_var | CHPF_M1_Current_BP_Value_var | BP_Value_var_HiALM | CHPF_M1_Current_HiALM | 2121+P2-M1 1#双螺旋运输机A 反馈电流 上限报警 | DB100,X250.5 | DB100 | X250.5 | 250 | 0.5 | 离散 | None | Yes | 上限报警
CHPF | M1_Current | LoALM | BP_Value_var | CHPF_M1_Current_BP_Value_var | BP_Value_var_LoALM | CHPF_M1_Current_LoALM | 2121+P2-M1 1#双螺旋运输机A 反馈电流 下限报警 | DB100,X250.6 | DB100 | X250.6 | 250 | 0.6 | 离散 | None | Yes | 下限报警
CHPF | M1_Current | HiHiALM | BP_Value_var | CHPF_M1_Current_BP_Value_var | BP_Value_var_HiHiALM | CHPF_M1_Current_HiHiALM | 2121+P2-M1 1#双螺旋运输机A 反馈电流 上上限报警 | DB100,X250.7 | DB100 | X250.7 | 250 | 0.7 | 离散 | On | Yes | 上上限报警
CHPF | M1_Current | LoLoALM | BP_Value_var | CHPF_M1_Current_BP_Value_var | BP_Value_var_LoLoALM | CHPF_M1_Current_LoLoALM | 2121+P2-M1 1#双螺旋运输机A 反馈电流 下下限报警 | DB100,X251.0 | DB100 | X251.0 | 250 | 1 | 离散 | On | Yes | 下下限报警
CHPF | M1_Current | LimALM | BP_Value_var | CHPF_M1_Current_BP_Value_var | BP_Value_var_LimALM | CHPF_M1_Current_LimALM | 2121+P2-M1 1#双螺旋运输机A 反馈电流 极限报警 | DB100,X251.1 | DB100 | X251.1 | 250 | 1.1 | 离散 | On | Yes | 极限报警
CHPF | M1_Current | LostALM | BP_Value_var | CHPF_M1_Current_BP_Value_var | BP_Value_var_LostALM | CHPF_M1_Current_LostALM | 2121+P2-M1 1#双螺旋运输机A 反馈电流 传感器断线报警 | DB100,X251.2 | DB100 | X251.2 | 250 | 1.2 | 离散 | On | Yes | 传感器断线报警
CHPF | M1_Current | Code | BP_Value_var | CHPF_M1_Current_BP_Value_var | BP_Value_var_Code | CHPF_M1_Current_Code | 2121+P2-M1 1#双螺旋运输机A 反馈电流 实际内码 | DB100,INT252 | DB100 | INT252 | 250 | 2 | 整型 | None | Yes | 实际内码
CHPF | M1_Current | Value | BP_Value_var | CHPF_M1_Current_BP_Value_var | BP_Value_var_Value | CHPF_M1_Current_Value | 2121+P2-M1 1#双螺旋运输机A 反馈电流 实际值 | DB100,REAL256 | DB100 | REAL256 | 250 | 6 | 实型 | None | Yes | 实际值
CHPF | M1_Current | Range | BP_Value_var | CHPF_M1_Current_BP_Value_var | BP_Value_var_Range | CHPF_M1_Current_Range | 2121+P2-M1 1#双螺旋运输机A 反馈电流 量程 | DB100,REAL260 | DB100 | REAL260 | 250 | 10 | 实型 | None | No | 量程
CHPF | M1_Current | Hi | BP_Value_var | CHPF_M1_Current_BP_Value_var | BP_Value_var_Hi | CHPF_M1_Current_Hi | 2121+P2-M1 1#双螺旋运输机A 反馈电流 上限值 | DB100,REAL264 | DB100 | REAL264 | 250 | 14 | 实型 | None | No | 上限值
CHPF | M1_Current | Lo | BP_Value_var | CHPF_M1_Current_BP_Value_var | BP_Value_var_Lo | CHPF_M1_Current_Lo | 2121+P2-M1 1#双螺旋运输机A 反馈电流 下限值 | DB100,REAL268 | DB100 | REAL268 | 250 | 18 | 实型 | None | No | 下限值
CHPF | M1_Current | HiHi | BP_Value_var | CHPF_M1_Current_BP_Value_var | BP_Value_var_HiHi | CHPF_M1_Current_HiHi | 2121+P2-M1 1#双螺旋运输机A 反馈电流 上上限值 | DB100,REAL272 | DB100 | REAL272 | 250 | 22 | 实型 | None | No | 上上限值
CHPF | M1_Current | LoLo | BP_Value_var | CHPF_M1_Current_BP_Value_var | BP_Value_var_LoLo | CHPF_M1_Current_LoLo | 2121+P2-M1 1#双螺旋运输机A 反馈电流 下下限值 | DB100,REAL276 | DB100 | REAL276 | 250 | 26 | 实型 | None | No | 下下限值
CHPF | M2_M | Enable | BP_Motor_var | CHPF_M2_M_BP_Motor_var | BP_Motor_var_Enable | CHPF_M2_M_Enable | 2121+P2-M2 1#双螺旋运输机B 电机控制 使能 | DB100,X300.0 | DB100 | X300.0 | 300 | 0 | 离散 | None | No | 使能
CHPF | M2_M | Auto_Status | BP_Motor_var | CHPF_M2_M_BP_Motor_var | BP_Motor_var_Auto_Status | CHPF_M2_M_Auto_Status | 2121+P2-M2 1#双螺旋运输机B 电机控制 手自动状态 | DB100,X300.3 | DB100 | X300.3 | 300 | 0.3 | 离散 | None | Yes | 手自动状态
CHPF | M2_M | Loc_Rem | BP_Motor_var | CHPF_M2_M_BP_Motor_var | BP_Motor_var_Loc_Rem | CHPF_M2_M_Loc_Rem | 2121+P2-M2 1#双螺旋运输机B 电机控制 本地/远程(检修/待机） | DB100,X300.4 | DB100 | X300.4 | 300 | 0.4 | 离散 | None | Yes | 本地/远程(检修/待机）
CHPF | M2_M | ON_HMI | BP_Motor_var | CHPF_M2_M_BP_Motor_var | BP_Motor_var_ON_HMI | CHPF_M2_M_ON_HMI | 2121+P2-M2 1#双螺旋运输机B 电机控制 开启_上位机(正转) | DB100,X300.6 | DB100 | X300.6 | 300 | 0.6 | 离散 | None | No | 开启_上位机(正转)
CHPF | M2_M | OFF_HMI | BP_Motor_var | CHPF_M2_M_BP_Motor_var | BP_Motor_var_OFF_HMI | CHPF_M2_M_OFF_HMI | 2121+P2-M2 1#双螺旋运输机B 电机控制 停止_上位机(反转) | DB100,X301.0 | DB100 | X301.0 | 300 | 1 | 离散 | None | No | 停止_上位机(反转)
CHPF | M2_M | Fan | BP_Motor_var | CHPF_M2_M_BP_Motor_var | BP_Motor_var_Fan | CHPF_M2_M_Fan | 2121+P2-M2 1#双螺旋运输机B 电机控制 通风扇 | DB100,X301.1 | DB100 | X301.1 | 300 | 1.1 | 离散 | None | Yes | 通风扇
CHPF | M2_M | Motor | BP_Motor_var | CHPF_M2_M_BP_Motor_var | BP_Motor_var_Motor | CHPF_M2_M_Motor | 2121+P2-M2 1#双螺旋运输机B 电机控制 电机(正转） | DB100,X301.2 | DB100 | X301.2 | 300 | 1.2 | 离散 | None | Yes | 电机(正转）
CHPF | M2_M | OL | BP_Motor_var | CHPF_M2_M_BP_Motor_var | BP_Motor_var_OL | CHPF_M2_M_OL | 2121+P2-M2 1#双螺旋运输机B 电机控制 电机过载 | DB100,X301.3 | DB100 | X301.3 | 300 | 1.3 | 离散 | On | Yes | 电机过载
CHPF | M2_M | Fan_OL | BP_Motor_var | CHPF_M2_M_BP_Motor_var | BP_Motor_var_Fan_OL | CHPF_M2_M_Fan_OL | 2121+P2-M2 1#双螺旋运输机B 电机控制 风扇过载 | DB100,X301.4 | DB100 | X301.4 | 300 | 1.4 | 离散 | On | Yes | 风扇过载
CHPF | M2_M | RunSig | BP_Motor_var | CHPF_M2_M_BP_Motor_var | BP_Motor_var_RunSig | CHPF_M2_M_RunSig | 2121+P2-M2 1#双螺旋运输机B 电机控制 电机运行指示 | DB100,X301.5 | DB100 | X301.5 | 300 | 1.5 | 离散 | None | Yes | 电机运行指示
CHPF | M2_M | Break_ALM | BP_Motor_var | CHPF_M2_M_BP_Motor_var | BP_Motor_var_Break_ALM | CHPF_M2_M_Break_ALM | 2121+P2-M2 1#双螺旋运输机B 电机控制 断链报警 | DB100,X301.6 | DB100 | X301.6 | 300 | 1.6 | 离散 | On | Yes | 断链报警
CHPF | M2_M | Break_CHK | BP_Motor_var | CHPF_M2_M_BP_Motor_var | BP_Motor_var_Break_CHK | CHPF_M2_M_Break_CHK | 2121+P2-M2 1#双螺旋运输机B 电机控制 断链检测 | DB100,X301.7 | DB100 | X301.7 | 300 | 1.7 | 离散 | None | Yes | 断链检测
CHPF | M2_M | INV_Res_HMI | BP_Motor_var | CHPF_M2_M_BP_Motor_var | BP_Motor_var_INV_Res_HMI | CHPF_M2_M_INV_Res_HMI | 2121+P2-M2 1#双螺旋运输机B 电机控制 复位 | DB100,X302.0 | DB100 | X302.0 | 300 | 2 | 离散 | None | No | 复位
CHPF | M2_M | Break_EN | BP_Motor_var | CHPF_M2_M_BP_Motor_var | BP_Motor_var_Break_EN | CHPF_M2_M_Break_EN | 2121+P2-M2 1#双螺旋运输机B 电机控制 断链保护使能 | DB100,X302.1 | DB100 | X302.1 | 300 | 2.1 | 离散 | None | No | 断链保护使能
CHPF | M2_M | Break_Stop | BP_Motor_var | CHPF_M2_M_BP_Motor_var | BP_Motor_var_Break_Stop | CHPF_M2_M_Break_Stop | 2121+P2-M2 1#双螺旋运输机B 电机控制 断链导致停机 | DB100,X302.2 | DB100 | X302.2 | 300 | 2.2 | 离散 | On | Yes | 断链导致停机
CHPF | M2_M | Motor_Back | BP_Motor_var | CHPF_M2_M_BP_Motor_var | BP_Motor_var_Motor_Back | CHPF_M2_M_Motor_Back | 2121+P2-M2 1#双螺旋运输机B 电机控制 电机(反转） | DB100,X302.3 | DB100 | X302.3 | 300 | 2.3 | 离散 | None | Yes | 电机(反转）
CHPF | M2_M | Loc | BP_Motor_var | CHPF_M2_M_BP_Motor_var | BP_Motor_var_Loc | CHPF_M2_M_Loc | 2121+P2-M2 1#双螺旋运输机B 电机控制 本地 | DB100,X302.4 | DB100 | X302.4 | 300 | 2.4 | 离散 | None | Yes | 本地
CHPF | M2_M | Rem | BP_Motor_var | CHPF_M2_M_BP_Motor_var | BP_Motor_var_Rem | CHPF_M2_M_Rem | 2121+P2-M2 1#双螺旋运输机B 电机控制 远程 | DB100,X302.5 | DB100 | X302.5 | 300 | 2.5 | 离散 | None | Yes | 远程
CHPF | M2_M | Blocking_ALM | BP_Motor_var | CHPF_M2_M_BP_Motor_var | BP_Motor_var_Blocking_ALM | CHPF_M2_M_Blocking_ALM | 2121+P2-M2 1#双螺旋运输机B 电机控制 堵料报警 | DB100,X302.6 | DB100 | X302.6 | 300 | 2.6 | 离散 | On | Yes | 堵料报警
CHPF | M2_M | Blocking_CHK | BP_Motor_var | CHPF_M2_M_BP_Motor_var | BP_Motor_var_Blocking_CHK | CHPF_M2_M_Blocking_CHK | 2121+P2-M2 1#双螺旋运输机B 电机控制 堵料检测 | DB100,X302.7 | DB100 | X302.7 | 300 | 2.7 | 离散 | None | Yes | 堵料检测
CHPF | M2_M | Blocking_EN | BP_Motor_var | CHPF_M2_M_BP_Motor_var | BP_Motor_var_Blocking_EN | CHPF_M2_M_Blocking_EN | 2121+P2-M2 1#双螺旋运输机B 电机控制 堵料保护使能 | DB100,X303.0 | DB100 | X303.0 | 300 | 3 | 离散 | None | No | 堵料保护使能
CHPF | M2_M | Blocking_Stop | BP_Motor_var | CHPF_M2_M_BP_Motor_var | BP_Motor_var_Blocking_Stop | CHPF_M2_M_Blocking_Stop | 2121+P2-M2 1#双螺旋运输机B 电机控制 堵料导致停机 | DB100,X303.1 | DB100 | X303.1 | 300 | 3.1 | 离散 | On | Yes | 堵料导致停机
CHPF | M2_M | BreakTime | BP_Motor_var | CHPF_M2_M_BP_Motor_var | BP_Motor_var_BreakTime | CHPF_M2_M_BreakTime | 2121+P2-M2 1#双螺旋运输机B 电机控制 断链超时时间 秒 | DB100,INT304 | DB100 | INT304 | 300 | 4 | 整型 | None | No | 断链超时时间 秒
CHPF | M2_M | BlockingTime | BP_Motor_var | CHPF_M2_M_BP_Motor_var | BP_Motor_var_BlockingTime | CHPF_M2_M_BlockingTime | 2121+P2-M2 1#双螺旋运输机B 电机控制 堵料检测时间 秒 | DB100,INT306 | DB100 | INT306 | 300 | 6 | 整型 | None | No | 堵料检测时间 秒
CHPF | M2_M | PullSwitch_CHK | BP_Motor_var | CHPF_M2_M_BP_Motor_var | BP_Motor_var_PullSwitch_CHK | CHPF_M2_M_PullSwitch_CHK | 2121+P2-M2 1#双螺旋运输机B 电机控制 拉线开关 | DB100,X308.0 | DB100 | X308.0 | 300 | 8 | 离散 | On | Yes | 拉线开关
CHPF | M2_M | LMD_ALM | BP_Motor_var | CHPF_M2_M_BP_Motor_var | BP_Motor_var_LMD_ALM | CHPF_M2_M_LMD_ALM | 2121+P2-M2 1#双螺旋运输机B 电机控制 左跑偏报警 | DB100,X308.1 | DB100 | X308.1 | 300 | 8.1 | 离散 | On | Yes | 左跑偏报警
CHPF | M2_M | LMD_CHK_1 | BP_Motor_var | CHPF_M2_M_BP_Motor_var | BP_Motor_var_LMD_CHK_1 | CHPF_M2_M_LMD_CHK_1 | 2121+P2-M2 1#双螺旋运输机B 电机控制 左跑偏1检测 | DB100,X308.2 | DB100 | X308.2 | 300 | 8.2 | 离散 | None | Yes | 左跑偏1检测
CHPF | M2_M | LMD_EN | BP_Motor_var | CHPF_M2_M_BP_Motor_var | BP_Motor_var_LMD_EN | CHPF_M2_M_LMD_EN | 2121+P2-M2 1#双螺旋运输机B 电机控制 左跑偏保护使能 | DB100,X308.3 | DB100 | X308.3 | 300 | 8.3 | 离散 | None | No | 左跑偏保护使能
CHPF | M2_M | LMD_Stop | BP_Motor_var | CHPF_M2_M_BP_Motor_var | BP_Motor_var_LMD_Stop | CHPF_M2_M_LMD_Stop | 2121+P2-M2 1#双螺旋运输机B 电机控制 左跑偏导致停机 | DB100,X308.4 | DB100 | X308.4 | 300 | 8.4 | 离散 | On | Yes | 左跑偏导致停机
CHPF | M2_M | LMD_Time | BP_Motor_var | CHPF_M2_M_BP_Motor_var | BP_Motor_var_LMD_Time | CHPF_M2_M_LMD_Time | 2121+P2-M2 1#双螺旋运输机B 电机控制 左跑偏检测时间 | DB100,INT310 | DB100 | INT310 | 300 | 10 | 整型 | None | No | 左跑偏检测时间
CHPF | M2_M | RMD_ALM | BP_Motor_var | CHPF_M2_M_BP_Motor_var | BP_Motor_var_RMD_ALM | CHPF_M2_M_RMD_ALM | 2121+P2-M2 1#双螺旋运输机B 电机控制 右 跑偏报警 | DB100,X312.0 | DB100 | X312.0 | 300 | 12 | 离散 | On | Yes | 右 跑偏报警
CHPF | M2_M | RMD_CHK_1 | BP_Motor_var | CHPF_M2_M_BP_Motor_var | BP_Motor_var_RMD_CHK_1 | CHPF_M2_M_RMD_CHK_1 | 2121+P2-M2 1#双螺旋运输机B 电机控制 右跑偏1检测 | DB100,X312.1 | DB100 | X312.1 | 300 | 12.1 | 离散 | None | Yes | 右跑偏1检测
CHPF | M2_M | RMD_EN | BP_Motor_var | CHPF_M2_M_BP_Motor_var | BP_Motor_var_RMD_EN | CHPF_M2_M_RMD_EN | 2121+P2-M2 1#双螺旋运输机B 电机控制 右跑偏保护使能 | DB100,X312.2 | DB100 | X312.2 | 300 | 12.2 | 离散 | None | No | 右跑偏保护使能
CHPF | M2_M | RMD_Stop | BP_Motor_var | CHPF_M2_M_BP_Motor_var | BP_Motor_var_RMD_Stop | CHPF_M2_M_RMD_Stop | 2121+P2-M2 1#双螺旋运输机B 电机控制 右跑偏导致停机 | DB100,X312.3 | DB100 | X312.3 | 300 | 12.3 | 离散 | On | Yes | 右跑偏导致停机
CHPF | M2_M | RMD_Time | BP_Motor_var | CHPF_M2_M_BP_Motor_var | BP_Motor_var_RMD_Time | CHPF_M2_M_RMD_Time | 2121+P2-M2 1#双螺旋运输机B 电机控制 右跑偏检测时间 | DB100,INT314 | DB100 | INT314 | 300 | 14 | 整型 | None | No | 右跑偏检测时间
CHPF | M2_M | Motor_Delta | BP_Motor_var | CHPF_M2_M_BP_Motor_var | BP_Motor_var_Motor_Delta | CHPF_M2_M_Motor_Delta | 2121+P2-M2 1#双螺旋运输机B 电机控制 三角型 | DB100,X316.0 | DB100 | X316.0 | 300 | 16 | 离散 | None | Yes | 三角型
CHPF | M2_M | Motor_Wye | BP_Motor_var | CHPF_M2_M_BP_Motor_var | BP_Motor_var_Motor_Wye | CHPF_M2_M_Motor_Wye | 2121+P2-M2 1#双螺旋运输机B 电机控制 星型 | DB100,X316.1 | DB100 | X316.1 | 300 | 16.1 | 离散 | None | Yes | 星型
CHPF | M2_M | MSD | BP_Motor_var | CHPF_M2_M_BP_Motor_var | BP_Motor_var_MSD | CHPF_M2_M_MSD | 2121+P2-M2 1#双螺旋运输机B 电机控制 维修开关 | DB100,X316.2 | DB100 | X316.2 | 300 | 16.2 | 离散 | On | Yes | 维修开关
CHPF | M2_M | LMD_CHK_2 | BP_Motor_var | CHPF_M2_M_BP_Motor_var | BP_Motor_var_LMD_CHK_2 | CHPF_M2_M_LMD_CHK_2 | 2121+P2-M2 1#双螺旋运输机B 电机控制 左跑偏2检测 | DB100,X316.3 | DB100 | X316.3 | 300 | 16.3 | 离散 | None | Yes | 左跑偏2检测
CHPF | M2_M | RMD_CHK_2 | BP_Motor_var | CHPF_M2_M_BP_Motor_var | BP_Motor_var_RMD_CHK_2 | CHPF_M2_M_RMD_CHK_2 | 2121+P2-M2 1#双螺旋运输机B 电机控制 右跑偏2检测 | DB100,X316.4 | DB100 | X316.4 | 300 | 16.4 | 离散 | None | Yes | 右跑偏2检测
CHPF | M2_M | InterStarTime | BP_Motor_var | CHPF_M2_M_BP_Motor_var | BP_Motor_var_InterStarTime | CHPF_M2_M_InterStarTime | 2121+P2-M2 1#双螺旋运输机B 电机控制 联动启动延时 | DB100,INT318 | DB100 | INT318 | 300 | 18 | 整型 | None | No | 联动启动延时
CHPF | M2_M | Alt_TMR | BP_Motor_var | CHPF_M2_M_BP_Motor_var | BP_Motor_var_Alt_TMR | CHPF_M2_M_Alt_TMR | 2121+P2-M2 1#双螺旋运输机B 电机控制 起动转换时间 秒 | DB100,INT320 | DB100 | INT320 | 300 | 20 | 整型 | None | No | 起动转换时间 秒
CHPF | M2_SetFRQ | HiProEN | BP_Value_var | CHPF_M2_SetFRQ_BP_Value_var | BP_Value_var_HiProEN | CHPF_M2_SetFRQ_HiProEN | 2121+P2-M2 1#双螺旋运输机B 给定频率 上限保护使能 | DB100,X350.3 | DB100 | X350.3 | 350 | 0.3 | 离散 | None | No | 上限保护使能
CHPF | M2_SetFRQ | LoProEN | BP_Value_var | CHPF_M2_SetFRQ_BP_Value_var | BP_Value_var_LoProEN | CHPF_M2_SetFRQ_LoProEN | 2121+P2-M2 1#双螺旋运输机B 给定频率 下限保护使能 | DB100,X350.4 | DB100 | X350.4 | 350 | 0.4 | 离散 | None | No | 下限保护使能
CHPF | M2_SetFRQ | HiALM | BP_Value_var | CHPF_M2_SetFRQ_BP_Value_var | BP_Value_var_HiALM | CHPF_M2_SetFRQ_HiALM | 2121+P2-M2 1#双螺旋运输机B 给定频率 上限报警 | DB100,X350.5 | DB100 | X350.5 | 350 | 0.5 | 离散 | None | Yes | 上限报警
CHPF | M2_SetFRQ | LoALM | BP_Value_var | CHPF_M2_SetFRQ_BP_Value_var | BP_Value_var_LoALM | CHPF_M2_SetFRQ_LoALM | 2121+P2-M2 1#双螺旋运输机B 给定频率 下限报警 | DB100,X350.6 | DB100 | X350.6 | 350 | 0.6 | 离散 | None | Yes | 下限报警
CHPF | M2_SetFRQ | HiHiALM | BP_Value_var | CHPF_M2_SetFRQ_BP_Value_var | BP_Value_var_HiHiALM | CHPF_M2_SetFRQ_HiHiALM | 2121+P2-M2 1#双螺旋运输机B 给定频率 上上限报警 | DB100,X350.7 | DB100 | X350.7 | 350 | 0.7 | 离散 | On | Yes | 上上限报警
CHPF | M2_SetFRQ | LoLoALM | BP_Value_var | CHPF_M2_SetFRQ_BP_Value_var | BP_Value_var_LoLoALM | CHPF_M2_SetFRQ_LoLoALM | 2121+P2-M2 1#双螺旋运输机B 给定频率 下下限报警 | DB100,X351.0 | DB100 | X351.0 | 350 | 1 | 离散 | On | Yes | 下下限报警
CHPF | M2_SetFRQ | LimALM | BP_Value_var | CHPF_M2_SetFRQ_BP_Value_var | BP_Value_var_LimALM | CHPF_M2_SetFRQ_LimALM | 2121+P2-M2 1#双螺旋运输机B 给定频率 极限报警 | DB100,X351.1 | DB100 | X351.1 | 350 | 1.1 | 离散 | On | Yes | 极限报警
CHPF | M2_SetFRQ | LostALM | BP_Value_var | CHPF_M2_SetFRQ_BP_Value_var | BP_Value_var_LostALM | CHPF_M2_SetFRQ_LostALM | 2121+P2-M2 1#双螺旋运输机B 给定频率 传感器断线报警 | DB100,X351.2 | DB100 | X351.2 | 350 | 1.2 | 离散 | On | Yes | 传感器断线报警
CHPF | M2_SetFRQ | Code | BP_Value_var | CHPF_M2_SetFRQ_BP_Value_var | BP_Value_var_Code | CHPF_M2_SetFRQ_Code | 2121+P2-M2 1#双螺旋运输机B 给定频率 实际内码 | DB100,INT352 | DB100 | INT352 | 350 | 2 | 整型 | None | Yes | 实际内码
CHPF | M2_SetFRQ | Value | BP_Value_var | CHPF_M2_SetFRQ_BP_Value_var | BP_Value_var_Value | CHPF_M2_SetFRQ_Value | 2121+P2-M2 1#双螺旋运输机B 给定频率 实际值 | DB100,REAL356 | DB100 | REAL356 | 350 | 6 | 实型 | None | Yes | 实际值
CHPF | M2_SetFRQ | Range | BP_Value_var | CHPF_M2_SetFRQ_BP_Value_var | BP_Value_var_Range | CHPF_M2_SetFRQ_Range | 2121+P2-M2 1#双螺旋运输机B 给定频率 量程 | DB100,REAL360 | DB100 | REAL360 | 350 | 10 | 实型 | None | No | 量程
CHPF | M2_SetFRQ | Hi | BP_Value_var | CHPF_M2_SetFRQ_BP_Value_var | BP_Value_var_Hi | CHPF_M2_SetFRQ_Hi | 2121+P2-M2 1#双螺旋运输机B 给定频率 上限值 | DB100,REAL364 | DB100 | REAL364 | 350 | 14 | 实型 | None | No | 上限值
CHPF | M2_SetFRQ | Lo | BP_Value_var | CHPF_M2_SetFRQ_BP_Value_var | BP_Value_var_Lo | CHPF_M2_SetFRQ_Lo | 2121+P2-M2 1#双螺旋运输机B 给定频率 下限值 | DB100,REAL368 | DB100 | REAL368 | 350 | 18 | 实型 | None | No | 下限值
CHPF | M2_SetFRQ | HiHi | BP_Value_var | CHPF_M2_SetFRQ_BP_Value_var | BP_Value_var_HiHi | CHPF_M2_SetFRQ_HiHi | 2121+P2-M2 1#双螺旋运输机B 给定频率 上上限值 | DB100,REAL372 | DB100 | REAL372 | 350 | 22 | 实型 | None | No | 上上限值
CHPF | M2_SetFRQ | LoLo | BP_Value_var | CHPF_M2_SetFRQ_BP_Value_var | BP_Value_var_LoLo | CHPF_M2_SetFRQ_LoLo | 2121+P2-M2 1#双螺旋运输机B 给定频率 下下限值 | DB100,REAL376 | DB100 | REAL376 | 350 | 26 | 实型 | None | No | 下下限值
CHPF | M2_ActFRQ | HiProEN | BP_Value_var | CHPF_M2_ActFRQ_BP_Value_var | BP_Value_var_HiProEN | CHPF_M2_ActFRQ_HiProEN | 2121+P2-M2 1#双螺旋运输机B 反馈频率 上限保护使能 | DB100,X400.3 | DB100 | X400.3 | 400 | 0.3 | 离散 | None | No | 上限保护使能
CHPF | M2_ActFRQ | LoProEN | BP_Value_var | CHPF_M2_ActFRQ_BP_Value_var | BP_Value_var_LoProEN | CHPF_M2_ActFRQ_LoProEN | 2121+P2-M2 1#双螺旋运输机B 反馈频率 下限保护使能 | DB100,X400.4 | DB100 | X400.4 | 400 | 0.4 | 离散 | None | No | 下限保护使能
CHPF | M2_ActFRQ | HiALM | BP_Value_var | CHPF_M2_ActFRQ_BP_Value_var | BP_Value_var_HiALM | CHPF_M2_ActFRQ_HiALM | 2121+P2-M2 1#双螺旋运输机B 反馈频率 上限报警 | DB100,X400.5 | DB100 | X400.5 | 400 | 0.5 | 离散 | None | Yes | 上限报警
CHPF | M2_ActFRQ | LoALM | BP_Value_var | CHPF_M2_ActFRQ_BP_Value_var | BP_Value_var_LoALM | CHPF_M2_ActFRQ_LoALM | 2121+P2-M2 1#双螺旋运输机B 反馈频率 下限报警 | DB100,X400.6 | DB100 | X400.6 | 400 | 0.6 | 离散 | None | Yes | 下限报警
CHPF | M2_ActFRQ | HiHiALM | BP_Value_var | CHPF_M2_ActFRQ_BP_Value_var | BP_Value_var_HiHiALM | CHPF_M2_ActFRQ_HiHiALM | 2121+P2-M2 1#双螺旋运输机B 反馈频率 上上限报警 | DB100,X400.7 | DB100 | X400.7 | 400 | 0.7 | 离散 | On | Yes | 上上限报警
CHPF | M2_ActFRQ | LoLoALM | BP_Value_var | CHPF_M2_ActFRQ_BP_Value_var | BP_Value_var_LoLoALM | CHPF_M2_ActFRQ_LoLoALM | 2121+P2-M2 1#双螺旋运输机B 反馈频率 下下限报警 | DB100,X401.0 | DB100 | X401.0 | 400 | 1 | 离散 | On | Yes | 下下限报警
CHPF | M2_ActFRQ | LimALM | BP_Value_var | CHPF_M2_ActFRQ_BP_Value_var | BP_Value_var_LimALM | CHPF_M2_ActFRQ_LimALM | 2121+P2-M2 1#双螺旋运输机B 反馈频率 极限报警 | DB100,X401.1 | DB100 | X401.1 | 400 | 1.1 | 离散 | On | Yes | 极限报警
CHPF | M2_ActFRQ | LostALM | BP_Value_var | CHPF_M2_ActFRQ_BP_Value_var | BP_Value_var_LostALM | CHPF_M2_ActFRQ_LostALM | 2121+P2-M2 1#双螺旋运输机B 反馈频率 传感器断线报警 | DB100,X401.2 | DB100 | X401.2 | 400 | 1.2 | 离散 | On | Yes | 传感器断线报警
CHPF | M2_ActFRQ | Code | BP_Value_var | CHPF_M2_ActFRQ_BP_Value_var | BP_Value_var_Code | CHPF_M2_ActFRQ_Code | 2121+P2-M2 1#双螺旋运输机B 反馈频率 实际内码 | DB100,INT402 | DB100 | INT402 | 400 | 2 | 整型 | None | Yes | 实际内码
CHPF | M2_ActFRQ | Value | BP_Value_var | CHPF_M2_ActFRQ_BP_Value_var | BP_Value_var_Value | CHPF_M2_ActFRQ_Value | 2121+P2-M2 1#双螺旋运输机B 反馈频率 实际值 | DB100,REAL406 | DB100 | REAL406 | 400 | 6 | 实型 | None | Yes | 实际值
CHPF | M2_ActFRQ | Range | BP_Value_var | CHPF_M2_ActFRQ_BP_Value_var | BP_Value_var_Range | CHPF_M2_ActFRQ_Range | 2121+P2-M2 1#双螺旋运输机B 反馈频率 量程 | DB100,REAL410 | DB100 | REAL410 | 400 | 10 | 实型 | None | No | 量程
CHPF | M2_ActFRQ | Hi | BP_Value_var | CHPF_M2_ActFRQ_BP_Value_var | BP_Value_var_Hi | CHPF_M2_ActFRQ_Hi | 2121+P2-M2 1#双螺旋运输机B 反馈频率 上限值 | DB100,REAL414 | DB100 | REAL414 | 400 | 14 | 实型 | None | No | 上限值
CHPF | M2_ActFRQ | Lo | BP_Value_var | CHPF_M2_ActFRQ_BP_Value_var | BP_Value_var_Lo | CHPF_M2_ActFRQ_Lo | 2121+P2-M2 1#双螺旋运输机B 反馈频率 下限值 | DB100,REAL418 | DB100 | REAL418 | 400 | 18 | 实型 | None | No | 下限值
CHPF | M2_ActFRQ | HiHi | BP_Value_var | CHPF_M2_ActFRQ_BP_Value_var | BP_Value_var_HiHi | CHPF_M2_ActFRQ_HiHi | 2121+P2-M2 1#双螺旋运输机B 反馈频率 上上限值 | DB100,REAL422 | DB100 | REAL422 | 400 | 22 | 实型 | None | No | 上上限值
CHPF | M2_ActFRQ | LoLo | BP_Value_var | CHPF_M2_ActFRQ_BP_Value_var | BP_Value_var_LoLo | CHPF_M2_ActFRQ_LoLo | 2121+P2-M2 1#双螺旋运输机B 反馈频率 下下限值 | DB100,REAL426 | DB100 | REAL426 | 400 | 26 | 实型 | None | No | 下下限值
CHPF | M2_Comm | REL | BP_G120_var | CHPF_M2_Comm_BP_G120_var | BP_G120_var_REL | CHPF_M2_Comm_REL | 2121+P2-M2 1#双螺旋运输机B 变频器通讯 备妥（不能与正转信号使用同一个） | DB100,X450.0 | DB100 | X450.0 | 450 | 0 | 离散 | None | Yes | 备妥（不能与正转信号使用同一个）
CHPF | M2_Comm | FWD | BP_G120_var | CHPF_M2_Comm_BP_G120_var | BP_G120_var_FWD | CHPF_M2_Comm_FWD | 2121+P2-M2 1#双螺旋运输机B 变频器通讯 正转 | DB100,X450.1 | DB100 | X450.1 | 450 | 0.1 | 离散 | None | Yes | 正转
CHPF | M2_Comm | REV | BP_G120_var | CHPF_M2_Comm_BP_G120_var | BP_G120_var_REV | CHPF_M2_Comm_REV | 2121+P2-M2 1#双螺旋运输机B 变频器通讯 反转 | DB100,X450.2 | DB100 | X450.2 | 450 | 0.2 | 离散 | None | Yes | 反转
CHPF | M2_Comm | Reset | BP_G120_var | CHPF_M2_Comm_BP_G120_var | BP_G120_var_Reset | CHPF_M2_Comm_Reset | 2121+P2-M2 1#双螺旋运输机B 变频器通讯 故障复位 | DB100,X450.3 | DB100 | X450.3 | 450 | 0.3 | 离散 | None | No | 故障复位
CHPF | M2_Comm | IRL | BP_G120_var | CHPF_M2_Comm_BP_G120_var | BP_G120_var_IRL | CHPF_M2_Comm_IRL | 2121+P2-M2 1#双螺旋运输机B 变频器通讯 备妥反馈 | DB100,X450.4 | DB100 | X450.4 | 450 | 0.4 | 离散 | None | Yes | 备妥反馈
CHPF | M2_Comm | IFW | BP_G120_var | CHPF_M2_Comm_BP_G120_var | BP_G120_var_IFW | CHPF_M2_Comm_IFW | 2121+P2-M2 1#双螺旋运输机B 变频器通讯 正转反馈 | DB100,X450.5 | DB100 | X450.5 | 450 | 0.5 | 离散 | None | Yes | 正转反馈
CHPF | M2_Comm | IRV | BP_G120_var | CHPF_M2_Comm_BP_G120_var | BP_G120_var_IRV | CHPF_M2_Comm_IRV | 2121+P2-M2 1#双螺旋运输机B 变频器通讯 反转反馈 | DB100,X450.6 | DB100 | X450.6 | 450 | 0.6 | 离散 | None | Yes | 反转反馈
CHPF | M2_Comm | ALARM | BP_G120_var | CHPF_M2_Comm_BP_G120_var | BP_G120_var_ALARM | CHPF_M2_Comm_ALARM | 2121+P2-M2 1#双螺旋运输机B 变频器通讯 变频器备用 | DB100,X450.7 | DB100 | X450.7 | 450 | 0.7 | 离散 | None | Yes | 变频器备用
CHPF | M2_Comm | Fault | BP_G120_var | CHPF_M2_Comm_BP_G120_var | BP_G120_var_Fault | CHPF_M2_Comm_Fault | 2121+P2-M2 1#双螺旋运输机B 变频器通讯 变频器报警 | DB100,X451.0 | DB100 | X451.0 | 450 | 1 | 离散 | On | Yes | 变频器报警
CHPF | M2_Comm | Warn_Code | BP_G120_var | CHPF_M2_Comm_BP_G120_var | BP_G120_var_Warn_Code | CHPF_M2_Comm_Warn_Code | 2121+P2-M2 1#双螺旋运输机B 变频器通讯 警告 | DB100,INT452 | DB100 | INT452 | 450 | 2 | 整型 | None | Yes | 警告
CHPF | M2_Comm | Fault_Code | BP_G120_var | CHPF_M2_Comm_BP_G120_var | BP_G120_var_Fault_Code | CHPF_M2_Comm_Fault_Code | 2121+P2-M2 1#双螺旋运输机B 变频器通讯 报警代码 | DB100,INT454 | DB100 | INT454 | 450 | 4 | 整型 | None | Yes | 报警代码
CHPF | M2_Comm | AV_Speed | BP_G120_var | CHPF_M2_Comm_BP_G120_var | BP_G120_var_AV_Speed | CHPF_M2_Comm_AV_Speed | 2121+P2-M2 1#双螺旋运输机B 变频器通讯 实际运行反馈速度 | DB100,REAL456 | DB100 | REAL456 | 450 | 6 | 实型 | None | Yes | 实际运行反馈速度
CHPF | M2_Comm | AV_Current | BP_G120_var | CHPF_M2_Comm_BP_G120_var | BP_G120_var_AV_Current | CHPF_M2_Comm_AV_Current | 2121+P2-M2 1#双螺旋运输机B 变频器通讯 实际运行反馈电流 | DB100,REAL460 | DB100 | REAL460 | 450 | 10 | 实型 | None | Yes | 实际运行反馈电流
CHPF | M2_Comm | Torque | BP_G120_var | CHPF_M2_Comm_BP_G120_var | BP_G120_var_Torque | CHPF_M2_Comm_Torque | 2121+P2-M2 1#双螺旋运输机B 变频器通讯 转矩百分比 | DB100,REAL464 | DB100 | REAL464 | 450 | 14 | 实型 | None | Yes | 转矩百分比
CHPF | M2_Comm | SP_Speed | BP_G120_var | CHPF_M2_Comm_BP_G120_var | BP_G120_var_SP_Speed | CHPF_M2_Comm_SP_Speed | 2121+P2-M2 1#双螺旋运输机B 变频器通讯 给定速度 | DB100,REAL468 | DB100 | REAL468 | 450 | 18 | 实型 | None | No | 给定速度
CHPF | M2_Comm | SP_Ramp_UP | BP_G120_var | CHPF_M2_Comm_BP_G120_var | BP_G120_var_SP_Ramp_UP | CHPF_M2_Comm_SP_Ramp_UP | 2121+P2-M2 1#双螺旋运输机B 变频器通讯 加速时间 | DB100,REAL472 | DB100 | REAL472 | 450 | 22 | 实型 | None | No | 加速时间
CHPF | M2_Comm | SP_Ramp_Down | BP_G120_var | CHPF_M2_Comm_BP_G120_var | BP_G120_var_SP_Ramp_Down | CHPF_M2_Comm_SP_Ramp_Down | 2121+P2-M2 1#双螺旋运输机B 变频器通讯 减速时间 | DB100,REAL476 | DB100 | REAL476 | 450 | 26 | 实型 | None | No | 减速时间
CHPF | M2_Comm | Max_Spd | BP_G120_var | CHPF_M2_Comm_BP_G120_var | BP_G120_var_Max_Spd | CHPF_M2_Comm_Max_Spd | 2121+P2-M2 1#双螺旋运输机B 变频器通讯 最大频率 | DB100,REAL480 | DB100 | REAL480 | 450 | 30 | 实型 | None | No | 最大频率
CHPF | M2_Comm | Min_Spd | BP_G120_var | CHPF_M2_Comm_BP_G120_var | BP_G120_var_Min_Spd | CHPF_M2_Comm_Min_Spd | 2121+P2-M2 1#双螺旋运输机B 变频器通讯 最小频率 | DB100,REAL484 | DB100 | REAL484 | 450 | 34 | 实型 | None | No | 最小频率
CHPF | M2_Comm | Scaling_Speed | BP_G120_var | CHPF_M2_Comm_BP_G120_var | BP_G120_var_Scaling_Speed | CHPF_M2_Comm_Scaling_Speed | 2121+P2-M2 1#双螺旋运输机B 变频器通讯 多级速度 | DB100,REAL488 | DB100 | REAL488 | 450 | 38 | 实型 | None | No | 多级速度
CHPF | M2_Comm | Scaling_Ramp | BP_G120_var | CHPF_M2_Comm_BP_G120_var | BP_G120_var_Scaling_Ramp | CHPF_M2_Comm_Scaling_Ramp | 2121+P2-M2 1#双螺旋运输机B 变频器通讯 多级转速 | DB100,REAL492 | DB100 | REAL492 | 450 | 42 | 实型 | None | No | 多级转速
CHPF | M2_ActRPM | HiProEN | BP_Value_var | CHPF_M2_ActRPM_BP_Value_var | BP_Value_var_HiProEN | CHPF_M2_ActRPM_HiProEN | 2121+P2-M2 1#双螺旋运输机B 反馈转速 上限保护使能 | DB100,X500.3 | DB100 | X500.3 | 500 | 0.3 | 离散 | None | No | 上限保护使能
CHPF | M2_ActRPM | LoProEN | BP_Value_var | CHPF_M2_ActRPM_BP_Value_var | BP_Value_var_LoProEN | CHPF_M2_ActRPM_LoProEN | 2121+P2-M2 1#双螺旋运输机B 反馈转速 下限保护使能 | DB100,X500.4 | DB100 | X500.4 | 500 | 0.4 | 离散 | None | No | 下限保护使能
CHPF | M2_ActRPM | HiALM | BP_Value_var | CHPF_M2_ActRPM_BP_Value_var | BP_Value_var_HiALM | CHPF_M2_ActRPM_HiALM | 2121+P2-M2 1#双螺旋运输机B 反馈转速 上限报警 | DB100,X500.5 | DB100 | X500.5 | 500 | 0.5 | 离散 | None | Yes | 上限报警
CHPF | M2_ActRPM | LoALM | BP_Value_var | CHPF_M2_ActRPM_BP_Value_var | BP_Value_var_LoALM | CHPF_M2_ActRPM_LoALM | 2121+P2-M2 1#双螺旋运输机B 反馈转速 下限报警 | DB100,X500.6 | DB100 | X500.6 | 500 | 0.6 | 离散 | None | Yes | 下限报警
CHPF | M2_ActRPM | HiHiALM | BP_Value_var | CHPF_M2_ActRPM_BP_Value_var | BP_Value_var_HiHiALM | CHPF_M2_ActRPM_HiHiALM | 2121+P2-M2 1#双螺旋运输机B 反馈转速 上上限报警 | DB100,X500.7 | DB100 | X500.7 | 500 | 0.7 | 离散 | On | Yes | 上上限报警
CHPF | M2_ActRPM | LoLoALM | BP_Value_var | CHPF_M2_ActRPM_BP_Value_var | BP_Value_var_LoLoALM | CHPF_M2_ActRPM_LoLoALM | 2121+P2-M2 1#双螺旋运输机B 反馈转速 下下限报警 | DB100,X501.0 | DB100 | X501.0 | 500 | 1 | 离散 | On | Yes | 下下限报警
CHPF | M2_ActRPM | LimALM | BP_Value_var | CHPF_M2_ActRPM_BP_Value_var | BP_Value_var_LimALM | CHPF_M2_ActRPM_LimALM | 2121+P2-M2 1#双螺旋运输机B 反馈转速 极限报警 | DB100,X501.1 | DB100 | X501.1 | 500 | 1.1 | 离散 | On | Yes | 极限报警
CHPF | M2_ActRPM | LostALM | BP_Value_var | CHPF_M2_ActRPM_BP_Value_var | BP_Value_var_LostALM | CHPF_M2_ActRPM_LostALM | 2121+P2-M2 1#双螺旋运输机B 反馈转速 传感器断线报警 | DB100,X501.2 | DB100 | X501.2 | 500 | 1.2 | 离散 | On | Yes | 传感器断线报警
CHPF | M2_ActRPM | Code | BP_Value_var | CHPF_M2_ActRPM_BP_Value_var | BP_Value_var_Code | CHPF_M2_ActRPM_Code | 2121+P2-M2 1#双螺旋运输机B 反馈转速 实际内码 | DB100,INT502 | DB100 | INT502 | 500 | 2 | 整型 | None | Yes | 实际内码
CHPF | M2_ActRPM | Value | BP_Value_var | CHPF_M2_ActRPM_BP_Value_var | BP_Value_var_Value | CHPF_M2_ActRPM_Value | 2121+P2-M2 1#双螺旋运输机B 反馈转速 实际值 | DB100,REAL506 | DB100 | REAL506 | 500 | 6 | 实型 | None | Yes | 实际值
CHPF | M2_ActRPM | Range | BP_Value_var | CHPF_M2_ActRPM_BP_Value_var | BP_Value_var_Range | CHPF_M2_ActRPM_Range | 2121+P2-M2 1#双螺旋运输机B 反馈转速 量程 | DB100,REAL510 | DB100 | REAL510 | 500 | 10 | 实型 | None | No | 量程
CHPF | M2_ActRPM | Hi | BP_Value_var | CHPF_M2_ActRPM_BP_Value_var | BP_Value_var_Hi | CHPF_M2_ActRPM_Hi | 2121+P2-M2 1#双螺旋运输机B 反馈转速 上限值 | DB100,REAL514 | DB100 | REAL514 | 500 | 14 | 实型 | None | No | 上限值
CHPF | M2_ActRPM | Lo | BP_Value_var | CHPF_M2_ActRPM_BP_Value_var | BP_Value_var_Lo | CHPF_M2_ActRPM_Lo | 2121+P2-M2 1#双螺旋运输机B 反馈转速 下限值 | DB100,REAL518 | DB100 | REAL518 | 500 | 18 | 实型 | None | No | 下限值
CHPF | M2_ActRPM | HiHi | BP_Value_var | CHPF_M2_ActRPM_BP_Value_var | BP_Value_var_HiHi | CHPF_M2_ActRPM_HiHi | 2121+P2-M2 1#双螺旋运输机B 反馈转速 上上限值 | DB100,REAL522 | DB100 | REAL522 | 500 | 22 | 实型 | None | No | 上上限值
CHPF | M2_ActRPM | LoLo | BP_Value_var | CHPF_M2_ActRPM_BP_Value_var | BP_Value_var_LoLo | CHPF_M2_ActRPM_LoLo | 2121+P2-M2 1#双螺旋运输机B 反馈转速 下下限值 | DB100,REAL526 | DB100 | REAL526 | 500 | 26 | 实型 | None | No | 下下限值
CHPF | M2_Current | HiProEN | BP_Value_var | CHPF_M2_Current_BP_Value_var | BP_Value_var_HiProEN | CHPF_M2_Current_HiProEN | 2121+P2-M2 1#双螺旋运输机B 反馈电流 上限保护使能 | DB100,X550.3 | DB100 | X550.3 | 550 | 0.3 | 离散 | None | No | 上限保护使能
CHPF | M2_Current | LoProEN | BP_Value_var | CHPF_M2_Current_BP_Value_var | BP_Value_var_LoProEN | CHPF_M2_Current_LoProEN | 2121+P2-M2 1#双螺旋运输机B 反馈电流 下限保护使能 | DB100,X550.4 | DB100 | X550.4 | 550 | 0.4 | 离散 | None | No | 下限保护使能
CHPF | M2_Current | HiALM | BP_Value_var | CHPF_M2_Current_BP_Value_var | BP_Value_var_HiALM | CHPF_M2_Current_HiALM | 2121+P2-M2 1#双螺旋运输机B 反馈电流 上限报警 | DB100,X550.5 | DB100 | X550.5 | 550 | 0.5 | 离散 | None | Yes | 上限报警
CHPF | M2_Current | LoALM | BP_Value_var | CHPF_M2_Current_BP_Value_var | BP_Value_var_LoALM | CHPF_M2_Current_LoALM | 2121+P2-M2 1#双螺旋运输机B 反馈电流 下限报警 | DB100,X550.6 | DB100 | X550.6 | 550 | 0.6 | 离散 | None | Yes | 下限报警
CHPF | M2_Current | HiHiALM | BP_Value_var | CHPF_M2_Current_BP_Value_var | BP_Value_var_HiHiALM | CHPF_M2_Current_HiHiALM | 2121+P2-M2 1#双螺旋运输机B 反馈电流 上上限报警 | DB100,X550.7 | DB100 | X550.7 | 550 | 0.7 | 离散 | On | Yes | 上上限报警
CHPF | M2_Current | LoLoALM | BP_Value_var | CHPF_M2_Current_BP_Value_var | BP_Value_var_LoLoALM | CHPF_M2_Current_LoLoALM | 2121+P2-M2 1#双螺旋运输机B 反馈电流 下下限报警 | DB100,X551.0 | DB100 | X551.0 | 550 | 1 | 离散 | On | Yes | 下下限报警
CHPF | M2_Current | LimALM | BP_Value_var | CHPF_M2_Current_BP_Value_var | BP_Value_var_LimALM | CHPF_M2_Current_LimALM | 2121+P2-M2 1#双螺旋运输机B 反馈电流 极限报警 | DB100,X551.1 | DB100 | X551.1 | 550 | 1.1 | 离散 | On | Yes | 极限报警
CHPF | M2_Current | LostALM | BP_Value_var | CHPF_M2_Current_BP_Value_var | BP_Value_var_LostALM | CHPF_M2_Current_LostALM | 2121+P2-M2 1#双螺旋运输机B 反馈电流 传感器断线报警 | DB100,X551.2 | DB100 | X551.2 | 550 | 1.2 | 离散 | On | Yes | 传感器断线报警
CHPF | M2_Current | Code | BP_Value_var | CHPF_M2_Current_BP_Value_var | BP_Value_var_Code | CHPF_M2_Current_Code | 2121+P2-M2 1#双螺旋运输机B 反馈电流 实际内码 | DB100,INT552 | DB100 | INT552 | 550 | 2 | 整型 | None | Yes | 实际内码
CHPF | M2_Current | Value | BP_Value_var | CHPF_M2_Current_BP_Value_var | BP_Value_var_Value | CHPF_M2_Current_Value | 2121+P2-M2 1#双螺旋运输机B 反馈电流 实际值 | DB100,REAL556 | DB100 | REAL556 | 550 | 6 | 实型 | None | Yes | 实际值
CHPF | M2_Current | Range | BP_Value_var | CHPF_M2_Current_BP_Value_var | BP_Value_var_Range | CHPF_M2_Current_Range | 2121+P2-M2 1#双螺旋运输机B 反馈电流 量程 | DB100,REAL560 | DB100 | REAL560 | 550 | 10 | 实型 | None | No | 量程
CHPF | M2_Current | Hi | BP_Value_var | CHPF_M2_Current_BP_Value_var | BP_Value_var_Hi | CHPF_M2_Current_Hi | 2121+P2-M2 1#双螺旋运输机B 反馈电流 上限值 | DB100,REAL564 | DB100 | REAL564 | 550 | 14 | 实型 | None | No | 上限值
CHPF | M2_Current | Lo | BP_Value_var | CHPF_M2_Current_BP_Value_var | BP_Value_var_Lo | CHPF_M2_Current_Lo | 2121+P2-M2 1#双螺旋运输机B 反馈电流 下限值 | DB100,REAL568 | DB100 | REAL568 | 550 | 18 | 实型 | None | No | 下限值
CHPF | M2_Current | HiHi | BP_Value_var | CHPF_M2_Current_BP_Value_var | BP_Value_var_HiHi | CHPF_M2_Current_HiHi | 2121+P2-M2 1#双螺旋运输机B 反馈电流 上上限值 | DB100,REAL572 | DB100 | REAL572 | 550 | 22 | 实型 | None | No | 上上限值
CHPF | M2_Current | LoLo | BP_Value_var | CHPF_M2_Current_BP_Value_var | BP_Value_var_LoLo | CHPF_M2_Current_LoLo | 2121+P2-M2 1#双螺旋运输机B 反馈电流 下下限值 | DB100,REAL576 | DB100 | REAL576 | 550 | 26 | 实型 | None | No | 下下限值
CHPF | M3_M | Enable | BP_Motor_var | CHPF_M3_M_BP_Motor_var | BP_Motor_var_Enable | CHPF_M3_M_Enable | 2122+P2-M3 2#双螺旋运输机A 电机控制 使能 | DB100,X600.0 | DB100 | X600.0 | 600 | 0 | 离散 | None | No | 使能
CHPF | M3_M | Auto_Status | BP_Motor_var | CHPF_M3_M_BP_Motor_var | BP_Motor_var_Auto_Status | CHPF_M3_M_Auto_Status | 2122+P2-M3 2#双螺旋运输机A 电机控制 手自动状态 | DB100,X600.3 | DB100 | X600.3 | 600 | 0.3 | 离散 | None | Yes | 手自动状态
CHPF | M3_M | Loc_Rem | BP_Motor_var | CHPF_M3_M_BP_Motor_var | BP_Motor_var_Loc_Rem | CHPF_M3_M_Loc_Rem | 2122+P2-M3 2#双螺旋运输机A 电机控制 本地/远程(检修/待机） | DB100,X600.4 | DB100 | X600.4 | 600 | 0.4 | 离散 | None | Yes | 本地/远程(检修/待机）
CHPF | M3_M | ON_HMI | BP_Motor_var | CHPF_M3_M_BP_Motor_var | BP_Motor_var_ON_HMI | CHPF_M3_M_ON_HMI | 2122+P2-M3 2#双螺旋运输机A 电机控制 开启_上位机(正转) | DB100,X600.6 | DB100 | X600.6 | 600 | 0.6 | 离散 | None | No | 开启_上位机(正转)
CHPF | M3_M | OFF_HMI | BP_Motor_var | CHPF_M3_M_BP_Motor_var | BP_Motor_var_OFF_HMI | CHPF_M3_M_OFF_HMI | 2122+P2-M3 2#双螺旋运输机A 电机控制 停止_上位机(反转) | DB100,X601.0 | DB100 | X601.0 | 600 | 1 | 离散 | None | No | 停止_上位机(反转)
CHPF | M3_M | Fan | BP_Motor_var | CHPF_M3_M_BP_Motor_var | BP_Motor_var_Fan | CHPF_M3_M_Fan | 2122+P2-M3 2#双螺旋运输机A 电机控制 通风扇 | DB100,X601.1 | DB100 | X601.1 | 600 | 1.1 | 离散 | None | Yes | 通风扇
CHPF | M3_M | Motor | BP_Motor_var | CHPF_M3_M_BP_Motor_var | BP_Motor_var_Motor | CHPF_M3_M_Motor | 2122+P2-M3 2#双螺旋运输机A 电机控制 电机(正转） | DB100,X601.2 | DB100 | X601.2 | 600 | 1.2 | 离散 | None | Yes | 电机(正转）
CHPF | M3_M | OL | BP_Motor_var | CHPF_M3_M_BP_Motor_var | BP_Motor_var_OL | CHPF_M3_M_OL | 2122+P2-M3 2#双螺旋运输机A 电机控制 电机过载 | DB100,X601.3 | DB100 | X601.3 | 600 | 1.3 | 离散 | On | Yes | 电机过载
CHPF | M3_M | Fan_OL | BP_Motor_var | CHPF_M3_M_BP_Motor_var | BP_Motor_var_Fan_OL | CHPF_M3_M_Fan_OL | 2122+P2-M3 2#双螺旋运输机A 电机控制 风扇过载 | DB100,X601.4 | DB100 | X601.4 | 600 | 1.4 | 离散 | On | Yes | 风扇过载
CHPF | M3_M | RunSig | BP_Motor_var | CHPF_M3_M_BP_Motor_var | BP_Motor_var_RunSig | CHPF_M3_M_RunSig | 2122+P2-M3 2#双螺旋运输机A 电机控制 电机运行指示 | DB100,X601.5 | DB100 | X601.5 | 600 | 1.5 | 离散 | None | Yes | 电机运行指示
CHPF | M3_M | Break_ALM | BP_Motor_var | CHPF_M3_M_BP_Motor_var | BP_Motor_var_Break_ALM | CHPF_M3_M_Break_ALM | 2122+P2-M3 2#双螺旋运输机A 电机控制 断链报警 | DB100,X601.6 | DB100 | X601.6 | 600 | 1.6 | 离散 | On | Yes | 断链报警
CHPF | M3_M | Break_CHK | BP_Motor_var | CHPF_M3_M_BP_Motor_var | BP_Motor_var_Break_CHK | CHPF_M3_M_Break_CHK | 2122+P2-M3 2#双螺旋运输机A 电机控制 断链检测 | DB100,X601.7 | DB100 | X601.7 | 600 | 1.7 | 离散 | None | Yes | 断链检测
CHPF | M3_M | INV_Res_HMI | BP_Motor_var | CHPF_M3_M_BP_Motor_var | BP_Motor_var_INV_Res_HMI | CHPF_M3_M_INV_Res_HMI | 2122+P2-M3 2#双螺旋运输机A 电机控制 复位 | DB100,X602.0 | DB100 | X602.0 | 600 | 2 | 离散 | None | No | 复位
CHPF | M3_M | Break_EN | BP_Motor_var | CHPF_M3_M_BP_Motor_var | BP_Motor_var_Break_EN | CHPF_M3_M_Break_EN | 2122+P2-M3 2#双螺旋运输机A 电机控制 断链保护使能 | DB100,X602.1 | DB100 | X602.1 | 600 | 2.1 | 离散 | None | No | 断链保护使能
CHPF | M3_M | Break_Stop | BP_Motor_var | CHPF_M3_M_BP_Motor_var | BP_Motor_var_Break_Stop | CHPF_M3_M_Break_Stop | 2122+P2-M3 2#双螺旋运输机A 电机控制 断链导致停机 | DB100,X602.2 | DB100 | X602.2 | 600 | 2.2 | 离散 | On | Yes | 断链导致停机
CHPF | M3_M | Motor_Back | BP_Motor_var | CHPF_M3_M_BP_Motor_var | BP_Motor_var_Motor_Back | CHPF_M3_M_Motor_Back | 2122+P2-M3 2#双螺旋运输机A 电机控制 电机(反转） | DB100,X602.3 | DB100 | X602.3 | 600 | 2.3 | 离散 | None | Yes | 电机(反转）
CHPF | M3_M | Loc | BP_Motor_var | CHPF_M3_M_BP_Motor_var | BP_Motor_var_Loc | CHPF_M3_M_Loc | 2122+P2-M3 2#双螺旋运输机A 电机控制 本地 | DB100,X602.4 | DB100 | X602.4 | 600 | 2.4 | 离散 | None | Yes | 本地
CHPF | M3_M | Rem | BP_Motor_var | CHPF_M3_M_BP_Motor_var | BP_Motor_var_Rem | CHPF_M3_M_Rem | 2122+P2-M3 2#双螺旋运输机A 电机控制 远程 | DB100,X602.5 | DB100 | X602.5 | 600 | 2.5 | 离散 | None | Yes | 远程
CHPF | M3_M | Blocking_ALM | BP_Motor_var | CHPF_M3_M_BP_Motor_var | BP_Motor_var_Blocking_ALM | CHPF_M3_M_Blocking_ALM | 2122+P2-M3 2#双螺旋运输机A 电机控制 堵料报警 | DB100,X602.6 | DB100 | X602.6 | 600 | 2.6 | 离散 | On | Yes | 堵料报警
CHPF | M3_M | Blocking_CHK | BP_Motor_var | CHPF_M3_M_BP_Motor_var | BP_Motor_var_Blocking_CHK | CHPF_M3_M_Blocking_CHK | 2122+P2-M3 2#双螺旋运输机A 电机控制 堵料检测 | DB100,X602.7 | DB100 | X602.7 | 600 | 2.7 | 离散 | None | Yes | 堵料检测
CHPF | M3_M | Blocking_EN | BP_Motor_var | CHPF_M3_M_BP_Motor_var | BP_Motor_var_Blocking_EN | CHPF_M3_M_Blocking_EN | 2122+P2-M3 2#双螺旋运输机A 电机控制 堵料保护使能 | DB100,X603.0 | DB100 | X603.0 | 600 | 3 | 离散 | None | No | 堵料保护使能
CHPF | M3_M | Blocking_Stop | BP_Motor_var | CHPF_M3_M_BP_Motor_var | BP_Motor_var_Blocking_Stop | CHPF_M3_M_Blocking_Stop | 2122+P2-M3 2#双螺旋运输机A 电机控制 堵料导致停机 | DB100,X603.1 | DB100 | X603.1 | 600 | 3.1 | 离散 | On | Yes | 堵料导致停机
CHPF | M3_M | BreakTime | BP_Motor_var | CHPF_M3_M_BP_Motor_var | BP_Motor_var_BreakTime | CHPF_M3_M_BreakTime | 2122+P2-M3 2#双螺旋运输机A 电机控制 断链超时时间 秒 | DB100,INT604 | DB100 | INT604 | 600 | 4 | 整型 | None | No | 断链超时时间 秒
CHPF | M3_M | BlockingTime | BP_Motor_var | CHPF_M3_M_BP_Motor_var | BP_Motor_var_BlockingTime | CHPF_M3_M_BlockingTime | 2122+P2-M3 2#双螺旋运输机A 电机控制 堵料检测时间 秒 | DB100,INT606 | DB100 | INT606 | 600 | 6 | 整型 | None | No | 堵料检测时间 秒
CHPF | M3_M | PullSwitch_CHK | BP_Motor_var | CHPF_M3_M_BP_Motor_var | BP_Motor_var_PullSwitch_CHK | CHPF_M3_M_PullSwitch_CHK | 2122+P2-M3 2#双螺旋运输机A 电机控制 拉线开关 | DB100,X608.0 | DB100 | X608.0 | 600 | 8 | 离散 | On | Yes | 拉线开关
CHPF | M3_M | LMD_ALM | BP_Motor_var | CHPF_M3_M_BP_Motor_var | BP_Motor_var_LMD_ALM | CHPF_M3_M_LMD_ALM | 2122+P2-M3 2#双螺旋运输机A 电机控制 左跑偏报警 | DB100,X608.1 | DB100 | X608.1 | 600 | 8.1 | 离散 | On | Yes | 左跑偏报警
CHPF | M3_M | LMD_CHK_1 | BP_Motor_var | CHPF_M3_M_BP_Motor_var | BP_Motor_var_LMD_CHK_1 | CHPF_M3_M_LMD_CHK_1 | 2122+P2-M3 2#双螺旋运输机A 电机控制 左跑偏1检测 | DB100,X608.2 | DB100 | X608.2 | 600 | 8.2 | 离散 | None | Yes | 左跑偏1检测
CHPF | M3_M | LMD_EN | BP_Motor_var | CHPF_M3_M_BP_Motor_var | BP_Motor_var_LMD_EN | CHPF_M3_M_LMD_EN | 2122+P2-M3 2#双螺旋运输机A 电机控制 左跑偏保护使能 | DB100,X608.3 | DB100 | X608.3 | 600 | 8.3 | 离散 | None | No | 左跑偏保护使能
CHPF | M3_M | LMD_Stop | BP_Motor_var | CHPF_M3_M_BP_Motor_var | BP_Motor_var_LMD_Stop | CHPF_M3_M_LMD_Stop | 2122+P2-M3 2#双螺旋运输机A 电机控制 左跑偏导致停机 | DB100,X608.4 | DB100 | X608.4 | 600 | 8.4 | 离散 | On | Yes | 左跑偏导致停机
CHPF | M3_M | LMD_Time | BP_Motor_var | CHPF_M3_M_BP_Motor_var | BP_Motor_var_LMD_Time | CHPF_M3_M_LMD_Time | 2122+P2-M3 2#双螺旋运输机A 电机控制 左跑偏检测时间 | DB100,INT610 | DB100 | INT610 | 600 | 10 | 整型 | None | No | 左跑偏检测时间
CHPF | M3_M | RMD_ALM | BP_Motor_var | CHPF_M3_M_BP_Motor_var | BP_Motor_var_RMD_ALM | CHPF_M3_M_RMD_ALM | 2122+P2-M3 2#双螺旋运输机A 电机控制 右 跑偏报警 | DB100,X612.0 | DB100 | X612.0 | 600 | 12 | 离散 | On | Yes | 右 跑偏报警
CHPF | M3_M | RMD_CHK_1 | BP_Motor_var | CHPF_M3_M_BP_Motor_var | BP_Motor_var_RMD_CHK_1 | CHPF_M3_M_RMD_CHK_1 | 2122+P2-M3 2#双螺旋运输机A 电机控制 右跑偏1检测 | DB100,X612.1 | DB100 | X612.1 | 600 | 12.1 | 离散 | None | Yes | 右跑偏1检测
CHPF | M3_M | RMD_EN | BP_Motor_var | CHPF_M3_M_BP_Motor_var | BP_Motor_var_RMD_EN | CHPF_M3_M_RMD_EN | 2122+P2-M3 2#双螺旋运输机A 电机控制 右跑偏保护使能 | DB100,X612.2 | DB100 | X612.2 | 600 | 12.2 | 离散 | None | No | 右跑偏保护使能
CHPF | M3_M | RMD_Stop | BP_Motor_var | CHPF_M3_M_BP_Motor_var | BP_Motor_var_RMD_Stop | CHPF_M3_M_RMD_Stop | 2122+P2-M3 2#双螺旋运输机A 电机控制 右跑偏导致停机 | DB100,X612.3 | DB100 | X612.3 | 600 | 12.3 | 离散 | On | Yes | 右跑偏导致停机
CHPF | M3_M | RMD_Time | BP_Motor_var | CHPF_M3_M_BP_Motor_var | BP_Motor_var_RMD_Time | CHPF_M3_M_RMD_Time | 2122+P2-M3 2#双螺旋运输机A 电机控制 右跑偏检测时间 | DB100,INT614 | DB100 | INT614 | 600 | 14 | 整型 | None | No | 右跑偏检测时间
CHPF | M3_M | Motor_Delta | BP_Motor_var | CHPF_M3_M_BP_Motor_var | BP_Motor_var_Motor_Delta | CHPF_M3_M_Motor_Delta | 2122+P2-M3 2#双螺旋运输机A 电机控制 三角型 | DB100,X616.0 | DB100 | X616.0 | 600 | 16 | 离散 | None | Yes | 三角型
CHPF | M3_M | Motor_Wye | BP_Motor_var | CHPF_M3_M_BP_Motor_var | BP_Motor_var_Motor_Wye | CHPF_M3_M_Motor_Wye | 2122+P2-M3 2#双螺旋运输机A 电机控制 星型 | DB100,X616.1 | DB100 | X616.1 | 600 | 16.1 | 离散 | None | Yes | 星型
CHPF | M3_M | MSD | BP_Motor_var | CHPF_M3_M_BP_Motor_var | BP_Motor_var_MSD | CHPF_M3_M_MSD | 2122+P2-M3 2#双螺旋运输机A 电机控制 维修开关 | DB100,X616.2 | DB100 | X616.2 | 600 | 16.2 | 离散 | On | Yes | 维修开关
CHPF | M3_M | LMD_CHK_2 | BP_Motor_var | CHPF_M3_M_BP_Motor_var | BP_Motor_var_LMD_CHK_2 | CHPF_M3_M_LMD_CHK_2 | 2122+P2-M3 2#双螺旋运输机A 电机控制 左跑偏2检测 | DB100,X616.3 | DB100 | X616.3 | 600 | 16.3 | 离散 | None | Yes | 左跑偏2检测
CHPF | M3_M | RMD_CHK_2 | BP_Motor_var | CHPF_M3_M_BP_Motor_var | BP_Motor_var_RMD_CHK_2 | CHPF_M3_M_RMD_CHK_2 | 2122+P2-M3 2#双螺旋运输机A 电机控制 右跑偏2检测 | DB100,X616.4 | DB100 | X616.4 | 600 | 16.4 | 离散 | None | Yes | 右跑偏2检测
CHPF | M3_M | InterStarTime | BP_Motor_var | CHPF_M3_M_BP_Motor_var | BP_Motor_var_InterStarTime | CHPF_M3_M_InterStarTime | 2122+P2-M3 2#双螺旋运输机A 电机控制 联动启动延时 | DB100,INT618 | DB100 | INT618 | 600 | 18 | 整型 | None | No | 联动启动延时
CHPF | M3_M | Alt_TMR | BP_Motor_var | CHPF_M3_M_BP_Motor_var | BP_Motor_var_Alt_TMR | CHPF_M3_M_Alt_TMR | 2122+P2-M3 2#双螺旋运输机A 电机控制 起动转换时间 秒 | DB100,INT620 | DB100 | INT620 | 600 | 20 | 整型 | None | No | 起动转换时间 秒
CHPF | M3_SetFRQ | HiProEN | BP_Value_var | CHPF_M3_SetFRQ_BP_Value_var | BP_Value_var_HiProEN | CHPF_M3_SetFRQ_HiProEN | 2122+P2-M3 2#双螺旋运输机A 给定频率 上限保护使能 | DB100,X650.3 | DB100 | X650.3 | 650 | 0.3 | 离散 | None | No | 上限保护使能
CHPF | M3_SetFRQ | LoProEN | BP_Value_var | CHPF_M3_SetFRQ_BP_Value_var | BP_Value_var_LoProEN | CHPF_M3_SetFRQ_LoProEN | 2122+P2-M3 2#双螺旋运输机A 给定频率 下限保护使能 | DB100,X650.4 | DB100 | X650.4 | 650 | 0.4 | 离散 | None | No | 下限保护使能
CHPF | M3_SetFRQ | HiALM | BP_Value_var | CHPF_M3_SetFRQ_BP_Value_var | BP_Value_var_HiALM | CHPF_M3_SetFRQ_HiALM | 2122+P2-M3 2#双螺旋运输机A 给定频率 上限报警 | DB100,X650.5 | DB100 | X650.5 | 650 | 0.5 | 离散 | None | Yes | 上限报警
CHPF | M3_SetFRQ | LoALM | BP_Value_var | CHPF_M3_SetFRQ_BP_Value_var | BP_Value_var_LoALM | CHPF_M3_SetFRQ_LoALM | 2122+P2-M3 2#双螺旋运输机A 给定频率 下限报警 | DB100,X650.6 | DB100 | X650.6 | 650 | 0.6 | 离散 | None | Yes | 下限报警
CHPF | M3_SetFRQ | HiHiALM | BP_Value_var | CHPF_M3_SetFRQ_BP_Value_var | BP_Value_var_HiHiALM | CHPF_M3_SetFRQ_HiHiALM | 2122+P2-M3 2#双螺旋运输机A 给定频率 上上限报警 | DB100,X650.7 | DB100 | X650.7 | 650 | 0.7 | 离散 | On | Yes | 上上限报警
CHPF | M3_SetFRQ | LoLoALM | BP_Value_var | CHPF_M3_SetFRQ_BP_Value_var | BP_Value_var_LoLoALM | CHPF_M3_SetFRQ_LoLoALM | 2122+P2-M3 2#双螺旋运输机A 给定频率 下下限报警 | DB100,X651.0 | DB100 | X651.0 | 650 | 1 | 离散 | On | Yes | 下下限报警
CHPF | M3_SetFRQ | LimALM | BP_Value_var | CHPF_M3_SetFRQ_BP_Value_var | BP_Value_var_LimALM | CHPF_M3_SetFRQ_LimALM | 2122+P2-M3 2#双螺旋运输机A 给定频率 极限报警 | DB100,X651.1 | DB100 | X651.1 | 650 | 1.1 | 离散 | On | Yes | 极限报警
CHPF | M3_SetFRQ | LostALM | BP_Value_var | CHPF_M3_SetFRQ_BP_Value_var | BP_Value_var_LostALM | CHPF_M3_SetFRQ_LostALM | 2122+P2-M3 2#双螺旋运输机A 给定频率 传感器断线报警 | DB100,X651.2 | DB100 | X651.2 | 650 | 1.2 | 离散 | On | Yes | 传感器断线报警
CHPF | M3_SetFRQ | Code | BP_Value_var | CHPF_M3_SetFRQ_BP_Value_var | BP_Value_var_Code | CHPF_M3_SetFRQ_Code | 2122+P2-M3 2#双螺旋运输机A 给定频率 实际内码 | DB100,INT652 | DB100 | INT652 | 650 | 2 | 整型 | None | Yes | 实际内码
CHPF | M3_SetFRQ | Value | BP_Value_var | CHPF_M3_SetFRQ_BP_Value_var | BP_Value_var_Value | CHPF_M3_SetFRQ_Value | 2122+P2-M3 2#双螺旋运输机A 给定频率 实际值 | DB100,REAL656 | DB100 | REAL656 | 650 | 6 | 实型 | None | Yes | 实际值
CHPF | M3_SetFRQ | Range | BP_Value_var | CHPF_M3_SetFRQ_BP_Value_var | BP_Value_var_Range | CHPF_M3_SetFRQ_Range | 2122+P2-M3 2#双螺旋运输机A 给定频率 量程 | DB100,REAL660 | DB100 | REAL660 | 650 | 10 | 实型 | None | No | 量程
CHPF | M3_SetFRQ | Hi | BP_Value_var | CHPF_M3_SetFRQ_BP_Value_var | BP_Value_var_Hi | CHPF_M3_SetFRQ_Hi | 2122+P2-M3 2#双螺旋运输机A 给定频率 上限值 | DB100,REAL664 | DB100 | REAL664 | 650 | 14 | 实型 | None | No | 上限值
CHPF | M3_SetFRQ | Lo | BP_Value_var | CHPF_M3_SetFRQ_BP_Value_var | BP_Value_var_Lo | CHPF_M3_SetFRQ_Lo | 2122+P2-M3 2#双螺旋运输机A 给定频率 下限值 | DB100,REAL668 | DB100 | REAL668 | 650 | 18 | 实型 | None | No | 下限值
CHPF | M3_SetFRQ | HiHi | BP_Value_var | CHPF_M3_SetFRQ_BP_Value_var | BP_Value_var_HiHi | CHPF_M3_SetFRQ_HiHi | 2122+P2-M3 2#双螺旋运输机A 给定频率 上上限值 | DB100,REAL672 | DB100 | REAL672 | 650 | 22 | 实型 | None | No | 上上限值
CHPF | M3_SetFRQ | LoLo | BP_Value_var | CHPF_M3_SetFRQ_BP_Value_var | BP_Value_var_LoLo | CHPF_M3_SetFRQ_LoLo | 2122+P2-M3 2#双螺旋运输机A 给定频率 下下限值 | DB100,REAL676 | DB100 | REAL676 | 650 | 26 | 实型 | None | No | 下下限值
CHPF | M3_ActFRQ | HiProEN | BP_Value_var | CHPF_M3_ActFRQ_BP_Value_var | BP_Value_var_HiProEN | CHPF_M3_ActFRQ_HiProEN | 2122+P2-M3 2#双螺旋运输机A 反馈频率 上限保护使能 | DB100,X700.3 | DB100 | X700.3 | 700 | 0.3 | 离散 | None | No | 上限保护使能
CHPF | M3_ActFRQ | LoProEN | BP_Value_var | CHPF_M3_ActFRQ_BP_Value_var | BP_Value_var_LoProEN | CHPF_M3_ActFRQ_LoProEN | 2122+P2-M3 2#双螺旋运输机A 反馈频率 下限保护使能 | DB100,X700.4 | DB100 | X700.4 | 700 | 0.4 | 离散 | None | No | 下限保护使能
CHPF | M3_ActFRQ | HiALM | BP_Value_var | CHPF_M3_ActFRQ_BP_Value_var | BP_Value_var_HiALM | CHPF_M3_ActFRQ_HiALM | 2122+P2-M3 2#双螺旋运输机A 反馈频率 上限报警 | DB100,X700.5 | DB100 | X700.5 | 700 | 0.5 | 离散 | None | Yes | 上限报警
CHPF | M3_ActFRQ | LoALM | BP_Value_var | CHPF_M3_ActFRQ_BP_Value_var | BP_Value_var_LoALM | CHPF_M3_ActFRQ_LoALM | 2122+P2-M3 2#双螺旋运输机A 反馈频率 下限报警 | DB100,X700.6 | DB100 | X700.6 | 700 | 0.6 | 离散 | None | Yes | 下限报警
CHPF | M3_ActFRQ | HiHiALM | BP_Value_var | CHPF_M3_ActFRQ_BP_Value_var | BP_Value_var_HiHiALM | CHPF_M3_ActFRQ_HiHiALM | 2122+P2-M3 2#双螺旋运输机A 反馈频率 上上限报警 | DB100,X700.7 | DB100 | X700.7 | 700 | 0.7 | 离散 | On | Yes | 上上限报警
CHPF | M3_ActFRQ | LoLoALM | BP_Value_var | CHPF_M3_ActFRQ_BP_Value_var | BP_Value_var_LoLoALM | CHPF_M3_ActFRQ_LoLoALM | 2122+P2-M3 2#双螺旋运输机A 反馈频率 下下限报警 | DB100,X701.0 | DB100 | X701.0 | 700 | 1 | 离散 | On | Yes | 下下限报警
CHPF | M3_ActFRQ | LimALM | BP_Value_var | CHPF_M3_ActFRQ_BP_Value_var | BP_Value_var_LimALM | CHPF_M3_ActFRQ_LimALM | 2122+P2-M3 2#双螺旋运输机A 反馈频率 极限报警 | DB100,X701.1 | DB100 | X701.1 | 700 | 1.1 | 离散 | On | Yes | 极限报警
CHPF | M3_ActFRQ | LostALM | BP_Value_var | CHPF_M3_ActFRQ_BP_Value_var | BP_Value_var_LostALM | CHPF_M3_ActFRQ_LostALM | 2122+P2-M3 2#双螺旋运输机A 反馈频率 传感器断线报警 | DB100,X701.2 | DB100 | X701.2 | 700 | 1.2 | 离散 | On | Yes | 传感器断线报警
CHPF | M3_ActFRQ | Code | BP_Value_var | CHPF_M3_ActFRQ_BP_Value_var | BP_Value_var_Code | CHPF_M3_ActFRQ_Code | 2122+P2-M3 2#双螺旋运输机A 反馈频率 实际内码 | DB100,INT702 | DB100 | INT702 | 700 | 2 | 整型 | None | Yes | 实际内码
CHPF | M3_ActFRQ | Value | BP_Value_var | CHPF_M3_ActFRQ_BP_Value_var | BP_Value_var_Value | CHPF_M3_ActFRQ_Value | 2122+P2-M3 2#双螺旋运输机A 反馈频率 实际值 | DB100,REAL706 | DB100 | REAL706 | 700 | 6 | 实型 | None | Yes | 实际值
CHPF | M3_ActFRQ | Range | BP_Value_var | CHPF_M3_ActFRQ_BP_Value_var | BP_Value_var_Range | CHPF_M3_ActFRQ_Range | 2122+P2-M3 2#双螺旋运输机A 反馈频率 量程 | DB100,REAL710 | DB100 | REAL710 | 700 | 10 | 实型 | None | No | 量程
CHPF | M3_ActFRQ | Hi | BP_Value_var | CHPF_M3_ActFRQ_BP_Value_var | BP_Value_var_Hi | CHPF_M3_ActFRQ_Hi | 2122+P2-M3 2#双螺旋运输机A 反馈频率 上限值 | DB100,REAL714 | DB100 | REAL714 | 700 | 14 | 实型 | None | No | 上限值
CHPF | M3_ActFRQ | Lo | BP_Value_var | CHPF_M3_ActFRQ_BP_Value_var | BP_Value_var_Lo | CHPF_M3_ActFRQ_Lo | 2122+P2-M3 2#双螺旋运输机A 反馈频率 下限值 | DB100,REAL718 | DB100 | REAL718 | 700 | 18 | 实型 | None | No | 下限值
CHPF | M3_ActFRQ | HiHi | BP_Value_var | CHPF_M3_ActFRQ_BP_Value_var | BP_Value_var_HiHi | CHPF_M3_ActFRQ_HiHi | 2122+P2-M3 2#双螺旋运输机A 反馈频率 上上限值 | DB100,REAL722 | DB100 | REAL722 | 700 | 22 | 实型 | None | No | 上上限值
CHPF | M3_ActFRQ | LoLo | BP_Value_var | CHPF_M3_ActFRQ_BP_Value_var | BP_Value_var_LoLo | CHPF_M3_ActFRQ_LoLo | 2122+P2-M3 2#双螺旋运输机A 反馈频率 下下限值 | DB100,REAL726 | DB100 | REAL726 | 700 | 26 | 实型 | None | No | 下下限值
CHPF | M3_Comm | REL | BP_G120_var | CHPF_M3_Comm_BP_G120_var | BP_G120_var_REL | CHPF_M3_Comm_REL | 2122+P2-M3 2#双螺旋运输机A 变频器通讯 备妥（不能与正转信号使用同一个） | DB100,X750.0 | DB100 | X750.0 | 750 | 0 | 离散 | None | Yes | 备妥（不能与正转信号使用同一个）
CHPF | M3_Comm | FWD | BP_G120_var | CHPF_M3_Comm_BP_G120_var | BP_G120_var_FWD | CHPF_M3_Comm_FWD | 2122+P2-M3 2#双螺旋运输机A 变频器通讯 正转 | DB100,X750.1 | DB100 | X750.1 | 750 | 0.1 | 离散 | None | Yes | 正转
CHPF | M3_Comm | REV | BP_G120_var | CHPF_M3_Comm_BP_G120_var | BP_G120_var_REV | CHPF_M3_Comm_REV | 2122+P2-M3 2#双螺旋运输机A 变频器通讯 反转 | DB100,X750.2 | DB100 | X750.2 | 750 | 0.2 | 离散 | None | Yes | 反转
CHPF | M3_Comm | Reset | BP_G120_var | CHPF_M3_Comm_BP_G120_var | BP_G120_var_Reset | CHPF_M3_Comm_Reset | 2122+P2-M3 2#双螺旋运输机A 变频器通讯 故障复位 | DB100,X750.3 | DB100 | X750.3 | 750 | 0.3 | 离散 | None | No | 故障复位
CHPF | M3_Comm | IRL | BP_G120_var | CHPF_M3_Comm_BP_G120_var | BP_G120_var_IRL | CHPF_M3_Comm_IRL | 2122+P2-M3 2#双螺旋运输机A 变频器通讯 备妥反馈 | DB100,X750.4 | DB100 | X750.4 | 750 | 0.4 | 离散 | None | Yes | 备妥反馈
CHPF | M3_Comm | IFW | BP_G120_var | CHPF_M3_Comm_BP_G120_var | BP_G120_var_IFW | CHPF_M3_Comm_IFW | 2122+P2-M3 2#双螺旋运输机A 变频器通讯 正转反馈 | DB100,X750.5 | DB100 | X750.5 | 750 | 0.5 | 离散 | None | Yes | 正转反馈
CHPF | M3_Comm | IRV | BP_G120_var | CHPF_M3_Comm_BP_G120_var | BP_G120_var_IRV | CHPF_M3_Comm_IRV | 2122+P2-M3 2#双螺旋运输机A 变频器通讯 反转反馈 | DB100,X750.6 | DB100 | X750.6 | 750 | 0.6 | 离散 | None | Yes | 反转反馈
CHPF | M3_Comm | ALARM | BP_G120_var | CHPF_M3_Comm_BP_G120_var | BP_G120_var_ALARM | CHPF_M3_Comm_ALARM | 2122+P2-M3 2#双螺旋运输机A 变频器通讯 变频器备用 | DB100,X750.7 | DB100 | X750.7 | 750 | 0.7 | 离散 | None | Yes | 变频器备用
CHPF | M3_Comm | Fault | BP_G120_var | CHPF_M3_Comm_BP_G120_var | BP_G120_var_Fault | CHPF_M3_Comm_Fault | 2122+P2-M3 2#双螺旋运输机A 变频器通讯 变频器报警 | DB100,X751.0 | DB100 | X751.0 | 750 | 1 | 离散 | On | Yes | 变频器报警
CHPF | M3_Comm | Warn_Code | BP_G120_var | CHPF_M3_Comm_BP_G120_var | BP_G120_var_Warn_Code | CHPF_M3_Comm_Warn_Code | 2122+P2-M3 2#双螺旋运输机A 变频器通讯 警告 | DB100,INT752 | DB100 | INT752 | 750 | 2 | 整型 | None | Yes | 警告
CHPF | M3_Comm | Fault_Code | BP_G120_var | CHPF_M3_Comm_BP_G120_var | BP_G120_var_Fault_Code | CHPF_M3_Comm_Fault_Code | 2122+P2-M3 2#双螺旋运输机A 变频器通讯 报警代码 | DB100,INT754 | DB100 | INT754 | 750 | 4 | 整型 | None | Yes | 报警代码
CHPF | M3_Comm | AV_Speed | BP_G120_var | CHPF_M3_Comm_BP_G120_var | BP_G120_var_AV_Speed | CHPF_M3_Comm_AV_Speed | 2122+P2-M3 2#双螺旋运输机A 变频器通讯 实际运行反馈速度 | DB100,REAL756 | DB100 | REAL756 | 750 | 6 | 实型 | None | Yes | 实际运行反馈速度
CHPF | M3_Comm | AV_Current | BP_G120_var | CHPF_M3_Comm_BP_G120_var | BP_G120_var_AV_Current | CHPF_M3_Comm_AV_Current | 2122+P2-M3 2#双螺旋运输机A 变频器通讯 实际运行反馈电流 | DB100,REAL760 | DB100 | REAL760 | 750 | 10 | 实型 | None | Yes | 实际运行反馈电流
CHPF | M3_Comm | Torque | BP_G120_var | CHPF_M3_Comm_BP_G120_var | BP_G120_var_Torque | CHPF_M3_Comm_Torque | 2122+P2-M3 2#双螺旋运输机A 变频器通讯 转矩百分比 | DB100,REAL764 | DB100 | REAL764 | 750 | 14 | 实型 | None | Yes | 转矩百分比
CHPF | M3_Comm | SP_Speed | BP_G120_var | CHPF_M3_Comm_BP_G120_var | BP_G120_var_SP_Speed | CHPF_M3_Comm_SP_Speed | 2122+P2-M3 2#双螺旋运输机A 变频器通讯 给定速度 | DB100,REAL768 | DB100 | REAL768 | 750 | 18 | 实型 | None | No | 给定速度
CHPF | M3_Comm | SP_Ramp_UP | BP_G120_var | CHPF_M3_Comm_BP_G120_var | BP_G120_var_SP_Ramp_UP | CHPF_M3_Comm_SP_Ramp_UP | 2122+P2-M3 2#双螺旋运输机A 变频器通讯 加速时间 | DB100,REAL772 | DB100 | REAL772 | 750 | 22 | 实型 | None | No | 加速时间
CHPF | M3_Comm | SP_Ramp_Down | BP_G120_var | CHPF_M3_Comm_BP_G120_var | BP_G120_var_SP_Ramp_Down | CHPF_M3_Comm_SP_Ramp_Down | 2122+P2-M3 2#双螺旋运输机A 变频器通讯 减速时间 | DB100,REAL776 | DB100 | REAL776 | 750 | 26 | 实型 | None | No | 减速时间
CHPF | M3_Comm | Max_Spd | BP_G120_var | CHPF_M3_Comm_BP_G120_var | BP_G120_var_Max_Spd | CHPF_M3_Comm_Max_Spd | 2122+P2-M3 2#双螺旋运输机A 变频器通讯 最大频率 | DB100,REAL780 | DB100 | REAL780 | 750 | 30 | 实型 | None | No | 最大频率
CHPF | M3_Comm | Min_Spd | BP_G120_var | CHPF_M3_Comm_BP_G120_var | BP_G120_var_Min_Spd | CHPF_M3_Comm_Min_Spd | 2122+P2-M3 2#双螺旋运输机A 变频器通讯 最小频率 | DB100,REAL784 | DB100 | REAL784 | 750 | 34 | 实型 | None | No | 最小频率
CHPF | M3_Comm | Scaling_Speed | BP_G120_var | CHPF_M3_Comm_BP_G120_var | BP_G120_var_Scaling_Speed | CHPF_M3_Comm_Scaling_Speed | 2122+P2-M3 2#双螺旋运输机A 变频器通讯 多级速度 | DB100,REAL788 | DB100 | REAL788 | 750 | 38 | 实型 | None | No | 多级速度
CHPF | M3_Comm | Scaling_Ramp | BP_G120_var | CHPF_M3_Comm_BP_G120_var | BP_G120_var_Scaling_Ramp | CHPF_M3_Comm_Scaling_Ramp | 2122+P2-M3 2#双螺旋运输机A 变频器通讯 多级转速 | DB100,REAL792 | DB100 | REAL792 | 750 | 42 | 实型 | None | No | 多级转速
CHPF | M3_ActRPM | HiProEN | BP_Value_var | CHPF_M3_ActRPM_BP_Value_var | BP_Value_var_HiProEN | CHPF_M3_ActRPM_HiProEN | 2122+P2-M3 2#双螺旋运输机A 反馈转速 上限保护使能 | DB100,X800.3 | DB100 | X800.3 | 800 | 0.3 | 离散 | None | No | 上限保护使能
CHPF | M3_ActRPM | LoProEN | BP_Value_var | CHPF_M3_ActRPM_BP_Value_var | BP_Value_var_LoProEN | CHPF_M3_ActRPM_LoProEN | 2122+P2-M3 2#双螺旋运输机A 反馈转速 下限保护使能 | DB100,X800.4 | DB100 | X800.4 | 800 | 0.4 | 离散 | None | No | 下限保护使能
CHPF | M3_ActRPM | HiALM | BP_Value_var | CHPF_M3_ActRPM_BP_Value_var | BP_Value_var_HiALM | CHPF_M3_ActRPM_HiALM | 2122+P2-M3 2#双螺旋运输机A 反馈转速 上限报警 | DB100,X800.5 | DB100 | X800.5 | 800 | 0.5 | 离散 | None | Yes | 上限报警
CHPF | M3_ActRPM | LoALM | BP_Value_var | CHPF_M3_ActRPM_BP_Value_var | BP_Value_var_LoALM | CHPF_M3_ActRPM_LoALM | 2122+P2-M3 2#双螺旋运输机A 反馈转速 下限报警 | DB100,X800.6 | DB100 | X800.6 | 800 | 0.6 | 离散 | None | Yes | 下限报警
CHPF | M3_ActRPM | HiHiALM | BP_Value_var | CHPF_M3_ActRPM_BP_Value_var | BP_Value_var_HiHiALM | CHPF_M3_ActRPM_HiHiALM | 2122+P2-M3 2#双螺旋运输机A 反馈转速 上上限报警 | DB100,X800.7 | DB100 | X800.7 | 800 | 0.7 | 离散 | On | Yes | 上上限报警
CHPF | M3_ActRPM | LoLoALM | BP_Value_var | CHPF_M3_ActRPM_BP_Value_var | BP_Value_var_LoLoALM | CHPF_M3_ActRPM_LoLoALM | 2122+P2-M3 2#双螺旋运输机A 反馈转速 下下限报警 | DB100,X801.0 | DB100 | X801.0 | 800 | 1 | 离散 | On | Yes | 下下限报警
CHPF | M3_ActRPM | LimALM | BP_Value_var | CHPF_M3_ActRPM_BP_Value_var | BP_Value_var_LimALM | CHPF_M3_ActRPM_LimALM | 2122+P2-M3 2#双螺旋运输机A 反馈转速 极限报警 | DB100,X801.1 | DB100 | X801.1 | 800 | 1.1 | 离散 | On | Yes | 极限报警
CHPF | M3_ActRPM | LostALM | BP_Value_var | CHPF_M3_ActRPM_BP_Value_var | BP_Value_var_LostALM | CHPF_M3_ActRPM_LostALM | 2122+P2-M3 2#双螺旋运输机A 反馈转速 传感器断线报警 | DB100,X801.2 | DB100 | X801.2 | 800 | 1.2 | 离散 | On | Yes | 传感器断线报警
CHPF | M3_ActRPM | Code | BP_Value_var | CHPF_M3_ActRPM_BP_Value_var | BP_Value_var_Code | CHPF_M3_ActRPM_Code | 2122+P2-M3 2#双螺旋运输机A 反馈转速 实际内码 | DB100,INT802 | DB100 | INT802 | 800 | 2 | 整型 | None | Yes | 实际内码
CHPF | M3_ActRPM | Value | BP_Value_var | CHPF_M3_ActRPM_BP_Value_var | BP_Value_var_Value | CHPF_M3_ActRPM_Value | 2122+P2-M3 2#双螺旋运输机A 反馈转速 实际值 | DB100,REAL806 | DB100 | REAL806 | 800 | 6 | 实型 | None | Yes | 实际值
CHPF | M3_ActRPM | Range | BP_Value_var | CHPF_M3_ActRPM_BP_Value_var | BP_Value_var_Range | CHPF_M3_ActRPM_Range | 2122+P2-M3 2#双螺旋运输机A 反馈转速 量程 | DB100,REAL810 | DB100 | REAL810 | 800 | 10 | 实型 | None | No | 量程
CHPF | M3_ActRPM | Hi | BP_Value_var | CHPF_M3_ActRPM_BP_Value_var | BP_Value_var_Hi | CHPF_M3_ActRPM_Hi | 2122+P2-M3 2#双螺旋运输机A 反馈转速 上限值 | DB100,REAL814 | DB100 | REAL814 | 800 | 14 | 实型 | None | No | 上限值
CHPF | M3_ActRPM | Lo | BP_Value_var | CHPF_M3_ActRPM_BP_Value_var | BP_Value_var_Lo | CHPF_M3_ActRPM_Lo | 2122+P2-M3 2#双螺旋运输机A 反馈转速 下限值 | DB100,REAL818 | DB100 | REAL818 | 800 | 18 | 实型 | None | No | 下限值
CHPF | M3_ActRPM | HiHi | BP_Value_var | CHPF_M3_ActRPM_BP_Value_var | BP_Value_var_HiHi | CHPF_M3_ActRPM_HiHi | 2122+P2-M3 2#双螺旋运输机A 反馈转速 上上限值 | DB100,REAL822 | DB100 | REAL822 | 800 | 22 | 实型 | None | No | 上上限值
CHPF | M3_ActRPM | LoLo | BP_Value_var | CHPF_M3_ActRPM_BP_Value_var | BP_Value_var_LoLo | CHPF_M3_ActRPM_LoLo | 2122+P2-M3 2#双螺旋运输机A 反馈转速 下下限值 | DB100,REAL826 | DB100 | REAL826 | 800 | 26 | 实型 | None | No | 下下限值
CHPF | M3_Current | HiProEN | BP_Value_var | CHPF_M3_Current_BP_Value_var | BP_Value_var_HiProEN | CHPF_M3_Current_HiProEN | 2122+P2-M3 2#双螺旋运输机A 反馈电流 上限保护使能 | DB100,X850.3 | DB100 | X850.3 | 850 | 0.3 | 离散 | None | No | 上限保护使能
CHPF | M3_Current | LoProEN | BP_Value_var | CHPF_M3_Current_BP_Value_var | BP_Value_var_LoProEN | CHPF_M3_Current_LoProEN | 2122+P2-M3 2#双螺旋运输机A 反馈电流 下限保护使能 | DB100,X850.4 | DB100 | X850.4 | 850 | 0.4 | 离散 | None | No | 下限保护使能
CHPF | M3_Current | HiALM | BP_Value_var | CHPF_M3_Current_BP_Value_var | BP_Value_var_HiALM | CHPF_M3_Current_HiALM | 2122+P2-M3 2#双螺旋运输机A 反馈电流 上限报警 | DB100,X850.5 | DB100 | X850.5 | 850 | 0.5 | 离散 | None | Yes | 上限报警
CHPF | M3_Current | LoALM | BP_Value_var | CHPF_M3_Current_BP_Value_var | BP_Value_var_LoALM | CHPF_M3_Current_LoALM | 2122+P2-M3 2#双螺旋运输机A 反馈电流 下限报警 | DB100,X850.6 | DB100 | X850.6 | 850 | 0.6 | 离散 | None | Yes | 下限报警
CHPF | M3_Current | HiHiALM | BP_Value_var | CHPF_M3_Current_BP_Value_var | BP_Value_var_HiHiALM | CHPF_M3_Current_HiHiALM | 2122+P2-M3 2#双螺旋运输机A 反馈电流 上上限报警 | DB100,X850.7 | DB100 | X850.7 | 850 | 0.7 | 离散 | On | Yes | 上上限报警
CHPF | M3_Current | LoLoALM | BP_Value_var | CHPF_M3_Current_BP_Value_var | BP_Value_var_LoLoALM | CHPF_M3_Current_LoLoALM | 2122+P2-M3 2#双螺旋运输机A 反馈电流 下下限报警 | DB100,X851.0 | DB100 | X851.0 | 850 | 1 | 离散 | On | Yes | 下下限报警
CHPF | M3_Current | LimALM | BP_Value_var | CHPF_M3_Current_BP_Value_var | BP_Value_var_LimALM | CHPF_M3_Current_LimALM | 2122+P2-M3 2#双螺旋运输机A 反馈电流 极限报警 | DB100,X851.1 | DB100 | X851.1 | 850 | 1.1 | 离散 | On | Yes | 极限报警
CHPF | M3_Current | LostALM | BP_Value_var | CHPF_M3_Current_BP_Value_var | BP_Value_var_LostALM | CHPF_M3_Current_LostALM | 2122+P2-M3 2#双螺旋运输机A 反馈电流 传感器断线报警 | DB100,X851.2 | DB100 | X851.2 | 850 | 1.2 | 离散 | On | Yes | 传感器断线报警
CHPF | M3_Current | Code | BP_Value_var | CHPF_M3_Current_BP_Value_var | BP_Value_var_Code | CHPF_M3_Current_Code | 2122+P2-M3 2#双螺旋运输机A 反馈电流 实际内码 | DB100,INT852 | DB100 | INT852 | 850 | 2 | 整型 | None | Yes | 实际内码
CHPF | M3_Current | Value | BP_Value_var | CHPF_M3_Current_BP_Value_var | BP_Value_var_Value | CHPF_M3_Current_Value | 2122+P2-M3 2#双螺旋运输机A 反馈电流 实际值 | DB100,REAL856 | DB100 | REAL856 | 850 | 6 | 实型 | None | Yes | 实际值
CHPF | M3_Current | Range | BP_Value_var | CHPF_M3_Current_BP_Value_var | BP_Value_var_Range | CHPF_M3_Current_Range | 2122+P2-M3 2#双螺旋运输机A 反馈电流 量程 | DB100,REAL860 | DB100 | REAL860 | 850 | 10 | 实型 | None | No | 量程
CHPF | M3_Current | Hi | BP_Value_var | CHPF_M3_Current_BP_Value_var | BP_Value_var_Hi | CHPF_M3_Current_Hi | 2122+P2-M3 2#双螺旋运输机A 反馈电流 上限值 | DB100,REAL864 | DB100 | REAL864 | 850 | 14 | 实型 | None | No | 上限值
CHPF | M3_Current | Lo | BP_Value_var | CHPF_M3_Current_BP_Value_var | BP_Value_var_Lo | CHPF_M3_Current_Lo | 2122+P2-M3 2#双螺旋运输机A 反馈电流 下限值 | DB100,REAL868 | DB100 | REAL868 | 850 | 18 | 实型 | None | No | 下限值
CHPF | M3_Current | HiHi | BP_Value_var | CHPF_M3_Current_BP_Value_var | BP_Value_var_HiHi | CHPF_M3_Current_HiHi | 2122+P2-M3 2#双螺旋运输机A 反馈电流 上上限值 | DB100,REAL872 | DB100 | REAL872 | 850 | 22 | 实型 | None | No | 上上限值
CHPF | M3_Current | LoLo | BP_Value_var | CHPF_M3_Current_BP_Value_var | BP_Value_var_LoLo | CHPF_M3_Current_LoLo | 2122+P2-M3 2#双螺旋运输机A 反馈电流 下下限值 | DB100,REAL876 | DB100 | REAL876 | 850 | 26 | 实型 | None | No | 下下限值
CHPF | M4_M | Enable | BP_Motor_var | CHPF_M4_M_BP_Motor_var | BP_Motor_var_Enable | CHPF_M4_M_Enable | 2122+P2-M4 2#双螺旋运输机B 电机控制 使能 | DB100,X900.0 | DB100 | X900.0 | 900 | 0 | 离散 | None | No | 使能
CHPF | M4_M | Auto_Status | BP_Motor_var | CHPF_M4_M_BP_Motor_var | BP_Motor_var_Auto_Status | CHPF_M4_M_Auto_Status | 2122+P2-M4 2#双螺旋运输机B 电机控制 手自动状态 | DB100,X900.3 | DB100 | X900.3 | 900 | 0.3 | 离散 | None | Yes | 手自动状态
CHPF | M4_M | Loc_Rem | BP_Motor_var | CHPF_M4_M_BP_Motor_var | BP_Motor_var_Loc_Rem | CHPF_M4_M_Loc_Rem | 2122+P2-M4 2#双螺旋运输机B 电机控制 本地/远程(检修/待机） | DB100,X900.4 | DB100 | X900.4 | 900 | 0.4 | 离散 | None | Yes | 本地/远程(检修/待机）
CHPF | M4_M | ON_HMI | BP_Motor_var | CHPF_M4_M_BP_Motor_var | BP_Motor_var_ON_HMI | CHPF_M4_M_ON_HMI | 2122+P2-M4 2#双螺旋运输机B 电机控制 开启_上位机(正转) | DB100,X900.6 | DB100 | X900.6 | 900 | 0.6 | 离散 | None | No | 开启_上位机(正转)
CHPF | M4_M | OFF_HMI | BP_Motor_var | CHPF_M4_M_BP_Motor_var | BP_Motor_var_OFF_HMI | CHPF_M4_M_OFF_HMI | 2122+P2-M4 2#双螺旋运输机B 电机控制 停止_上位机(反转) | DB100,X901.0 | DB100 | X901.0 | 900 | 1 | 离散 | None | No | 停止_上位机(反转)
CHPF | M4_M | Fan | BP_Motor_var | CHPF_M4_M_BP_Motor_var | BP_Motor_var_Fan | CHPF_M4_M_Fan | 2122+P2-M4 2#双螺旋运输机B 电机控制 通风扇 | DB100,X901.1 | DB100 | X901.1 | 900 | 1.1 | 离散 | None | Yes | 通风扇
CHPF | M4_M | Motor | BP_Motor_var | CHPF_M4_M_BP_Motor_var | BP_Motor_var_Motor | CHPF_M4_M_Motor | 2122+P2-M4 2#双螺旋运输机B 电机控制 电机(正转） | DB100,X901.2 | DB100 | X901.2 | 900 | 1.2 | 离散 | None | Yes | 电机(正转）
CHPF | M4_M | OL | BP_Motor_var | CHPF_M4_M_BP_Motor_var | BP_Motor_var_OL | CHPF_M4_M_OL | 2122+P2-M4 2#双螺旋运输机B 电机控制 电机过载 | DB100,X901.3 | DB100 | X901.3 | 900 | 1.3 | 离散 | On | Yes | 电机过载
CHPF | M4_M | Fan_OL | BP_Motor_var | CHPF_M4_M_BP_Motor_var | BP_Motor_var_Fan_OL | CHPF_M4_M_Fan_OL | 2122+P2-M4 2#双螺旋运输机B 电机控制 风扇过载 | DB100,X901.4 | DB100 | X901.4 | 900 | 1.4 | 离散 | On | Yes | 风扇过载
CHPF | M4_M | RunSig | BP_Motor_var | CHPF_M4_M_BP_Motor_var | BP_Motor_var_RunSig | CHPF_M4_M_RunSig | 2122+P2-M4 2#双螺旋运输机B 电机控制 电机运行指示 | DB100,X901.5 | DB100 | X901.5 | 900 | 1.5 | 离散 | None | Yes | 电机运行指示
CHPF | M4_M | Break_ALM | BP_Motor_var | CHPF_M4_M_BP_Motor_var | BP_Motor_var_Break_ALM | CHPF_M4_M_Break_ALM | 2122+P2-M4 2#双螺旋运输机B 电机控制 断链报警 | DB100,X901.6 | DB100 | X901.6 | 900 | 1.6 | 离散 | On | Yes | 断链报警
CHPF | M4_M | Break_CHK | BP_Motor_var | CHPF_M4_M_BP_Motor_var | BP_Motor_var_Break_CHK | CHPF_M4_M_Break_CHK | 2122+P2-M4 2#双螺旋运输机B 电机控制 断链检测 | DB100,X901.7 | DB100 | X901.7 | 900 | 1.7 | 离散 | None | Yes | 断链检测
CHPF | M4_M | INV_Res_HMI | BP_Motor_var | CHPF_M4_M_BP_Motor_var | BP_Motor_var_INV_Res_HMI | CHPF_M4_M_INV_Res_HMI | 2122+P2-M4 2#双螺旋运输机B 电机控制 复位 | DB100,X902.0 | DB100 | X902.0 | 900 | 2 | 离散 | None | No | 复位
CHPF | M4_M | Break_EN | BP_Motor_var | CHPF_M4_M_BP_Motor_var | BP_Motor_var_Break_EN | CHPF_M4_M_Break_EN | 2122+P2-M4 2#双螺旋运输机B 电机控制 断链保护使能 | DB100,X902.1 | DB100 | X902.1 | 900 | 2.1 | 离散 | None | No | 断链保护使能
CHPF | M4_M | Break_Stop | BP_Motor_var | CHPF_M4_M_BP_Motor_var | BP_Motor_var_Break_Stop | CHPF_M4_M_Break_Stop | 2122+P2-M4 2#双螺旋运输机B 电机控制 断链导致停机 | DB100,X902.2 | DB100 | X902.2 | 900 | 2.2 | 离散 | On | Yes | 断链导致停机
CHPF | M4_M | Motor_Back | BP_Motor_var | CHPF_M4_M_BP_Motor_var | BP_Motor_var_Motor_Back | CHPF_M4_M_Motor_Back | 2122+P2-M4 2#双螺旋运输机B 电机控制 电机(反转） | DB100,X902.3 | DB100 | X902.3 | 900 | 2.3 | 离散 | None | Yes | 电机(反转）
CHPF | M4_M | Loc | BP_Motor_var | CHPF_M4_M_BP_Motor_var | BP_Motor_var_Loc | CHPF_M4_M_Loc | 2122+P2-M4 2#双螺旋运输机B 电机控制 本地 | DB100,X902.4 | DB100 | X902.4 | 900 | 2.4 | 离散 | None | Yes | 本地
CHPF | M4_M | Rem | BP_Motor_var | CHPF_M4_M_BP_Motor_var | BP_Motor_var_Rem | CHPF_M4_M_Rem | 2122+P2-M4 2#双螺旋运输机B 电机控制 远程 | DB100,X902.5 | DB100 | X902.5 | 900 | 2.5 | 离散 | None | Yes | 远程
CHPF | M4_M | Blocking_ALM | BP_Motor_var | CHPF_M4_M_BP_Motor_var | BP_Motor_var_Blocking_ALM | CHPF_M4_M_Blocking_ALM | 2122+P2-M4 2#双螺旋运输机B 电机控制 堵料报警 | DB100,X902.6 | DB100 | X902.6 | 900 | 2.6 | 离散 | On | Yes | 堵料报警
CHPF | M4_M | Blocking_CHK | BP_Motor_var | CHPF_M4_M_BP_Motor_var | BP_Motor_var_Blocking_CHK | CHPF_M4_M_Blocking_CHK | 2122+P2-M4 2#双螺旋运输机B 电机控制 堵料检测 | DB100,X902.7 | DB100 | X902.7 | 900 | 2.7 | 离散 | None | Yes | 堵料检测
CHPF | M4_M | Blocking_EN | BP_Motor_var | CHPF_M4_M_BP_Motor_var | BP_Motor_var_Blocking_EN | CHPF_M4_M_Blocking_EN | 2122+P2-M4 2#双螺旋运输机B 电机控制 堵料保护使能 | DB100,X903.0 | DB100 | X903.0 | 900 | 3 | 离散 | None | No | 堵料保护使能
CHPF | M4_M | Blocking_Stop | BP_Motor_var | CHPF_M4_M_BP_Motor_var | BP_Motor_var_Blocking_Stop | CHPF_M4_M_Blocking_Stop | 2122+P2-M4 2#双螺旋运输机B 电机控制 堵料导致停机 | DB100,X903.1 | DB100 | X903.1 | 900 | 3.1 | 离散 | On | Yes | 堵料导致停机
CHPF | M4_M | BreakTime | BP_Motor_var | CHPF_M4_M_BP_Motor_var | BP_Motor_var_BreakTime | CHPF_M4_M_BreakTime | 2122+P2-M4 2#双螺旋运输机B 电机控制 断链超时时间 秒 | DB100,INT904 | DB100 | INT904 | 900 | 4 | 整型 | None | No | 断链超时时间 秒
CHPF | M4_M | BlockingTime | BP_Motor_var | CHPF_M4_M_BP_Motor_var | BP_Motor_var_BlockingTime | CHPF_M4_M_BlockingTime | 2122+P2-M4 2#双螺旋运输机B 电机控制 堵料检测时间 秒 | DB100,INT906 | DB100 | INT906 | 900 | 6 | 整型 | None | No | 堵料检测时间 秒
CHPF | M4_M | PullSwitch_CHK | BP_Motor_var | CHPF_M4_M_BP_Motor_var | BP_Motor_var_PullSwitch_CHK | CHPF_M4_M_PullSwitch_CHK | 2122+P2-M4 2#双螺旋运输机B 电机控制 拉线开关 | DB100,X908.0 | DB100 | X908.0 | 900 | 8 | 离散 | On | Yes | 拉线开关
CHPF | M4_M | LMD_ALM | BP_Motor_var | CHPF_M4_M_BP_Motor_var | BP_Motor_var_LMD_ALM | CHPF_M4_M_LMD_ALM | 2122+P2-M4 2#双螺旋运输机B 电机控制 左跑偏报警 | DB100,X908.1 | DB100 | X908.1 | 900 | 8.1 | 离散 | On | Yes | 左跑偏报警
CHPF | M4_M | LMD_CHK_1 | BP_Motor_var | CHPF_M4_M_BP_Motor_var | BP_Motor_var_LMD_CHK_1 | CHPF_M4_M_LMD_CHK_1 | 2122+P2-M4 2#双螺旋运输机B 电机控制 左跑偏1检测 | DB100,X908.2 | DB100 | X908.2 | 900 | 8.2 | 离散 | None | Yes | 左跑偏1检测
CHPF | M4_M | LMD_EN | BP_Motor_var | CHPF_M4_M_BP_Motor_var | BP_Motor_var_LMD_EN | CHPF_M4_M_LMD_EN | 2122+P2-M4 2#双螺旋运输机B 电机控制 左跑偏保护使能 | DB100,X908.3 | DB100 | X908.3 | 900 | 8.3 | 离散 | None | No | 左跑偏保护使能
CHPF | M4_M | LMD_Stop | BP_Motor_var | CHPF_M4_M_BP_Motor_var | BP_Motor_var_LMD_Stop | CHPF_M4_M_LMD_Stop | 2122+P2-M4 2#双螺旋运输机B 电机控制 左跑偏导致停机 | DB100,X908.4 | DB100 | X908.4 | 900 | 8.4 | 离散 | On | Yes | 左跑偏导致停机
CHPF | M4_M | LMD_Time | BP_Motor_var | CHPF_M4_M_BP_Motor_var | BP_Motor_var_LMD_Time | CHPF_M4_M_LMD_Time | 2122+P2-M4 2#双螺旋运输机B 电机控制 左跑偏检测时间 | DB100,INT910 | DB100 | INT910 | 900 | 10 | 整型 | None | No | 左跑偏检测时间
CHPF | M4_M | RMD_ALM | BP_Motor_var | CHPF_M4_M_BP_Motor_var | BP_Motor_var_RMD_ALM | CHPF_M4_M_RMD_ALM | 2122+P2-M4 2#双螺旋运输机B 电机控制 右 跑偏报警 | DB100,X912.0 | DB100 | X912.0 | 900 | 12 | 离散 | On | Yes | 右 跑偏报警
CHPF | M4_M | RMD_CHK_1 | BP_Motor_var | CHPF_M4_M_BP_Motor_var | BP_Motor_var_RMD_CHK_1 | CHPF_M4_M_RMD_CHK_1 | 2122+P2-M4 2#双螺旋运输机B 电机控制 右跑偏1检测 | DB100,X912.1 | DB100 | X912.1 | 900 | 12.1 | 离散 | None | Yes | 右跑偏1检测
CHPF | M4_M | RMD_EN | BP_Motor_var | CHPF_M4_M_BP_Motor_var | BP_Motor_var_RMD_EN | CHPF_M4_M_RMD_EN | 2122+P2-M4 2#双螺旋运输机B 电机控制 右跑偏保护使能 | DB100,X912.2 | DB100 | X912.2 | 900 | 12.2 | 离散 | None | No | 右跑偏保护使能
CHPF | M4_M | RMD_Stop | BP_Motor_var | CHPF_M4_M_BP_Motor_var | BP_Motor_var_RMD_Stop | CHPF_M4_M_RMD_Stop | 2122+P2-M4 2#双螺旋运输机B 电机控制 右跑偏导致停机 | DB100,X912.3 | DB100 | X912.3 | 900 | 12.3 | 离散 | On | Yes | 右跑偏导致停机
CHPF | M4_M | RMD_Time | BP_Motor_var | CHPF_M4_M_BP_Motor_var | BP_Motor_var_RMD_Time | CHPF_M4_M_RMD_Time | 2122+P2-M4 2#双螺旋运输机B 电机控制 右跑偏检测时间 | DB100,INT914 | DB100 | INT914 | 900 | 14 | 整型 | None | No | 右跑偏检测时间
CHPF | M4_M | Motor_Delta | BP_Motor_var | CHPF_M4_M_BP_Motor_var | BP_Motor_var_Motor_Delta | CHPF_M4_M_Motor_Delta | 2122+P2-M4 2#双螺旋运输机B 电机控制 三角型 | DB100,X916.0 | DB100 | X916.0 | 900 | 16 | 离散 | None | Yes | 三角型
CHPF | M4_M | Motor_Wye | BP_Motor_var | CHPF_M4_M_BP_Motor_var | BP_Motor_var_Motor_Wye | CHPF_M4_M_Motor_Wye | 2122+P2-M4 2#双螺旋运输机B 电机控制 星型 | DB100,X916.1 | DB100 | X916.1 | 900 | 16.1 | 离散 | None | Yes | 星型
CHPF | M4_M | MSD | BP_Motor_var | CHPF_M4_M_BP_Motor_var | BP_Motor_var_MSD | CHPF_M4_M_MSD | 2122+P2-M4 2#双螺旋运输机B 电机控制 维修开关 | DB100,X916.2 | DB100 | X916.2 | 900 | 16.2 | 离散 | On | Yes | 维修开关
CHPF | M4_M | LMD_CHK_2 | BP_Motor_var | CHPF_M4_M_BP_Motor_var | BP_Motor_var_LMD_CHK_2 | CHPF_M4_M_LMD_CHK_2 | 2122+P2-M4 2#双螺旋运输机B 电机控制 左跑偏2检测 | DB100,X916.3 | DB100 | X916.3 | 900 | 16.3 | 离散 | None | Yes | 左跑偏2检测
CHPF | M4_M | RMD_CHK_2 | BP_Motor_var | CHPF_M4_M_BP_Motor_var | BP_Motor_var_RMD_CHK_2 | CHPF_M4_M_RMD_CHK_2 | 2122+P2-M4 2#双螺旋运输机B 电机控制 右跑偏2检测 | DB100,X916.4 | DB100 | X916.4 | 900 | 16.4 | 离散 | None | Yes | 右跑偏2检测
CHPF | M4_M | InterStarTime | BP_Motor_var | CHPF_M4_M_BP_Motor_var | BP_Motor_var_InterStarTime | CHPF_M4_M_InterStarTime | 2122+P2-M4 2#双螺旋运输机B 电机控制 联动启动延时 | DB100,INT918 | DB100 | INT918 | 900 | 18 | 整型 | None | No | 联动启动延时
CHPF | M4_M | Alt_TMR | BP_Motor_var | CHPF_M4_M_BP_Motor_var | BP_Motor_var_Alt_TMR | CHPF_M4_M_Alt_TMR | 2122+P2-M4 2#双螺旋运输机B 电机控制 起动转换时间 秒 | DB100,INT920 | DB100 | INT920 | 900 | 20 | 整型 | None | No | 起动转换时间 秒
CHPF | M4_SetFRQ | HiProEN | BP_Value_var | CHPF_M4_SetFRQ_BP_Value_var | BP_Value_var_HiProEN | CHPF_M4_SetFRQ_HiProEN | 2122+P2-M4 2#双螺旋运输机B 给定频率 上限保护使能 | DB100,X950.3 | DB100 | X950.3 | 950 | 0.3 | 离散 | None | No | 上限保护使能
CHPF | M4_SetFRQ | LoProEN | BP_Value_var | CHPF_M4_SetFRQ_BP_Value_var | BP_Value_var_LoProEN | CHPF_M4_SetFRQ_LoProEN | 2122+P2-M4 2#双螺旋运输机B 给定频率 下限保护使能 | DB100,X950.4 | DB100 | X950.4 | 950 | 0.4 | 离散 | None | No | 下限保护使能
CHPF | M4_SetFRQ | HiALM | BP_Value_var | CHPF_M4_SetFRQ_BP_Value_var | BP_Value_var_HiALM | CHPF_M4_SetFRQ_HiALM | 2122+P2-M4 2#双螺旋运输机B 给定频率 上限报警 | DB100,X950.5 | DB100 | X950.5 | 950 | 0.5 | 离散 | None | Yes | 上限报警
CHPF | M4_SetFRQ | LoALM | BP_Value_var | CHPF_M4_SetFRQ_BP_Value_var | BP_Value_var_LoALM | CHPF_M4_SetFRQ_LoALM | 2122+P2-M4 2#双螺旋运输机B 给定频率 下限报警 | DB100,X950.6 | DB100 | X950.6 | 950 | 0.6 | 离散 | None | Yes | 下限报警
CHPF | M4_SetFRQ | HiHiALM | BP_Value_var | CHPF_M4_SetFRQ_BP_Value_var | BP_Value_var_HiHiALM | CHPF_M4_SetFRQ_HiHiALM | 2122+P2-M4 2#双螺旋运输机B 给定频率 上上限报警 | DB100,X950.7 | DB100 | X950.7 | 950 | 0.7 | 离散 | On | Yes | 上上限报警
CHPF | M4_SetFRQ | LoLoALM | BP_Value_var | CHPF_M4_SetFRQ_BP_Value_var | BP_Value_var_LoLoALM | CHPF_M4_SetFRQ_LoLoALM | 2122+P2-M4 2#双螺旋运输机B 给定频率 下下限报警 | DB100,X951.0 | DB100 | X951.0 | 950 | 1 | 离散 | On | Yes | 下下限报警
CHPF | M4_SetFRQ | LimALM | BP_Value_var | CHPF_M4_SetFRQ_BP_Value_var | BP_Value_var_LimALM | CHPF_M4_SetFRQ_LimALM | 2122+P2-M4 2#双螺旋运输机B 给定频率 极限报警 | DB100,X951.1 | DB100 | X951.1 | 950 | 1.1 | 离散 | On | Yes | 极限报警
CHPF | M4_SetFRQ | LostALM | BP_Value_var | CHPF_M4_SetFRQ_BP_Value_var | BP_Value_var_LostALM | CHPF_M4_SetFRQ_LostALM | 2122+P2-M4 2#双螺旋运输机B 给定频率 传感器断线报警 | DB100,X951.2 | DB100 | X951.2 | 950 | 1.2 | 离散 | On | Yes | 传感器断线报警
CHPF | M4_SetFRQ | Code | BP_Value_var | CHPF_M4_SetFRQ_BP_Value_var | BP_Value_var_Code | CHPF_M4_SetFRQ_Code | 2122+P2-M4 2#双螺旋运输机B 给定频率 实际内码 | DB100,INT952 | DB100 | INT952 | 950 | 2 | 整型 | None | Yes | 实际内码
CHPF | M4_SetFRQ | Value | BP_Value_var | CHPF_M4_SetFRQ_BP_Value_var | BP_Value_var_Value | CHPF_M4_SetFRQ_Value | 2122+P2-M4 2#双螺旋运输机B 给定频率 实际值 | DB100,REAL956 | DB100 | REAL956 | 950 | 6 | 实型 | None | Yes | 实际值
CHPF | M4_SetFRQ | Range | BP_Value_var | CHPF_M4_SetFRQ_BP_Value_var | BP_Value_var_Range | CHPF_M4_SetFRQ_Range | 2122+P2-M4 2#双螺旋运输机B 给定频率 量程 | DB100,REAL960 | DB100 | REAL960 | 950 | 10 | 实型 | None | No | 量程
CHPF | M4_SetFRQ | Hi | BP_Value_var | CHPF_M4_SetFRQ_BP_Value_var | BP_Value_var_Hi | CHPF_M4_SetFRQ_Hi | 2122+P2-M4 2#双螺旋运输机B 给定频率 上限值 | DB100,REAL964 | DB100 | REAL964 | 950 | 14 | 实型 | None | No | 上限值
CHPF | M4_SetFRQ | Lo | BP_Value_var | CHPF_M4_SetFRQ_BP_Value_var | BP_Value_var_Lo | CHPF_M4_SetFRQ_Lo | 2122+P2-M4 2#双螺旋运输机B 给定频率 下限值 | DB100,REAL968 | DB100 | REAL968 | 950 | 18 | 实型 | None | No | 下限值
CHPF | M4_SetFRQ | HiHi | BP_Value_var | CHPF_M4_SetFRQ_BP_Value_var | BP_Value_var_HiHi | CHPF_M4_SetFRQ_HiHi | 2122+P2-M4 2#双螺旋运输机B 给定频率 上上限值 | DB100,REAL972 | DB100 | REAL972 | 950 | 22 | 实型 | None | No | 上上限值
CHPF | M4_SetFRQ | LoLo | BP_Value_var | CHPF_M4_SetFRQ_BP_Value_var | BP_Value_var_LoLo | CHPF_M4_SetFRQ_LoLo | 2122+P2-M4 2#双螺旋运输机B 给定频率 下下限值 | DB100,REAL976 | DB100 | REAL976 | 950 | 26 | 实型 | None | No | 下下限值
CHPF | M4_ActFRQ | HiProEN | BP_Value_var | CHPF_M4_ActFRQ_BP_Value_var | BP_Value_var_HiProEN | CHPF_M4_ActFRQ_HiProEN | 2122+P2-M4 2#双螺旋运输机B 反馈频率 上限保护使能 | DB100,X1000.3 | DB100 | X1000.3 | 1000 | 0.3 | 离散 | None | No | 上限保护使能
CHPF | M4_ActFRQ | LoProEN | BP_Value_var | CHPF_M4_ActFRQ_BP_Value_var | BP_Value_var_LoProEN | CHPF_M4_ActFRQ_LoProEN | 2122+P2-M4 2#双螺旋运输机B 反馈频率 下限保护使能 | DB100,X1000.4 | DB100 | X1000.4 | 1000 | 0.4 | 离散 | None | No | 下限保护使能
CHPF | M4_ActFRQ | HiALM | BP_Value_var | CHPF_M4_ActFRQ_BP_Value_var | BP_Value_var_HiALM | CHPF_M4_ActFRQ_HiALM | 2122+P2-M4 2#双螺旋运输机B 反馈频率 上限报警 | DB100,X1000.5 | DB100 | X1000.5 | 1000 | 0.5 | 离散 | None | Yes | 上限报警
CHPF | M4_ActFRQ | LoALM | BP_Value_var | CHPF_M4_ActFRQ_BP_Value_var | BP_Value_var_LoALM | CHPF_M4_ActFRQ_LoALM | 2122+P2-M4 2#双螺旋运输机B 反馈频率 下限报警 | DB100,X1000.6 | DB100 | X1000.6 | 1000 | 0.6 | 离散 | None | Yes | 下限报警
CHPF | M4_ActFRQ | HiHiALM | BP_Value_var | CHPF_M4_ActFRQ_BP_Value_var | BP_Value_var_HiHiALM | CHPF_M4_ActFRQ_HiHiALM | 2122+P2-M4 2#双螺旋运输机B 反馈频率 上上限报警 | DB100,X1000.7 | DB100 | X1000.7 | 1000 | 0.7 | 离散 | On | Yes | 上上限报警
CHPF | M4_ActFRQ | LoLoALM | BP_Value_var | CHPF_M4_ActFRQ_BP_Value_var | BP_Value_var_LoLoALM | CHPF_M4_ActFRQ_LoLoALM | 2122+P2-M4 2#双螺旋运输机B 反馈频率 下下限报警 | DB100,X1001.0 | DB100 | X1001.0 | 1000 | 1 | 离散 | On | Yes | 下下限报警
CHPF | M4_ActFRQ | LimALM | BP_Value_var | CHPF_M4_ActFRQ_BP_Value_var | BP_Value_var_LimALM | CHPF_M4_ActFRQ_LimALM | 2122+P2-M4 2#双螺旋运输机B 反馈频率 极限报警 | DB100,X1001.1 | DB100 | X1001.1 | 1000 | 1.1 | 离散 | On | Yes | 极限报警
CHPF | M4_ActFRQ | LostALM | BP_Value_var | CHPF_M4_ActFRQ_BP_Value_var | BP_Value_var_LostALM | CHPF_M4_ActFRQ_LostALM | 2122+P2-M4 2#双螺旋运输机B 反馈频率 传感器断线报警 | DB100,X1001.2 | DB100 | X1001.2 | 1000 | 1.2 | 离散 | On | Yes | 传感器断线报警
CHPF | M4_ActFRQ | Code | BP_Value_var | CHPF_M4_ActFRQ_BP_Value_var | BP_Value_var_Code | CHPF_M4_ActFRQ_Code | 2122+P2-M4 2#双螺旋运输机B 反馈频率 实际内码 | DB100,INT1002 | DB100 | INT1002 | 1000 | 2 | 整型 | None | Yes | 实际内码
CHPF | M4_ActFRQ | Value | BP_Value_var | CHPF_M4_ActFRQ_BP_Value_var | BP_Value_var_Value | CHPF_M4_ActFRQ_Value | 2122+P2-M4 2#双螺旋运输机B 反馈频率 实际值 | DB100,REAL1006 | DB100 | REAL1006 | 1000 | 6 | 实型 | None | Yes | 实际值
CHPF | M4_ActFRQ | Range | BP_Value_var | CHPF_M4_ActFRQ_BP_Value_var | BP_Value_var_Range | CHPF_M4_ActFRQ_Range | 2122+P2-M4 2#双螺旋运输机B 反馈频率 量程 | DB100,REAL1010 | DB100 | REAL1010 | 1000 | 10 | 实型 | None | No | 量程
CHPF | M4_ActFRQ | Hi | BP_Value_var | CHPF_M4_ActFRQ_BP_Value_var | BP_Value_var_Hi | CHPF_M4_ActFRQ_Hi | 2122+P2-M4 2#双螺旋运输机B 反馈频率 上限值 | DB100,REAL1014 | DB100 | REAL1014 | 1000 | 14 | 实型 | None | No | 上限值
CHPF | M4_ActFRQ | Lo | BP_Value_var | CHPF_M4_ActFRQ_BP_Value_var | BP_Value_var_Lo | CHPF_M4_ActFRQ_Lo | 2122+P2-M4 2#双螺旋运输机B 反馈频率 下限值 | DB100,REAL1018 | DB100 | REAL1018 | 1000 | 18 | 实型 | None | No | 下限值
CHPF | M4_ActFRQ | HiHi | BP_Value_var | CHPF_M4_ActFRQ_BP_Value_var | BP_Value_var_HiHi | CHPF_M4_ActFRQ_HiHi | 2122+P2-M4 2#双螺旋运输机B 反馈频率 上上限值 | DB100,REAL1022 | DB100 | REAL1022 | 1000 | 22 | 实型 | None | No | 上上限值
CHPF | M4_ActFRQ | LoLo | BP_Value_var | CHPF_M4_ActFRQ_BP_Value_var | BP_Value_var_LoLo | CHPF_M4_ActFRQ_LoLo | 2122+P2-M4 2#双螺旋运输机B 反馈频率 下下限值 | DB100,REAL1026 | DB100 | REAL1026 | 1000 | 26 | 实型 | None | No | 下下限值
CHPF | M4_Comm | REL | BP_G120_var | CHPF_M4_Comm_BP_G120_var | BP_G120_var_REL | CHPF_M4_Comm_REL | 2122+P2-M4 2#双螺旋运输机B 变频器通讯 备妥（不能与正转信号使用同一个） | DB100,X1050.0 | DB100 | X1050.0 | 1050 | 0 | 离散 | None | Yes | 备妥（不能与正转信号使用同一个）
CHPF | M4_Comm | FWD | BP_G120_var | CHPF_M4_Comm_BP_G120_var | BP_G120_var_FWD | CHPF_M4_Comm_FWD | 2122+P2-M4 2#双螺旋运输机B 变频器通讯 正转 | DB100,X1050.1 | DB100 | X1050.1 | 1050 | 0.1 | 离散 | None | Yes | 正转
CHPF | M4_Comm | REV | BP_G120_var | CHPF_M4_Comm_BP_G120_var | BP_G120_var_REV | CHPF_M4_Comm_REV | 2122+P2-M4 2#双螺旋运输机B 变频器通讯 反转 | DB100,X1050.2 | DB100 | X1050.2 | 1050 | 0.2 | 离散 | None | Yes | 反转
CHPF | M4_Comm | Reset | BP_G120_var | CHPF_M4_Comm_BP_G120_var | BP_G120_var_Reset | CHPF_M4_Comm_Reset | 2122+P2-M4 2#双螺旋运输机B 变频器通讯 故障复位 | DB100,X1050.3 | DB100 | X1050.3 | 1050 | 0.3 | 离散 | None | No | 故障复位
CHPF | M4_Comm | IRL | BP_G120_var | CHPF_M4_Comm_BP_G120_var | BP_G120_var_IRL | CHPF_M4_Comm_IRL | 2122+P2-M4 2#双螺旋运输机B 变频器通讯 备妥反馈 | DB100,X1050.4 | DB100 | X1050.4 | 1050 | 0.4 | 离散 | None | Yes | 备妥反馈
CHPF | M4_Comm | IFW | BP_G120_var | CHPF_M4_Comm_BP_G120_var | BP_G120_var_IFW | CHPF_M4_Comm_IFW | 2122+P2-M4 2#双螺旋运输机B 变频器通讯 正转反馈 | DB100,X1050.5 | DB100 | X1050.5 | 1050 | 0.5 | 离散 | None | Yes | 正转反馈
CHPF | M4_Comm | IRV | BP_G120_var | CHPF_M4_Comm_BP_G120_var | BP_G120_var_IRV | CHPF_M4_Comm_IRV | 2122+P2-M4 2#双螺旋运输机B 变频器通讯 反转反馈 | DB100,X1050.6 | DB100 | X1050.6 | 1050 | 0.6 | 离散 | None | Yes | 反转反馈
CHPF | M4_Comm | ALARM | BP_G120_var | CHPF_M4_Comm_BP_G120_var | BP_G120_var_ALARM | CHPF_M4_Comm_ALARM | 2122+P2-M4 2#双螺旋运输机B 变频器通讯 变频器备用 | DB100,X1050.7 | DB100 | X1050.7 | 1050 | 0.7 | 离散 | None | Yes | 变频器备用
CHPF | M4_Comm | Fault | BP_G120_var | CHPF_M4_Comm_BP_G120_var | BP_G120_var_Fault | CHPF_M4_Comm_Fault | 2122+P2-M4 2#双螺旋运输机B 变频器通讯 变频器报警 | DB100,X1051.0 | DB100 | X1051.0 | 1050 | 1 | 离散 | On | Yes | 变频器报警
CHPF | M4_Comm | Warn_Code | BP_G120_var | CHPF_M4_Comm_BP_G120_var | BP_G120_var_Warn_Code | CHPF_M4_Comm_Warn_Code | 2122+P2-M4 2#双螺旋运输机B 变频器通讯 警告 | DB100,INT1052 | DB100 | INT1052 | 1050 | 2 | 整型 | None | Yes | 警告
CHPF | M4_Comm | Fault_Code | BP_G120_var | CHPF_M4_Comm_BP_G120_var | BP_G120_var_Fault_Code | CHPF_M4_Comm_Fault_Code | 2122+P2-M4 2#双螺旋运输机B 变频器通讯 报警代码 | DB100,INT1054 | DB100 | INT1054 | 1050 | 4 | 整型 | None | Yes | 报警代码
CHPF | M4_Comm | AV_Speed | BP_G120_var | CHPF_M4_Comm_BP_G120_var | BP_G120_var_AV_Speed | CHPF_M4_Comm_AV_Speed | 2122+P2-M4 2#双螺旋运输机B 变频器通讯 实际运行反馈速度 | DB100,REAL1056 | DB100 | REAL1056 | 1050 | 6 | 实型 | None | Yes | 实际运行反馈速度
CHPF | M4_Comm | AV_Current | BP_G120_var | CHPF_M4_Comm_BP_G120_var | BP_G120_var_AV_Current | CHPF_M4_Comm_AV_Current | 2122+P2-M4 2#双螺旋运输机B 变频器通讯 实际运行反馈电流 | DB100,REAL1060 | DB100 | REAL1060 | 1050 | 10 | 实型 | None | Yes | 实际运行反馈电流
CHPF | M4_Comm | Torque | BP_G120_var | CHPF_M4_Comm_BP_G120_var | BP_G120_var_Torque | CHPF_M4_Comm_Torque | 2122+P2-M4 2#双螺旋运输机B 变频器通讯 转矩百分比 | DB100,REAL1064 | DB100 | REAL1064 | 1050 | 14 | 实型 | None | Yes | 转矩百分比
CHPF | M4_Comm | SP_Speed | BP_G120_var | CHPF_M4_Comm_BP_G120_var | BP_G120_var_SP_Speed | CHPF_M4_Comm_SP_Speed | 2122+P2-M4 2#双螺旋运输机B 变频器通讯 给定速度 | DB100,REAL1068 | DB100 | REAL1068 | 1050 | 18 | 实型 | None | No | 给定速度
CHPF | M4_Comm | SP_Ramp_UP | BP_G120_var | CHPF_M4_Comm_BP_G120_var | BP_G120_var_SP_Ramp_UP | CHPF_M4_Comm_SP_Ramp_UP | 2122+P2-M4 2#双螺旋运输机B 变频器通讯 加速时间 | DB100,REAL1072 | DB100 | REAL1072 | 1050 | 22 | 实型 | None | No | 加速时间
CHPF | M4_Comm | SP_Ramp_Down | BP_G120_var | CHPF_M4_Comm_BP_G120_var | BP_G120_var_SP_Ramp_Down | CHPF_M4_Comm_SP_Ramp_Down | 2122+P2-M4 2#双螺旋运输机B 变频器通讯 减速时间 | DB100,REAL1076 | DB100 | REAL1076 | 1050 | 26 | 实型 | None | No | 减速时间
CHPF | M4_Comm | Max_Spd | BP_G120_var | CHPF_M4_Comm_BP_G120_var | BP_G120_var_Max_Spd | CHPF_M4_Comm_Max_Spd | 2122+P2-M4 2#双螺旋运输机B 变频器通讯 最大频率 | DB100,REAL1080 | DB100 | REAL1080 | 1050 | 30 | 实型 | None | No | 最大频率
CHPF | M4_Comm | Min_Spd | BP_G120_var | CHPF_M4_Comm_BP_G120_var | BP_G120_var_Min_Spd | CHPF_M4_Comm_Min_Spd | 2122+P2-M4 2#双螺旋运输机B 变频器通讯 最小频率 | DB100,REAL1084 | DB100 | REAL1084 | 1050 | 34 | 实型 | None | No | 最小频率
CHPF | M4_Comm | Scaling_Speed | BP_G120_var | CHPF_M4_Comm_BP_G120_var | BP_G120_var_Scaling_Speed | CHPF_M4_Comm_Scaling_Speed | 2122+P2-M4 2#双螺旋运输机B 变频器通讯 多级速度 | DB100,REAL1088 | DB100 | REAL1088 | 1050 | 38 | 实型 | None | No | 多级速度
CHPF | M4_Comm | Scaling_Ramp | BP_G120_var | CHPF_M4_Comm_BP_G120_var | BP_G120_var_Scaling_Ramp | CHPF_M4_Comm_Scaling_Ramp | 2122+P2-M4 2#双螺旋运输机B 变频器通讯 多级转速 | DB100,REAL1092 | DB100 | REAL1092 | 1050 | 42 | 实型 | None | No | 多级转速
CHPF | M4_ActRPM | HiProEN | BP_Value_var | CHPF_M4_ActRPM_BP_Value_var | BP_Value_var_HiProEN | CHPF_M4_ActRPM_HiProEN | 2122+P2-M4 2#双螺旋运输机B 反馈转速 上限保护使能 | DB100,X1100.3 | DB100 | X1100.3 | 1100 | 0.3 | 离散 | None | No | 上限保护使能
CHPF | M4_ActRPM | LoProEN | BP_Value_var | CHPF_M4_ActRPM_BP_Value_var | BP_Value_var_LoProEN | CHPF_M4_ActRPM_LoProEN | 2122+P2-M4 2#双螺旋运输机B 反馈转速 下限保护使能 | DB100,X1100.4 | DB100 | X1100.4 | 1100 | 0.4 | 离散 | None | No | 下限保护使能
CHPF | M4_ActRPM | HiALM | BP_Value_var | CHPF_M4_ActRPM_BP_Value_var | BP_Value_var_HiALM | CHPF_M4_ActRPM_HiALM | 2122+P2-M4 2#双螺旋运输机B 反馈转速 上限报警 | DB100,X1100.5 | DB100 | X1100.5 | 1100 | 0.5 | 离散 | None | Yes | 上限报警
CHPF | M4_ActRPM | LoALM | BP_Value_var | CHPF_M4_ActRPM_BP_Value_var | BP_Value_var_LoALM | CHPF_M4_ActRPM_LoALM | 2122+P2-M4 2#双螺旋运输机B 反馈转速 下限报警 | DB100,X1100.6 | DB100 | X1100.6 | 1100 | 0.6 | 离散 | None | Yes | 下限报警
CHPF | M4_ActRPM | HiHiALM | BP_Value_var | CHPF_M4_ActRPM_BP_Value_var | BP_Value_var_HiHiALM | CHPF_M4_ActRPM_HiHiALM | 2122+P2-M4 2#双螺旋运输机B 反馈转速 上上限报警 | DB100,X1100.7 | DB100 | X1100.7 | 1100 | 0.7 | 离散 | On | Yes | 上上限报警
CHPF | M4_ActRPM | LoLoALM | BP_Value_var | CHPF_M4_ActRPM_BP_Value_var | BP_Value_var_LoLoALM | CHPF_M4_ActRPM_LoLoALM | 2122+P2-M4 2#双螺旋运输机B 反馈转速 下下限报警 | DB100,X1101.0 | DB100 | X1101.0 | 1100 | 1 | 离散 | On | Yes | 下下限报警
CHPF | M4_ActRPM | LimALM | BP_Value_var | CHPF_M4_ActRPM_BP_Value_var | BP_Value_var_LimALM | CHPF_M4_ActRPM_LimALM | 2122+P2-M4 2#双螺旋运输机B 反馈转速 极限报警 | DB100,X1101.1 | DB100 | X1101.1 | 1100 | 1.1 | 离散 | On | Yes | 极限报警
CHPF | M4_ActRPM | LostALM | BP_Value_var | CHPF_M4_ActRPM_BP_Value_var | BP_Value_var_LostALM | CHPF_M4_ActRPM_LostALM | 2122+P2-M4 2#双螺旋运输机B 反馈转速 传感器断线报警 | DB100,X1101.2 | DB100 | X1101.2 | 1100 | 1.2 | 离散 | On | Yes | 传感器断线报警
CHPF | M4_ActRPM | Code | BP_Value_var | CHPF_M4_ActRPM_BP_Value_var | BP_Value_var_Code | CHPF_M4_ActRPM_Code | 2122+P2-M4 2#双螺旋运输机B 反馈转速 实际内码 | DB100,INT1102 | DB100 | INT1102 | 1100 | 2 | 整型 | None | Yes | 实际内码
CHPF | M4_ActRPM | Value | BP_Value_var | CHPF_M4_ActRPM_BP_Value_var | BP_Value_var_Value | CHPF_M4_ActRPM_Value | 2122+P2-M4 2#双螺旋运输机B 反馈转速 实际值 | DB100,REAL1106 | DB100 | REAL1106 | 1100 | 6 | 实型 | None | Yes | 实际值
CHPF | M4_ActRPM | Range | BP_Value_var | CHPF_M4_ActRPM_BP_Value_var | BP_Value_var_Range | CHPF_M4_ActRPM_Range | 2122+P2-M4 2#双螺旋运输机B 反馈转速 量程 | DB100,REAL1110 | DB100 | REAL1110 | 1100 | 10 | 实型 | None | No | 量程
CHPF | M4_ActRPM | Hi | BP_Value_var | CHPF_M4_ActRPM_BP_Value_var | BP_Value_var_Hi | CHPF_M4_ActRPM_Hi | 2122+P2-M4 2#双螺旋运输机B 反馈转速 上限值 | DB100,REAL1114 | DB100 | REAL1114 | 1100 | 14 | 实型 | None | No | 上限值
CHPF | M4_ActRPM | Lo | BP_Value_var | CHPF_M4_ActRPM_BP_Value_var | BP_Value_var_Lo | CHPF_M4_ActRPM_Lo | 2122+P2-M4 2#双螺旋运输机B 反馈转速 下限值 | DB100,REAL1118 | DB100 | REAL1118 | 1100 | 18 | 实型 | None | No | 下限值
CHPF | M4_ActRPM | HiHi | BP_Value_var | CHPF_M4_ActRPM_BP_Value_var | BP_Value_var_HiHi | CHPF_M4_ActRPM_HiHi | 2122+P2-M4 2#双螺旋运输机B 反馈转速 上上限值 | DB100,REAL1122 | DB100 | REAL1122 | 1100 | 22 | 实型 | None | No | 上上限值
CHPF | M4_ActRPM | LoLo | BP_Value_var | CHPF_M4_ActRPM_BP_Value_var | BP_Value_var_LoLo | CHPF_M4_ActRPM_LoLo | 2122+P2-M4 2#双螺旋运输机B 反馈转速 下下限值 | DB100,REAL1126 | DB100 | REAL1126 | 1100 | 26 | 实型 | None | No | 下下限值
CHPF | M4_Current | HiProEN | BP_Value_var | CHPF_M4_Current_BP_Value_var | BP_Value_var_HiProEN | CHPF_M4_Current_HiProEN | 2122+P2-M4 2#双螺旋运输机B 反馈电流 上限保护使能 | DB100,X1150.3 | DB100 | X1150.3 | 1150 | 0.3 | 离散 | None | No | 上限保护使能
CHPF | M4_Current | LoProEN | BP_Value_var | CHPF_M4_Current_BP_Value_var | BP_Value_var_LoProEN | CHPF_M4_Current_LoProEN | 2122+P2-M4 2#双螺旋运输机B 反馈电流 下限保护使能 | DB100,X1150.4 | DB100 | X1150.4 | 1150 | 0.4 | 离散 | None | No | 下限保护使能
CHPF | M4_Current | HiALM | BP_Value_var | CHPF_M4_Current_BP_Value_var | BP_Value_var_HiALM | CHPF_M4_Current_HiALM | 2122+P2-M4 2#双螺旋运输机B 反馈电流 上限报警 | DB100,X1150.5 | DB100 | X1150.5 | 1150 | 0.5 | 离散 | None | Yes | 上限报警
CHPF | M4_Current | LoALM | BP_Value_var | CHPF_M4_Current_BP_Value_var | BP_Value_var_LoALM | CHPF_M4_Current_LoALM | 2122+P2-M4 2#双螺旋运输机B 反馈电流 下限报警 | DB100,X1150.6 | DB100 | X1150.6 | 1150 | 0.6 | 离散 | None | Yes | 下限报警
CHPF | M4_Current | HiHiALM | BP_Value_var | CHPF_M4_Current_BP_Value_var | BP_Value_var_HiHiALM | CHPF_M4_Current_HiHiALM | 2122+P2-M4 2#双螺旋运输机B 反馈电流 上上限报警 | DB100,X1150.7 | DB100 | X1150.7 | 1150 | 0.7 | 离散 | On | Yes | 上上限报警
CHPF | M4_Current | LoLoALM | BP_Value_var | CHPF_M4_Current_BP_Value_var | BP_Value_var_LoLoALM | CHPF_M4_Current_LoLoALM | 2122+P2-M4 2#双螺旋运输机B 反馈电流 下下限报警 | DB100,X1151.0 | DB100 | X1151.0 | 1150 | 1 | 离散 | On | Yes | 下下限报警
CHPF | M4_Current | LimALM | BP_Value_var | CHPF_M4_Current_BP_Value_var | BP_Value_var_LimALM | CHPF_M4_Current_LimALM | 2122+P2-M4 2#双螺旋运输机B 反馈电流 极限报警 | DB100,X1151.1 | DB100 | X1151.1 | 1150 | 1.1 | 离散 | On | Yes | 极限报警
CHPF | M4_Current | LostALM | BP_Value_var | CHPF_M4_Current_BP_Value_var | BP_Value_var_LostALM | CHPF_M4_Current_LostALM | 2122+P2-M4 2#双螺旋运输机B 反馈电流 传感器断线报警 | DB100,X1151.2 | DB100 | X1151.2 | 1150 | 1.2 | 离散 | On | Yes | 传感器断线报警
CHPF | M4_Current | Code | BP_Value_var | CHPF_M4_Current_BP_Value_var | BP_Value_var_Code | CHPF_M4_Current_Code | 2122+P2-M4 2#双螺旋运输机B 反馈电流 实际内码 | DB100,INT1152 | DB100 | INT1152 | 1150 | 2 | 整型 | None | Yes | 实际内码
CHPF | M4_Current | Value | BP_Value_var | CHPF_M4_Current_BP_Value_var | BP_Value_var_Value | CHPF_M4_Current_Value | 2122+P2-M4 2#双螺旋运输机B 反馈电流 实际值 | DB100,REAL1156 | DB100 | REAL1156 | 1150 | 6 | 实型 | None | Yes | 实际值
CHPF | M4_Current | Range | BP_Value_var | CHPF_M4_Current_BP_Value_var | BP_Value_var_Range | CHPF_M4_Current_Range | 2122+P2-M4 2#双螺旋运输机B 反馈电流 量程 | DB100,REAL1160 | DB100 | REAL1160 | 1150 | 10 | 实型 | None | No | 量程
CHPF | M4_Current | Hi | BP_Value_var | CHPF_M4_Current_BP_Value_var | BP_Value_var_Hi | CHPF_M4_Current_Hi | 2122+P2-M4 2#双螺旋运输机B 反馈电流 上限值 | DB100,REAL1164 | DB100 | REAL1164 | 1150 | 14 | 实型 | None | No | 上限值
CHPF | M4_Current | Lo | BP_Value_var | CHPF_M4_Current_BP_Value_var | BP_Value_var_Lo | CHPF_M4_Current_Lo | 2122+P2-M4 2#双螺旋运输机B 反馈电流 下限值 | DB100,REAL1168 | DB100 | REAL1168 | 1150 | 18 | 实型 | None | No | 下限值
CHPF | M4_Current | HiHi | BP_Value_var | CHPF_M4_Current_BP_Value_var | BP_Value_var_HiHi | CHPF_M4_Current_HiHi | 2122+P2-M4 2#双螺旋运输机B 反馈电流 上上限值 | DB100,REAL1172 | DB100 | REAL1172 | 1150 | 22 | 实型 | None | No | 上上限值
CHPF | M4_Current | LoLo | BP_Value_var | CHPF_M4_Current_BP_Value_var | BP_Value_var_LoLo | CHPF_M4_Current_LoLo | 2122+P2-M4 2#双螺旋运输机B 反馈电流 下下限值 | DB100,REAL1176 | DB100 | REAL1176 | 1150 | 26 | 实型 | None | No | 下下限值
CHPF | M5_M | Enable | BP_Motor_var | CHPF_M5_M_BP_Motor_var | BP_Motor_var_Enable | CHPF_M5_M_Enable | 2123+P2-M5 3#双螺旋运输机A 电机控制 使能 | DB100,X1200.0 | DB100 | X1200.0 | 1200 | 0 | 离散 | None | No | 使能
CHPF | M5_M | Auto_Status | BP_Motor_var | CHPF_M5_M_BP_Motor_var | BP_Motor_var_Auto_Status | CHPF_M5_M_Auto_Status | 2123+P2-M5 3#双螺旋运输机A 电机控制 手自动状态 | DB100,X1200.3 | DB100 | X1200.3 | 1200 | 0.3 | 离散 | None | Yes | 手自动状态
CHPF | M5_M | Loc_Rem | BP_Motor_var | CHPF_M5_M_BP_Motor_var | BP_Motor_var_Loc_Rem | CHPF_M5_M_Loc_Rem | 2123+P2-M5 3#双螺旋运输机A 电机控制 本地/远程(检修/待机） | DB100,X1200.4 | DB100 | X1200.4 | 1200 | 0.4 | 离散 | None | Yes | 本地/远程(检修/待机）
CHPF | M5_M | ON_HMI | BP_Motor_var | CHPF_M5_M_BP_Motor_var | BP_Motor_var_ON_HMI | CHPF_M5_M_ON_HMI | 2123+P2-M5 3#双螺旋运输机A 电机控制 开启_上位机(正转) | DB100,X1200.6 | DB100 | X1200.6 | 1200 | 0.6 | 离散 | None | No | 开启_上位机(正转)
CHPF | M5_M | OFF_HMI | BP_Motor_var | CHPF_M5_M_BP_Motor_var | BP_Motor_var_OFF_HMI | CHPF_M5_M_OFF_HMI | 2123+P2-M5 3#双螺旋运输机A 电机控制 停止_上位机(反转) | DB100,X1201.0 | DB100 | X1201.0 | 1200 | 1 | 离散 | None | No | 停止_上位机(反转)
CHPF | M5_M | Fan | BP_Motor_var | CHPF_M5_M_BP_Motor_var | BP_Motor_var_Fan | CHPF_M5_M_Fan | 2123+P2-M5 3#双螺旋运输机A 电机控制 通风扇 | DB100,X1201.1 | DB100 | X1201.1 | 1200 | 1.1 | 离散 | None | Yes | 通风扇
CHPF | M5_M | Motor | BP_Motor_var | CHPF_M5_M_BP_Motor_var | BP_Motor_var_Motor | CHPF_M5_M_Motor | 2123+P2-M5 3#双螺旋运输机A 电机控制 电机(正转） | DB100,X1201.2 | DB100 | X1201.2 | 1200 | 1.2 | 离散 | None | Yes | 电机(正转）
CHPF | M5_M | OL | BP_Motor_var | CHPF_M5_M_BP_Motor_var | BP_Motor_var_OL | CHPF_M5_M_OL | 2123+P2-M5 3#双螺旋运输机A 电机控制 电机过载 | DB100,X1201.3 | DB100 | X1201.3 | 1200 | 1.3 | 离散 | On | Yes | 电机过载
CHPF | M5_M | Fan_OL | BP_Motor_var | CHPF_M5_M_BP_Motor_var | BP_Motor_var_Fan_OL | CHPF_M5_M_Fan_OL | 2123+P2-M5 3#双螺旋运输机A 电机控制 风扇过载 | DB100,X1201.4 | DB100 | X1201.4 | 1200 | 1.4 | 离散 | On | Yes | 风扇过载
CHPF | M5_M | RunSig | BP_Motor_var | CHPF_M5_M_BP_Motor_var | BP_Motor_var_RunSig | CHPF_M5_M_RunSig | 2123+P2-M5 3#双螺旋运输机A 电机控制 电机运行指示 | DB100,X1201.5 | DB100 | X1201.5 | 1200 | 1.5 | 离散 | None | Yes | 电机运行指示
CHPF | M5_M | Break_ALM | BP_Motor_var | CHPF_M5_M_BP_Motor_var | BP_Motor_var_Break_ALM | CHPF_M5_M_Break_ALM | 2123+P2-M5 3#双螺旋运输机A 电机控制 断链报警 | DB100,X1201.6 | DB100 | X1201.6 | 1200 | 1.6 | 离散 | On | Yes | 断链报警
CHPF | M5_M | Break_CHK | BP_Motor_var | CHPF_M5_M_BP_Motor_var | BP_Motor_var_Break_CHK | CHPF_M5_M_Break_CHK | 2123+P2-M5 3#双螺旋运输机A 电机控制 断链检测 | DB100,X1201.7 | DB100 | X1201.7 | 1200 | 1.7 | 离散 | None | Yes | 断链检测
CHPF | M5_M | INV_Res_HMI | BP_Motor_var | CHPF_M5_M_BP_Motor_var | BP_Motor_var_INV_Res_HMI | CHPF_M5_M_INV_Res_HMI | 2123+P2-M5 3#双螺旋运输机A 电机控制 复位 | DB100,X1202.0 | DB100 | X1202.0 | 1200 | 2 | 离散 | None | No | 复位
CHPF | M5_M | Break_EN | BP_Motor_var | CHPF_M5_M_BP_Motor_var | BP_Motor_var_Break_EN | CHPF_M5_M_Break_EN | 2123+P2-M5 3#双螺旋运输机A 电机控制 断链保护使能 | DB100,X1202.1 | DB100 | X1202.1 | 1200 | 2.1 | 离散 | None | No | 断链保护使能
CHPF | M5_M | Break_Stop | BP_Motor_var | CHPF_M5_M_BP_Motor_var | BP_Motor_var_Break_Stop | CHPF_M5_M_Break_Stop | 2123+P2-M5 3#双螺旋运输机A 电机控制 断链导致停机 | DB100,X1202.2 | DB100 | X1202.2 | 1200 | 2.2 | 离散 | On | Yes | 断链导致停机
CHPF | M5_M | Motor_Back | BP_Motor_var | CHPF_M5_M_BP_Motor_var | BP_Motor_var_Motor_Back | CHPF_M5_M_Motor_Back | 2123+P2-M5 3#双螺旋运输机A 电机控制 电机(反转） | DB100,X1202.3 | DB100 | X1202.3 | 1200 | 2.3 | 离散 | None | Yes | 电机(反转）
CHPF | M5_M | Loc | BP_Motor_var | CHPF_M5_M_BP_Motor_var | BP_Motor_var_Loc | CHPF_M5_M_Loc | 2123+P2-M5 3#双螺旋运输机A 电机控制 本地 | DB100,X1202.4 | DB100 | X1202.4 | 1200 | 2.4 | 离散 | None | Yes | 本地
CHPF | M5_M | Rem | BP_Motor_var | CHPF_M5_M_BP_Motor_var | BP_Motor_var_Rem | CHPF_M5_M_Rem | 2123+P2-M5 3#双螺旋运输机A 电机控制 远程 | DB100,X1202.5 | DB100 | X1202.5 | 1200 | 2.5 | 离散 | None | Yes | 远程
CHPF | M5_M | Blocking_ALM | BP_Motor_var | CHPF_M5_M_BP_Motor_var | BP_Motor_var_Blocking_ALM | CHPF_M5_M_Blocking_ALM | 2123+P2-M5 3#双螺旋运输机A 电机控制 堵料报警 | DB100,X1202.6 | DB100 | X1202.6 | 1200 | 2.6 | 离散 | On | Yes | 堵料报警
CHPF | M5_M | Blocking_CHK | BP_Motor_var | CHPF_M5_M_BP_Motor_var | BP_Motor_var_Blocking_CHK | CHPF_M5_M_Blocking_CHK | 2123+P2-M5 3#双螺旋运输机A 电机控制 堵料检测 | DB100,X1202.7 | DB100 | X1202.7 | 1200 | 2.7 | 离散 | None | Yes | 堵料检测
CHPF | M5_M | Blocking_EN | BP_Motor_var | CHPF_M5_M_BP_Motor_var | BP_Motor_var_Blocking_EN | CHPF_M5_M_Blocking_EN | 2123+P2-M5 3#双螺旋运输机A 电机控制 堵料保护使能 | DB100,X1203.0 | DB100 | X1203.0 | 1200 | 3 | 离散 | None | No | 堵料保护使能
CHPF | M5_M | Blocking_Stop | BP_Motor_var | CHPF_M5_M_BP_Motor_var | BP_Motor_var_Blocking_Stop | CHPF_M5_M_Blocking_Stop | 2123+P2-M5 3#双螺旋运输机A 电机控制 堵料导致停机 | DB100,X1203.1 | DB100 | X1203.1 | 1200 | 3.1 | 离散 | On | Yes | 堵料导致停机
CHPF | M5_M | BreakTime | BP_Motor_var | CHPF_M5_M_BP_Motor_var | BP_Motor_var_BreakTime | CHPF_M5_M_BreakTime | 2123+P2-M5 3#双螺旋运输机A 电机控制 断链超时时间 秒 | DB100,INT1204 | DB100 | INT1204 | 1200 | 4 | 整型 | None | No | 断链超时时间 秒
CHPF | M5_M | BlockingTime | BP_Motor_var | CHPF_M5_M_BP_Motor_var | BP_Motor_var_BlockingTime | CHPF_M5_M_BlockingTime | 2123+P2-M5 3#双螺旋运输机A 电机控制 堵料检测时间 秒 | DB100,INT1206 | DB100 | INT1206 | 1200 | 6 | 整型 | None | No | 堵料检测时间 秒
CHPF | M5_M | PullSwitch_CHK | BP_Motor_var | CHPF_M5_M_BP_Motor_var | BP_Motor_var_PullSwitch_CHK | CHPF_M5_M_PullSwitch_CHK | 2123+P2-M5 3#双螺旋运输机A 电机控制 拉线开关 | DB100,X1208.0 | DB100 | X1208.0 | 1200 | 8 | 离散 | On | Yes | 拉线开关
CHPF | M5_M | LMD_ALM | BP_Motor_var | CHPF_M5_M_BP_Motor_var | BP_Motor_var_LMD_ALM | CHPF_M5_M_LMD_ALM | 2123+P2-M5 3#双螺旋运输机A 电机控制 左跑偏报警 | DB100,X1208.1 | DB100 | X1208.1 | 1200 | 8.1 | 离散 | On | Yes | 左跑偏报警
CHPF | M5_M | LMD_CHK_1 | BP_Motor_var | CHPF_M5_M_BP_Motor_var | BP_Motor_var_LMD_CHK_1 | CHPF_M5_M_LMD_CHK_1 | 2123+P2-M5 3#双螺旋运输机A 电机控制 左跑偏1检测 | DB100,X1208.2 | DB100 | X1208.2 | 1200 | 8.2 | 离散 | None | Yes | 左跑偏1检测
CHPF | M5_M | LMD_EN | BP_Motor_var | CHPF_M5_M_BP_Motor_var | BP_Motor_var_LMD_EN | CHPF_M5_M_LMD_EN | 2123+P2-M5 3#双螺旋运输机A 电机控制 左跑偏保护使能 | DB100,X1208.3 | DB100 | X1208.3 | 1200 | 8.3 | 离散 | None | No | 左跑偏保护使能
CHPF | M5_M | LMD_Stop | BP_Motor_var | CHPF_M5_M_BP_Motor_var | BP_Motor_var_LMD_Stop | CHPF_M5_M_LMD_Stop | 2123+P2-M5 3#双螺旋运输机A 电机控制 左跑偏导致停机 | DB100,X1208.4 | DB100 | X1208.4 | 1200 | 8.4 | 离散 | On | Yes | 左跑偏导致停机
CHPF | M5_M | LMD_Time | BP_Motor_var | CHPF_M5_M_BP_Motor_var | BP_Motor_var_LMD_Time | CHPF_M5_M_LMD_Time | 2123+P2-M5 3#双螺旋运输机A 电机控制 左跑偏检测时间 | DB100,INT1210 | DB100 | INT1210 | 1200 | 10 | 整型 | None | No | 左跑偏检测时间
CHPF | M5_M | RMD_ALM | BP_Motor_var | CHPF_M5_M_BP_Motor_var | BP_Motor_var_RMD_ALM | CHPF_M5_M_RMD_ALM | 2123+P2-M5 3#双螺旋运输机A 电机控制 右 跑偏报警 | DB100,X1212.0 | DB100 | X1212.0 | 1200 | 12 | 离散 | On | Yes | 右 跑偏报警
CHPF | M5_M | RMD_CHK_1 | BP_Motor_var | CHPF_M5_M_BP_Motor_var | BP_Motor_var_RMD_CHK_1 | CHPF_M5_M_RMD_CHK_1 | 2123+P2-M5 3#双螺旋运输机A 电机控制 右跑偏1检测 | DB100,X1212.1 | DB100 | X1212.1 | 1200 | 12.1 | 离散 | None | Yes | 右跑偏1检测
CHPF | M5_M | RMD_EN | BP_Motor_var | CHPF_M5_M_BP_Motor_var | BP_Motor_var_RMD_EN | CHPF_M5_M_RMD_EN | 2123+P2-M5 3#双螺旋运输机A 电机控制 右跑偏保护使能 | DB100,X1212.2 | DB100 | X1212.2 | 1200 | 12.2 | 离散 | None | No | 右跑偏保护使能
CHPF | M5_M | RMD_Stop | BP_Motor_var | CHPF_M5_M_BP_Motor_var | BP_Motor_var_RMD_Stop | CHPF_M5_M_RMD_Stop | 2123+P2-M5 3#双螺旋运输机A 电机控制 右跑偏导致停机 | DB100,X1212.3 | DB100 | X1212.3 | 1200 | 12.3 | 离散 | On | Yes | 右跑偏导致停机
CHPF | M5_M | RMD_Time | BP_Motor_var | CHPF_M5_M_BP_Motor_var | BP_Motor_var_RMD_Time | CHPF_M5_M_RMD_Time | 2123+P2-M5 3#双螺旋运输机A 电机控制 右跑偏检测时间 | DB100,INT1214 | DB100 | INT1214 | 1200 | 14 | 整型 | None | No | 右跑偏检测时间
CHPF | M5_M | Motor_Delta | BP_Motor_var | CHPF_M5_M_BP_Motor_var | BP_Motor_var_Motor_Delta | CHPF_M5_M_Motor_Delta | 2123+P2-M5 3#双螺旋运输机A 电机控制 三角型 | DB100,X1216.0 | DB100 | X1216.0 | 1200 | 16 | 离散 | None | Yes | 三角型
CHPF | M5_M | Motor_Wye | BP_Motor_var | CHPF_M5_M_BP_Motor_var | BP_Motor_var_Motor_Wye | CHPF_M5_M_Motor_Wye | 2123+P2-M5 3#双螺旋运输机A 电机控制 星型 | DB100,X1216.1 | DB100 | X1216.1 | 1200 | 16.1 | 离散 | None | Yes | 星型
CHPF | M5_M | MSD | BP_Motor_var | CHPF_M5_M_BP_Motor_var | BP_Motor_var_MSD | CHPF_M5_M_MSD | 2123+P2-M5 3#双螺旋运输机A 电机控制 维修开关 | DB100,X1216.2 | DB100 | X1216.2 | 1200 | 16.2 | 离散 | On | Yes | 维修开关
CHPF | M5_M | LMD_CHK_2 | BP_Motor_var | CHPF_M5_M_BP_Motor_var | BP_Motor_var_LMD_CHK_2 | CHPF_M5_M_LMD_CHK_2 | 2123+P2-M5 3#双螺旋运输机A 电机控制 左跑偏2检测 | DB100,X1216.3 | DB100 | X1216.3 | 1200 | 16.3 | 离散 | None | Yes | 左跑偏2检测
CHPF | M5_M | RMD_CHK_2 | BP_Motor_var | CHPF_M5_M_BP_Motor_var | BP_Motor_var_RMD_CHK_2 | CHPF_M5_M_RMD_CHK_2 | 2123+P2-M5 3#双螺旋运输机A 电机控制 右跑偏2检测 | DB100,X1216.4 | DB100 | X1216.4 | 1200 | 16.4 | 离散 | None | Yes | 右跑偏2检测
CHPF | M5_M | InterStarTime | BP_Motor_var | CHPF_M5_M_BP_Motor_var | BP_Motor_var_InterStarTime | CHPF_M5_M_InterStarTime | 2123+P2-M5 3#双螺旋运输机A 电机控制 联动启动延时 | DB100,INT1218 | DB100 | INT1218 | 1200 | 18 | 整型 | None | No | 联动启动延时
CHPF | M5_M | Alt_TMR | BP_Motor_var | CHPF_M5_M_BP_Motor_var | BP_Motor_var_Alt_TMR | CHPF_M5_M_Alt_TMR | 2123+P2-M5 3#双螺旋运输机A 电机控制 起动转换时间 秒 | DB100,INT1220 | DB100 | INT1220 | 1200 | 20 | 整型 | None | No | 起动转换时间 秒
CHPF | M5_SetFRQ | HiProEN | BP_Value_var | CHPF_M5_SetFRQ_BP_Value_var | BP_Value_var_HiProEN | CHPF_M5_SetFRQ_HiProEN | 2123+P2-M5 3#双螺旋运输机A 给定频率 上限保护使能 | DB100,X1250.3 | DB100 | X1250.3 | 1250 | 0.3 | 离散 | None | No | 上限保护使能
CHPF | M5_SetFRQ | LoProEN | BP_Value_var | CHPF_M5_SetFRQ_BP_Value_var | BP_Value_var_LoProEN | CHPF_M5_SetFRQ_LoProEN | 2123+P2-M5 3#双螺旋运输机A 给定频率 下限保护使能 | DB100,X1250.4 | DB100 | X1250.4 | 1250 | 0.4 | 离散 | None | No | 下限保护使能
CHPF | M5_SetFRQ | HiALM | BP_Value_var | CHPF_M5_SetFRQ_BP_Value_var | BP_Value_var_HiALM | CHPF_M5_SetFRQ_HiALM | 2123+P2-M5 3#双螺旋运输机A 给定频率 上限报警 | DB100,X1250.5 | DB100 | X1250.5 | 1250 | 0.5 | 离散 | None | Yes | 上限报警
CHPF | M5_SetFRQ | LoALM | BP_Value_var | CHPF_M5_SetFRQ_BP_Value_var | BP_Value_var_LoALM | CHPF_M5_SetFRQ_LoALM | 2123+P2-M5 3#双螺旋运输机A 给定频率 下限报警 | DB100,X1250.6 | DB100 | X1250.6 | 1250 | 0.6 | 离散 | None | Yes | 下限报警
CHPF | M5_SetFRQ | HiHiALM | BP_Value_var | CHPF_M5_SetFRQ_BP_Value_var | BP_Value_var_HiHiALM | CHPF_M5_SetFRQ_HiHiALM | 2123+P2-M5 3#双螺旋运输机A 给定频率 上上限报警 | DB100,X1250.7 | DB100 | X1250.7 | 1250 | 0.7 | 离散 | On | Yes | 上上限报警
CHPF | M5_SetFRQ | LoLoALM | BP_Value_var | CHPF_M5_SetFRQ_BP_Value_var | BP_Value_var_LoLoALM | CHPF_M5_SetFRQ_LoLoALM | 2123+P2-M5 3#双螺旋运输机A 给定频率 下下限报警 | DB100,X1251.0 | DB100 | X1251.0 | 1250 | 1 | 离散 | On | Yes | 下下限报警
CHPF | M5_SetFRQ | LimALM | BP_Value_var | CHPF_M5_SetFRQ_BP_Value_var | BP_Value_var_LimALM | CHPF_M5_SetFRQ_LimALM | 2123+P2-M5 3#双螺旋运输机A 给定频率 极限报警 | DB100,X1251.1 | DB100 | X1251.1 | 1250 | 1.1 | 离散 | On | Yes | 极限报警
CHPF | M5_SetFRQ | LostALM | BP_Value_var | CHPF_M5_SetFRQ_BP_Value_var | BP_Value_var_LostALM | CHPF_M5_SetFRQ_LostALM | 2123+P2-M5 3#双螺旋运输机A 给定频率 传感器断线报警 | DB100,X1251.2 | DB100 | X1251.2 | 1250 | 1.2 | 离散 | On | Yes | 传感器断线报警
CHPF | M5_SetFRQ | Code | BP_Value_var | CHPF_M5_SetFRQ_BP_Value_var | BP_Value_var_Code | CHPF_M5_SetFRQ_Code | 2123+P2-M5 3#双螺旋运输机A 给定频率 实际内码 | DB100,INT1252 | DB100 | INT1252 | 1250 | 2 | 整型 | None | Yes | 实际内码
CHPF | M5_SetFRQ | Value | BP_Value_var | CHPF_M5_SetFRQ_BP_Value_var | BP_Value_var_Value | CHPF_M5_SetFRQ_Value | 2123+P2-M5 3#双螺旋运输机A 给定频率 实际值 | DB100,REAL1256 | DB100 | REAL1256 | 1250 | 6 | 实型 | None | Yes | 实际值
CHPF | M5_SetFRQ | Range | BP_Value_var | CHPF_M5_SetFRQ_BP_Value_var | BP_Value_var_Range | CHPF_M5_SetFRQ_Range | 2123+P2-M5 3#双螺旋运输机A 给定频率 量程 | DB100,REAL1260 | DB100 | REAL1260 | 1250 | 10 | 实型 | None | No | 量程
CHPF | M5_SetFRQ | Hi | BP_Value_var | CHPF_M5_SetFRQ_BP_Value_var | BP_Value_var_Hi | CHPF_M5_SetFRQ_Hi | 2123+P2-M5 3#双螺旋运输机A 给定频率 上限值 | DB100,REAL1264 | DB100 | REAL1264 | 1250 | 14 | 实型 | None | No | 上限值
CHPF | M5_SetFRQ | Lo | BP_Value_var | CHPF_M5_SetFRQ_BP_Value_var | BP_Value_var_Lo | CHPF_M5_SetFRQ_Lo | 2123+P2-M5 3#双螺旋运输机A 给定频率 下限值 | DB100,REAL1268 | DB100 | REAL1268 | 1250 | 18 | 实型 | None | No | 下限值
CHPF | M5_SetFRQ | HiHi | BP_Value_var | CHPF_M5_SetFRQ_BP_Value_var | BP_Value_var_HiHi | CHPF_M5_SetFRQ_HiHi | 2123+P2-M5 3#双螺旋运输机A 给定频率 上上限值 | DB100,REAL1272 | DB100 | REAL1272 | 1250 | 22 | 实型 | None | No | 上上限值
CHPF | M5_SetFRQ | LoLo | BP_Value_var | CHPF_M5_SetFRQ_BP_Value_var | BP_Value_var_LoLo | CHPF_M5_SetFRQ_LoLo | 2123+P2-M5 3#双螺旋运输机A 给定频率 下下限值 | DB100,REAL1276 | DB100 | REAL1276 | 1250 | 26 | 实型 | None | No | 下下限值
CHPF | M5_ActFRQ | HiProEN | BP_Value_var | CHPF_M5_ActFRQ_BP_Value_var | BP_Value_var_HiProEN | CHPF_M5_ActFRQ_HiProEN | 2123+P2-M5 3#双螺旋运输机A 反馈频率 上限保护使能 | DB100,X1300.3 | DB100 | X1300.3 | 1300 | 0.3 | 离散 | None | No | 上限保护使能
CHPF | M5_ActFRQ | LoProEN | BP_Value_var | CHPF_M5_ActFRQ_BP_Value_var | BP_Value_var_LoProEN | CHPF_M5_ActFRQ_LoProEN | 2123+P2-M5 3#双螺旋运输机A 反馈频率 下限保护使能 | DB100,X1300.4 | DB100 | X1300.4 | 1300 | 0.4 | 离散 | None | No | 下限保护使能
CHPF | M5_ActFRQ | HiALM | BP_Value_var | CHPF_M5_ActFRQ_BP_Value_var | BP_Value_var_HiALM | CHPF_M5_ActFRQ_HiALM | 2123+P2-M5 3#双螺旋运输机A 反馈频率 上限报警 | DB100,X1300.5 | DB100 | X1300.5 | 1300 | 0.5 | 离散 | None | Yes | 上限报警
CHPF | M5_ActFRQ | LoALM | BP_Value_var | CHPF_M5_ActFRQ_BP_Value_var | BP_Value_var_LoALM | CHPF_M5_ActFRQ_LoALM | 2123+P2-M5 3#双螺旋运输机A 反馈频率 下限报警 | DB100,X1300.6 | DB100 | X1300.6 | 1300 | 0.6 | 离散 | None | Yes | 下限报警
CHPF | M5_ActFRQ | HiHiALM | BP_Value_var | CHPF_M5_ActFRQ_BP_Value_var | BP_Value_var_HiHiALM | CHPF_M5_ActFRQ_HiHiALM | 2123+P2-M5 3#双螺旋运输机A 反馈频率 上上限报警 | DB100,X1300.7 | DB100 | X1300.7 | 1300 | 0.7 | 离散 | On | Yes | 上上限报警
CHPF | M5_ActFRQ | LoLoALM | BP_Value_var | CHPF_M5_ActFRQ_BP_Value_var | BP_Value_var_LoLoALM | CHPF_M5_ActFRQ_LoLoALM | 2123+P2-M5 3#双螺旋运输机A 反馈频率 下下限报警 | DB100,X1301.0 | DB100 | X1301.0 | 1300 | 1 | 离散 | On | Yes | 下下限报警
CHPF | M5_ActFRQ | LimALM | BP_Value_var | CHPF_M5_ActFRQ_BP_Value_var | BP_Value_var_LimALM | CHPF_M5_ActFRQ_LimALM | 2123+P2-M5 3#双螺旋运输机A 反馈频率 极限报警 | DB100,X1301.1 | DB100 | X1301.1 | 1300 | 1.1 | 离散 | On | Yes | 极限报警
CHPF | M5_ActFRQ | LostALM | BP_Value_var | CHPF_M5_ActFRQ_BP_Value_var | BP_Value_var_LostALM | CHPF_M5_ActFRQ_LostALM | 2123+P2-M5 3#双螺旋运输机A 反馈频率 传感器断线报警 | DB100,X1301.2 | DB100 | X1301.2 | 1300 | 1.2 | 离散 | On | Yes | 传感器断线报警
CHPF | M5_ActFRQ | Code | BP_Value_var | CHPF_M5_ActFRQ_BP_Value_var | BP_Value_var_Code | CHPF_M5_ActFRQ_Code | 2123+P2-M5 3#双螺旋运输机A 反馈频率 实际内码 | DB100,INT1302 | DB100 | INT1302 | 1300 | 2 | 整型 | None | Yes | 实际内码
CHPF | M5_ActFRQ | Value | BP_Value_var | CHPF_M5_ActFRQ_BP_Value_var | BP_Value_var_Value | CHPF_M5_ActFRQ_Value | 2123+P2-M5 3#双螺旋运输机A 反馈频率 实际值 | DB100,REAL1306 | DB100 | REAL1306 | 1300 | 6 | 实型 | None | Yes | 实际值
CHPF | M5_ActFRQ | Range | BP_Value_var | CHPF_M5_ActFRQ_BP_Value_var | BP_Value_var_Range | CHPF_M5_ActFRQ_Range | 2123+P2-M5 3#双螺旋运输机A 反馈频率 量程 | DB100,REAL1310 | DB100 | REAL1310 | 1300 | 10 | 实型 | None | No | 量程
CHPF | M5_ActFRQ | Hi | BP_Value_var | CHPF_M5_ActFRQ_BP_Value_var | BP_Value_var_Hi | CHPF_M5_ActFRQ_Hi | 2123+P2-M5 3#双螺旋运输机A 反馈频率 上限值 | DB100,REAL1314 | DB100 | REAL1314 | 1300 | 14 | 实型 | None | No | 上限值
CHPF | M5_ActFRQ | Lo | BP_Value_var | CHPF_M5_ActFRQ_BP_Value_var | BP_Value_var_Lo | CHPF_M5_ActFRQ_Lo | 2123+P2-M5 3#双螺旋运输机A 反馈频率 下限值 | DB100,REAL1318 | DB100 | REAL1318 | 1300 | 18 | 实型 | None | No | 下限值
CHPF | M5_ActFRQ | HiHi | BP_Value_var | CHPF_M5_ActFRQ_BP_Value_var | BP_Value_var_HiHi | CHPF_M5_ActFRQ_HiHi | 2123+P2-M5 3#双螺旋运输机A 反馈频率 上上限值 | DB100,REAL1322 | DB100 | REAL1322 | 1300 | 22 | 实型 | None | No | 上上限值
CHPF | M5_ActFRQ | LoLo | BP_Value_var | CHPF_M5_ActFRQ_BP_Value_var | BP_Value_var_LoLo | CHPF_M5_ActFRQ_LoLo | 2123+P2-M5 3#双螺旋运输机A 反馈频率 下下限值 | DB100,REAL1326 | DB100 | REAL1326 | 1300 | 26 | 实型 | None | No | 下下限值
CHPF | M5_Comm | REL | BP_G120_var | CHPF_M5_Comm_BP_G120_var | BP_G120_var_REL | CHPF_M5_Comm_REL | 2123+P2-M5 3#双螺旋运输机A 变频器通讯 备妥（不能与正转信号使用同一个） | DB100,X1350.0 | DB100 | X1350.0 | 1350 | 0 | 离散 | None | Yes | 备妥（不能与正转信号使用同一个）
CHPF | M5_Comm | FWD | BP_G120_var | CHPF_M5_Comm_BP_G120_var | BP_G120_var_FWD | CHPF_M5_Comm_FWD | 2123+P2-M5 3#双螺旋运输机A 变频器通讯 正转 | DB100,X1350.1 | DB100 | X1350.1 | 1350 | 0.1 | 离散 | None | Yes | 正转
CHPF | M5_Comm | REV | BP_G120_var | CHPF_M5_Comm_BP_G120_var | BP_G120_var_REV | CHPF_M5_Comm_REV | 2123+P2-M5 3#双螺旋运输机A 变频器通讯 反转 | DB100,X1350.2 | DB100 | X1350.2 | 1350 | 0.2 | 离散 | None | Yes | 反转
CHPF | M5_Comm | Reset | BP_G120_var | CHPF_M5_Comm_BP_G120_var | BP_G120_var_Reset | CHPF_M5_Comm_Reset | 2123+P2-M5 3#双螺旋运输机A 变频器通讯 故障复位 | DB100,X1350.3 | DB100 | X1350.3 | 1350 | 0.3 | 离散 | None | No | 故障复位
CHPF | M5_Comm | IRL | BP_G120_var | CHPF_M5_Comm_BP_G120_var | BP_G120_var_IRL | CHPF_M5_Comm_IRL | 2123+P2-M5 3#双螺旋运输机A 变频器通讯 备妥反馈 | DB100,X1350.4 | DB100 | X1350.4 | 1350 | 0.4 | 离散 | None | Yes | 备妥反馈
CHPF | M5_Comm | IFW | BP_G120_var | CHPF_M5_Comm_BP_G120_var | BP_G120_var_IFW | CHPF_M5_Comm_IFW | 2123+P2-M5 3#双螺旋运输机A 变频器通讯 正转反馈 | DB100,X1350.5 | DB100 | X1350.5 | 1350 | 0.5 | 离散 | None | Yes | 正转反馈
CHPF | M5_Comm | IRV | BP_G120_var | CHPF_M5_Comm_BP_G120_var | BP_G120_var_IRV | CHPF_M5_Comm_IRV | 2123+P2-M5 3#双螺旋运输机A 变频器通讯 反转反馈 | DB100,X1350.6 | DB100 | X1350.6 | 1350 | 0.6 | 离散 | None | Yes | 反转反馈
CHPF | M5_Comm | ALARM | BP_G120_var | CHPF_M5_Comm_BP_G120_var | BP_G120_var_ALARM | CHPF_M5_Comm_ALARM | 2123+P2-M5 3#双螺旋运输机A 变频器通讯 变频器备用 | DB100,X1350.7 | DB100 | X1350.7 | 1350 | 0.7 | 离散 | None | Yes | 变频器备用
CHPF | M5_Comm | Fault | BP_G120_var | CHPF_M5_Comm_BP_G120_var | BP_G120_var_Fault | CHPF_M5_Comm_Fault | 2123+P2-M5 3#双螺旋运输机A 变频器通讯 变频器报警 | DB100,X1351.0 | DB100 | X1351.0 | 1350 | 1 | 离散 | On | Yes | 变频器报警
CHPF | M5_Comm | Warn_Code | BP_G120_var | CHPF_M5_Comm_BP_G120_var | BP_G120_var_Warn_Code | CHPF_M5_Comm_Warn_Code | 2123+P2-M5 3#双螺旋运输机A 变频器通讯 警告 | DB100,INT1352 | DB100 | INT1352 | 1350 | 2 | 整型 | None | Yes | 警告
CHPF | M5_Comm | Fault_Code | BP_G120_var | CHPF_M5_Comm_BP_G120_var | BP_G120_var_Fault_Code | CHPF_M5_Comm_Fault_Code | 2123+P2-M5 3#双螺旋运输机A 变频器通讯 报警代码 | DB100,INT1354 | DB100 | INT1354 | 1350 | 4 | 整型 | None | Yes | 报警代码
CHPF | M5_Comm | AV_Speed | BP_G120_var | CHPF_M5_Comm_BP_G120_var | BP_G120_var_AV_Speed | CHPF_M5_Comm_AV_Speed | 2123+P2-M5 3#双螺旋运输机A 变频器通讯 实际运行反馈速度 | DB100,REAL1356 | DB100 | REAL1356 | 1350 | 6 | 实型 | None | Yes | 实际运行反馈速度
CHPF | M5_Comm | AV_Current | BP_G120_var | CHPF_M5_Comm_BP_G120_var | BP_G120_var_AV_Current | CHPF_M5_Comm_AV_Current | 2123+P2-M5 3#双螺旋运输机A 变频器通讯 实际运行反馈电流 | DB100,REAL1360 | DB100 | REAL1360 | 1350 | 10 | 实型 | None | Yes | 实际运行反馈电流
CHPF | M5_Comm | Torque | BP_G120_var | CHPF_M5_Comm_BP_G120_var | BP_G120_var_Torque | CHPF_M5_Comm_Torque | 2123+P2-M5 3#双螺旋运输机A 变频器通讯 转矩百分比 | DB100,REAL1364 | DB100 | REAL1364 | 1350 | 14 | 实型 | None | Yes | 转矩百分比
CHPF | M5_Comm | SP_Speed | BP_G120_var | CHPF_M5_Comm_BP_G120_var | BP_G120_var_SP_Speed | CHPF_M5_Comm_SP_Speed | 2123+P2-M5 3#双螺旋运输机A 变频器通讯 给定速度 | DB100,REAL1368 | DB100 | REAL1368 | 1350 | 18 | 实型 | None | No | 给定速度
CHPF | M5_Comm | SP_Ramp_UP | BP_G120_var | CHPF_M5_Comm_BP_G120_var | BP_G120_var_SP_Ramp_UP | CHPF_M5_Comm_SP_Ramp_UP | 2123+P2-M5 3#双螺旋运输机A 变频器通讯 加速时间 | DB100,REAL1372 | DB100 | REAL1372 | 1350 | 22 | 实型 | None | No | 加速时间
CHPF | M5_Comm | SP_Ramp_Down | BP_G120_var | CHPF_M5_Comm_BP_G120_var | BP_G120_var_SP_Ramp_Down | CHPF_M5_Comm_SP_Ramp_Down | 2123+P2-M5 3#双螺旋运输机A 变频器通讯 减速时间 | DB100,REAL1376 | DB100 | REAL1376 | 1350 | 26 | 实型 | None | No | 减速时间
CHPF | M5_Comm | Max_Spd | BP_G120_var | CHPF_M5_Comm_BP_G120_var | BP_G120_var_Max_Spd | CHPF_M5_Comm_Max_Spd | 2123+P2-M5 3#双螺旋运输机A 变频器通讯 最大频率 | DB100,REAL1380 | DB100 | REAL1380 | 1350 | 30 | 实型 | None | No | 最大频率
CHPF | M5_Comm | Min_Spd | BP_G120_var | CHPF_M5_Comm_BP_G120_var | BP_G120_var_Min_Spd | CHPF_M5_Comm_Min_Spd | 2123+P2-M5 3#双螺旋运输机A 变频器通讯 最小频率 | DB100,REAL1384 | DB100 | REAL1384 | 1350 | 34 | 实型 | None | No | 最小频率
CHPF | M5_Comm | Scaling_Speed | BP_G120_var | CHPF_M5_Comm_BP_G120_var | BP_G120_var_Scaling_Speed | CHPF_M5_Comm_Scaling_Speed | 2123+P2-M5 3#双螺旋运输机A 变频器通讯 多级速度 | DB100,REAL1388 | DB100 | REAL1388 | 1350 | 38 | 实型 | None | No | 多级速度
CHPF | M5_Comm | Scaling_Ramp | BP_G120_var | CHPF_M5_Comm_BP_G120_var | BP_G120_var_Scaling_Ramp | CHPF_M5_Comm_Scaling_Ramp | 2123+P2-M5 3#双螺旋运输机A 变频器通讯 多级转速 | DB100,REAL1392 | DB100 | REAL1392 | 1350 | 42 | 实型 | None | No | 多级转速
CHPF | M5_ActRPM | HiProEN | BP_Value_var | CHPF_M5_ActRPM_BP_Value_var | BP_Value_var_HiProEN | CHPF_M5_ActRPM_HiProEN | 2123+P2-M5 3#双螺旋运输机A 反馈转速 上限保护使能 | DB100,X1400.3 | DB100 | X1400.3 | 1400 | 0.3 | 离散 | None | No | 上限保护使能
CHPF | M5_ActRPM | LoProEN | BP_Value_var | CHPF_M5_ActRPM_BP_Value_var | BP_Value_var_LoProEN | CHPF_M5_ActRPM_LoProEN | 2123+P2-M5 3#双螺旋运输机A 反馈转速 下限保护使能 | DB100,X1400.4 | DB100 | X1400.4 | 1400 | 0.4 | 离散 | None | No | 下限保护使能
CHPF | M5_ActRPM | HiALM | BP_Value_var | CHPF_M5_ActRPM_BP_Value_var | BP_Value_var_HiALM | CHPF_M5_ActRPM_HiALM | 2123+P2-M5 3#双螺旋运输机A 反馈转速 上限报警 | DB100,X1400.5 | DB100 | X1400.5 | 1400 | 0.5 | 离散 | None | Yes | 上限报警
CHPF | M5_ActRPM | LoALM | BP_Value_var | CHPF_M5_ActRPM_BP_Value_var | BP_Value_var_LoALM | CHPF_M5_ActRPM_LoALM | 2123+P2-M5 3#双螺旋运输机A 反馈转速 下限报警 | DB100,X1400.6 | DB100 | X1400.6 | 1400 | 0.6 | 离散 | None | Yes | 下限报警
CHPF | M5_ActRPM | HiHiALM | BP_Value_var | CHPF_M5_ActRPM_BP_Value_var | BP_Value_var_HiHiALM | CHPF_M5_ActRPM_HiHiALM | 2123+P2-M5 3#双螺旋运输机A 反馈转速 上上限报警 | DB100,X1400.7 | DB100 | X1400.7 | 1400 | 0.7 | 离散 | On | Yes | 上上限报警
CHPF | M5_ActRPM | LoLoALM | BP_Value_var | CHPF_M5_ActRPM_BP_Value_var | BP_Value_var_LoLoALM | CHPF_M5_ActRPM_LoLoALM | 2123+P2-M5 3#双螺旋运输机A 反馈转速 下下限报警 | DB100,X1401.0 | DB100 | X1401.0 | 1400 | 1 | 离散 | On | Yes | 下下限报警
CHPF | M5_ActRPM | LimALM | BP_Value_var | CHPF_M5_ActRPM_BP_Value_var | BP_Value_var_LimALM | CHPF_M5_ActRPM_LimALM | 2123+P2-M5 3#双螺旋运输机A 反馈转速 极限报警 | DB100,X1401.1 | DB100 | X1401.1 | 1400 | 1.1 | 离散 | On | Yes | 极限报警
CHPF | M5_ActRPM | LostALM | BP_Value_var | CHPF_M5_ActRPM_BP_Value_var | BP_Value_var_LostALM | CHPF_M5_ActRPM_LostALM | 2123+P2-M5 3#双螺旋运输机A 反馈转速 传感器断线报警 | DB100,X1401.2 | DB100 | X1401.2 | 1400 | 1.2 | 离散 | On | Yes | 传感器断线报警
CHPF | M5_ActRPM | Code | BP_Value_var | CHPF_M5_ActRPM_BP_Value_var | BP_Value_var_Code | CHPF_M5_ActRPM_Code | 2123+P2-M5 3#双螺旋运输机A 反馈转速 实际内码 | DB100,INT1402 | DB100 | INT1402 | 1400 | 2 | 整型 | None | Yes | 实际内码
CHPF | M5_ActRPM | Value | BP_Value_var | CHPF_M5_ActRPM_BP_Value_var | BP_Value_var_Value | CHPF_M5_ActRPM_Value | 2123+P2-M5 3#双螺旋运输机A 反馈转速 实际值 | DB100,REAL1406 | DB100 | REAL1406 | 1400 | 6 | 实型 | None | Yes | 实际值
CHPF | M5_ActRPM | Range | BP_Value_var | CHPF_M5_ActRPM_BP_Value_var | BP_Value_var_Range | CHPF_M5_ActRPM_Range | 2123+P2-M5 3#双螺旋运输机A 反馈转速 量程 | DB100,REAL1410 | DB100 | REAL1410 | 1400 | 10 | 实型 | None | No | 量程
CHPF | M5_ActRPM | Hi | BP_Value_var | CHPF_M5_ActRPM_BP_Value_var | BP_Value_var_Hi | CHPF_M5_ActRPM_Hi | 2123+P2-M5 3#双螺旋运输机A 反馈转速 上限值 | DB100,REAL1414 | DB100 | REAL1414 | 1400 | 14 | 实型 | None | No | 上限值
CHPF | M5_ActRPM | Lo | BP_Value_var | CHPF_M5_ActRPM_BP_Value_var | BP_Value_var_Lo | CHPF_M5_ActRPM_Lo | 2123+P2-M5 3#双螺旋运输机A 反馈转速 下限值 | DB100,REAL1418 | DB100 | REAL1418 | 1400 | 18 | 实型 | None | No | 下限值
CHPF | M5_ActRPM | HiHi | BP_Value_var | CHPF_M5_ActRPM_BP_Value_var | BP_Value_var_HiHi | CHPF_M5_ActRPM_HiHi | 2123+P2-M5 3#双螺旋运输机A 反馈转速 上上限值 | DB100,REAL1422 | DB100 | REAL1422 | 1400 | 22 | 实型 | None | No | 上上限值
CHPF | M5_ActRPM | LoLo | BP_Value_var | CHPF_M5_ActRPM_BP_Value_var | BP_Value_var_LoLo | CHPF_M5_ActRPM_LoLo | 2123+P2-M5 3#双螺旋运输机A 反馈转速 下下限值 | DB100,REAL1426 | DB100 | REAL1426 | 1400 | 26 | 实型 | None | No | 下下限值
CHPF | M5_Current | HiProEN | BP_Value_var | CHPF_M5_Current_BP_Value_var | BP_Value_var_HiProEN | CHPF_M5_Current_HiProEN | 2123+P2-M5 3#双螺旋运输机A 反馈电流 上限保护使能 | DB100,X1450.3 | DB100 | X1450.3 | 1450 | 0.3 | 离散 | None | No | 上限保护使能
CHPF | M5_Current | LoProEN | BP_Value_var | CHPF_M5_Current_BP_Value_var | BP_Value_var_LoProEN | CHPF_M5_Current_LoProEN | 2123+P2-M5 3#双螺旋运输机A 反馈电流 下限保护使能 | DB100,X1450.4 | DB100 | X1450.4 | 1450 | 0.4 | 离散 | None | No | 下限保护使能
CHPF | M5_Current | HiALM | BP_Value_var | CHPF_M5_Current_BP_Value_var | BP_Value_var_HiALM | CHPF_M5_Current_HiALM | 2123+P2-M5 3#双螺旋运输机A 反馈电流 上限报警 | DB100,X1450.5 | DB100 | X1450.5 | 1450 | 0.5 | 离散 | None | Yes | 上限报警
CHPF | M5_Current | LoALM | BP_Value_var | CHPF_M5_Current_BP_Value_var | BP_Value_var_LoALM | CHPF_M5_Current_LoALM | 2123+P2-M5 3#双螺旋运输机A 反馈电流 下限报警 | DB100,X1450.6 | DB100 | X1450.6 | 1450 | 0.6 | 离散 | None | Yes | 下限报警
CHPF | M5_Current | HiHiALM | BP_Value_var | CHPF_M5_Current_BP_Value_var | BP_Value_var_HiHiALM | CHPF_M5_Current_HiHiALM | 2123+P2-M5 3#双螺旋运输机A 反馈电流 上上限报警 | DB100,X1450.7 | DB100 | X1450.7 | 1450 | 0.7 | 离散 | On | Yes | 上上限报警
CHPF | M5_Current | LoLoALM | BP_Value_var | CHPF_M5_Current_BP_Value_var | BP_Value_var_LoLoALM | CHPF_M5_Current_LoLoALM | 2123+P2-M5 3#双螺旋运输机A 反馈电流 下下限报警 | DB100,X1451.0 | DB100 | X1451.0 | 1450 | 1 | 离散 | On | Yes | 下下限报警
CHPF | M5_Current | LimALM | BP_Value_var | CHPF_M5_Current_BP_Value_var | BP_Value_var_LimALM | CHPF_M5_Current_LimALM | 2123+P2-M5 3#双螺旋运输机A 反馈电流 极限报警 | DB100,X1451.1 | DB100 | X1451.1 | 1450 | 1.1 | 离散 | On | Yes | 极限报警
CHPF | M5_Current | LostALM | BP_Value_var | CHPF_M5_Current_BP_Value_var | BP_Value_var_LostALM | CHPF_M5_Current_LostALM | 2123+P2-M5 3#双螺旋运输机A 反馈电流 传感器断线报警 | DB100,X1451.2 | DB100 | X1451.2 | 1450 | 1.2 | 离散 | On | Yes | 传感器断线报警
CHPF | M5_Current | Code | BP_Value_var | CHPF_M5_Current_BP_Value_var | BP_Value_var_Code | CHPF_M5_Current_Code | 2123+P2-M5 3#双螺旋运输机A 反馈电流 实际内码 | DB100,INT1452 | DB100 | INT1452 | 1450 | 2 | 整型 | None | Yes | 实际内码
CHPF | M5_Current | Value | BP_Value_var | CHPF_M5_Current_BP_Value_var | BP_Value_var_Value | CHPF_M5_Current_Value | 2123+P2-M5 3#双螺旋运输机A 反馈电流 实际值 | DB100,REAL1456 | DB100 | REAL1456 | 1450 | 6 | 实型 | None | Yes | 实际值
CHPF | M5_Current | Range | BP_Value_var | CHPF_M5_Current_BP_Value_var | BP_Value_var_Range | CHPF_M5_Current_Range | 2123+P2-M5 3#双螺旋运输机A 反馈电流 量程 | DB100,REAL1460 | DB100 | REAL1460 | 1450 | 10 | 实型 | None | No | 量程
CHPF | M5_Current | Hi | BP_Value_var | CHPF_M5_Current_BP_Value_var | BP_Value_var_Hi | CHPF_M5_Current_Hi | 2123+P2-M5 3#双螺旋运输机A 反馈电流 上限值 | DB100,REAL1464 | DB100 | REAL1464 | 1450 | 14 | 实型 | None | No | 上限值
CHPF | M5_Current | Lo | BP_Value_var | CHPF_M5_Current_BP_Value_var | BP_Value_var_Lo | CHPF_M5_Current_Lo | 2123+P2-M5 3#双螺旋运输机A 反馈电流 下限值 | DB100,REAL1468 | DB100 | REAL1468 | 1450 | 18 | 实型 | None | No | 下限值
CHPF | M5_Current | HiHi | BP_Value_var | CHPF_M5_Current_BP_Value_var | BP_Value_var_HiHi | CHPF_M5_Current_HiHi | 2123+P2-M5 3#双螺旋运输机A 反馈电流 上上限值 | DB100,REAL1472 | DB100 | REAL1472 | 1450 | 22 | 实型 | None | No | 上上限值
CHPF | M5_Current | LoLo | BP_Value_var | CHPF_M5_Current_BP_Value_var | BP_Value_var_LoLo | CHPF_M5_Current_LoLo | 2123+P2-M5 3#双螺旋运输机A 反馈电流 下下限值 | DB100,REAL1476 | DB100 | REAL1476 | 1450 | 26 | 实型 | None | No | 下下限值
CHPF | M6_M | Enable | BP_Motor_var | CHPF_M6_M_BP_Motor_var | BP_Motor_var_Enable | CHPF_M6_M_Enable | 2123+P2-M6 3#双螺旋运输机B 电机控制 使能 | DB100,X1500.0 | DB100 | X1500.0 | 1500 | 0 | 离散 | None | No | 使能
CHPF | M6_M | Auto_Status | BP_Motor_var | CHPF_M6_M_BP_Motor_var | BP_Motor_var_Auto_Status | CHPF_M6_M_Auto_Status | 2123+P2-M6 3#双螺旋运输机B 电机控制 手自动状态 | DB100,X1500.3 | DB100 | X1500.3 | 1500 | 0.3 | 离散 | None | Yes | 手自动状态
CHPF | M6_M | Loc_Rem | BP_Motor_var | CHPF_M6_M_BP_Motor_var | BP_Motor_var_Loc_Rem | CHPF_M6_M_Loc_Rem | 2123+P2-M6 3#双螺旋运输机B 电机控制 本地/远程(检修/待机） | DB100,X1500.4 | DB100 | X1500.4 | 1500 | 0.4 | 离散 | None | Yes | 本地/远程(检修/待机）
CHPF | M6_M | ON_HMI | BP_Motor_var | CHPF_M6_M_BP_Motor_var | BP_Motor_var_ON_HMI | CHPF_M6_M_ON_HMI | 2123+P2-M6 3#双螺旋运输机B 电机控制 开启_上位机(正转) | DB100,X1500.6 | DB100 | X1500.6 | 1500 | 0.6 | 离散 | None | No | 开启_上位机(正转)
CHPF | M6_M | OFF_HMI | BP_Motor_var | CHPF_M6_M_BP_Motor_var | BP_Motor_var_OFF_HMI | CHPF_M6_M_OFF_HMI | 2123+P2-M6 3#双螺旋运输机B 电机控制 停止_上位机(反转) | DB100,X1501.0 | DB100 | X1501.0 | 1500 | 1 | 离散 | None | No | 停止_上位机(反转)
CHPF | M6_M | Fan | BP_Motor_var | CHPF_M6_M_BP_Motor_var | BP_Motor_var_Fan | CHPF_M6_M_Fan | 2123+P2-M6 3#双螺旋运输机B 电机控制 通风扇 | DB100,X1501.1 | DB100 | X1501.1 | 1500 | 1.1 | 离散 | None | Yes | 通风扇
CHPF | M6_M | Motor | BP_Motor_var | CHPF_M6_M_BP_Motor_var | BP_Motor_var_Motor | CHPF_M6_M_Motor | 2123+P2-M6 3#双螺旋运输机B 电机控制 电机(正转） | DB100,X1501.2 | DB100 | X1501.2 | 1500 | 1.2 | 离散 | None | Yes | 电机(正转）
CHPF | M6_M | OL | BP_Motor_var | CHPF_M6_M_BP_Motor_var | BP_Motor_var_OL | CHPF_M6_M_OL | 2123+P2-M6 3#双螺旋运输机B 电机控制 电机过载 | DB100,X1501.3 | DB100 | X1501.3 | 1500 | 1.3 | 离散 | On | Yes | 电机过载
CHPF | M6_M | Fan_OL | BP_Motor_var | CHPF_M6_M_BP_Motor_var | BP_Motor_var_Fan_OL | CHPF_M6_M_Fan_OL | 2123+P2-M6 3#双螺旋运输机B 电机控制 风扇过载 | DB100,X1501.4 | DB100 | X1501.4 | 1500 | 1.4 | 离散 | On | Yes | 风扇过载
CHPF | M6_M | RunSig | BP_Motor_var | CHPF_M6_M_BP_Motor_var | BP_Motor_var_RunSig | CHPF_M6_M_RunSig | 2123+P2-M6 3#双螺旋运输机B 电机控制 电机运行指示 | DB100,X1501.5 | DB100 | X1501.5 | 1500 | 1.5 | 离散 | None | Yes | 电机运行指示
CHPF | M6_M | Break_ALM | BP_Motor_var | CHPF_M6_M_BP_Motor_var | BP_Motor_var_Break_ALM | CHPF_M6_M_Break_ALM | 2123+P2-M6 3#双螺旋运输机B 电机控制 断链报警 | DB100,X1501.6 | DB100 | X1501.6 | 1500 | 1.6 | 离散 | On | Yes | 断链报警
CHPF | M6_M | Break_CHK | BP_Motor_var | CHPF_M6_M_BP_Motor_var | BP_Motor_var_Break_CHK | CHPF_M6_M_Break_CHK | 2123+P2-M6 3#双螺旋运输机B 电机控制 断链检测 | DB100,X1501.7 | DB100 | X1501.7 | 1500 | 1.7 | 离散 | None | Yes | 断链检测
CHPF | M6_M | INV_Res_HMI | BP_Motor_var | CHPF_M6_M_BP_Motor_var | BP_Motor_var_INV_Res_HMI | CHPF_M6_M_INV_Res_HMI | 2123+P2-M6 3#双螺旋运输机B 电机控制 复位 | DB100,X1502.0 | DB100 | X1502.0 | 1500 | 2 | 离散 | None | No | 复位
CHPF | M6_M | Break_EN | BP_Motor_var | CHPF_M6_M_BP_Motor_var | BP_Motor_var_Break_EN | CHPF_M6_M_Break_EN | 2123+P2-M6 3#双螺旋运输机B 电机控制 断链保护使能 | DB100,X1502.1 | DB100 | X1502.1 | 1500 | 2.1 | 离散 | None | No | 断链保护使能
CHPF | M6_M | Break_Stop | BP_Motor_var | CHPF_M6_M_BP_Motor_var | BP_Motor_var_Break_Stop | CHPF_M6_M_Break_Stop | 2123+P2-M6 3#双螺旋运输机B 电机控制 断链导致停机 | DB100,X1502.2 | DB100 | X1502.2 | 1500 | 2.2 | 离散 | On | Yes | 断链导致停机
CHPF | M6_M | Motor_Back | BP_Motor_var | CHPF_M6_M_BP_Motor_var | BP_Motor_var_Motor_Back | CHPF_M6_M_Motor_Back | 2123+P2-M6 3#双螺旋运输机B 电机控制 电机(反转） | DB100,X1502.3 | DB100 | X1502.3 | 1500 | 2.3 | 离散 | None | Yes | 电机(反转）
CHPF | M6_M | Loc | BP_Motor_var | CHPF_M6_M_BP_Motor_var | BP_Motor_var_Loc | CHPF_M6_M_Loc | 2123+P2-M6 3#双螺旋运输机B 电机控制 本地 | DB100,X1502.4 | DB100 | X1502.4 | 1500 | 2.4 | 离散 | None | Yes | 本地
CHPF | M6_M | Rem | BP_Motor_var | CHPF_M6_M_BP_Motor_var | BP_Motor_var_Rem | CHPF_M6_M_Rem | 2123+P2-M6 3#双螺旋运输机B 电机控制 远程 | DB100,X1502.5 | DB100 | X1502.5 | 1500 | 2.5 | 离散 | None | Yes | 远程
CHPF | M6_M | Blocking_ALM | BP_Motor_var | CHPF_M6_M_BP_Motor_var | BP_Motor_var_Blocking_ALM | CHPF_M6_M_Blocking_ALM | 2123+P2-M6 3#双螺旋运输机B 电机控制 堵料报警 | DB100,X1502.6 | DB100 | X1502.6 | 1500 | 2.6 | 离散 | On | Yes | 堵料报警
CHPF | M6_M | Blocking_CHK | BP_Motor_var | CHPF_M6_M_BP_Motor_var | BP_Motor_var_Blocking_CHK | CHPF_M6_M_Blocking_CHK | 2123+P2-M6 3#双螺旋运输机B 电机控制 堵料检测 | DB100,X1502.7 | DB100 | X1502.7 | 1500 | 2.7 | 离散 | None | Yes | 堵料检测
CHPF | M6_M | Blocking_EN | BP_Motor_var | CHPF_M6_M_BP_Motor_var | BP_Motor_var_Blocking_EN | CHPF_M6_M_Blocking_EN | 2123+P2-M6 3#双螺旋运输机B 电机控制 堵料保护使能 | DB100,X1503.0 | DB100 | X1503.0 | 1500 | 3 | 离散 | None | No | 堵料保护使能
CHPF | M6_M | Blocking_Stop | BP_Motor_var | CHPF_M6_M_BP_Motor_var | BP_Motor_var_Blocking_Stop | CHPF_M6_M_Blocking_Stop | 2123+P2-M6 3#双螺旋运输机B 电机控制 堵料导致停机 | DB100,X1503.1 | DB100 | X1503.1 | 1500 | 3.1 | 离散 | On | Yes | 堵料导致停机
CHPF | M6_M | BreakTime | BP_Motor_var | CHPF_M6_M_BP_Motor_var | BP_Motor_var_BreakTime | CHPF_M6_M_BreakTime | 2123+P2-M6 3#双螺旋运输机B 电机控制 断链超时时间 秒 | DB100,INT1504 | DB100 | INT1504 | 1500 | 4 | 整型 | None | No | 断链超时时间 秒
CHPF | M6_M | BlockingTime | BP_Motor_var | CHPF_M6_M_BP_Motor_var | BP_Motor_var_BlockingTime | CHPF_M6_M_BlockingTime | 2123+P2-M6 3#双螺旋运输机B 电机控制 堵料检测时间 秒 | DB100,INT1506 | DB100 | INT1506 | 1500 | 6 | 整型 | None | No | 堵料检测时间 秒
CHPF | M6_M | PullSwitch_CHK | BP_Motor_var | CHPF_M6_M_BP_Motor_var | BP_Motor_var_PullSwitch_CHK | CHPF_M6_M_PullSwitch_CHK | 2123+P2-M6 3#双螺旋运输机B 电机控制 拉线开关 | DB100,X1508.0 | DB100 | X1508.0 | 1500 | 8 | 离散 | On | Yes | 拉线开关
CHPF | M6_M | LMD_ALM | BP_Motor_var | CHPF_M6_M_BP_Motor_var | BP_Motor_var_LMD_ALM | CHPF_M6_M_LMD_ALM | 2123+P2-M6 3#双螺旋运输机B 电机控制 左跑偏报警 | DB100,X1508.1 | DB100 | X1508.1 | 1500 | 8.1 | 离散 | On | Yes | 左跑偏报警
CHPF | M6_M | LMD_CHK_1 | BP_Motor_var | CHPF_M6_M_BP_Motor_var | BP_Motor_var_LMD_CHK_1 | CHPF_M6_M_LMD_CHK_1 | 2123+P2-M6 3#双螺旋运输机B 电机控制 左跑偏1检测 | DB100,X1508.2 | DB100 | X1508.2 | 1500 | 8.2 | 离散 | None | Yes | 左跑偏1检测
CHPF | M6_M | LMD_EN | BP_Motor_var | CHPF_M6_M_BP_Motor_var | BP_Motor_var_LMD_EN | CHPF_M6_M_LMD_EN | 2123+P2-M6 3#双螺旋运输机B 电机控制 左跑偏保护使能 | DB100,X1508.3 | DB100 | X1508.3 | 1500 | 8.3 | 离散 | None | No | 左跑偏保护使能
CHPF | M6_M | LMD_Stop | BP_Motor_var | CHPF_M6_M_BP_Motor_var | BP_Motor_var_LMD_Stop | CHPF_M6_M_LMD_Stop | 2123+P2-M6 3#双螺旋运输机B 电机控制 左跑偏导致停机 | DB100,X1508.4 | DB100 | X1508.4 | 1500 | 8.4 | 离散 | On | Yes | 左跑偏导致停机
CHPF | M6_M | LMD_Time | BP_Motor_var | CHPF_M6_M_BP_Motor_var | BP_Motor_var_LMD_Time | CHPF_M6_M_LMD_Time | 2123+P2-M6 3#双螺旋运输机B 电机控制 左跑偏检测时间 | DB100,INT1510 | DB100 | INT1510 | 1500 | 10 | 整型 | None | No | 左跑偏检测时间
CHPF | M6_M | RMD_ALM | BP_Motor_var | CHPF_M6_M_BP_Motor_var | BP_Motor_var_RMD_ALM | CHPF_M6_M_RMD_ALM | 2123+P2-M6 3#双螺旋运输机B 电机控制 右 跑偏报警 | DB100,X1512.0 | DB100 | X1512.0 | 1500 | 12 | 离散 | On | Yes | 右 跑偏报警
CHPF | M6_M | RMD_CHK_1 | BP_Motor_var | CHPF_M6_M_BP_Motor_var | BP_Motor_var_RMD_CHK_1 | CHPF_M6_M_RMD_CHK_1 | 2123+P2-M6 3#双螺旋运输机B 电机控制 右跑偏1检测 | DB100,X1512.1 | DB100 | X1512.1 | 1500 | 12.1 | 离散 | None | Yes | 右跑偏1检测
CHPF | M6_M | RMD_EN | BP_Motor_var | CHPF_M6_M_BP_Motor_var | BP_Motor_var_RMD_EN | CHPF_M6_M_RMD_EN | 2123+P2-M6 3#双螺旋运输机B 电机控制 右跑偏保护使能 | DB100,X1512.2 | DB100 | X1512.2 | 1500 | 12.2 | 离散 | None | No | 右跑偏保护使能
CHPF | M6_M | RMD_Stop | BP_Motor_var | CHPF_M6_M_BP_Motor_var | BP_Motor_var_RMD_Stop | CHPF_M6_M_RMD_Stop | 2123+P2-M6 3#双螺旋运输机B 电机控制 右跑偏导致停机 | DB100,X1512.3 | DB100 | X1512.3 | 1500 | 12.3 | 离散 | On | Yes | 右跑偏导致停机
CHPF | M6_M | RMD_Time | BP_Motor_var | CHPF_M6_M_BP_Motor_var | BP_Motor_var_RMD_Time | CHPF_M6_M_RMD_Time | 2123+P2-M6 3#双螺旋运输机B 电机控制 右跑偏检测时间 | DB100,INT1514 | DB100 | INT1514 | 1500 | 14 | 整型 | None | No | 右跑偏检测时间
CHPF | M6_M | Motor_Delta | BP_Motor_var | CHPF_M6_M_BP_Motor_var | BP_Motor_var_Motor_Delta | CHPF_M6_M_Motor_Delta | 2123+P2-M6 3#双螺旋运输机B 电机控制 三角型 | DB100,X1516.0 | DB100 | X1516.0 | 1500 | 16 | 离散 | None | Yes | 三角型
CHPF | M6_M | Motor_Wye | BP_Motor_var | CHPF_M6_M_BP_Motor_var | BP_Motor_var_Motor_Wye | CHPF_M6_M_Motor_Wye | 2123+P2-M6 3#双螺旋运输机B 电机控制 星型 | DB100,X1516.1 | DB100 | X1516.1 | 1500 | 16.1 | 离散 | None | Yes | 星型
CHPF | M6_M | MSD | BP_Motor_var | CHPF_M6_M_BP_Motor_var | BP_Motor_var_MSD | CHPF_M6_M_MSD | 2123+P2-M6 3#双螺旋运输机B 电机控制 维修开关 | DB100,X1516.2 | DB100 | X1516.2 | 1500 | 16.2 | 离散 | On | Yes | 维修开关
CHPF | M6_M | LMD_CHK_2 | BP_Motor_var | CHPF_M6_M_BP_Motor_var | BP_Motor_var_LMD_CHK_2 | CHPF_M6_M_LMD_CHK_2 | 2123+P2-M6 3#双螺旋运输机B 电机控制 左跑偏2检测 | DB100,X1516.3 | DB100 | X1516.3 | 1500 | 16.3 | 离散 | None | Yes | 左跑偏2检测
CHPF | M6_M | RMD_CHK_2 | BP_Motor_var | CHPF_M6_M_BP_Motor_var | BP_Motor_var_RMD_CHK_2 | CHPF_M6_M_RMD_CHK_2 | 2123+P2-M6 3#双螺旋运输机B 电机控制 右跑偏2检测 | DB100,X1516.4 | DB100 | X1516.4 | 1500 | 16.4 | 离散 | None | Yes | 右跑偏2检测
CHPF | M6_M | InterStarTime | BP_Motor_var | CHPF_M6_M_BP_Motor_var | BP_Motor_var_InterStarTime | CHPF_M6_M_InterStarTime | 2123+P2-M6 3#双螺旋运输机B 电机控制 联动启动延时 | DB100,INT1518 | DB100 | INT1518 | 1500 | 18 | 整型 | None | No | 联动启动延时
CHPF | M6_M | Alt_TMR | BP_Motor_var | CHPF_M6_M_BP_Motor_var | BP_Motor_var_Alt_TMR | CHPF_M6_M_Alt_TMR | 2123+P2-M6 3#双螺旋运输机B 电机控制 起动转换时间 秒 | DB100,INT1520 | DB100 | INT1520 | 1500 | 20 | 整型 | None | No | 起动转换时间 秒
CHPF | M6_SetFRQ | HiProEN | BP_Value_var | CHPF_M6_SetFRQ_BP_Value_var | BP_Value_var_HiProEN | CHPF_M6_SetFRQ_HiProEN | 2123+P2-M6 3#双螺旋运输机B 给定频率 上限保护使能 | DB100,X1550.3 | DB100 | X1550.3 | 1550 | 0.3 | 离散 | None | No | 上限保护使能
CHPF | M6_SetFRQ | LoProEN | BP_Value_var | CHPF_M6_SetFRQ_BP_Value_var | BP_Value_var_LoProEN | CHPF_M6_SetFRQ_LoProEN | 2123+P2-M6 3#双螺旋运输机B 给定频率 下限保护使能 | DB100,X1550.4 | DB100 | X1550.4 | 1550 | 0.4 | 离散 | None | No | 下限保护使能
CHPF | M6_SetFRQ | HiALM | BP_Value_var | CHPF_M6_SetFRQ_BP_Value_var | BP_Value_var_HiALM | CHPF_M6_SetFRQ_HiALM | 2123+P2-M6 3#双螺旋运输机B 给定频率 上限报警 | DB100,X1550.5 | DB100 | X1550.5 | 1550 | 0.5 | 离散 | None | Yes | 上限报警
CHPF | M6_SetFRQ | LoALM | BP_Value_var | CHPF_M6_SetFRQ_BP_Value_var | BP_Value_var_LoALM | CHPF_M6_SetFRQ_LoALM | 2123+P2-M6 3#双螺旋运输机B 给定频率 下限报警 | DB100,X1550.6 | DB100 | X1550.6 | 1550 | 0.6 | 离散 | None | Yes | 下限报警
CHPF | M6_SetFRQ | HiHiALM | BP_Value_var | CHPF_M6_SetFRQ_BP_Value_var | BP_Value_var_HiHiALM | CHPF_M6_SetFRQ_HiHiALM | 2123+P2-M6 3#双螺旋运输机B 给定频率 上上限报警 | DB100,X1550.7 | DB100 | X1550.7 | 1550 | 0.7 | 离散 | On | Yes | 上上限报警
CHPF | M6_SetFRQ | LoLoALM | BP_Value_var | CHPF_M6_SetFRQ_BP_Value_var | BP_Value_var_LoLoALM | CHPF_M6_SetFRQ_LoLoALM | 2123+P2-M6 3#双螺旋运输机B 给定频率 下下限报警 | DB100,X1551.0 | DB100 | X1551.0 | 1550 | 1 | 离散 | On | Yes | 下下限报警
CHPF | M6_SetFRQ | LimALM | BP_Value_var | CHPF_M6_SetFRQ_BP_Value_var | BP_Value_var_LimALM | CHPF_M6_SetFRQ_LimALM | 2123+P2-M6 3#双螺旋运输机B 给定频率 极限报警 | DB100,X1551.1 | DB100 | X1551.1 | 1550 | 1.1 | 离散 | On | Yes | 极限报警
CHPF | M6_SetFRQ | LostALM | BP_Value_var | CHPF_M6_SetFRQ_BP_Value_var | BP_Value_var_LostALM | CHPF_M6_SetFRQ_LostALM | 2123+P2-M6 3#双螺旋运输机B 给定频率 传感器断线报警 | DB100,X1551.2 | DB100 | X1551.2 | 1550 | 1.2 | 离散 | On | Yes | 传感器断线报警
CHPF | M6_SetFRQ | Code | BP_Value_var | CHPF_M6_SetFRQ_BP_Value_var | BP_Value_var_Code | CHPF_M6_SetFRQ_Code | 2123+P2-M6 3#双螺旋运输机B 给定频率 实际内码 | DB100,INT1552 | DB100 | INT1552 | 1550 | 2 | 整型 | None | Yes | 实际内码
CHPF | M6_SetFRQ | Value | BP_Value_var | CHPF_M6_SetFRQ_BP_Value_var | BP_Value_var_Value | CHPF_M6_SetFRQ_Value | 2123+P2-M6 3#双螺旋运输机B 给定频率 实际值 | DB100,REAL1556 | DB100 | REAL1556 | 1550 | 6 | 实型 | None | Yes | 实际值
CHPF | M6_SetFRQ | Range | BP_Value_var | CHPF_M6_SetFRQ_BP_Value_var | BP_Value_var_Range | CHPF_M6_SetFRQ_Range | 2123+P2-M6 3#双螺旋运输机B 给定频率 量程 | DB100,REAL1560 | DB100 | REAL1560 | 1550 | 10 | 实型 | None | No | 量程
CHPF | M6_SetFRQ | Hi | BP_Value_var | CHPF_M6_SetFRQ_BP_Value_var | BP_Value_var_Hi | CHPF_M6_SetFRQ_Hi | 2123+P2-M6 3#双螺旋运输机B 给定频率 上限值 | DB100,REAL1564 | DB100 | REAL1564 | 1550 | 14 | 实型 | None | No | 上限值
CHPF | M6_SetFRQ | Lo | BP_Value_var | CHPF_M6_SetFRQ_BP_Value_var | BP_Value_var_Lo | CHPF_M6_SetFRQ_Lo | 2123+P2-M6 3#双螺旋运输机B 给定频率 下限值 | DB100,REAL1568 | DB100 | REAL1568 | 1550 | 18 | 实型 | None | No | 下限值
CHPF | M6_SetFRQ | HiHi | BP_Value_var | CHPF_M6_SetFRQ_BP_Value_var | BP_Value_var_HiHi | CHPF_M6_SetFRQ_HiHi | 2123+P2-M6 3#双螺旋运输机B 给定频率 上上限值 | DB100,REAL1572 | DB100 | REAL1572 | 1550 | 22 | 实型 | None | No | 上上限值
CHPF | M6_SetFRQ | LoLo | BP_Value_var | CHPF_M6_SetFRQ_BP_Value_var | BP_Value_var_LoLo | CHPF_M6_SetFRQ_LoLo | 2123+P2-M6 3#双螺旋运输机B 给定频率 下下限值 | DB100,REAL1576 | DB100 | REAL1576 | 1550 | 26 | 实型 | None | No | 下下限值
CHPF | M6_ActFRQ | HiProEN | BP_Value_var | CHPF_M6_ActFRQ_BP_Value_var | BP_Value_var_HiProEN | CHPF_M6_ActFRQ_HiProEN | 2123+P2-M6 3#双螺旋运输机B 反馈频率 上限保护使能 | DB100,X1600.3 | DB100 | X1600.3 | 1600 | 0.3 | 离散 | None | No | 上限保护使能
CHPF | M6_ActFRQ | LoProEN | BP_Value_var | CHPF_M6_ActFRQ_BP_Value_var | BP_Value_var_LoProEN | CHPF_M6_ActFRQ_LoProEN | 2123+P2-M6 3#双螺旋运输机B 反馈频率 下限保护使能 | DB100,X1600.4 | DB100 | X1600.4 | 1600 | 0.4 | 离散 | None | No | 下限保护使能
CHPF | M6_ActFRQ | HiALM | BP_Value_var | CHPF_M6_ActFRQ_BP_Value_var | BP_Value_var_HiALM | CHPF_M6_ActFRQ_HiALM | 2123+P2-M6 3#双螺旋运输机B 反馈频率 上限报警 | DB100,X1600.5 | DB100 | X1600.5 | 1600 | 0.5 | 离散 | None | Yes | 上限报警
CHPF | M6_ActFRQ | LoALM | BP_Value_var | CHPF_M6_ActFRQ_BP_Value_var | BP_Value_var_LoALM | CHPF_M6_ActFRQ_LoALM | 2123+P2-M6 3#双螺旋运输机B 反馈频率 下限报警 | DB100,X1600.6 | DB100 | X1600.6 | 1600 | 0.6 | 离散 | None | Yes | 下限报警
CHPF | M6_ActFRQ | HiHiALM | BP_Value_var | CHPF_M6_ActFRQ_BP_Value_var | BP_Value_var_HiHiALM | CHPF_M6_ActFRQ_HiHiALM | 2123+P2-M6 3#双螺旋运输机B 反馈频率 上上限报警 | DB100,X1600.7 | DB100 | X1600.7 | 1600 | 0.7 | 离散 | On | Yes | 上上限报警
CHPF | M6_ActFRQ | LoLoALM | BP_Value_var | CHPF_M6_ActFRQ_BP_Value_var | BP_Value_var_LoLoALM | CHPF_M6_ActFRQ_LoLoALM | 2123+P2-M6 3#双螺旋运输机B 反馈频率 下下限报警 | DB100,X1601.0 | DB100 | X1601.0 | 1600 | 1 | 离散 | On | Yes | 下下限报警
CHPF | M6_ActFRQ | LimALM | BP_Value_var | CHPF_M6_ActFRQ_BP_Value_var | BP_Value_var_LimALM | CHPF_M6_ActFRQ_LimALM | 2123+P2-M6 3#双螺旋运输机B 反馈频率 极限报警 | DB100,X1601.1 | DB100 | X1601.1 | 1600 | 1.1 | 离散 | On | Yes | 极限报警
CHPF | M6_ActFRQ | LostALM | BP_Value_var | CHPF_M6_ActFRQ_BP_Value_var | BP_Value_var_LostALM | CHPF_M6_ActFRQ_LostALM | 2123+P2-M6 3#双螺旋运输机B 反馈频率 传感器断线报警 | DB100,X1601.2 | DB100 | X1601.2 | 1600 | 1.2 | 离散 | On | Yes | 传感器断线报警
CHPF | M6_ActFRQ | Code | BP_Value_var | CHPF_M6_ActFRQ_BP_Value_var | BP_Value_var_Code | CHPF_M6_ActFRQ_Code | 2123+P2-M6 3#双螺旋运输机B 反馈频率 实际内码 | DB100,INT1602 | DB100 | INT1602 | 1600 | 2 | 整型 | None | Yes | 实际内码
CHPF | M6_ActFRQ | Value | BP_Value_var | CHPF_M6_ActFRQ_BP_Value_var | BP_Value_var_Value | CHPF_M6_ActFRQ_Value | 2123+P2-M6 3#双螺旋运输机B 反馈频率 实际值 | DB100,REAL1606 | DB100 | REAL1606 | 1600 | 6 | 实型 | None | Yes | 实际值
CHPF | M6_ActFRQ | Range | BP_Value_var | CHPF_M6_ActFRQ_BP_Value_var | BP_Value_var_Range | CHPF_M6_ActFRQ_Range | 2123+P2-M6 3#双螺旋运输机B 反馈频率 量程 | DB100,REAL1610 | DB100 | REAL1610 | 1600 | 10 | 实型 | None | No | 量程
CHPF | M6_ActFRQ | Hi | BP_Value_var | CHPF_M6_ActFRQ_BP_Value_var | BP_Value_var_Hi | CHPF_M6_ActFRQ_Hi | 2123+P2-M6 3#双螺旋运输机B 反馈频率 上限值 | DB100,REAL1614 | DB100 | REAL1614 | 1600 | 14 | 实型 | None | No | 上限值
CHPF | M6_ActFRQ | Lo | BP_Value_var | CHPF_M6_ActFRQ_BP_Value_var | BP_Value_var_Lo | CHPF_M6_ActFRQ_Lo | 2123+P2-M6 3#双螺旋运输机B 反馈频率 下限值 | DB100,REAL1618 | DB100 | REAL1618 | 1600 | 18 | 实型 | None | No | 下限值
CHPF | M6_ActFRQ | HiHi | BP_Value_var | CHPF_M6_ActFRQ_BP_Value_var | BP_Value_var_HiHi | CHPF_M6_ActFRQ_HiHi | 2123+P2-M6 3#双螺旋运输机B 反馈频率 上上限值 | DB100,REAL1622 | DB100 | REAL1622 | 1600 | 22 | 实型 | None | No | 上上限值
CHPF | M6_ActFRQ | LoLo | BP_Value_var | CHPF_M6_ActFRQ_BP_Value_var | BP_Value_var_LoLo | CHPF_M6_ActFRQ_LoLo | 2123+P2-M6 3#双螺旋运输机B 反馈频率 下下限值 | DB100,REAL1626 | DB100 | REAL1626 | 1600 | 26 | 实型 | None | No | 下下限值
CHPF | M6_Comm | REL | BP_G120_var | CHPF_M6_Comm_BP_G120_var | BP_G120_var_REL | CHPF_M6_Comm_REL | 2123+P2-M6 3#双螺旋运输机B 变频器通讯 备妥（不能与正转信号使用同一个） | DB100,X1650.0 | DB100 | X1650.0 | 1650 | 0 | 离散 | None | Yes | 备妥（不能与正转信号使用同一个）
CHPF | M6_Comm | FWD | BP_G120_var | CHPF_M6_Comm_BP_G120_var | BP_G120_var_FWD | CHPF_M6_Comm_FWD | 2123+P2-M6 3#双螺旋运输机B 变频器通讯 正转 | DB100,X1650.1 | DB100 | X1650.1 | 1650 | 0.1 | 离散 | None | Yes | 正转
CHPF | M6_Comm | REV | BP_G120_var | CHPF_M6_Comm_BP_G120_var | BP_G120_var_REV | CHPF_M6_Comm_REV | 2123+P2-M6 3#双螺旋运输机B 变频器通讯 反转 | DB100,X1650.2 | DB100 | X1650.2 | 1650 | 0.2 | 离散 | None | Yes | 反转
CHPF | M6_Comm | Reset | BP_G120_var | CHPF_M6_Comm_BP_G120_var | BP_G120_var_Reset | CHPF_M6_Comm_Reset | 2123+P2-M6 3#双螺旋运输机B 变频器通讯 故障复位 | DB100,X1650.3 | DB100 | X1650.3 | 1650 | 0.3 | 离散 | None | No | 故障复位
CHPF | M6_Comm | IRL | BP_G120_var | CHPF_M6_Comm_BP_G120_var | BP_G120_var_IRL | CHPF_M6_Comm_IRL | 2123+P2-M6 3#双螺旋运输机B 变频器通讯 备妥反馈 | DB100,X1650.4 | DB100 | X1650.4 | 1650 | 0.4 | 离散 | None | Yes | 备妥反馈
CHPF | M6_Comm | IFW | BP_G120_var | CHPF_M6_Comm_BP_G120_var | BP_G120_var_IFW | CHPF_M6_Comm_IFW | 2123+P2-M6 3#双螺旋运输机B 变频器通讯 正转反馈 | DB100,X1650.5 | DB100 | X1650.5 | 1650 | 0.5 | 离散 | None | Yes | 正转反馈
CHPF | M6_Comm | IRV | BP_G120_var | CHPF_M6_Comm_BP_G120_var | BP_G120_var_IRV | CHPF_M6_Comm_IRV | 2123+P2-M6 3#双螺旋运输机B 变频器通讯 反转反馈 | DB100,X1650.6 | DB100 | X1650.6 | 1650 | 0.6 | 离散 | None | Yes | 反转反馈
CHPF | M6_Comm | ALARM | BP_G120_var | CHPF_M6_Comm_BP_G120_var | BP_G120_var_ALARM | CHPF_M6_Comm_ALARM | 2123+P2-M6 3#双螺旋运输机B 变频器通讯 变频器备用 | DB100,X1650.7 | DB100 | X1650.7 | 1650 | 0.7 | 离散 | None | Yes | 变频器备用
CHPF | M6_Comm | Fault | BP_G120_var | CHPF_M6_Comm_BP_G120_var | BP_G120_var_Fault | CHPF_M6_Comm_Fault | 2123+P2-M6 3#双螺旋运输机B 变频器通讯 变频器报警 | DB100,X1651.0 | DB100 | X1651.0 | 1650 | 1 | 离散 | On | Yes | 变频器报警
CHPF | M6_Comm | Warn_Code | BP_G120_var | CHPF_M6_Comm_BP_G120_var | BP_G120_var_Warn_Code | CHPF_M6_Comm_Warn_Code | 2123+P2-M6 3#双螺旋运输机B 变频器通讯 警告 | DB100,INT1652 | DB100 | INT1652 | 1650 | 2 | 整型 | None | Yes | 警告
CHPF | M6_Comm | Fault_Code | BP_G120_var | CHPF_M6_Comm_BP_G120_var | BP_G120_var_Fault_Code | CHPF_M6_Comm_Fault_Code | 2123+P2-M6 3#双螺旋运输机B 变频器通讯 报警代码 | DB100,INT1654 | DB100 | INT1654 | 1650 | 4 | 整型 | None | Yes | 报警代码
CHPF | M6_Comm | AV_Speed | BP_G120_var | CHPF_M6_Comm_BP_G120_var | BP_G120_var_AV_Speed | CHPF_M6_Comm_AV_Speed | 2123+P2-M6 3#双螺旋运输机B 变频器通讯 实际运行反馈速度 | DB100,REAL1656 | DB100 | REAL1656 | 1650 | 6 | 实型 | None | Yes | 实际运行反馈速度
CHPF | M6_Comm | AV_Current | BP_G120_var | CHPF_M6_Comm_BP_G120_var | BP_G120_var_AV_Current | CHPF_M6_Comm_AV_Current | 2123+P2-M6 3#双螺旋运输机B 变频器通讯 实际运行反馈电流 | DB100,REAL1660 | DB100 | REAL1660 | 1650 | 10 | 实型 | None | Yes | 实际运行反馈电流
CHPF | M6_Comm | Torque | BP_G120_var | CHPF_M6_Comm_BP_G120_var | BP_G120_var_Torque | CHPF_M6_Comm_Torque | 2123+P2-M6 3#双螺旋运输机B 变频器通讯 转矩百分比 | DB100,REAL1664 | DB100 | REAL1664 | 1650 | 14 | 实型 | None | Yes | 转矩百分比
CHPF | M6_Comm | SP_Speed | BP_G120_var | CHPF_M6_Comm_BP_G120_var | BP_G120_var_SP_Speed | CHPF_M6_Comm_SP_Speed | 2123+P2-M6 3#双螺旋运输机B 变频器通讯 给定速度 | DB100,REAL1668 | DB100 | REAL1668 | 1650 | 18 | 实型 | None | No | 给定速度
CHPF | M6_Comm | SP_Ramp_UP | BP_G120_var | CHPF_M6_Comm_BP_G120_var | BP_G120_var_SP_Ramp_UP | CHPF_M6_Comm_SP_Ramp_UP | 2123+P2-M6 3#双螺旋运输机B 变频器通讯 加速时间 | DB100,REAL1672 | DB100 | REAL1672 | 1650 | 22 | 实型 | None | No | 加速时间
CHPF | M6_Comm | SP_Ramp_Down | BP_G120_var | CHPF_M6_Comm_BP_G120_var | BP_G120_var_SP_Ramp_Down | CHPF_M6_Comm_SP_Ramp_Down | 2123+P2-M6 3#双螺旋运输机B 变频器通讯 减速时间 | DB100,REAL1676 | DB100 | REAL1676 | 1650 | 26 | 实型 | None | No | 减速时间
CHPF | M6_Comm | Max_Spd | BP_G120_var | CHPF_M6_Comm_BP_G120_var | BP_G120_var_Max_Spd | CHPF_M6_Comm_Max_Spd | 2123+P2-M6 3#双螺旋运输机B 变频器通讯 最大频率 | DB100,REAL1680 | DB100 | REAL1680 | 1650 | 30 | 实型 | None | No | 最大频率
CHPF | M6_Comm | Min_Spd | BP_G120_var | CHPF_M6_Comm_BP_G120_var | BP_G120_var_Min_Spd | CHPF_M6_Comm_Min_Spd | 2123+P2-M6 3#双螺旋运输机B 变频器通讯 最小频率 | DB100,REAL1684 | DB100 | REAL1684 | 1650 | 34 | 实型 | None | No | 最小频率
CHPF | M6_Comm | Scaling_Speed | BP_G120_var | CHPF_M6_Comm_BP_G120_var | BP_G120_var_Scaling_Speed | CHPF_M6_Comm_Scaling_Speed | 2123+P2-M6 3#双螺旋运输机B 变频器通讯 多级速度 | DB100,REAL1688 | DB100 | REAL1688 | 1650 | 38 | 实型 | None | No | 多级速度
CHPF | M6_Comm | Scaling_Ramp | BP_G120_var | CHPF_M6_Comm_BP_G120_var | BP_G120_var_Scaling_Ramp | CHPF_M6_Comm_Scaling_Ramp | 2123+P2-M6 3#双螺旋运输机B 变频器通讯 多级转速 | DB100,REAL1692 | DB100 | REAL1692 | 1650 | 42 | 实型 | None | No | 多级转速
CHPF | M6_ActRPM | HiProEN | BP_Value_var | CHPF_M6_ActRPM_BP_Value_var | BP_Value_var_HiProEN | CHPF_M6_ActRPM_HiProEN | 2123+P2-M6 3#双螺旋运输机B 反馈转速 上限保护使能 | DB100,X1700.3 | DB100 | X1700.3 | 1700 | 0.3 | 离散 | None | No | 上限保护使能
CHPF | M6_ActRPM | LoProEN | BP_Value_var | CHPF_M6_ActRPM_BP_Value_var | BP_Value_var_LoProEN | CHPF_M6_ActRPM_LoProEN | 2123+P2-M6 3#双螺旋运输机B 反馈转速 下限保护使能 | DB100,X1700.4 | DB100 | X1700.4 | 1700 | 0.4 | 离散 | None | No | 下限保护使能
CHPF | M6_ActRPM | HiALM | BP_Value_var | CHPF_M6_ActRPM_BP_Value_var | BP_Value_var_HiALM | CHPF_M6_ActRPM_HiALM | 2123+P2-M6 3#双螺旋运输机B 反馈转速 上限报警 | DB100,X1700.5 | DB100 | X1700.5 | 1700 | 0.5 | 离散 | None | Yes | 上限报警
CHPF | M6_ActRPM | LoALM | BP_Value_var | CHPF_M6_ActRPM_BP_Value_var | BP_Value_var_LoALM | CHPF_M6_ActRPM_LoALM | 2123+P2-M6 3#双螺旋运输机B 反馈转速 下限报警 | DB100,X1700.6 | DB100 | X1700.6 | 1700 | 0.6 | 离散 | None | Yes | 下限报警
CHPF | M6_ActRPM | HiHiALM | BP_Value_var | CHPF_M6_ActRPM_BP_Value_var | BP_Value_var_HiHiALM | CHPF_M6_ActRPM_HiHiALM | 2123+P2-M6 3#双螺旋运输机B 反馈转速 上上限报警 | DB100,X1700.7 | DB100 | X1700.7 | 1700 | 0.7 | 离散 | On | Yes | 上上限报警
CHPF | M6_ActRPM | LoLoALM | BP_Value_var | CHPF_M6_ActRPM_BP_Value_var | BP_Value_var_LoLoALM | CHPF_M6_ActRPM_LoLoALM | 2123+P2-M6 3#双螺旋运输机B 反馈转速 下下限报警 | DB100,X1701.0 | DB100 | X1701.0 | 1700 | 1 | 离散 | On | Yes | 下下限报警
CHPF | M6_ActRPM | LimALM | BP_Value_var | CHPF_M6_ActRPM_BP_Value_var | BP_Value_var_LimALM | CHPF_M6_ActRPM_LimALM | 2123+P2-M6 3#双螺旋运输机B 反馈转速 极限报警 | DB100,X1701.1 | DB100 | X1701.1 | 1700 | 1.1 | 离散 | On | Yes | 极限报警
CHPF | M6_ActRPM | LostALM | BP_Value_var | CHPF_M6_ActRPM_BP_Value_var | BP_Value_var_LostALM | CHPF_M6_ActRPM_LostALM | 2123+P2-M6 3#双螺旋运输机B 反馈转速 传感器断线报警 | DB100,X1701.2 | DB100 | X1701.2 | 1700 | 1.2 | 离散 | On | Yes | 传感器断线报警
CHPF | M6_ActRPM | Code | BP_Value_var | CHPF_M6_ActRPM_BP_Value_var | BP_Value_var_Code | CHPF_M6_ActRPM_Code | 2123+P2-M6 3#双螺旋运输机B 反馈转速 实际内码 | DB100,INT1702 | DB100 | INT1702 | 1700 | 2 | 整型 | None | Yes | 实际内码
CHPF | M6_ActRPM | Value | BP_Value_var | CHPF_M6_ActRPM_BP_Value_var | BP_Value_var_Value | CHPF_M6_ActRPM_Value | 2123+P2-M6 3#双螺旋运输机B 反馈转速 实际值 | DB100,REAL1706 | DB100 | REAL1706 | 1700 | 6 | 实型 | None | Yes | 实际值
CHPF | M6_ActRPM | Range | BP_Value_var | CHPF_M6_ActRPM_BP_Value_var | BP_Value_var_Range | CHPF_M6_ActRPM_Range | 2123+P2-M6 3#双螺旋运输机B 反馈转速 量程 | DB100,REAL1710 | DB100 | REAL1710 | 1700 | 10 | 实型 | None | No | 量程
CHPF | M6_ActRPM | Hi | BP_Value_var | CHPF_M6_ActRPM_BP_Value_var | BP_Value_var_Hi | CHPF_M6_ActRPM_Hi | 2123+P2-M6 3#双螺旋运输机B 反馈转速 上限值 | DB100,REAL1714 | DB100 | REAL1714 | 1700 | 14 | 实型 | None | No | 上限值
CHPF | M6_ActRPM | Lo | BP_Value_var | CHPF_M6_ActRPM_BP_Value_var | BP_Value_var_Lo | CHPF_M6_ActRPM_Lo | 2123+P2-M6 3#双螺旋运输机B 反馈转速 下限值 | DB100,REAL1718 | DB100 | REAL1718 | 1700 | 18 | 实型 | None | No | 下限值
CHPF | M6_ActRPM | HiHi | BP_Value_var | CHPF_M6_ActRPM_BP_Value_var | BP_Value_var_HiHi | CHPF_M6_ActRPM_HiHi | 2123+P2-M6 3#双螺旋运输机B 反馈转速 上上限值 | DB100,REAL1722 | DB100 | REAL1722 | 1700 | 22 | 实型 | None | No | 上上限值
CHPF | M6_ActRPM | LoLo | BP_Value_var | CHPF_M6_ActRPM_BP_Value_var | BP_Value_var_LoLo | CHPF_M6_ActRPM_LoLo | 2123+P2-M6 3#双螺旋运输机B 反馈转速 下下限值 | DB100,REAL1726 | DB100 | REAL1726 | 1700 | 26 | 实型 | None | No | 下下限值
CHPF | M6_Current | HiProEN | BP_Value_var | CHPF_M6_Current_BP_Value_var | BP_Value_var_HiProEN | CHPF_M6_Current_HiProEN | 2123+P2-M6 3#双螺旋运输机B 反馈电流 上限保护使能 | DB100,X1750.3 | DB100 | X1750.3 | 1750 | 0.3 | 离散 | None | No | 上限保护使能
CHPF | M6_Current | LoProEN | BP_Value_var | CHPF_M6_Current_BP_Value_var | BP_Value_var_LoProEN | CHPF_M6_Current_LoProEN | 2123+P2-M6 3#双螺旋运输机B 反馈电流 下限保护使能 | DB100,X1750.4 | DB100 | X1750.4 | 1750 | 0.4 | 离散 | None | No | 下限保护使能
CHPF | M6_Current | HiALM | BP_Value_var | CHPF_M6_Current_BP_Value_var | BP_Value_var_HiALM | CHPF_M6_Current_HiALM | 2123+P2-M6 3#双螺旋运输机B 反馈电流 上限报警 | DB100,X1750.5 | DB100 | X1750.5 | 1750 | 0.5 | 离散 | None | Yes | 上限报警
CHPF | M6_Current | LoALM | BP_Value_var | CHPF_M6_Current_BP_Value_var | BP_Value_var_LoALM | CHPF_M6_Current_LoALM | 2123+P2-M6 3#双螺旋运输机B 反馈电流 下限报警 | DB100,X1750.6 | DB100 | X1750.6 | 1750 | 0.6 | 离散 | None | Yes | 下限报警
CHPF | M6_Current | HiHiALM | BP_Value_var | CHPF_M6_Current_BP_Value_var | BP_Value_var_HiHiALM | CHPF_M6_Current_HiHiALM | 2123+P2-M6 3#双螺旋运输机B 反馈电流 上上限报警 | DB100,X1750.7 | DB100 | X1750.7 | 1750 | 0.7 | 离散 | On | Yes | 上上限报警
CHPF | M6_Current | LoLoALM | BP_Value_var | CHPF_M6_Current_BP_Value_var | BP_Value_var_LoLoALM | CHPF_M6_Current_LoLoALM | 2123+P2-M6 3#双螺旋运输机B 反馈电流 下下限报警 | DB100,X1751.0 | DB100 | X1751.0 | 1750 | 1 | 离散 | On | Yes | 下下限报警
CHPF | M6_Current | LimALM | BP_Value_var | CHPF_M6_Current_BP_Value_var | BP_Value_var_LimALM | CHPF_M6_Current_LimALM | 2123+P2-M6 3#双螺旋运输机B 反馈电流 极限报警 | DB100,X1751.1 | DB100 | X1751.1 | 1750 | 1.1 | 离散 | On | Yes | 极限报警
CHPF | M6_Current | LostALM | BP_Value_var | CHPF_M6_Current_BP_Value_var | BP_Value_var_LostALM | CHPF_M6_Current_LostALM | 2123+P2-M6 3#双螺旋运输机B 反馈电流 传感器断线报警 | DB100,X1751.2 | DB100 | X1751.2 | 1750 | 1.2 | 离散 | On | Yes | 传感器断线报警
CHPF | M6_Current | Code | BP_Value_var | CHPF_M6_Current_BP_Value_var | BP_Value_var_Code | CHPF_M6_Current_Code | 2123+P2-M6 3#双螺旋运输机B 反馈电流 实际内码 | DB100,INT1752 | DB100 | INT1752 | 1750 | 2 | 整型 | None | Yes | 实际内码
CHPF | M6_Current | Value | BP_Value_var | CHPF_M6_Current_BP_Value_var | BP_Value_var_Value | CHPF_M6_Current_Value | 2123+P2-M6 3#双螺旋运输机B 反馈电流 实际值 | DB100,REAL1756 | DB100 | REAL1756 | 1750 | 6 | 实型 | None | Yes | 实际值
CHPF | M6_Current | Range | BP_Value_var | CHPF_M6_Current_BP_Value_var | BP_Value_var_Range | CHPF_M6_Current_Range | 2123+P2-M6 3#双螺旋运输机B 反馈电流 量程 | DB100,REAL1760 | DB100 | REAL1760 | 1750 | 10 | 实型 | None | No | 量程
CHPF | M6_Current | Hi | BP_Value_var | CHPF_M6_Current_BP_Value_var | BP_Value_var_Hi | CHPF_M6_Current_Hi | 2123+P2-M6 3#双螺旋运输机B 反馈电流 上限值 | DB100,REAL1764 | DB100 | REAL1764 | 1750 | 14 | 实型 | None | No | 上限值
CHPF | M6_Current | Lo | BP_Value_var | CHPF_M6_Current_BP_Value_var | BP_Value_var_Lo | CHPF_M6_Current_Lo | 2123+P2-M6 3#双螺旋运输机B 反馈电流 下限值 | DB100,REAL1768 | DB100 | REAL1768 | 1750 | 18 | 实型 | None | No | 下限值
CHPF | M6_Current | HiHi | BP_Value_var | CHPF_M6_Current_BP_Value_var | BP_Value_var_HiHi | CHPF_M6_Current_HiHi | 2123+P2-M6 3#双螺旋运输机B 反馈电流 上上限值 | DB100,REAL1772 | DB100 | REAL1772 | 1750 | 22 | 实型 | None | No | 上上限值
CHPF | M6_Current | LoLo | BP_Value_var | CHPF_M6_Current_BP_Value_var | BP_Value_var_LoLo | CHPF_M6_Current_LoLo | 2123+P2-M6 3#双螺旋运输机B 反馈电流 下下限值 | DB100,REAL1776 | DB100 | REAL1776 | 1750 | 26 | 实型 | None | No | 下下限值
CHPF | M7_M | Enable | BP_Motor_var | CHPF_M7_M_BP_Motor_var | BP_Motor_var_Enable | CHPF_M7_M_Enable | 2124+P3-M1 4#双螺旋运输机A 电机控制 使能 | DB100,X1800.0 | DB100 | X1800.0 | 1800 | 0 | 离散 | None | No | 使能
CHPF | M7_M | Auto_Status | BP_Motor_var | CHPF_M7_M_BP_Motor_var | BP_Motor_var_Auto_Status | CHPF_M7_M_Auto_Status | 2124+P3-M1 4#双螺旋运输机A 电机控制 手自动状态 | DB100,X1800.3 | DB100 | X1800.3 | 1800 | 0.3 | 离散 | None | Yes | 手自动状态
CHPF | M7_M | Loc_Rem | BP_Motor_var | CHPF_M7_M_BP_Motor_var | BP_Motor_var_Loc_Rem | CHPF_M7_M_Loc_Rem | 2124+P3-M1 4#双螺旋运输机A 电机控制 本地/远程(检修/待机） | DB100,X1800.4 | DB100 | X1800.4 | 1800 | 0.4 | 离散 | None | Yes | 本地/远程(检修/待机）
CHPF | M7_M | ON_HMI | BP_Motor_var | CHPF_M7_M_BP_Motor_var | BP_Motor_var_ON_HMI | CHPF_M7_M_ON_HMI | 2124+P3-M1 4#双螺旋运输机A 电机控制 开启_上位机(正转) | DB100,X1800.6 | DB100 | X1800.6 | 1800 | 0.6 | 离散 | None | No | 开启_上位机(正转)
CHPF | M7_M | OFF_HMI | BP_Motor_var | CHPF_M7_M_BP_Motor_var | BP_Motor_var_OFF_HMI | CHPF_M7_M_OFF_HMI | 2124+P3-M1 4#双螺旋运输机A 电机控制 停止_上位机(反转) | DB100,X1801.0 | DB100 | X1801.0 | 1800 | 1 | 离散 | None | No | 停止_上位机(反转)
CHPF | M7_M | Fan | BP_Motor_var | CHPF_M7_M_BP_Motor_var | BP_Motor_var_Fan | CHPF_M7_M_Fan | 2124+P3-M1 4#双螺旋运输机A 电机控制 通风扇 | DB100,X1801.1 | DB100 | X1801.1 | 1800 | 1.1 | 离散 | None | Yes | 通风扇
CHPF | M7_M | Motor | BP_Motor_var | CHPF_M7_M_BP_Motor_var | BP_Motor_var_Motor | CHPF_M7_M_Motor | 2124+P3-M1 4#双螺旋运输机A 电机控制 电机(正转） | DB100,X1801.2 | DB100 | X1801.2 | 1800 | 1.2 | 离散 | None | Yes | 电机(正转）
CHPF | M7_M | OL | BP_Motor_var | CHPF_M7_M_BP_Motor_var | BP_Motor_var_OL | CHPF_M7_M_OL | 2124+P3-M1 4#双螺旋运输机A 电机控制 电机过载 | DB100,X1801.3 | DB100 | X1801.3 | 1800 | 1.3 | 离散 | On | Yes | 电机过载
CHPF | M7_M | Fan_OL | BP_Motor_var | CHPF_M7_M_BP_Motor_var | BP_Motor_var_Fan_OL | CHPF_M7_M_Fan_OL | 2124+P3-M1 4#双螺旋运输机A 电机控制 风扇过载 | DB100,X1801.4 | DB100 | X1801.4 | 1800 | 1.4 | 离散 | On | Yes | 风扇过载
CHPF | M7_M | RunSig | BP_Motor_var | CHPF_M7_M_BP_Motor_var | BP_Motor_var_RunSig | CHPF_M7_M_RunSig | 2124+P3-M1 4#双螺旋运输机A 电机控制 电机运行指示 | DB100,X1801.5 | DB100 | X1801.5 | 1800 | 1.5 | 离散 | None | Yes | 电机运行指示
CHPF | M7_M | Break_ALM | BP_Motor_var | CHPF_M7_M_BP_Motor_var | BP_Motor_var_Break_ALM | CHPF_M7_M_Break_ALM | 2124+P3-M1 4#双螺旋运输机A 电机控制 断链报警 | DB100,X1801.6 | DB100 | X1801.6 | 1800 | 1.6 | 离散 | On | Yes | 断链报警
CHPF | M7_M | Break_CHK | BP_Motor_var | CHPF_M7_M_BP_Motor_var | BP_Motor_var_Break_CHK | CHPF_M7_M_Break_CHK | 2124+P3-M1 4#双螺旋运输机A 电机控制 断链检测 | DB100,X1801.7 | DB100 | X1801.7 | 1800 | 1.7 | 离散 | None | Yes | 断链检测
CHPF | M7_M | INV_Res_HMI | BP_Motor_var | CHPF_M7_M_BP_Motor_var | BP_Motor_var_INV_Res_HMI | CHPF_M7_M_INV_Res_HMI | 2124+P3-M1 4#双螺旋运输机A 电机控制 复位 | DB100,X1802.0 | DB100 | X1802.0 | 1800 | 2 | 离散 | None | No | 复位
CHPF | M7_M | Break_EN | BP_Motor_var | CHPF_M7_M_BP_Motor_var | BP_Motor_var_Break_EN | CHPF_M7_M_Break_EN | 2124+P3-M1 4#双螺旋运输机A 电机控制 断链保护使能 | DB100,X1802.1 | DB100 | X1802.1 | 1800 | 2.1 | 离散 | None | No | 断链保护使能
CHPF | M7_M | Break_Stop | BP_Motor_var | CHPF_M7_M_BP_Motor_var | BP_Motor_var_Break_Stop | CHPF_M7_M_Break_Stop | 2124+P3-M1 4#双螺旋运输机A 电机控制 断链导致停机 | DB100,X1802.2 | DB100 | X1802.2 | 1800 | 2.2 | 离散 | On | Yes | 断链导致停机
CHPF | M7_M | Motor_Back | BP_Motor_var | CHPF_M7_M_BP_Motor_var | BP_Motor_var_Motor_Back | CHPF_M7_M_Motor_Back | 2124+P3-M1 4#双螺旋运输机A 电机控制 电机(反转） | DB100,X1802.3 | DB100 | X1802.3 | 1800 | 2.3 | 离散 | None | Yes | 电机(反转）
CHPF | M7_M | Loc | BP_Motor_var | CHPF_M7_M_BP_Motor_var | BP_Motor_var_Loc | CHPF_M7_M_Loc | 2124+P3-M1 4#双螺旋运输机A 电机控制 本地 | DB100,X1802.4 | DB100 | X1802.4 | 1800 | 2.4 | 离散 | None | Yes | 本地
CHPF | M7_M | Rem | BP_Motor_var | CHPF_M7_M_BP_Motor_var | BP_Motor_var_Rem | CHPF_M7_M_Rem | 2124+P3-M1 4#双螺旋运输机A 电机控制 远程 | DB100,X1802.5 | DB100 | X1802.5 | 1800 | 2.5 | 离散 | None | Yes | 远程
CHPF | M7_M | Blocking_ALM | BP_Motor_var | CHPF_M7_M_BP_Motor_var | BP_Motor_var_Blocking_ALM | CHPF_M7_M_Blocking_ALM | 2124+P3-M1 4#双螺旋运输机A 电机控制 堵料报警 | DB100,X1802.6 | DB100 | X1802.6 | 1800 | 2.6 | 离散 | On | Yes | 堵料报警
CHPF | M7_M | Blocking_CHK | BP_Motor_var | CHPF_M7_M_BP_Motor_var | BP_Motor_var_Blocking_CHK | CHPF_M7_M_Blocking_CHK | 2124+P3-M1 4#双螺旋运输机A 电机控制 堵料检测 | DB100,X1802.7 | DB100 | X1802.7 | 1800 | 2.7 | 离散 | None | Yes | 堵料检测
CHPF | M7_M | Blocking_EN | BP_Motor_var | CHPF_M7_M_BP_Motor_var | BP_Motor_var_Blocking_EN | CHPF_M7_M_Blocking_EN | 2124+P3-M1 4#双螺旋运输机A 电机控制 堵料保护使能 | DB100,X1803.0 | DB100 | X1803.0 | 1800 | 3 | 离散 | None | No | 堵料保护使能
CHPF | M7_M | Blocking_Stop | BP_Motor_var | CHPF_M7_M_BP_Motor_var | BP_Motor_var_Blocking_Stop | CHPF_M7_M_Blocking_Stop | 2124+P3-M1 4#双螺旋运输机A 电机控制 堵料导致停机 | DB100,X1803.1 | DB100 | X1803.1 | 1800 | 3.1 | 离散 | On | Yes | 堵料导致停机
CHPF | M7_M | BreakTime | BP_Motor_var | CHPF_M7_M_BP_Motor_var | BP_Motor_var_BreakTime | CHPF_M7_M_BreakTime | 2124+P3-M1 4#双螺旋运输机A 电机控制 断链超时时间 秒 | DB100,INT1804 | DB100 | INT1804 | 1800 | 4 | 整型 | None | No | 断链超时时间 秒
CHPF | M7_M | BlockingTime | BP_Motor_var | CHPF_M7_M_BP_Motor_var | BP_Motor_var_BlockingTime | CHPF_M7_M_BlockingTime | 2124+P3-M1 4#双螺旋运输机A 电机控制 堵料检测时间 秒 | DB100,INT1806 | DB100 | INT1806 | 1800 | 6 | 整型 | None | No | 堵料检测时间 秒
CHPF | M7_M | PullSwitch_CHK | BP_Motor_var | CHPF_M7_M_BP_Motor_var | BP_Motor_var_PullSwitch_CHK | CHPF_M7_M_PullSwitch_CHK | 2124+P3-M1 4#双螺旋运输机A 电机控制 拉线开关 | DB100,X1808.0 | DB100 | X1808.0 | 1800 | 8 | 离散 | On | Yes | 拉线开关
CHPF | M7_M | LMD_ALM | BP_Motor_var | CHPF_M7_M_BP_Motor_var | BP_Motor_var_LMD_ALM | CHPF_M7_M_LMD_ALM | 2124+P3-M1 4#双螺旋运输机A 电机控制 左跑偏报警 | DB100,X1808.1 | DB100 | X1808.1 | 1800 | 8.1 | 离散 | On | Yes | 左跑偏报警
CHPF | M7_M | LMD_CHK_1 | BP_Motor_var | CHPF_M7_M_BP_Motor_var | BP_Motor_var_LMD_CHK_1 | CHPF_M7_M_LMD_CHK_1 | 2124+P3-M1 4#双螺旋运输机A 电机控制 左跑偏1检测 | DB100,X1808.2 | DB100 | X1808.2 | 1800 | 8.2 | 离散 | None | Yes | 左跑偏1检测
CHPF | M7_M | LMD_EN | BP_Motor_var | CHPF_M7_M_BP_Motor_var | BP_Motor_var_LMD_EN | CHPF_M7_M_LMD_EN | 2124+P3-M1 4#双螺旋运输机A 电机控制 左跑偏保护使能 | DB100,X1808.3 | DB100 | X1808.3 | 1800 | 8.3 | 离散 | None | No | 左跑偏保护使能
CHPF | M7_M | LMD_Stop | BP_Motor_var | CHPF_M7_M_BP_Motor_var | BP_Motor_var_LMD_Stop | CHPF_M7_M_LMD_Stop | 2124+P3-M1 4#双螺旋运输机A 电机控制 左跑偏导致停机 | DB100,X1808.4 | DB100 | X1808.4 | 1800 | 8.4 | 离散 | On | Yes | 左跑偏导致停机
CHPF | M7_M | LMD_Time | BP_Motor_var | CHPF_M7_M_BP_Motor_var | BP_Motor_var_LMD_Time | CHPF_M7_M_LMD_Time | 2124+P3-M1 4#双螺旋运输机A 电机控制 左跑偏检测时间 | DB100,INT1810 | DB100 | INT1810 | 1800 | 10 | 整型 | None | No | 左跑偏检测时间
CHPF | M7_M | RMD_ALM | BP_Motor_var | CHPF_M7_M_BP_Motor_var | BP_Motor_var_RMD_ALM | CHPF_M7_M_RMD_ALM | 2124+P3-M1 4#双螺旋运输机A 电机控制 右 跑偏报警 | DB100,X1812.0 | DB100 | X1812.0 | 1800 | 12 | 离散 | On | Yes | 右 跑偏报警
CHPF | M7_M | RMD_CHK_1 | BP_Motor_var | CHPF_M7_M_BP_Motor_var | BP_Motor_var_RMD_CHK_1 | CHPF_M7_M_RMD_CHK_1 | 2124+P3-M1 4#双螺旋运输机A 电机控制 右跑偏1检测 | DB100,X1812.1 | DB100 | X1812.1 | 1800 | 12.1 | 离散 | None | Yes | 右跑偏1检测
CHPF | M7_M | RMD_EN | BP_Motor_var | CHPF_M7_M_BP_Motor_var | BP_Motor_var_RMD_EN | CHPF_M7_M_RMD_EN | 2124+P3-M1 4#双螺旋运输机A 电机控制 右跑偏保护使能 | DB100,X1812.2 | DB100 | X1812.2 | 1800 | 12.2 | 离散 | None | No | 右跑偏保护使能
CHPF | M7_M | RMD_Stop | BP_Motor_var | CHPF_M7_M_BP_Motor_var | BP_Motor_var_RMD_Stop | CHPF_M7_M_RMD_Stop | 2124+P3-M1 4#双螺旋运输机A 电机控制 右跑偏导致停机 | DB100,X1812.3 | DB100 | X1812.3 | 1800 | 12.3 | 离散 | On | Yes | 右跑偏导致停机
CHPF | M7_M | RMD_Time | BP_Motor_var | CHPF_M7_M_BP_Motor_var | BP_Motor_var_RMD_Time | CHPF_M7_M_RMD_Time | 2124+P3-M1 4#双螺旋运输机A 电机控制 右跑偏检测时间 | DB100,INT1814 | DB100 | INT1814 | 1800 | 14 | 整型 | None | No | 右跑偏检测时间
CHPF | M7_M | Motor_Delta | BP_Motor_var | CHPF_M7_M_BP_Motor_var | BP_Motor_var_Motor_Delta | CHPF_M7_M_Motor_Delta | 2124+P3-M1 4#双螺旋运输机A 电机控制 三角型 | DB100,X1816.0 | DB100 | X1816.0 | 1800 | 16 | 离散 | None | Yes | 三角型
CHPF | M7_M | Motor_Wye | BP_Motor_var | CHPF_M7_M_BP_Motor_var | BP_Motor_var_Motor_Wye | CHPF_M7_M_Motor_Wye | 2124+P3-M1 4#双螺旋运输机A 电机控制 星型 | DB100,X1816.1 | DB100 | X1816.1 | 1800 | 16.1 | 离散 | None | Yes | 星型
CHPF | M7_M | MSD | BP_Motor_var | CHPF_M7_M_BP_Motor_var | BP_Motor_var_MSD | CHPF_M7_M_MSD | 2124+P3-M1 4#双螺旋运输机A 电机控制 维修开关 | DB100,X1816.2 | DB100 | X1816.2 | 1800 | 16.2 | 离散 | On | Yes | 维修开关
CHPF | M7_M | LMD_CHK_2 | BP_Motor_var | CHPF_M7_M_BP_Motor_var | BP_Motor_var_LMD_CHK_2 | CHPF_M7_M_LMD_CHK_2 | 2124+P3-M1 4#双螺旋运输机A 电机控制 左跑偏2检测 | DB100,X1816.3 | DB100 | X1816.3 | 1800 | 16.3 | 离散 | None | Yes | 左跑偏2检测
CHPF | M7_M | RMD_CHK_2 | BP_Motor_var | CHPF_M7_M_BP_Motor_var | BP_Motor_var_RMD_CHK_2 | CHPF_M7_M_RMD_CHK_2 | 2124+P3-M1 4#双螺旋运输机A 电机控制 右跑偏2检测 | DB100,X1816.4 | DB100 | X1816.4 | 1800 | 16.4 | 离散 | None | Yes | 右跑偏2检测
CHPF | M7_M | InterStarTime | BP_Motor_var | CHPF_M7_M_BP_Motor_var | BP_Motor_var_InterStarTime | CHPF_M7_M_InterStarTime | 2124+P3-M1 4#双螺旋运输机A 电机控制 联动启动延时 | DB100,INT1818 | DB100 | INT1818 | 1800 | 18 | 整型 | None | No | 联动启动延时
CHPF | M7_M | Alt_TMR | BP_Motor_var | CHPF_M7_M_BP_Motor_var | BP_Motor_var_Alt_TMR | CHPF_M7_M_Alt_TMR | 2124+P3-M1 4#双螺旋运输机A 电机控制 起动转换时间 秒 | DB100,INT1820 | DB100 | INT1820 | 1800 | 20 | 整型 | None | No | 起动转换时间 秒
CHPF | M7_SetFRQ | HiProEN | BP_Value_var | CHPF_M7_SetFRQ_BP_Value_var | BP_Value_var_HiProEN | CHPF_M7_SetFRQ_HiProEN | 2124+P3-M1 4#双螺旋运输机A 给定频率 上限保护使能 | DB100,X1850.3 | DB100 | X1850.3 | 1850 | 0.3 | 离散 | None | No | 上限保护使能
CHPF | M7_SetFRQ | LoProEN | BP_Value_var | CHPF_M7_SetFRQ_BP_Value_var | BP_Value_var_LoProEN | CHPF_M7_SetFRQ_LoProEN | 2124+P3-M1 4#双螺旋运输机A 给定频率 下限保护使能 | DB100,X1850.4 | DB100 | X1850.4 | 1850 | 0.4 | 离散 | None | No | 下限保护使能
CHPF | M7_SetFRQ | HiALM | BP_Value_var | CHPF_M7_SetFRQ_BP_Value_var | BP_Value_var_HiALM | CHPF_M7_SetFRQ_HiALM | 2124+P3-M1 4#双螺旋运输机A 给定频率 上限报警 | DB100,X1850.5 | DB100 | X1850.5 | 1850 | 0.5 | 离散 | None | Yes | 上限报警
CHPF | M7_SetFRQ | LoALM | BP_Value_var | CHPF_M7_SetFRQ_BP_Value_var | BP_Value_var_LoALM | CHPF_M7_SetFRQ_LoALM | 2124+P3-M1 4#双螺旋运输机A 给定频率 下限报警 | DB100,X1850.6 | DB100 | X1850.6 | 1850 | 0.6 | 离散 | None | Yes | 下限报警
CHPF | M7_SetFRQ | HiHiALM | BP_Value_var | CHPF_M7_SetFRQ_BP_Value_var | BP_Value_var_HiHiALM | CHPF_M7_SetFRQ_HiHiALM | 2124+P3-M1 4#双螺旋运输机A 给定频率 上上限报警 | DB100,X1850.7 | DB100 | X1850.7 | 1850 | 0.7 | 离散 | On | Yes | 上上限报警
CHPF | M7_SetFRQ | LoLoALM | BP_Value_var | CHPF_M7_SetFRQ_BP_Value_var | BP_Value_var_LoLoALM | CHPF_M7_SetFRQ_LoLoALM | 2124+P3-M1 4#双螺旋运输机A 给定频率 下下限报警 | DB100,X1851.0 | DB100 | X1851.0 | 1850 | 1 | 离散 | On | Yes | 下下限报警
CHPF | M7_SetFRQ | LimALM | BP_Value_var | CHPF_M7_SetFRQ_BP_Value_var | BP_Value_var_LimALM | CHPF_M7_SetFRQ_LimALM | 2124+P3-M1 4#双螺旋运输机A 给定频率 极限报警 | DB100,X1851.1 | DB100 | X1851.1 | 1850 | 1.1 | 离散 | On | Yes | 极限报警
CHPF | M7_SetFRQ | LostALM | BP_Value_var | CHPF_M7_SetFRQ_BP_Value_var | BP_Value_var_LostALM | CHPF_M7_SetFRQ_LostALM | 2124+P3-M1 4#双螺旋运输机A 给定频率 传感器断线报警 | DB100,X1851.2 | DB100 | X1851.2 | 1850 | 1.2 | 离散 | On | Yes | 传感器断线报警
CHPF | M7_SetFRQ | Code | BP_Value_var | CHPF_M7_SetFRQ_BP_Value_var | BP_Value_var_Code | CHPF_M7_SetFRQ_Code | 2124+P3-M1 4#双螺旋运输机A 给定频率 实际内码 | DB100,INT1852 | DB100 | INT1852 | 1850 | 2 | 整型 | None | Yes | 实际内码
CHPF | M7_SetFRQ | Value | BP_Value_var | CHPF_M7_SetFRQ_BP_Value_var | BP_Value_var_Value | CHPF_M7_SetFRQ_Value | 2124+P3-M1 4#双螺旋运输机A 给定频率 实际值 | DB100,REAL1856 | DB100 | REAL1856 | 1850 | 6 | 实型 | None | Yes | 实际值
CHPF | M7_SetFRQ | Range | BP_Value_var | CHPF_M7_SetFRQ_BP_Value_var | BP_Value_var_Range | CHPF_M7_SetFRQ_Range | 2124+P3-M1 4#双螺旋运输机A 给定频率 量程 | DB100,REAL1860 | DB100 | REAL1860 | 1850 | 10 | 实型 | None | No | 量程
CHPF | M7_SetFRQ | Hi | BP_Value_var | CHPF_M7_SetFRQ_BP_Value_var | BP_Value_var_Hi | CHPF_M7_SetFRQ_Hi | 2124+P3-M1 4#双螺旋运输机A 给定频率 上限值 | DB100,REAL1864 | DB100 | REAL1864 | 1850 | 14 | 实型 | None | No | 上限值
CHPF | M7_SetFRQ | Lo | BP_Value_var | CHPF_M7_SetFRQ_BP_Value_var | BP_Value_var_Lo | CHPF_M7_SetFRQ_Lo | 2124+P3-M1 4#双螺旋运输机A 给定频率 下限值 | DB100,REAL1868 | DB100 | REAL1868 | 1850 | 18 | 实型 | None | No | 下限值
CHPF | M7_SetFRQ | HiHi | BP_Value_var | CHPF_M7_SetFRQ_BP_Value_var | BP_Value_var_HiHi | CHPF_M7_SetFRQ_HiHi | 2124+P3-M1 4#双螺旋运输机A 给定频率 上上限值 | DB100,REAL1872 | DB100 | REAL1872 | 1850 | 22 | 实型 | None | No | 上上限值
CHPF | M7_SetFRQ | LoLo | BP_Value_var | CHPF_M7_SetFRQ_BP_Value_var | BP_Value_var_LoLo | CHPF_M7_SetFRQ_LoLo | 2124+P3-M1 4#双螺旋运输机A 给定频率 下下限值 | DB100,REAL1876 | DB100 | REAL1876 | 1850 | 26 | 实型 | None | No | 下下限值
CHPF | M7_ActFRQ | HiProEN | BP_Value_var | CHPF_M7_ActFRQ_BP_Value_var | BP_Value_var_HiProEN | CHPF_M7_ActFRQ_HiProEN | 2124+P3-M1 4#双螺旋运输机A 反馈频率 上限保护使能 | DB100,X1900.3 | DB100 | X1900.3 | 1900 | 0.3 | 离散 | None | No | 上限保护使能
CHPF | M7_ActFRQ | LoProEN | BP_Value_var | CHPF_M7_ActFRQ_BP_Value_var | BP_Value_var_LoProEN | CHPF_M7_ActFRQ_LoProEN | 2124+P3-M1 4#双螺旋运输机A 反馈频率 下限保护使能 | DB100,X1900.4 | DB100 | X1900.4 | 1900 | 0.4 | 离散 | None | No | 下限保护使能
CHPF | M7_ActFRQ | HiALM | BP_Value_var | CHPF_M7_ActFRQ_BP_Value_var | BP_Value_var_HiALM | CHPF_M7_ActFRQ_HiALM | 2124+P3-M1 4#双螺旋运输机A 反馈频率 上限报警 | DB100,X1900.5 | DB100 | X1900.5 | 1900 | 0.5 | 离散 | None | Yes | 上限报警
CHPF | M7_ActFRQ | LoALM | BP_Value_var | CHPF_M7_ActFRQ_BP_Value_var | BP_Value_var_LoALM | CHPF_M7_ActFRQ_LoALM | 2124+P3-M1 4#双螺旋运输机A 反馈频率 下限报警 | DB100,X1900.6 | DB100 | X1900.6 | 1900 | 0.6 | 离散 | None | Yes | 下限报警
CHPF | M7_ActFRQ | HiHiALM | BP_Value_var | CHPF_M7_ActFRQ_BP_Value_var | BP_Value_var_HiHiALM | CHPF_M7_ActFRQ_HiHiALM | 2124+P3-M1 4#双螺旋运输机A 反馈频率 上上限报警 | DB100,X1900.7 | DB100 | X1900.7 | 1900 | 0.7 | 离散 | On | Yes | 上上限报警
CHPF | M7_ActFRQ | LoLoALM | BP_Value_var | CHPF_M7_ActFRQ_BP_Value_var | BP_Value_var_LoLoALM | CHPF_M7_ActFRQ_LoLoALM | 2124+P3-M1 4#双螺旋运输机A 反馈频率 下下限报警 | DB100,X1901.0 | DB100 | X1901.0 | 1900 | 1 | 离散 | On | Yes | 下下限报警
CHPF | M7_ActFRQ | LimALM | BP_Value_var | CHPF_M7_ActFRQ_BP_Value_var | BP_Value_var_LimALM | CHPF_M7_ActFRQ_LimALM | 2124+P3-M1 4#双螺旋运输机A 反馈频率 极限报警 | DB100,X1901.1 | DB100 | X1901.1 | 1900 | 1.1 | 离散 | On | Yes | 极限报警
CHPF | M7_ActFRQ | LostALM | BP_Value_var | CHPF_M7_ActFRQ_BP_Value_var | BP_Value_var_LostALM | CHPF_M7_ActFRQ_LostALM | 2124+P3-M1 4#双螺旋运输机A 反馈频率 传感器断线报警 | DB100,X1901.2 | DB100 | X1901.2 | 1900 | 1.2 | 离散 | On | Yes | 传感器断线报警
CHPF | M7_ActFRQ | Code | BP_Value_var | CHPF_M7_ActFRQ_BP_Value_var | BP_Value_var_Code | CHPF_M7_ActFRQ_Code | 2124+P3-M1 4#双螺旋运输机A 反馈频率 实际内码 | DB100,INT1902 | DB100 | INT1902 | 1900 | 2 | 整型 | None | Yes | 实际内码
CHPF | M7_ActFRQ | Value | BP_Value_var | CHPF_M7_ActFRQ_BP_Value_var | BP_Value_var_Value | CHPF_M7_ActFRQ_Value | 2124+P3-M1 4#双螺旋运输机A 反馈频率 实际值 | DB100,REAL1906 | DB100 | REAL1906 | 1900 | 6 | 实型 | None | Yes | 实际值
CHPF | M7_ActFRQ | Range | BP_Value_var | CHPF_M7_ActFRQ_BP_Value_var | BP_Value_var_Range | CHPF_M7_ActFRQ_Range | 2124+P3-M1 4#双螺旋运输机A 反馈频率 量程 | DB100,REAL1910 | DB100 | REAL1910 | 1900 | 10 | 实型 | None | No | 量程
CHPF | M7_ActFRQ | Hi | BP_Value_var | CHPF_M7_ActFRQ_BP_Value_var | BP_Value_var_Hi | CHPF_M7_ActFRQ_Hi | 2124+P3-M1 4#双螺旋运输机A 反馈频率 上限值 | DB100,REAL1914 | DB100 | REAL1914 | 1900 | 14 | 实型 | None | No | 上限值
CHPF | M7_ActFRQ | Lo | BP_Value_var | CHPF_M7_ActFRQ_BP_Value_var | BP_Value_var_Lo | CHPF_M7_ActFRQ_Lo | 2124+P3-M1 4#双螺旋运输机A 反馈频率 下限值 | DB100,REAL1918 | DB100 | REAL1918 | 1900 | 18 | 实型 | None | No | 下限值
CHPF | M7_ActFRQ | HiHi | BP_Value_var | CHPF_M7_ActFRQ_BP_Value_var | BP_Value_var_HiHi | CHPF_M7_ActFRQ_HiHi | 2124+P3-M1 4#双螺旋运输机A 反馈频率 上上限值 | DB100,REAL1922 | DB100 | REAL1922 | 1900 | 22 | 实型 | None | No | 上上限值
CHPF | M7_ActFRQ | LoLo | BP_Value_var | CHPF_M7_ActFRQ_BP_Value_var | BP_Value_var_LoLo | CHPF_M7_ActFRQ_LoLo | 2124+P3-M1 4#双螺旋运输机A 反馈频率 下下限值 | DB100,REAL1926 | DB100 | REAL1926 | 1900 | 26 | 实型 | None | No | 下下限值
CHPF | M7_Comm | REL | BP_G120_var | CHPF_M7_Comm_BP_G120_var | BP_G120_var_REL | CHPF_M7_Comm_REL | 2124+P3-M1 4#双螺旋运输机A 变频器通讯 备妥（不能与正转信号使用同一个） | DB100,X1950.0 | DB100 | X1950.0 | 1950 | 0 | 离散 | None | Yes | 备妥（不能与正转信号使用同一个）
CHPF | M7_Comm | FWD | BP_G120_var | CHPF_M7_Comm_BP_G120_var | BP_G120_var_FWD | CHPF_M7_Comm_FWD | 2124+P3-M1 4#双螺旋运输机A 变频器通讯 正转 | DB100,X1950.1 | DB100 | X1950.1 | 1950 | 0.1 | 离散 | None | Yes | 正转
CHPF | M7_Comm | REV | BP_G120_var | CHPF_M7_Comm_BP_G120_var | BP_G120_var_REV | CHPF_M7_Comm_REV | 2124+P3-M1 4#双螺旋运输机A 变频器通讯 反转 | DB100,X1950.2 | DB100 | X1950.2 | 1950 | 0.2 | 离散 | None | Yes | 反转
CHPF | M7_Comm | Reset | BP_G120_var | CHPF_M7_Comm_BP_G120_var | BP_G120_var_Reset | CHPF_M7_Comm_Reset | 2124+P3-M1 4#双螺旋运输机A 变频器通讯 故障复位 | DB100,X1950.3 | DB100 | X1950.3 | 1950 | 0.3 | 离散 | None | No | 故障复位
CHPF | M7_Comm | IRL | BP_G120_var | CHPF_M7_Comm_BP_G120_var | BP_G120_var_IRL | CHPF_M7_Comm_IRL | 2124+P3-M1 4#双螺旋运输机A 变频器通讯 备妥反馈 | DB100,X1950.4 | DB100 | X1950.4 | 1950 | 0.4 | 离散 | None | Yes | 备妥反馈
CHPF | M7_Comm | IFW | BP_G120_var | CHPF_M7_Comm_BP_G120_var | BP_G120_var_IFW | CHPF_M7_Comm_IFW | 2124+P3-M1 4#双螺旋运输机A 变频器通讯 正转反馈 | DB100,X1950.5 | DB100 | X1950.5 | 1950 | 0.5 | 离散 | None | Yes | 正转反馈
CHPF | M7_Comm | IRV | BP_G120_var | CHPF_M7_Comm_BP_G120_var | BP_G120_var_IRV | CHPF_M7_Comm_IRV | 2124+P3-M1 4#双螺旋运输机A 变频器通讯 反转反馈 | DB100,X1950.6 | DB100 | X1950.6 | 1950 | 0.6 | 离散 | None | Yes | 反转反馈
CHPF | M7_Comm | ALARM | BP_G120_var | CHPF_M7_Comm_BP_G120_var | BP_G120_var_ALARM | CHPF_M7_Comm_ALARM | 2124+P3-M1 4#双螺旋运输机A 变频器通讯 变频器备用 | DB100,X1950.7 | DB100 | X1950.7 | 1950 | 0.7 | 离散 | None | Yes | 变频器备用
CHPF | M7_Comm | Fault | BP_G120_var | CHPF_M7_Comm_BP_G120_var | BP_G120_var_Fault | CHPF_M7_Comm_Fault | 2124+P3-M1 4#双螺旋运输机A 变频器通讯 变频器报警 | DB100,X1951.0 | DB100 | X1951.0 | 1950 | 1 | 离散 | On | Yes | 变频器报警
CHPF | M7_Comm | Warn_Code | BP_G120_var | CHPF_M7_Comm_BP_G120_var | BP_G120_var_Warn_Code | CHPF_M7_Comm_Warn_Code | 2124+P3-M1 4#双螺旋运输机A 变频器通讯 警告 | DB100,INT1952 | DB100 | INT1952 | 1950 | 2 | 整型 | None | Yes | 警告
CHPF | M7_Comm | Fault_Code | BP_G120_var | CHPF_M7_Comm_BP_G120_var | BP_G120_var_Fault_Code | CHPF_M7_Comm_Fault_Code | 2124+P3-M1 4#双螺旋运输机A 变频器通讯 报警代码 | DB100,INT1954 | DB100 | INT1954 | 1950 | 4 | 整型 | None | Yes | 报警代码
CHPF | M7_Comm | AV_Speed | BP_G120_var | CHPF_M7_Comm_BP_G120_var | BP_G120_var_AV_Speed | CHPF_M7_Comm_AV_Speed | 2124+P3-M1 4#双螺旋运输机A 变频器通讯 实际运行反馈速度 | DB100,REAL1956 | DB100 | REAL1956 | 1950 | 6 | 实型 | None | Yes | 实际运行反馈速度
CHPF | M7_Comm | AV_Current | BP_G120_var | CHPF_M7_Comm_BP_G120_var | BP_G120_var_AV_Current | CHPF_M7_Comm_AV_Current | 2124+P3-M1 4#双螺旋运输机A 变频器通讯 实际运行反馈电流 | DB100,REAL1960 | DB100 | REAL1960 | 1950 | 10 | 实型 | None | Yes | 实际运行反馈电流
CHPF | M7_Comm | Torque | BP_G120_var | CHPF_M7_Comm_BP_G120_var | BP_G120_var_Torque | CHPF_M7_Comm_Torque | 2124+P3-M1 4#双螺旋运输机A 变频器通讯 转矩百分比 | DB100,REAL1964 | DB100 | REAL1964 | 1950 | 14 | 实型 | None | Yes | 转矩百分比
CHPF | M7_Comm | SP_Speed | BP_G120_var | CHPF_M7_Comm_BP_G120_var | BP_G120_var_SP_Speed | CHPF_M7_Comm_SP_Speed | 2124+P3-M1 4#双螺旋运输机A 变频器通讯 给定速度 | DB100,REAL1968 | DB100 | REAL1968 | 1950 | 18 | 实型 | None | No | 给定速度
CHPF | M7_Comm | SP_Ramp_UP | BP_G120_var | CHPF_M7_Comm_BP_G120_var | BP_G120_var_SP_Ramp_UP | CHPF_M7_Comm_SP_Ramp_UP | 2124+P3-M1 4#双螺旋运输机A 变频器通讯 加速时间 | DB100,REAL1972 | DB100 | REAL1972 | 1950 | 22 | 实型 | None | No | 加速时间
CHPF | M7_Comm | SP_Ramp_Down | BP_G120_var | CHPF_M7_Comm_BP_G120_var | BP_G120_var_SP_Ramp_Down | CHPF_M7_Comm_SP_Ramp_Down | 2124+P3-M1 4#双螺旋运输机A 变频器通讯 减速时间 | DB100,REAL1976 | DB100 | REAL1976 | 1950 | 26 | 实型 | None | No | 减速时间
CHPF | M7_Comm | Max_Spd | BP_G120_var | CHPF_M7_Comm_BP_G120_var | BP_G120_var_Max_Spd | CHPF_M7_Comm_Max_Spd | 2124+P3-M1 4#双螺旋运输机A 变频器通讯 最大频率 | DB100,REAL1980 | DB100 | REAL1980 | 1950 | 30 | 实型 | None | No | 最大频率
CHPF | M7_Comm | Min_Spd | BP_G120_var | CHPF_M7_Comm_BP_G120_var | BP_G120_var_Min_Spd | CHPF_M7_Comm_Min_Spd | 2124+P3-M1 4#双螺旋运输机A 变频器通讯 最小频率 | DB100,REAL1984 | DB100 | REAL1984 | 1950 | 34 | 实型 | None | No | 最小频率
CHPF | M7_Comm | Scaling_Speed | BP_G120_var | CHPF_M7_Comm_BP_G120_var | BP_G120_var_Scaling_Speed | CHPF_M7_Comm_Scaling_Speed | 2124+P3-M1 4#双螺旋运输机A 变频器通讯 多级速度 | DB100,REAL1988 | DB100 | REAL1988 | 1950 | 38 | 实型 | None | No | 多级速度
CHPF | M7_Comm | Scaling_Ramp | BP_G120_var | CHPF_M7_Comm_BP_G120_var | BP_G120_var_Scaling_Ramp | CHPF_M7_Comm_Scaling_Ramp | 2124+P3-M1 4#双螺旋运输机A 变频器通讯 多级转速 | DB100,REAL1992 | DB100 | REAL1992 | 1950 | 42 | 实型 | None | No | 多级转速
CHPF | M7_ActRPM | HiProEN | BP_Value_var | CHPF_M7_ActRPM_BP_Value_var | BP_Value_var_HiProEN | CHPF_M7_ActRPM_HiProEN | 2124+P3-M1 4#双螺旋运输机A 反馈转速 上限保护使能 | DB100,X2000.3 | DB100 | X2000.3 | 2000 | 0.3 | 离散 | None | No | 上限保护使能
CHPF | M7_ActRPM | LoProEN | BP_Value_var | CHPF_M7_ActRPM_BP_Value_var | BP_Value_var_LoProEN | CHPF_M7_ActRPM_LoProEN | 2124+P3-M1 4#双螺旋运输机A 反馈转速 下限保护使能 | DB100,X2000.4 | DB100 | X2000.4 | 2000 | 0.4 | 离散 | None | No | 下限保护使能
CHPF | M7_ActRPM | HiALM | BP_Value_var | CHPF_M7_ActRPM_BP_Value_var | BP_Value_var_HiALM | CHPF_M7_ActRPM_HiALM | 2124+P3-M1 4#双螺旋运输机A 反馈转速 上限报警 | DB100,X2000.5 | DB100 | X2000.5 | 2000 | 0.5 | 离散 | None | Yes | 上限报警
CHPF | M7_ActRPM | LoALM | BP_Value_var | CHPF_M7_ActRPM_BP_Value_var | BP_Value_var_LoALM | CHPF_M7_ActRPM_LoALM | 2124+P3-M1 4#双螺旋运输机A 反馈转速 下限报警 | DB100,X2000.6 | DB100 | X2000.6 | 2000 | 0.6 | 离散 | None | Yes | 下限报警
CHPF | M7_ActRPM | HiHiALM | BP_Value_var | CHPF_M7_ActRPM_BP_Value_var | BP_Value_var_HiHiALM | CHPF_M7_ActRPM_HiHiALM | 2124+P3-M1 4#双螺旋运输机A 反馈转速 上上限报警 | DB100,X2000.7 | DB100 | X2000.7 | 2000 | 0.7 | 离散 | On | Yes | 上上限报警
CHPF | M7_ActRPM | LoLoALM | BP_Value_var | CHPF_M7_ActRPM_BP_Value_var | BP_Value_var_LoLoALM | CHPF_M7_ActRPM_LoLoALM | 2124+P3-M1 4#双螺旋运输机A 反馈转速 下下限报警 | DB100,X2001.0 | DB100 | X2001.0 | 2000 | 1 | 离散 | On | Yes | 下下限报警
CHPF | M7_ActRPM | LimALM | BP_Value_var | CHPF_M7_ActRPM_BP_Value_var | BP_Value_var_LimALM | CHPF_M7_ActRPM_LimALM | 2124+P3-M1 4#双螺旋运输机A 反馈转速 极限报警 | DB100,X2001.1 | DB100 | X2001.1 | 2000 | 1.1 | 离散 | On | Yes | 极限报警
CHPF | M7_ActRPM | LostALM | BP_Value_var | CHPF_M7_ActRPM_BP_Value_var | BP_Value_var_LostALM | CHPF_M7_ActRPM_LostALM | 2124+P3-M1 4#双螺旋运输机A 反馈转速 传感器断线报警 | DB100,X2001.2 | DB100 | X2001.2 | 2000 | 1.2 | 离散 | On | Yes | 传感器断线报警
CHPF | M7_ActRPM | Code | BP_Value_var | CHPF_M7_ActRPM_BP_Value_var | BP_Value_var_Code | CHPF_M7_ActRPM_Code | 2124+P3-M1 4#双螺旋运输机A 反馈转速 实际内码 | DB100,INT2002 | DB100 | INT2002 | 2000 | 2 | 整型 | None | Yes | 实际内码
CHPF | M7_ActRPM | Value | BP_Value_var | CHPF_M7_ActRPM_BP_Value_var | BP_Value_var_Value | CHPF_M7_ActRPM_Value | 2124+P3-M1 4#双螺旋运输机A 反馈转速 实际值 | DB100,REAL2006 | DB100 | REAL2006 | 2000 | 6 | 实型 | None | Yes | 实际值
CHPF | M7_ActRPM | Range | BP_Value_var | CHPF_M7_ActRPM_BP_Value_var | BP_Value_var_Range | CHPF_M7_ActRPM_Range | 2124+P3-M1 4#双螺旋运输机A 反馈转速 量程 | DB100,REAL2010 | DB100 | REAL2010 | 2000 | 10 | 实型 | None | No | 量程
CHPF | M7_ActRPM | Hi | BP_Value_var | CHPF_M7_ActRPM_BP_Value_var | BP_Value_var_Hi | CHPF_M7_ActRPM_Hi | 2124+P3-M1 4#双螺旋运输机A 反馈转速 上限值 | DB100,REAL2014 | DB100 | REAL2014 | 2000 | 14 | 实型 | None | No | 上限值
CHPF | M7_ActRPM | Lo | BP_Value_var | CHPF_M7_ActRPM_BP_Value_var | BP_Value_var_Lo | CHPF_M7_ActRPM_Lo | 2124+P3-M1 4#双螺旋运输机A 反馈转速 下限值 | DB100,REAL2018 | DB100 | REAL2018 | 2000 | 18 | 实型 | None | No | 下限值
CHPF | M7_ActRPM | HiHi | BP_Value_var | CHPF_M7_ActRPM_BP_Value_var | BP_Value_var_HiHi | CHPF_M7_ActRPM_HiHi | 2124+P3-M1 4#双螺旋运输机A 反馈转速 上上限值 | DB100,REAL2022 | DB100 | REAL2022 | 2000 | 22 | 实型 | None | No | 上上限值
CHPF | M7_ActRPM | LoLo | BP_Value_var | CHPF_M7_ActRPM_BP_Value_var | BP_Value_var_LoLo | CHPF_M7_ActRPM_LoLo | 2124+P3-M1 4#双螺旋运输机A 反馈转速 下下限值 | DB100,REAL2026 | DB100 | REAL2026 | 2000 | 26 | 实型 | None | No | 下下限值
CHPF | M7_Current | HiProEN | BP_Value_var | CHPF_M7_Current_BP_Value_var | BP_Value_var_HiProEN | CHPF_M7_Current_HiProEN | 2124+P3-M1 4#双螺旋运输机A 反馈电流 上限保护使能 | DB100,X2050.3 | DB100 | X2050.3 | 2050 | 0.3 | 离散 | None | No | 上限保护使能
CHPF | M7_Current | LoProEN | BP_Value_var | CHPF_M7_Current_BP_Value_var | BP_Value_var_LoProEN | CHPF_M7_Current_LoProEN | 2124+P3-M1 4#双螺旋运输机A 反馈电流 下限保护使能 | DB100,X2050.4 | DB100 | X2050.4 | 2050 | 0.4 | 离散 | None | No | 下限保护使能
CHPF | M7_Current | HiALM | BP_Value_var | CHPF_M7_Current_BP_Value_var | BP_Value_var_HiALM | CHPF_M7_Current_HiALM | 2124+P3-M1 4#双螺旋运输机A 反馈电流 上限报警 | DB100,X2050.5 | DB100 | X2050.5 | 2050 | 0.5 | 离散 | None | Yes | 上限报警
CHPF | M7_Current | LoALM | BP_Value_var | CHPF_M7_Current_BP_Value_var | BP_Value_var_LoALM | CHPF_M7_Current_LoALM | 2124+P3-M1 4#双螺旋运输机A 反馈电流 下限报警 | DB100,X2050.6 | DB100 | X2050.6 | 2050 | 0.6 | 离散 | None | Yes | 下限报警
CHPF | M7_Current | HiHiALM | BP_Value_var | CHPF_M7_Current_BP_Value_var | BP_Value_var_HiHiALM | CHPF_M7_Current_HiHiALM | 2124+P3-M1 4#双螺旋运输机A 反馈电流 上上限报警 | DB100,X2050.7 | DB100 | X2050.7 | 2050 | 0.7 | 离散 | On | Yes | 上上限报警
CHPF | M7_Current | LoLoALM | BP_Value_var | CHPF_M7_Current_BP_Value_var | BP_Value_var_LoLoALM | CHPF_M7_Current_LoLoALM | 2124+P3-M1 4#双螺旋运输机A 反馈电流 下下限报警 | DB100,X2051.0 | DB100 | X2051.0 | 2050 | 1 | 离散 | On | Yes | 下下限报警
CHPF | M7_Current | LimALM | BP_Value_var | CHPF_M7_Current_BP_Value_var | BP_Value_var_LimALM | CHPF_M7_Current_LimALM | 2124+P3-M1 4#双螺旋运输机A 反馈电流 极限报警 | DB100,X2051.1 | DB100 | X2051.1 | 2050 | 1.1 | 离散 | On | Yes | 极限报警
CHPF | M7_Current | LostALM | BP_Value_var | CHPF_M7_Current_BP_Value_var | BP_Value_var_LostALM | CHPF_M7_Current_LostALM | 2124+P3-M1 4#双螺旋运输机A 反馈电流 传感器断线报警 | DB100,X2051.2 | DB100 | X2051.2 | 2050 | 1.2 | 离散 | On | Yes | 传感器断线报警
CHPF | M7_Current | Code | BP_Value_var | CHPF_M7_Current_BP_Value_var | BP_Value_var_Code | CHPF_M7_Current_Code | 2124+P3-M1 4#双螺旋运输机A 反馈电流 实际内码 | DB100,INT2052 | DB100 | INT2052 | 2050 | 2 | 整型 | None | Yes | 实际内码
CHPF | M7_Current | Value | BP_Value_var | CHPF_M7_Current_BP_Value_var | BP_Value_var_Value | CHPF_M7_Current_Value | 2124+P3-M1 4#双螺旋运输机A 反馈电流 实际值 | DB100,REAL2056 | DB100 | REAL2056 | 2050 | 6 | 实型 | None | Yes | 实际值
CHPF | M7_Current | Range | BP_Value_var | CHPF_M7_Current_BP_Value_var | BP_Value_var_Range | CHPF_M7_Current_Range | 2124+P3-M1 4#双螺旋运输机A 反馈电流 量程 | DB100,REAL2060 | DB100 | REAL2060 | 2050 | 10 | 实型 | None | No | 量程
CHPF | M7_Current | Hi | BP_Value_var | CHPF_M7_Current_BP_Value_var | BP_Value_var_Hi | CHPF_M7_Current_Hi | 2124+P3-M1 4#双螺旋运输机A 反馈电流 上限值 | DB100,REAL2064 | DB100 | REAL2064 | 2050 | 14 | 实型 | None | No | 上限值
CHPF | M7_Current | Lo | BP_Value_var | CHPF_M7_Current_BP_Value_var | BP_Value_var_Lo | CHPF_M7_Current_Lo | 2124+P3-M1 4#双螺旋运输机A 反馈电流 下限值 | DB100,REAL2068 | DB100 | REAL2068 | 2050 | 18 | 实型 | None | No | 下限值
CHPF | M7_Current | HiHi | BP_Value_var | CHPF_M7_Current_BP_Value_var | BP_Value_var_HiHi | CHPF_M7_Current_HiHi | 2124+P3-M1 4#双螺旋运输机A 反馈电流 上上限值 | DB100,REAL2072 | DB100 | REAL2072 | 2050 | 22 | 实型 | None | No | 上上限值
CHPF | M7_Current | LoLo | BP_Value_var | CHPF_M7_Current_BP_Value_var | BP_Value_var_LoLo | CHPF_M7_Current_LoLo | 2124+P3-M1 4#双螺旋运输机A 反馈电流 下下限值 | DB100,REAL2076 | DB100 | REAL2076 | 2050 | 26 | 实型 | None | No | 下下限值
CHPF | M8_M | Enable | BP_Motor_var | CHPF_M8_M_BP_Motor_var | BP_Motor_var_Enable | CHPF_M8_M_Enable | 2124+P3-M2 4#双螺旋运输机B 电机控制 使能 | DB100,X2100.0 | DB100 | X2100.0 | 2100 | 0 | 离散 | None | No | 使能
CHPF | M8_M | Auto_Status | BP_Motor_var | CHPF_M8_M_BP_Motor_var | BP_Motor_var_Auto_Status | CHPF_M8_M_Auto_Status | 2124+P3-M2 4#双螺旋运输机B 电机控制 手自动状态 | DB100,X2100.3 | DB100 | X2100.3 | 2100 | 0.3 | 离散 | None | Yes | 手自动状态
CHPF | M8_M | Loc_Rem | BP_Motor_var | CHPF_M8_M_BP_Motor_var | BP_Motor_var_Loc_Rem | CHPF_M8_M_Loc_Rem | 2124+P3-M2 4#双螺旋运输机B 电机控制 本地/远程(检修/待机） | DB100,X2100.4 | DB100 | X2100.4 | 2100 | 0.4 | 离散 | None | Yes | 本地/远程(检修/待机）
CHPF | M8_M | ON_HMI | BP_Motor_var | CHPF_M8_M_BP_Motor_var | BP_Motor_var_ON_HMI | CHPF_M8_M_ON_HMI | 2124+P3-M2 4#双螺旋运输机B 电机控制 开启_上位机(正转) | DB100,X2100.6 | DB100 | X2100.6 | 2100 | 0.6 | 离散 | None | No | 开启_上位机(正转)
CHPF | M8_M | OFF_HMI | BP_Motor_var | CHPF_M8_M_BP_Motor_var | BP_Motor_var_OFF_HMI | CHPF_M8_M_OFF_HMI | 2124+P3-M2 4#双螺旋运输机B 电机控制 停止_上位机(反转) | DB100,X2101.0 | DB100 | X2101.0 | 2100 | 1 | 离散 | None | No | 停止_上位机(反转)
CHPF | M8_M | Fan | BP_Motor_var | CHPF_M8_M_BP_Motor_var | BP_Motor_var_Fan | CHPF_M8_M_Fan | 2124+P3-M2 4#双螺旋运输机B 电机控制 通风扇 | DB100,X2101.1 | DB100 | X2101.1 | 2100 | 1.1 | 离散 | None | Yes | 通风扇
CHPF | M8_M | Motor | BP_Motor_var | CHPF_M8_M_BP_Motor_var | BP_Motor_var_Motor | CHPF_M8_M_Motor | 2124+P3-M2 4#双螺旋运输机B 电机控制 电机(正转） | DB100,X2101.2 | DB100 | X2101.2 | 2100 | 1.2 | 离散 | None | Yes | 电机(正转）
CHPF | M8_M | OL | BP_Motor_var | CHPF_M8_M_BP_Motor_var | BP_Motor_var_OL | CHPF_M8_M_OL | 2124+P3-M2 4#双螺旋运输机B 电机控制 电机过载 | DB100,X2101.3 | DB100 | X2101.3 | 2100 | 1.3 | 离散 | On | Yes | 电机过载
CHPF | M8_M | Fan_OL | BP_Motor_var | CHPF_M8_M_BP_Motor_var | BP_Motor_var_Fan_OL | CHPF_M8_M_Fan_OL | 2124+P3-M2 4#双螺旋运输机B 电机控制 风扇过载 | DB100,X2101.4 | DB100 | X2101.4 | 2100 | 1.4 | 离散 | On | Yes | 风扇过载
CHPF | M8_M | RunSig | BP_Motor_var | CHPF_M8_M_BP_Motor_var | BP_Motor_var_RunSig | CHPF_M8_M_RunSig | 2124+P3-M2 4#双螺旋运输机B 电机控制 电机运行指示 | DB100,X2101.5 | DB100 | X2101.5 | 2100 | 1.5 | 离散 | None | Yes | 电机运行指示
CHPF | M8_M | Break_ALM | BP_Motor_var | CHPF_M8_M_BP_Motor_var | BP_Motor_var_Break_ALM | CHPF_M8_M_Break_ALM | 2124+P3-M2 4#双螺旋运输机B 电机控制 断链报警 | DB100,X2101.6 | DB100 | X2101.6 | 2100 | 1.6 | 离散 | On | Yes | 断链报警
CHPF | M8_M | Break_CHK | BP_Motor_var | CHPF_M8_M_BP_Motor_var | BP_Motor_var_Break_CHK | CHPF_M8_M_Break_CHK | 2124+P3-M2 4#双螺旋运输机B 电机控制 断链检测 | DB100,X2101.7 | DB100 | X2101.7 | 2100 | 1.7 | 离散 | None | Yes | 断链检测
CHPF | M8_M | INV_Res_HMI | BP_Motor_var | CHPF_M8_M_BP_Motor_var | BP_Motor_var_INV_Res_HMI | CHPF_M8_M_INV_Res_HMI | 2124+P3-M2 4#双螺旋运输机B 电机控制 复位 | DB100,X2102.0 | DB100 | X2102.0 | 2100 | 2 | 离散 | None | No | 复位
CHPF | M8_M | Break_EN | BP_Motor_var | CHPF_M8_M_BP_Motor_var | BP_Motor_var_Break_EN | CHPF_M8_M_Break_EN | 2124+P3-M2 4#双螺旋运输机B 电机控制 断链保护使能 | DB100,X2102.1 | DB100 | X2102.1 | 2100 | 2.1 | 离散 | None | No | 断链保护使能
CHPF | M8_M | Break_Stop | BP_Motor_var | CHPF_M8_M_BP_Motor_var | BP_Motor_var_Break_Stop | CHPF_M8_M_Break_Stop | 2124+P3-M2 4#双螺旋运输机B 电机控制 断链导致停机 | DB100,X2102.2 | DB100 | X2102.2 | 2100 | 2.2 | 离散 | On | Yes | 断链导致停机
CHPF | M8_M | Motor_Back | BP_Motor_var | CHPF_M8_M_BP_Motor_var | BP_Motor_var_Motor_Back | CHPF_M8_M_Motor_Back | 2124+P3-M2 4#双螺旋运输机B 电机控制 电机(反转） | DB100,X2102.3 | DB100 | X2102.3 | 2100 | 2.3 | 离散 | None | Yes | 电机(反转）
CHPF | M8_M | Loc | BP_Motor_var | CHPF_M8_M_BP_Motor_var | BP_Motor_var_Loc | CHPF_M8_M_Loc | 2124+P3-M2 4#双螺旋运输机B 电机控制 本地 | DB100,X2102.4 | DB100 | X2102.4 | 2100 | 2.4 | 离散 | None | Yes | 本地
CHPF | M8_M | Rem | BP_Motor_var | CHPF_M8_M_BP_Motor_var | BP_Motor_var_Rem | CHPF_M8_M_Rem | 2124+P3-M2 4#双螺旋运输机B 电机控制 远程 | DB100,X2102.5 | DB100 | X2102.5 | 2100 | 2.5 | 离散 | None | Yes | 远程
CHPF | M8_M | Blocking_ALM | BP_Motor_var | CHPF_M8_M_BP_Motor_var | BP_Motor_var_Blocking_ALM | CHPF_M8_M_Blocking_ALM | 2124+P3-M2 4#双螺旋运输机B 电机控制 堵料报警 | DB100,X2102.6 | DB100 | X2102.6 | 2100 | 2.6 | 离散 | On | Yes | 堵料报警
CHPF | M8_M | Blocking_CHK | BP_Motor_var | CHPF_M8_M_BP_Motor_var | BP_Motor_var_Blocking_CHK | CHPF_M8_M_Blocking_CHK | 2124+P3-M2 4#双螺旋运输机B 电机控制 堵料检测 | DB100,X2102.7 | DB100 | X2102.7 | 2100 | 2.7 | 离散 | None | Yes | 堵料检测
CHPF | M8_M | Blocking_EN | BP_Motor_var | CHPF_M8_M_BP_Motor_var | BP_Motor_var_Blocking_EN | CHPF_M8_M_Blocking_EN | 2124+P3-M2 4#双螺旋运输机B 电机控制 堵料保护使能 | DB100,X2103.0 | DB100 | X2103.0 | 2100 | 3 | 离散 | None | No | 堵料保护使能
CHPF | M8_M | Blocking_Stop | BP_Motor_var | CHPF_M8_M_BP_Motor_var | BP_Motor_var_Blocking_Stop | CHPF_M8_M_Blocking_Stop | 2124+P3-M2 4#双螺旋运输机B 电机控制 堵料导致停机 | DB100,X2103.1 | DB100 | X2103.1 | 2100 | 3.1 | 离散 | On | Yes | 堵料导致停机
CHPF | M8_M | BreakTime | BP_Motor_var | CHPF_M8_M_BP_Motor_var | BP_Motor_var_BreakTime | CHPF_M8_M_BreakTime | 2124+P3-M2 4#双螺旋运输机B 电机控制 断链超时时间 秒 | DB100,INT2104 | DB100 | INT2104 | 2100 | 4 | 整型 | None | No | 断链超时时间 秒
CHPF | M8_M | BlockingTime | BP_Motor_var | CHPF_M8_M_BP_Motor_var | BP_Motor_var_BlockingTime | CHPF_M8_M_BlockingTime | 2124+P3-M2 4#双螺旋运输机B 电机控制 堵料检测时间 秒 | DB100,INT2106 | DB100 | INT2106 | 2100 | 6 | 整型 | None | No | 堵料检测时间 秒
CHPF | M8_M | PullSwitch_CHK | BP_Motor_var | CHPF_M8_M_BP_Motor_var | BP_Motor_var_PullSwitch_CHK | CHPF_M8_M_PullSwitch_CHK | 2124+P3-M2 4#双螺旋运输机B 电机控制 拉线开关 | DB100,X2108.0 | DB100 | X2108.0 | 2100 | 8 | 离散 | On | Yes | 拉线开关
CHPF | M8_M | LMD_ALM | BP_Motor_var | CHPF_M8_M_BP_Motor_var | BP_Motor_var_LMD_ALM | CHPF_M8_M_LMD_ALM | 2124+P3-M2 4#双螺旋运输机B 电机控制 左跑偏报警 | DB100,X2108.1 | DB100 | X2108.1 | 2100 | 8.1 | 离散 | On | Yes | 左跑偏报警
CHPF | M8_M | LMD_CHK_1 | BP_Motor_var | CHPF_M8_M_BP_Motor_var | BP_Motor_var_LMD_CHK_1 | CHPF_M8_M_LMD_CHK_1 | 2124+P3-M2 4#双螺旋运输机B 电机控制 左跑偏1检测 | DB100,X2108.2 | DB100 | X2108.2 | 2100 | 8.2 | 离散 | None | Yes | 左跑偏1检测
CHPF | M8_M | LMD_EN | BP_Motor_var | CHPF_M8_M_BP_Motor_var | BP_Motor_var_LMD_EN | CHPF_M8_M_LMD_EN | 2124+P3-M2 4#双螺旋运输机B 电机控制 左跑偏保护使能 | DB100,X2108.3 | DB100 | X2108.3 | 2100 | 8.3 | 离散 | None | No | 左跑偏保护使能
CHPF | M8_M | LMD_Stop | BP_Motor_var | CHPF_M8_M_BP_Motor_var | BP_Motor_var_LMD_Stop | CHPF_M8_M_LMD_Stop | 2124+P3-M2 4#双螺旋运输机B 电机控制 左跑偏导致停机 | DB100,X2108.4 | DB100 | X2108.4 | 2100 | 8.4 | 离散 | On | Yes | 左跑偏导致停机
CHPF | M8_M | LMD_Time | BP_Motor_var | CHPF_M8_M_BP_Motor_var | BP_Motor_var_LMD_Time | CHPF_M8_M_LMD_Time | 2124+P3-M2 4#双螺旋运输机B 电机控制 左跑偏检测时间 | DB100,INT2110 | DB100 | INT2110 | 2100 | 10 | 整型 | None | No | 左跑偏检测时间
CHPF | M8_M | RMD_ALM | BP_Motor_var | CHPF_M8_M_BP_Motor_var | BP_Motor_var_RMD_ALM | CHPF_M8_M_RMD_ALM | 2124+P3-M2 4#双螺旋运输机B 电机控制 右 跑偏报警 | DB100,X2112.0 | DB100 | X2112.0 | 2100 | 12 | 离散 | On | Yes | 右 跑偏报警
CHPF | M8_M | RMD_CHK_1 | BP_Motor_var | CHPF_M8_M_BP_Motor_var | BP_Motor_var_RMD_CHK_1 | CHPF_M8_M_RMD_CHK_1 | 2124+P3-M2 4#双螺旋运输机B 电机控制 右跑偏1检测 | DB100,X2112.1 | DB100 | X2112.1 | 2100 | 12.1 | 离散 | None | Yes | 右跑偏1检测
CHPF | M8_M | RMD_EN | BP_Motor_var | CHPF_M8_M_BP_Motor_var | BP_Motor_var_RMD_EN | CHPF_M8_M_RMD_EN | 2124+P3-M2 4#双螺旋运输机B 电机控制 右跑偏保护使能 | DB100,X2112.2 | DB100 | X2112.2 | 2100 | 12.2 | 离散 | None | No | 右跑偏保护使能
CHPF | M8_M | RMD_Stop | BP_Motor_var | CHPF_M8_M_BP_Motor_var | BP_Motor_var_RMD_Stop | CHPF_M8_M_RMD_Stop | 2124+P3-M2 4#双螺旋运输机B 电机控制 右跑偏导致停机 | DB100,X2112.3 | DB100 | X2112.3 | 2100 | 12.3 | 离散 | On | Yes | 右跑偏导致停机
CHPF | M8_M | RMD_Time | BP_Motor_var | CHPF_M8_M_BP_Motor_var | BP_Motor_var_RMD_Time | CHPF_M8_M_RMD_Time | 2124+P3-M2 4#双螺旋运输机B 电机控制 右跑偏检测时间 | DB100,INT2114 | DB100 | INT2114 | 2100 | 14 | 整型 | None | No | 右跑偏检测时间
CHPF | M8_M | Motor_Delta | BP_Motor_var | CHPF_M8_M_BP_Motor_var | BP_Motor_var_Motor_Delta | CHPF_M8_M_Motor_Delta | 2124+P3-M2 4#双螺旋运输机B 电机控制 三角型 | DB100,X2116.0 | DB100 | X2116.0 | 2100 | 16 | 离散 | None | Yes | 三角型
CHPF | M8_M | Motor_Wye | BP_Motor_var | CHPF_M8_M_BP_Motor_var | BP_Motor_var_Motor_Wye | CHPF_M8_M_Motor_Wye | 2124+P3-M2 4#双螺旋运输机B 电机控制 星型 | DB100,X2116.1 | DB100 | X2116.1 | 2100 | 16.1 | 离散 | None | Yes | 星型
CHPF | M8_M | MSD | BP_Motor_var | CHPF_M8_M_BP_Motor_var | BP_Motor_var_MSD | CHPF_M8_M_MSD | 2124+P3-M2 4#双螺旋运输机B 电机控制 维修开关 | DB100,X2116.2 | DB100 | X2116.2 | 2100 | 16.2 | 离散 | On | Yes | 维修开关
CHPF | M8_M | LMD_CHK_2 | BP_Motor_var | CHPF_M8_M_BP_Motor_var | BP_Motor_var_LMD_CHK_2 | CHPF_M8_M_LMD_CHK_2 | 2124+P3-M2 4#双螺旋运输机B 电机控制 左跑偏2检测 | DB100,X2116.3 | DB100 | X2116.3 | 2100 | 16.3 | 离散 | None | Yes | 左跑偏2检测
CHPF | M8_M | RMD_CHK_2 | BP_Motor_var | CHPF_M8_M_BP_Motor_var | BP_Motor_var_RMD_CHK_2 | CHPF_M8_M_RMD_CHK_2 | 2124+P3-M2 4#双螺旋运输机B 电机控制 右跑偏2检测 | DB100,X2116.4 | DB100 | X2116.4 | 2100 | 16.4 | 离散 | None | Yes | 右跑偏2检测
CHPF | M8_M | InterStarTime | BP_Motor_var | CHPF_M8_M_BP_Motor_var | BP_Motor_var_InterStarTime | CHPF_M8_M_InterStarTime | 2124+P3-M2 4#双螺旋运输机B 电机控制 联动启动延时 | DB100,INT2118 | DB100 | INT2118 | 2100 | 18 | 整型 | None | No | 联动启动延时
CHPF | M8_M | Alt_TMR | BP_Motor_var | CHPF_M8_M_BP_Motor_var | BP_Motor_var_Alt_TMR | CHPF_M8_M_Alt_TMR | 2124+P3-M2 4#双螺旋运输机B 电机控制 起动转换时间 秒 | DB100,INT2120 | DB100 | INT2120 | 2100 | 20 | 整型 | None | No | 起动转换时间 秒
CHPF | M8_SetFRQ | HiProEN | BP_Value_var | CHPF_M8_SetFRQ_BP_Value_var | BP_Value_var_HiProEN | CHPF_M8_SetFRQ_HiProEN | 2124+P3-M2 4#双螺旋运输机B 给定频率 上限保护使能 | DB100,X2150.3 | DB100 | X2150.3 | 2150 | 0.3 | 离散 | None | No | 上限保护使能
CHPF | M8_SetFRQ | LoProEN | BP_Value_var | CHPF_M8_SetFRQ_BP_Value_var | BP_Value_var_LoProEN | CHPF_M8_SetFRQ_LoProEN | 2124+P3-M2 4#双螺旋运输机B 给定频率 下限保护使能 | DB100,X2150.4 | DB100 | X2150.4 | 2150 | 0.4 | 离散 | None | No | 下限保护使能
CHPF | M8_SetFRQ | HiALM | BP_Value_var | CHPF_M8_SetFRQ_BP_Value_var | BP_Value_var_HiALM | CHPF_M8_SetFRQ_HiALM | 2124+P3-M2 4#双螺旋运输机B 给定频率 上限报警 | DB100,X2150.5 | DB100 | X2150.5 | 2150 | 0.5 | 离散 | None | Yes | 上限报警
CHPF | M8_SetFRQ | LoALM | BP_Value_var | CHPF_M8_SetFRQ_BP_Value_var | BP_Value_var_LoALM | CHPF_M8_SetFRQ_LoALM | 2124+P3-M2 4#双螺旋运输机B 给定频率 下限报警 | DB100,X2150.6 | DB100 | X2150.6 | 2150 | 0.6 | 离散 | None | Yes | 下限报警
CHPF | M8_SetFRQ | HiHiALM | BP_Value_var | CHPF_M8_SetFRQ_BP_Value_var | BP_Value_var_HiHiALM | CHPF_M8_SetFRQ_HiHiALM | 2124+P3-M2 4#双螺旋运输机B 给定频率 上上限报警 | DB100,X2150.7 | DB100 | X2150.7 | 2150 | 0.7 | 离散 | On | Yes | 上上限报警
CHPF | M8_SetFRQ | LoLoALM | BP_Value_var | CHPF_M8_SetFRQ_BP_Value_var | BP_Value_var_LoLoALM | CHPF_M8_SetFRQ_LoLoALM | 2124+P3-M2 4#双螺旋运输机B 给定频率 下下限报警 | DB100,X2151.0 | DB100 | X2151.0 | 2150 | 1 | 离散 | On | Yes | 下下限报警
CHPF | M8_SetFRQ | LimALM | BP_Value_var | CHPF_M8_SetFRQ_BP_Value_var | BP_Value_var_LimALM | CHPF_M8_SetFRQ_LimALM | 2124+P3-M2 4#双螺旋运输机B 给定频率 极限报警 | DB100,X2151.1 | DB100 | X2151.1 | 2150 | 1.1 | 离散 | On | Yes | 极限报警
CHPF | M8_SetFRQ | LostALM | BP_Value_var | CHPF_M8_SetFRQ_BP_Value_var | BP_Value_var_LostALM | CHPF_M8_SetFRQ_LostALM | 2124+P3-M2 4#双螺旋运输机B 给定频率 传感器断线报警 | DB100,X2151.2 | DB100 | X2151.2 | 2150 | 1.2 | 离散 | On | Yes | 传感器断线报警
CHPF | M8_SetFRQ | Code | BP_Value_var | CHPF_M8_SetFRQ_BP_Value_var | BP_Value_var_Code | CHPF_M8_SetFRQ_Code | 2124+P3-M2 4#双螺旋运输机B 给定频率 实际内码 | DB100,INT2152 | DB100 | INT2152 | 2150 | 2 | 整型 | None | Yes | 实际内码
CHPF | M8_SetFRQ | Value | BP_Value_var | CHPF_M8_SetFRQ_BP_Value_var | BP_Value_var_Value | CHPF_M8_SetFRQ_Value | 2124+P3-M2 4#双螺旋运输机B 给定频率 实际值 | DB100,REAL2156 | DB100 | REAL2156 | 2150 | 6 | 实型 | None | Yes | 实际值
CHPF | M8_SetFRQ | Range | BP_Value_var | CHPF_M8_SetFRQ_BP_Value_var | BP_Value_var_Range | CHPF_M8_SetFRQ_Range | 2124+P3-M2 4#双螺旋运输机B 给定频率 量程 | DB100,REAL2160 | DB100 | REAL2160 | 2150 | 10 | 实型 | None | No | 量程
CHPF | M8_SetFRQ | Hi | BP_Value_var | CHPF_M8_SetFRQ_BP_Value_var | BP_Value_var_Hi | CHPF_M8_SetFRQ_Hi | 2124+P3-M2 4#双螺旋运输机B 给定频率 上限值 | DB100,REAL2164 | DB100 | REAL2164 | 2150 | 14 | 实型 | None | No | 上限值
CHPF | M8_SetFRQ | Lo | BP_Value_var | CHPF_M8_SetFRQ_BP_Value_var | BP_Value_var_Lo | CHPF_M8_SetFRQ_Lo | 2124+P3-M2 4#双螺旋运输机B 给定频率 下限值 | DB100,REAL2168 | DB100 | REAL2168 | 2150 | 18 | 实型 | None | No | 下限值
CHPF | M8_SetFRQ | HiHi | BP_Value_var | CHPF_M8_SetFRQ_BP_Value_var | BP_Value_var_HiHi | CHPF_M8_SetFRQ_HiHi | 2124+P3-M2 4#双螺旋运输机B 给定频率 上上限值 | DB100,REAL2172 | DB100 | REAL2172 | 2150 | 22 | 实型 | None | No | 上上限值
CHPF | M8_SetFRQ | LoLo | BP_Value_var | CHPF_M8_SetFRQ_BP_Value_var | BP_Value_var_LoLo | CHPF_M8_SetFRQ_LoLo | 2124+P3-M2 4#双螺旋运输机B 给定频率 下下限值 | DB100,REAL2176 | DB100 | REAL2176 | 2150 | 26 | 实型 | None | No | 下下限值
CHPF | M8_ActFRQ | HiProEN | BP_Value_var | CHPF_M8_ActFRQ_BP_Value_var | BP_Value_var_HiProEN | CHPF_M8_ActFRQ_HiProEN | 2124+P3-M2 4#双螺旋运输机B 反馈频率 上限保护使能 | DB100,X2200.3 | DB100 | X2200.3 | 2200 | 0.3 | 离散 | None | No | 上限保护使能
CHPF | M8_ActFRQ | LoProEN | BP_Value_var | CHPF_M8_ActFRQ_BP_Value_var | BP_Value_var_LoProEN | CHPF_M8_ActFRQ_LoProEN | 2124+P3-M2 4#双螺旋运输机B 反馈频率 下限保护使能 | DB100,X2200.4 | DB100 | X2200.4 | 2200 | 0.4 | 离散 | None | No | 下限保护使能
CHPF | M8_ActFRQ | HiALM | BP_Value_var | CHPF_M8_ActFRQ_BP_Value_var | BP_Value_var_HiALM | CHPF_M8_ActFRQ_HiALM | 2124+P3-M2 4#双螺旋运输机B 反馈频率 上限报警 | DB100,X2200.5 | DB100 | X2200.5 | 2200 | 0.5 | 离散 | None | Yes | 上限报警
CHPF | M8_ActFRQ | LoALM | BP_Value_var | CHPF_M8_ActFRQ_BP_Value_var | BP_Value_var_LoALM | CHPF_M8_ActFRQ_LoALM | 2124+P3-M2 4#双螺旋运输机B 反馈频率 下限报警 | DB100,X2200.6 | DB100 | X2200.6 | 2200 | 0.6 | 离散 | None | Yes | 下限报警
CHPF | M8_ActFRQ | HiHiALM | BP_Value_var | CHPF_M8_ActFRQ_BP_Value_var | BP_Value_var_HiHiALM | CHPF_M8_ActFRQ_HiHiALM | 2124+P3-M2 4#双螺旋运输机B 反馈频率 上上限报警 | DB100,X2200.7 | DB100 | X2200.7 | 2200 | 0.7 | 离散 | On | Yes | 上上限报警
CHPF | M8_ActFRQ | LoLoALM | BP_Value_var | CHPF_M8_ActFRQ_BP_Value_var | BP_Value_var_LoLoALM | CHPF_M8_ActFRQ_LoLoALM | 2124+P3-M2 4#双螺旋运输机B 反馈频率 下下限报警 | DB100,X2201.0 | DB100 | X2201.0 | 2200 | 1 | 离散 | On | Yes | 下下限报警
CHPF | M8_ActFRQ | LimALM | BP_Value_var | CHPF_M8_ActFRQ_BP_Value_var | BP_Value_var_LimALM | CHPF_M8_ActFRQ_LimALM | 2124+P3-M2 4#双螺旋运输机B 反馈频率 极限报警 | DB100,X2201.1 | DB100 | X2201.1 | 2200 | 1.1 | 离散 | On | Yes | 极限报警
CHPF | M8_ActFRQ | LostALM | BP_Value_var | CHPF_M8_ActFRQ_BP_Value_var | BP_Value_var_LostALM | CHPF_M8_ActFRQ_LostALM | 2124+P3-M2 4#双螺旋运输机B 反馈频率 传感器断线报警 | DB100,X2201.2 | DB100 | X2201.2 | 2200 | 1.2 | 离散 | On | Yes | 传感器断线报警
CHPF | M8_ActFRQ | Code | BP_Value_var | CHPF_M8_ActFRQ_BP_Value_var | BP_Value_var_Code | CHPF_M8_ActFRQ_Code | 2124+P3-M2 4#双螺旋运输机B 反馈频率 实际内码 | DB100,INT2202 | DB100 | INT2202 | 2200 | 2 | 整型 | None | Yes | 实际内码
CHPF | M8_ActFRQ | Value | BP_Value_var | CHPF_M8_ActFRQ_BP_Value_var | BP_Value_var_Value | CHPF_M8_ActFRQ_Value | 2124+P3-M2 4#双螺旋运输机B 反馈频率 实际值 | DB100,REAL2206 | DB100 | REAL2206 | 2200 | 6 | 实型 | None | Yes | 实际值
CHPF | M8_ActFRQ | Range | BP_Value_var | CHPF_M8_ActFRQ_BP_Value_var | BP_Value_var_Range | CHPF_M8_ActFRQ_Range | 2124+P3-M2 4#双螺旋运输机B 反馈频率 量程 | DB100,REAL2210 | DB100 | REAL2210 | 2200 | 10 | 实型 | None | No | 量程
CHPF | M8_ActFRQ | Hi | BP_Value_var | CHPF_M8_ActFRQ_BP_Value_var | BP_Value_var_Hi | CHPF_M8_ActFRQ_Hi | 2124+P3-M2 4#双螺旋运输机B 反馈频率 上限值 | DB100,REAL2214 | DB100 | REAL2214 | 2200 | 14 | 实型 | None | No | 上限值
CHPF | M8_ActFRQ | Lo | BP_Value_var | CHPF_M8_ActFRQ_BP_Value_var | BP_Value_var_Lo | CHPF_M8_ActFRQ_Lo | 2124+P3-M2 4#双螺旋运输机B 反馈频率 下限值 | DB100,REAL2218 | DB100 | REAL2218 | 2200 | 18 | 实型 | None | No | 下限值
CHPF | M8_ActFRQ | HiHi | BP_Value_var | CHPF_M8_ActFRQ_BP_Value_var | BP_Value_var_HiHi | CHPF_M8_ActFRQ_HiHi | 2124+P3-M2 4#双螺旋运输机B 反馈频率 上上限值 | DB100,REAL2222 | DB100 | REAL2222 | 2200 | 22 | 实型 | None | No | 上上限值
CHPF | M8_ActFRQ | LoLo | BP_Value_var | CHPF_M8_ActFRQ_BP_Value_var | BP_Value_var_LoLo | CHPF_M8_ActFRQ_LoLo | 2124+P3-M2 4#双螺旋运输机B 反馈频率 下下限值 | DB100,REAL2226 | DB100 | REAL2226 | 2200 | 26 | 实型 | None | No | 下下限值
CHPF | M8_Comm | REL | BP_G120_var | CHPF_M8_Comm_BP_G120_var | BP_G120_var_REL | CHPF_M8_Comm_REL | 2124+P3-M2 4#双螺旋运输机B 变频器通讯 备妥（不能与正转信号使用同一个） | DB100,X2250.0 | DB100 | X2250.0 | 2250 | 0 | 离散 | None | Yes | 备妥（不能与正转信号使用同一个）
CHPF | M8_Comm | FWD | BP_G120_var | CHPF_M8_Comm_BP_G120_var | BP_G120_var_FWD | CHPF_M8_Comm_FWD | 2124+P3-M2 4#双螺旋运输机B 变频器通讯 正转 | DB100,X2250.1 | DB100 | X2250.1 | 2250 | 0.1 | 离散 | None | Yes | 正转
CHPF | M8_Comm | REV | BP_G120_var | CHPF_M8_Comm_BP_G120_var | BP_G120_var_REV | CHPF_M8_Comm_REV | 2124+P3-M2 4#双螺旋运输机B 变频器通讯 反转 | DB100,X2250.2 | DB100 | X2250.2 | 2250 | 0.2 | 离散 | None | Yes | 反转
CHPF | M8_Comm | Reset | BP_G120_var | CHPF_M8_Comm_BP_G120_var | BP_G120_var_Reset | CHPF_M8_Comm_Reset | 2124+P3-M2 4#双螺旋运输机B 变频器通讯 故障复位 | DB100,X2250.3 | DB100 | X2250.3 | 2250 | 0.3 | 离散 | None | No | 故障复位
CHPF | M8_Comm | IRL | BP_G120_var | CHPF_M8_Comm_BP_G120_var | BP_G120_var_IRL | CHPF_M8_Comm_IRL | 2124+P3-M2 4#双螺旋运输机B 变频器通讯 备妥反馈 | DB100,X2250.4 | DB100 | X2250.4 | 2250 | 0.4 | 离散 | None | Yes | 备妥反馈
CHPF | M8_Comm | IFW | BP_G120_var | CHPF_M8_Comm_BP_G120_var | BP_G120_var_IFW | CHPF_M8_Comm_IFW | 2124+P3-M2 4#双螺旋运输机B 变频器通讯 正转反馈 | DB100,X2250.5 | DB100 | X2250.5 | 2250 | 0.5 | 离散 | None | Yes | 正转反馈
CHPF | M8_Comm | IRV | BP_G120_var | CHPF_M8_Comm_BP_G120_var | BP_G120_var_IRV | CHPF_M8_Comm_IRV | 2124+P3-M2 4#双螺旋运输机B 变频器通讯 反转反馈 | DB100,X2250.6 | DB100 | X2250.6 | 2250 | 0.6 | 离散 | None | Yes | 反转反馈
CHPF | M8_Comm | ALARM | BP_G120_var | CHPF_M8_Comm_BP_G120_var | BP_G120_var_ALARM | CHPF_M8_Comm_ALARM | 2124+P3-M2 4#双螺旋运输机B 变频器通讯 变频器备用 | DB100,X2250.7 | DB100 | X2250.7 | 2250 | 0.7 | 离散 | None | Yes | 变频器备用
CHPF | M8_Comm | Fault | BP_G120_var | CHPF_M8_Comm_BP_G120_var | BP_G120_var_Fault | CHPF_M8_Comm_Fault | 2124+P3-M2 4#双螺旋运输机B 变频器通讯 变频器报警 | DB100,X2251.0 | DB100 | X2251.0 | 2250 | 1 | 离散 | On | Yes | 变频器报警
CHPF | M8_Comm | Warn_Code | BP_G120_var | CHPF_M8_Comm_BP_G120_var | BP_G120_var_Warn_Code | CHPF_M8_Comm_Warn_Code | 2124+P3-M2 4#双螺旋运输机B 变频器通讯 警告 | DB100,INT2252 | DB100 | INT2252 | 2250 | 2 | 整型 | None | Yes | 警告
CHPF | M8_Comm | Fault_Code | BP_G120_var | CHPF_M8_Comm_BP_G120_var | BP_G120_var_Fault_Code | CHPF_M8_Comm_Fault_Code | 2124+P3-M2 4#双螺旋运输机B 变频器通讯 报警代码 | DB100,INT2254 | DB100 | INT2254 | 2250 | 4 | 整型 | None | Yes | 报警代码
CHPF | M8_Comm | AV_Speed | BP_G120_var | CHPF_M8_Comm_BP_G120_var | BP_G120_var_AV_Speed | CHPF_M8_Comm_AV_Speed | 2124+P3-M2 4#双螺旋运输机B 变频器通讯 实际运行反馈速度 | DB100,REAL2256 | DB100 | REAL2256 | 2250 | 6 | 实型 | None | Yes | 实际运行反馈速度
CHPF | M8_Comm | AV_Current | BP_G120_var | CHPF_M8_Comm_BP_G120_var | BP_G120_var_AV_Current | CHPF_M8_Comm_AV_Current | 2124+P3-M2 4#双螺旋运输机B 变频器通讯 实际运行反馈电流 | DB100,REAL2260 | DB100 | REAL2260 | 2250 | 10 | 实型 | None | Yes | 实际运行反馈电流
CHPF | M8_Comm | Torque | BP_G120_var | CHPF_M8_Comm_BP_G120_var | BP_G120_var_Torque | CHPF_M8_Comm_Torque | 2124+P3-M2 4#双螺旋运输机B 变频器通讯 转矩百分比 | DB100,REAL2264 | DB100 | REAL2264 | 2250 | 14 | 实型 | None | Yes | 转矩百分比
CHPF | M8_Comm | SP_Speed | BP_G120_var | CHPF_M8_Comm_BP_G120_var | BP_G120_var_SP_Speed | CHPF_M8_Comm_SP_Speed | 2124+P3-M2 4#双螺旋运输机B 变频器通讯 给定速度 | DB100,REAL2268 | DB100 | REAL2268 | 2250 | 18 | 实型 | None | No | 给定速度
CHPF | M8_Comm | SP_Ramp_UP | BP_G120_var | CHPF_M8_Comm_BP_G120_var | BP_G120_var_SP_Ramp_UP | CHPF_M8_Comm_SP_Ramp_UP | 2124+P3-M2 4#双螺旋运输机B 变频器通讯 加速时间 | DB100,REAL2272 | DB100 | REAL2272 | 2250 | 22 | 实型 | None | No | 加速时间
CHPF | M8_Comm | SP_Ramp_Down | BP_G120_var | CHPF_M8_Comm_BP_G120_var | BP_G120_var_SP_Ramp_Down | CHPF_M8_Comm_SP_Ramp_Down | 2124+P3-M2 4#双螺旋运输机B 变频器通讯 减速时间 | DB100,REAL2276 | DB100 | REAL2276 | 2250 | 26 | 实型 | None | No | 减速时间
CHPF | M8_Comm | Max_Spd | BP_G120_var | CHPF_M8_Comm_BP_G120_var | BP_G120_var_Max_Spd | CHPF_M8_Comm_Max_Spd | 2124+P3-M2 4#双螺旋运输机B 变频器通讯 最大频率 | DB100,REAL2280 | DB100 | REAL2280 | 2250 | 30 | 实型 | None | No | 最大频率
CHPF | M8_Comm | Min_Spd | BP_G120_var | CHPF_M8_Comm_BP_G120_var | BP_G120_var_Min_Spd | CHPF_M8_Comm_Min_Spd | 2124+P3-M2 4#双螺旋运输机B 变频器通讯 最小频率 | DB100,REAL2284 | DB100 | REAL2284 | 2250 | 34 | 实型 | None | No | 最小频率
CHPF | M8_Comm | Scaling_Speed | BP_G120_var | CHPF_M8_Comm_BP_G120_var | BP_G120_var_Scaling_Speed | CHPF_M8_Comm_Scaling_Speed | 2124+P3-M2 4#双螺旋运输机B 变频器通讯 多级速度 | DB100,REAL2288 | DB100 | REAL2288 | 2250 | 38 | 实型 | None | No | 多级速度
CHPF | M8_Comm | Scaling_Ramp | BP_G120_var | CHPF_M8_Comm_BP_G120_var | BP_G120_var_Scaling_Ramp | CHPF_M8_Comm_Scaling_Ramp | 2124+P3-M2 4#双螺旋运输机B 变频器通讯 多级转速 | DB100,REAL2292 | DB100 | REAL2292 | 2250 | 42 | 实型 | None | No | 多级转速
CHPF | M8_ActRPM | HiProEN | BP_Value_var | CHPF_M8_ActRPM_BP_Value_var | BP_Value_var_HiProEN | CHPF_M8_ActRPM_HiProEN | 2124+P3-M2 4#双螺旋运输机B 反馈转速 上限保护使能 | DB100,X2300.3 | DB100 | X2300.3 | 2300 | 0.3 | 离散 | None | No | 上限保护使能
CHPF | M8_ActRPM | LoProEN | BP_Value_var | CHPF_M8_ActRPM_BP_Value_var | BP_Value_var_LoProEN | CHPF_M8_ActRPM_LoProEN | 2124+P3-M2 4#双螺旋运输机B 反馈转速 下限保护使能 | DB100,X2300.4 | DB100 | X2300.4 | 2300 | 0.4 | 离散 | None | No | 下限保护使能
CHPF | M8_ActRPM | HiALM | BP_Value_var | CHPF_M8_ActRPM_BP_Value_var | BP_Value_var_HiALM | CHPF_M8_ActRPM_HiALM | 2124+P3-M2 4#双螺旋运输机B 反馈转速 上限报警 | DB100,X2300.5 | DB100 | X2300.5 | 2300 | 0.5 | 离散 | None | Yes | 上限报警
CHPF | M8_ActRPM | LoALM | BP_Value_var | CHPF_M8_ActRPM_BP_Value_var | BP_Value_var_LoALM | CHPF_M8_ActRPM_LoALM | 2124+P3-M2 4#双螺旋运输机B 反馈转速 下限报警 | DB100,X2300.6 | DB100 | X2300.6 | 2300 | 0.6 | 离散 | None | Yes | 下限报警
CHPF | M8_ActRPM | HiHiALM | BP_Value_var | CHPF_M8_ActRPM_BP_Value_var | BP_Value_var_HiHiALM | CHPF_M8_ActRPM_HiHiALM | 2124+P3-M2 4#双螺旋运输机B 反馈转速 上上限报警 | DB100,X2300.7 | DB100 | X2300.7 | 2300 | 0.7 | 离散 | On | Yes | 上上限报警
CHPF | M8_ActRPM | LoLoALM | BP_Value_var | CHPF_M8_ActRPM_BP_Value_var | BP_Value_var_LoLoALM | CHPF_M8_ActRPM_LoLoALM | 2124+P3-M2 4#双螺旋运输机B 反馈转速 下下限报警 | DB100,X2301.0 | DB100 | X2301.0 | 2300 | 1 | 离散 | On | Yes | 下下限报警
CHPF | M8_ActRPM | LimALM | BP_Value_var | CHPF_M8_ActRPM_BP_Value_var | BP_Value_var_LimALM | CHPF_M8_ActRPM_LimALM | 2124+P3-M2 4#双螺旋运输机B 反馈转速 极限报警 | DB100,X2301.1 | DB100 | X2301.1 | 2300 | 1.1 | 离散 | On | Yes | 极限报警
CHPF | M8_ActRPM | LostALM | BP_Value_var | CHPF_M8_ActRPM_BP_Value_var | BP_Value_var_LostALM | CHPF_M8_ActRPM_LostALM | 2124+P3-M2 4#双螺旋运输机B 反馈转速 传感器断线报警 | DB100,X2301.2 | DB100 | X2301.2 | 2300 | 1.2 | 离散 | On | Yes | 传感器断线报警
CHPF | M8_ActRPM | Code | BP_Value_var | CHPF_M8_ActRPM_BP_Value_var | BP_Value_var_Code | CHPF_M8_ActRPM_Code | 2124+P3-M2 4#双螺旋运输机B 反馈转速 实际内码 | DB100,INT2302 | DB100 | INT2302 | 2300 | 2 | 整型 | None | Yes | 实际内码
CHPF | M8_ActRPM | Value | BP_Value_var | CHPF_M8_ActRPM_BP_Value_var | BP_Value_var_Value | CHPF_M8_ActRPM_Value | 2124+P3-M2 4#双螺旋运输机B 反馈转速 实际值 | DB100,REAL2306 | DB100 | REAL2306 | 2300 | 6 | 实型 | None | Yes | 实际值
CHPF | M8_ActRPM | Range | BP_Value_var | CHPF_M8_ActRPM_BP_Value_var | BP_Value_var_Range | CHPF_M8_ActRPM_Range | 2124+P3-M2 4#双螺旋运输机B 反馈转速 量程 | DB100,REAL2310 | DB100 | REAL2310 | 2300 | 10 | 实型 | None | No | 量程
CHPF | M8_ActRPM | Hi | BP_Value_var | CHPF_M8_ActRPM_BP_Value_var | BP_Value_var_Hi | CHPF_M8_ActRPM_Hi | 2124+P3-M2 4#双螺旋运输机B 反馈转速 上限值 | DB100,REAL2314 | DB100 | REAL2314 | 2300 | 14 | 实型 | None | No | 上限值
CHPF | M8_ActRPM | Lo | BP_Value_var | CHPF_M8_ActRPM_BP_Value_var | BP_Value_var_Lo | CHPF_M8_ActRPM_Lo | 2124+P3-M2 4#双螺旋运输机B 反馈转速 下限值 | DB100,REAL2318 | DB100 | REAL2318 | 2300 | 18 | 实型 | None | No | 下限值
CHPF | M8_ActRPM | HiHi | BP_Value_var | CHPF_M8_ActRPM_BP_Value_var | BP_Value_var_HiHi | CHPF_M8_ActRPM_HiHi | 2124+P3-M2 4#双螺旋运输机B 反馈转速 上上限值 | DB100,REAL2322 | DB100 | REAL2322 | 2300 | 22 | 实型 | None | No | 上上限值
CHPF | M8_ActRPM | LoLo | BP_Value_var | CHPF_M8_ActRPM_BP_Value_var | BP_Value_var_LoLo | CHPF_M8_ActRPM_LoLo | 2124+P3-M2 4#双螺旋运输机B 反馈转速 下下限值 | DB100,REAL2326 | DB100 | REAL2326 | 2300 | 26 | 实型 | None | No | 下下限值
CHPF | M8_Current | HiProEN | BP_Value_var | CHPF_M8_Current_BP_Value_var | BP_Value_var_HiProEN | CHPF_M8_Current_HiProEN | 2124+P3-M2 4#双螺旋运输机B 反馈电流 上限保护使能 | DB100,X2350.3 | DB100 | X2350.3 | 2350 | 0.3 | 离散 | None | No | 上限保护使能
CHPF | M8_Current | LoProEN | BP_Value_var | CHPF_M8_Current_BP_Value_var | BP_Value_var_LoProEN | CHPF_M8_Current_LoProEN | 2124+P3-M2 4#双螺旋运输机B 反馈电流 下限保护使能 | DB100,X2350.4 | DB100 | X2350.4 | 2350 | 0.4 | 离散 | None | No | 下限保护使能
CHPF | M8_Current | HiALM | BP_Value_var | CHPF_M8_Current_BP_Value_var | BP_Value_var_HiALM | CHPF_M8_Current_HiALM | 2124+P3-M2 4#双螺旋运输机B 反馈电流 上限报警 | DB100,X2350.5 | DB100 | X2350.5 | 2350 | 0.5 | 离散 | None | Yes | 上限报警
CHPF | M8_Current | LoALM | BP_Value_var | CHPF_M8_Current_BP_Value_var | BP_Value_var_LoALM | CHPF_M8_Current_LoALM | 2124+P3-M2 4#双螺旋运输机B 反馈电流 下限报警 | DB100,X2350.6 | DB100 | X2350.6 | 2350 | 0.6 | 离散 | None | Yes | 下限报警
CHPF | M8_Current | HiHiALM | BP_Value_var | CHPF_M8_Current_BP_Value_var | BP_Value_var_HiHiALM | CHPF_M8_Current_HiHiALM | 2124+P3-M2 4#双螺旋运输机B 反馈电流 上上限报警 | DB100,X2350.7 | DB100 | X2350.7 | 2350 | 0.7 | 离散 | On | Yes | 上上限报警
CHPF | M8_Current | LoLoALM | BP_Value_var | CHPF_M8_Current_BP_Value_var | BP_Value_var_LoLoALM | CHPF_M8_Current_LoLoALM | 2124+P3-M2 4#双螺旋运输机B 反馈电流 下下限报警 | DB100,X2351.0 | DB100 | X2351.0 | 2350 | 1 | 离散 | On | Yes | 下下限报警
CHPF | M8_Current | LimALM | BP_Value_var | CHPF_M8_Current_BP_Value_var | BP_Value_var_LimALM | CHPF_M8_Current_LimALM | 2124+P3-M2 4#双螺旋运输机B 反馈电流 极限报警 | DB100,X2351.1 | DB100 | X2351.1 | 2350 | 1.1 | 离散 | On | Yes | 极限报警
CHPF | M8_Current | LostALM | BP_Value_var | CHPF_M8_Current_BP_Value_var | BP_Value_var_LostALM | CHPF_M8_Current_LostALM | 2124+P3-M2 4#双螺旋运输机B 反馈电流 传感器断线报警 | DB100,X2351.2 | DB100 | X2351.2 | 2350 | 1.2 | 离散 | On | Yes | 传感器断线报警
CHPF | M8_Current | Code | BP_Value_var | CHPF_M8_Current_BP_Value_var | BP_Value_var_Code | CHPF_M8_Current_Code | 2124+P3-M2 4#双螺旋运输机B 反馈电流 实际内码 | DB100,INT2352 | DB100 | INT2352 | 2350 | 2 | 整型 | None | Yes | 实际内码
CHPF | M8_Current | Value | BP_Value_var | CHPF_M8_Current_BP_Value_var | BP_Value_var_Value | CHPF_M8_Current_Value | 2124+P3-M2 4#双螺旋运输机B 反馈电流 实际值 | DB100,REAL2356 | DB100 | REAL2356 | 2350 | 6 | 实型 | None | Yes | 实际值
CHPF | M8_Current | Range | BP_Value_var | CHPF_M8_Current_BP_Value_var | BP_Value_var_Range | CHPF_M8_Current_Range | 2124+P3-M2 4#双螺旋运输机B 反馈电流 量程 | DB100,REAL2360 | DB100 | REAL2360 | 2350 | 10 | 实型 | None | No | 量程
CHPF | M8_Current | Hi | BP_Value_var | CHPF_M8_Current_BP_Value_var | BP_Value_var_Hi | CHPF_M8_Current_Hi | 2124+P3-M2 4#双螺旋运输机B 反馈电流 上限值 | DB100,REAL2364 | DB100 | REAL2364 | 2350 | 14 | 实型 | None | No | 上限值
CHPF | M8_Current | Lo | BP_Value_var | CHPF_M8_Current_BP_Value_var | BP_Value_var_Lo | CHPF_M8_Current_Lo | 2124+P3-M2 4#双螺旋运输机B 反馈电流 下限值 | DB100,REAL2368 | DB100 | REAL2368 | 2350 | 18 | 实型 | None | No | 下限值
CHPF | M8_Current | HiHi | BP_Value_var | CHPF_M8_Current_BP_Value_var | BP_Value_var_HiHi | CHPF_M8_Current_HiHi | 2124+P3-M2 4#双螺旋运输机B 反馈电流 上上限值 | DB100,REAL2372 | DB100 | REAL2372 | 2350 | 22 | 实型 | None | No | 上上限值
CHPF | M8_Current | LoLo | BP_Value_var | CHPF_M8_Current_BP_Value_var | BP_Value_var_LoLo | CHPF_M8_Current_LoLo | 2124+P3-M2 4#双螺旋运输机B 反馈电流 下下限值 | DB100,REAL2376 | DB100 | REAL2376 | 2350 | 26 | 实型 | None | No | 下下限值
CHPF | M9_M | Enable | BP_Motor_var | CHPF_M9_M_BP_Motor_var | BP_Motor_var_Enable | CHPF_M9_M_Enable | 2125+P3-M3 5#双螺旋运输机A 电机控制 使能 | DB100,X2400.0 | DB100 | X2400.0 | 2400 | 0 | 离散 | None | No | 使能
CHPF | M9_M | Auto_Status | BP_Motor_var | CHPF_M9_M_BP_Motor_var | BP_Motor_var_Auto_Status | CHPF_M9_M_Auto_Status | 2125+P3-M3 5#双螺旋运输机A 电机控制 手自动状态 | DB100,X2400.3 | DB100 | X2400.3 | 2400 | 0.3 | 离散 | None | Yes | 手自动状态
CHPF | M9_M | Loc_Rem | BP_Motor_var | CHPF_M9_M_BP_Motor_var | BP_Motor_var_Loc_Rem | CHPF_M9_M_Loc_Rem | 2125+P3-M3 5#双螺旋运输机A 电机控制 本地/远程(检修/待机） | DB100,X2400.4 | DB100 | X2400.4 | 2400 | 0.4 | 离散 | None | Yes | 本地/远程(检修/待机）
CHPF | M9_M | ON_HMI | BP_Motor_var | CHPF_M9_M_BP_Motor_var | BP_Motor_var_ON_HMI | CHPF_M9_M_ON_HMI | 2125+P3-M3 5#双螺旋运输机A 电机控制 开启_上位机(正转) | DB100,X2400.6 | DB100 | X2400.6 | 2400 | 0.6 | 离散 | None | No | 开启_上位机(正转)
CHPF | M9_M | OFF_HMI | BP_Motor_var | CHPF_M9_M_BP_Motor_var | BP_Motor_var_OFF_HMI | CHPF_M9_M_OFF_HMI | 2125+P3-M3 5#双螺旋运输机A 电机控制 停止_上位机(反转) | DB100,X2401.0 | DB100 | X2401.0 | 2400 | 1 | 离散 | None | No | 停止_上位机(反转)
CHPF | M9_M | Fan | BP_Motor_var | CHPF_M9_M_BP_Motor_var | BP_Motor_var_Fan | CHPF_M9_M_Fan | 2125+P3-M3 5#双螺旋运输机A 电机控制 通风扇 | DB100,X2401.1 | DB100 | X2401.1 | 2400 | 1.1 | 离散 | None | Yes | 通风扇
CHPF | M9_M | Motor | BP_Motor_var | CHPF_M9_M_BP_Motor_var | BP_Motor_var_Motor | CHPF_M9_M_Motor | 2125+P3-M3 5#双螺旋运输机A 电机控制 电机(正转） | DB100,X2401.2 | DB100 | X2401.2 | 2400 | 1.2 | 离散 | None | Yes | 电机(正转）
CHPF | M9_M | OL | BP_Motor_var | CHPF_M9_M_BP_Motor_var | BP_Motor_var_OL | CHPF_M9_M_OL | 2125+P3-M3 5#双螺旋运输机A 电机控制 电机过载 | DB100,X2401.3 | DB100 | X2401.3 | 2400 | 1.3 | 离散 | On | Yes | 电机过载
CHPF | M9_M | Fan_OL | BP_Motor_var | CHPF_M9_M_BP_Motor_var | BP_Motor_var_Fan_OL | CHPF_M9_M_Fan_OL | 2125+P3-M3 5#双螺旋运输机A 电机控制 风扇过载 | DB100,X2401.4 | DB100 | X2401.4 | 2400 | 1.4 | 离散 | On | Yes | 风扇过载
CHPF | M9_M | RunSig | BP_Motor_var | CHPF_M9_M_BP_Motor_var | BP_Motor_var_RunSig | CHPF_M9_M_RunSig | 2125+P3-M3 5#双螺旋运输机A 电机控制 电机运行指示 | DB100,X2401.5 | DB100 | X2401.5 | 2400 | 1.5 | 离散 | None | Yes | 电机运行指示
CHPF | M9_M | Break_ALM | BP_Motor_var | CHPF_M9_M_BP_Motor_var | BP_Motor_var_Break_ALM | CHPF_M9_M_Break_ALM | 2125+P3-M3 5#双螺旋运输机A 电机控制 断链报警 | DB100,X2401.6 | DB100 | X2401.6 | 2400 | 1.6 | 离散 | On | Yes | 断链报警
CHPF | M9_M | Break_CHK | BP_Motor_var | CHPF_M9_M_BP_Motor_var | BP_Motor_var_Break_CHK | CHPF_M9_M_Break_CHK | 2125+P3-M3 5#双螺旋运输机A 电机控制 断链检测 | DB100,X2401.7 | DB100 | X2401.7 | 2400 | 1.7 | 离散 | None | Yes | 断链检测
CHPF | M9_M | INV_Res_HMI | BP_Motor_var | CHPF_M9_M_BP_Motor_var | BP_Motor_var_INV_Res_HMI | CHPF_M9_M_INV_Res_HMI | 2125+P3-M3 5#双螺旋运输机A 电机控制 复位 | DB100,X2402.0 | DB100 | X2402.0 | 2400 | 2 | 离散 | None | No | 复位
CHPF | M9_M | Break_EN | BP_Motor_var | CHPF_M9_M_BP_Motor_var | BP_Motor_var_Break_EN | CHPF_M9_M_Break_EN | 2125+P3-M3 5#双螺旋运输机A 电机控制 断链保护使能 | DB100,X2402.1 | DB100 | X2402.1 | 2400 | 2.1 | 离散 | None | No | 断链保护使能
CHPF | M9_M | Break_Stop | BP_Motor_var | CHPF_M9_M_BP_Motor_var | BP_Motor_var_Break_Stop | CHPF_M9_M_Break_Stop | 2125+P3-M3 5#双螺旋运输机A 电机控制 断链导致停机 | DB100,X2402.2 | DB100 | X2402.2 | 2400 | 2.2 | 离散 | On | Yes | 断链导致停机
CHPF | M9_M | Motor_Back | BP_Motor_var | CHPF_M9_M_BP_Motor_var | BP_Motor_var_Motor_Back | CHPF_M9_M_Motor_Back | 2125+P3-M3 5#双螺旋运输机A 电机控制 电机(反转） | DB100,X2402.3 | DB100 | X2402.3 | 2400 | 2.3 | 离散 | None | Yes | 电机(反转）
CHPF | M9_M | Loc | BP_Motor_var | CHPF_M9_M_BP_Motor_var | BP_Motor_var_Loc | CHPF_M9_M_Loc | 2125+P3-M3 5#双螺旋运输机A 电机控制 本地 | DB100,X2402.4 | DB100 | X2402.4 | 2400 | 2.4 | 离散 | None | Yes | 本地
CHPF | M9_M | Rem | BP_Motor_var | CHPF_M9_M_BP_Motor_var | BP_Motor_var_Rem | CHPF_M9_M_Rem | 2125+P3-M3 5#双螺旋运输机A 电机控制 远程 | DB100,X2402.5 | DB100 | X2402.5 | 2400 | 2.5 | 离散 | None | Yes | 远程
CHPF | M9_M | Blocking_ALM | BP_Motor_var | CHPF_M9_M_BP_Motor_var | BP_Motor_var_Blocking_ALM | CHPF_M9_M_Blocking_ALM | 2125+P3-M3 5#双螺旋运输机A 电机控制 堵料报警 | DB100,X2402.6 | DB100 | X2402.6 | 2400 | 2.6 | 离散 | On | Yes | 堵料报警
CHPF | M9_M | Blocking_CHK | BP_Motor_var | CHPF_M9_M_BP_Motor_var | BP_Motor_var_Blocking_CHK | CHPF_M9_M_Blocking_CHK | 2125+P3-M3 5#双螺旋运输机A 电机控制 堵料检测 | DB100,X2402.7 | DB100 | X2402.7 | 2400 | 2.7 | 离散 | None | Yes | 堵料检测
CHPF | M9_M | Blocking_EN | BP_Motor_var | CHPF_M9_M_BP_Motor_var | BP_Motor_var_Blocking_EN | CHPF_M9_M_Blocking_EN | 2125+P3-M3 5#双螺旋运输机A 电机控制 堵料保护使能 | DB100,X2403.0 | DB100 | X2403.0 | 2400 | 3 | 离散 | None | No | 堵料保护使能
CHPF | M9_M | Blocking_Stop | BP_Motor_var | CHPF_M9_M_BP_Motor_var | BP_Motor_var_Blocking_Stop | CHPF_M9_M_Blocking_Stop | 2125+P3-M3 5#双螺旋运输机A 电机控制 堵料导致停机 | DB100,X2403.1 | DB100 | X2403.1 | 2400 | 3.1 | 离散 | On | Yes | 堵料导致停机
CHPF | M9_M | BreakTime | BP_Motor_var | CHPF_M9_M_BP_Motor_var | BP_Motor_var_BreakTime | CHPF_M9_M_BreakTime | 2125+P3-M3 5#双螺旋运输机A 电机控制 断链超时时间 秒 | DB100,INT2404 | DB100 | INT2404 | 2400 | 4 | 整型 | None | No | 断链超时时间 秒
CHPF | M9_M | BlockingTime | BP_Motor_var | CHPF_M9_M_BP_Motor_var | BP_Motor_var_BlockingTime | CHPF_M9_M_BlockingTime | 2125+P3-M3 5#双螺旋运输机A 电机控制 堵料检测时间 秒 | DB100,INT2406 | DB100 | INT2406 | 2400 | 6 | 整型 | None | No | 堵料检测时间 秒
CHPF | M9_M | PullSwitch_CHK | BP_Motor_var | CHPF_M9_M_BP_Motor_var | BP_Motor_var_PullSwitch_CHK | CHPF_M9_M_PullSwitch_CHK | 2125+P3-M3 5#双螺旋运输机A 电机控制 拉线开关 | DB100,X2408.0 | DB100 | X2408.0 | 2400 | 8 | 离散 | On | Yes | 拉线开关
CHPF | M9_M | LMD_ALM | BP_Motor_var | CHPF_M9_M_BP_Motor_var | BP_Motor_var_LMD_ALM | CHPF_M9_M_LMD_ALM | 2125+P3-M3 5#双螺旋运输机A 电机控制 左跑偏报警 | DB100,X2408.1 | DB100 | X2408.1 | 2400 | 8.1 | 离散 | On | Yes | 左跑偏报警
CHPF | M9_M | LMD_CHK_1 | BP_Motor_var | CHPF_M9_M_BP_Motor_var | BP_Motor_var_LMD_CHK_1 | CHPF_M9_M_LMD_CHK_1 | 2125+P3-M3 5#双螺旋运输机A 电机控制 左跑偏1检测 | DB100,X2408.2 | DB100 | X2408.2 | 2400 | 8.2 | 离散 | None | Yes | 左跑偏1检测
CHPF | M9_M | LMD_EN | BP_Motor_var | CHPF_M9_M_BP_Motor_var | BP_Motor_var_LMD_EN | CHPF_M9_M_LMD_EN | 2125+P3-M3 5#双螺旋运输机A 电机控制 左跑偏保护使能 | DB100,X2408.3 | DB100 | X2408.3 | 2400 | 8.3 | 离散 | None | No | 左跑偏保护使能
CHPF | M9_M | LMD_Stop | BP_Motor_var | CHPF_M9_M_BP_Motor_var | BP_Motor_var_LMD_Stop | CHPF_M9_M_LMD_Stop | 2125+P3-M3 5#双螺旋运输机A 电机控制 左跑偏导致停机 | DB100,X2408.4 | DB100 | X2408.4 | 2400 | 8.4 | 离散 | On | Yes | 左跑偏导致停机
CHPF | M9_M | LMD_Time | BP_Motor_var | CHPF_M9_M_BP_Motor_var | BP_Motor_var_LMD_Time | CHPF_M9_M_LMD_Time | 2125+P3-M3 5#双螺旋运输机A 电机控制 左跑偏检测时间 | DB100,INT2410 | DB100 | INT2410 | 2400 | 10 | 整型 | None | No | 左跑偏检测时间
CHPF | M9_M | RMD_ALM | BP_Motor_var | CHPF_M9_M_BP_Motor_var | BP_Motor_var_RMD_ALM | CHPF_M9_M_RMD_ALM | 2125+P3-M3 5#双螺旋运输机A 电机控制 右 跑偏报警 | DB100,X2412.0 | DB100 | X2412.0 | 2400 | 12 | 离散 | On | Yes | 右 跑偏报警
CHPF | M9_M | RMD_CHK_1 | BP_Motor_var | CHPF_M9_M_BP_Motor_var | BP_Motor_var_RMD_CHK_1 | CHPF_M9_M_RMD_CHK_1 | 2125+P3-M3 5#双螺旋运输机A 电机控制 右跑偏1检测 | DB100,X2412.1 | DB100 | X2412.1 | 2400 | 12.1 | 离散 | None | Yes | 右跑偏1检测
CHPF | M9_M | RMD_EN | BP_Motor_var | CHPF_M9_M_BP_Motor_var | BP_Motor_var_RMD_EN | CHPF_M9_M_RMD_EN | 2125+P3-M3 5#双螺旋运输机A 电机控制 右跑偏保护使能 | DB100,X2412.2 | DB100 | X2412.2 | 2400 | 12.2 | 离散 | None | No | 右跑偏保护使能
CHPF | M9_M | RMD_Stop | BP_Motor_var | CHPF_M9_M_BP_Motor_var | BP_Motor_var_RMD_Stop | CHPF_M9_M_RMD_Stop | 2125+P3-M3 5#双螺旋运输机A 电机控制 右跑偏导致停机 | DB100,X2412.3 | DB100 | X2412.3 | 2400 | 12.3 | 离散 | On | Yes | 右跑偏导致停机
CHPF | M9_M | RMD_Time | BP_Motor_var | CHPF_M9_M_BP_Motor_var | BP_Motor_var_RMD_Time | CHPF_M9_M_RMD_Time | 2125+P3-M3 5#双螺旋运输机A 电机控制 右跑偏检测时间 | DB100,INT2414 | DB100 | INT2414 | 2400 | 14 | 整型 | None | No | 右跑偏检测时间
CHPF | M9_M | Motor_Delta | BP_Motor_var | CHPF_M9_M_BP_Motor_var | BP_Motor_var_Motor_Delta | CHPF_M9_M_Motor_Delta | 2125+P3-M3 5#双螺旋运输机A 电机控制 三角型 | DB100,X2416.0 | DB100 | X2416.0 | 2400 | 16 | 离散 | None | Yes | 三角型
CHPF | M9_M | Motor_Wye | BP_Motor_var | CHPF_M9_M_BP_Motor_var | BP_Motor_var_Motor_Wye | CHPF_M9_M_Motor_Wye | 2125+P3-M3 5#双螺旋运输机A 电机控制 星型 | DB100,X2416.1 | DB100 | X2416.1 | 2400 | 16.1 | 离散 | None | Yes | 星型
CHPF | M9_M | MSD | BP_Motor_var | CHPF_M9_M_BP_Motor_var | BP_Motor_var_MSD | CHPF_M9_M_MSD | 2125+P3-M3 5#双螺旋运输机A 电机控制 维修开关 | DB100,X2416.2 | DB100 | X2416.2 | 2400 | 16.2 | 离散 | On | Yes | 维修开关
CHPF | M9_M | LMD_CHK_2 | BP_Motor_var | CHPF_M9_M_BP_Motor_var | BP_Motor_var_LMD_CHK_2 | CHPF_M9_M_LMD_CHK_2 | 2125+P3-M3 5#双螺旋运输机A 电机控制 左跑偏2检测 | DB100,X2416.3 | DB100 | X2416.3 | 2400 | 16.3 | 离散 | None | Yes | 左跑偏2检测
CHPF | M9_M | RMD_CHK_2 | BP_Motor_var | CHPF_M9_M_BP_Motor_var | BP_Motor_var_RMD_CHK_2 | CHPF_M9_M_RMD_CHK_2 | 2125+P3-M3 5#双螺旋运输机A 电机控制 右跑偏2检测 | DB100,X2416.4 | DB100 | X2416.4 | 2400 | 16.4 | 离散 | None | Yes | 右跑偏2检测
CHPF | M9_M | InterStarTime | BP_Motor_var | CHPF_M9_M_BP_Motor_var | BP_Motor_var_InterStarTime | CHPF_M9_M_InterStarTime | 2125+P3-M3 5#双螺旋运输机A 电机控制 联动启动延时 | DB100,INT2418 | DB100 | INT2418 | 2400 | 18 | 整型 | None | No | 联动启动延时
CHPF | M9_M | Alt_TMR | BP_Motor_var | CHPF_M9_M_BP_Motor_var | BP_Motor_var_Alt_TMR | CHPF_M9_M_Alt_TMR | 2125+P3-M3 5#双螺旋运输机A 电机控制 起动转换时间 秒 | DB100,INT2420 | DB100 | INT2420 | 2400 | 20 | 整型 | None | No | 起动转换时间 秒
CHPF | M9_SetFRQ | HiProEN | BP_Value_var | CHPF_M9_SetFRQ_BP_Value_var | BP_Value_var_HiProEN | CHPF_M9_SetFRQ_HiProEN | 2125+P3-M3 5#双螺旋运输机A 给定频率 上限保护使能 | DB100,X2450.3 | DB100 | X2450.3 | 2450 | 0.3 | 离散 | None | No | 上限保护使能
CHPF | M9_SetFRQ | LoProEN | BP_Value_var | CHPF_M9_SetFRQ_BP_Value_var | BP_Value_var_LoProEN | CHPF_M9_SetFRQ_LoProEN | 2125+P3-M3 5#双螺旋运输机A 给定频率 下限保护使能 | DB100,X2450.4 | DB100 | X2450.4 | 2450 | 0.4 | 离散 | None | No | 下限保护使能
CHPF | M9_SetFRQ | HiALM | BP_Value_var | CHPF_M9_SetFRQ_BP_Value_var | BP_Value_var_HiALM | CHPF_M9_SetFRQ_HiALM | 2125+P3-M3 5#双螺旋运输机A 给定频率 上限报警 | DB100,X2450.5 | DB100 | X2450.5 | 2450 | 0.5 | 离散 | None | Yes | 上限报警
CHPF | M9_SetFRQ | LoALM | BP_Value_var | CHPF_M9_SetFRQ_BP_Value_var | BP_Value_var_LoALM | CHPF_M9_SetFRQ_LoALM | 2125+P3-M3 5#双螺旋运输机A 给定频率 下限报警 | DB100,X2450.6 | DB100 | X2450.6 | 2450 | 0.6 | 离散 | None | Yes | 下限报警
CHPF | M9_SetFRQ | HiHiALM | BP_Value_var | CHPF_M9_SetFRQ_BP_Value_var | BP_Value_var_HiHiALM | CHPF_M9_SetFRQ_HiHiALM | 2125+P3-M3 5#双螺旋运输机A 给定频率 上上限报警 | DB100,X2450.7 | DB100 | X2450.7 | 2450 | 0.7 | 离散 | On | Yes | 上上限报警
CHPF | M9_SetFRQ | LoLoALM | BP_Value_var | CHPF_M9_SetFRQ_BP_Value_var | BP_Value_var_LoLoALM | CHPF_M9_SetFRQ_LoLoALM | 2125+P3-M3 5#双螺旋运输机A 给定频率 下下限报警 | DB100,X2451.0 | DB100 | X2451.0 | 2450 | 1 | 离散 | On | Yes | 下下限报警
CHPF | M9_SetFRQ | LimALM | BP_Value_var | CHPF_M9_SetFRQ_BP_Value_var | BP_Value_var_LimALM | CHPF_M9_SetFRQ_LimALM | 2125+P3-M3 5#双螺旋运输机A 给定频率 极限报警 | DB100,X2451.1 | DB100 | X2451.1 | 2450 | 1.1 | 离散 | On | Yes | 极限报警
CHPF | M9_SetFRQ | LostALM | BP_Value_var | CHPF_M9_SetFRQ_BP_Value_var | BP_Value_var_LostALM | CHPF_M9_SetFRQ_LostALM | 2125+P3-M3 5#双螺旋运输机A 给定频率 传感器断线报警 | DB100,X2451.2 | DB100 | X2451.2 | 2450 | 1.2 | 离散 | On | Yes | 传感器断线报警
CHPF | M9_SetFRQ | Code | BP_Value_var | CHPF_M9_SetFRQ_BP_Value_var | BP_Value_var_Code | CHPF_M9_SetFRQ_Code | 2125+P3-M3 5#双螺旋运输机A 给定频率 实际内码 | DB100,INT2452 | DB100 | INT2452 | 2450 | 2 | 整型 | None | Yes | 实际内码
CHPF | M9_SetFRQ | Value | BP_Value_var | CHPF_M9_SetFRQ_BP_Value_var | BP_Value_var_Value | CHPF_M9_SetFRQ_Value | 2125+P3-M3 5#双螺旋运输机A 给定频率 实际值 | DB100,REAL2456 | DB100 | REAL2456 | 2450 | 6 | 实型 | None | Yes | 实际值
CHPF | M9_SetFRQ | Range | BP_Value_var | CHPF_M9_SetFRQ_BP_Value_var | BP_Value_var_Range | CHPF_M9_SetFRQ_Range | 2125+P3-M3 5#双螺旋运输机A 给定频率 量程 | DB100,REAL2460 | DB100 | REAL2460 | 2450 | 10 | 实型 | None | No | 量程
CHPF | M9_SetFRQ | Hi | BP_Value_var | CHPF_M9_SetFRQ_BP_Value_var | BP_Value_var_Hi | CHPF_M9_SetFRQ_Hi | 2125+P3-M3 5#双螺旋运输机A 给定频率 上限值 | DB100,REAL2464 | DB100 | REAL2464 | 2450 | 14 | 实型 | None | No | 上限值
CHPF | M9_SetFRQ | Lo | BP_Value_var | CHPF_M9_SetFRQ_BP_Value_var | BP_Value_var_Lo | CHPF_M9_SetFRQ_Lo | 2125+P3-M3 5#双螺旋运输机A 给定频率 下限值 | DB100,REAL2468 | DB100 | REAL2468 | 2450 | 18 | 实型 | None | No | 下限值
CHPF | M9_SetFRQ | HiHi | BP_Value_var | CHPF_M9_SetFRQ_BP_Value_var | BP_Value_var_HiHi | CHPF_M9_SetFRQ_HiHi | 2125+P3-M3 5#双螺旋运输机A 给定频率 上上限值 | DB100,REAL2472 | DB100 | REAL2472 | 2450 | 22 | 实型 | None | No | 上上限值
CHPF | M9_SetFRQ | LoLo | BP_Value_var | CHPF_M9_SetFRQ_BP_Value_var | BP_Value_var_LoLo | CHPF_M9_SetFRQ_LoLo | 2125+P3-M3 5#双螺旋运输机A 给定频率 下下限值 | DB100,REAL2476 | DB100 | REAL2476 | 2450 | 26 | 实型 | None | No | 下下限值
CHPF | M9_ActFRQ | HiProEN | BP_Value_var | CHPF_M9_ActFRQ_BP_Value_var | BP_Value_var_HiProEN | CHPF_M9_ActFRQ_HiProEN | 2125+P3-M3 5#双螺旋运输机A 反馈频率 上限保护使能 | DB100,X2500.3 | DB100 | X2500.3 | 2500 | 0.3 | 离散 | None | No | 上限保护使能
CHPF | M9_ActFRQ | LoProEN | BP_Value_var | CHPF_M9_ActFRQ_BP_Value_var | BP_Value_var_LoProEN | CHPF_M9_ActFRQ_LoProEN | 2125+P3-M3 5#双螺旋运输机A 反馈频率 下限保护使能 | DB100,X2500.4 | DB100 | X2500.4 | 2500 | 0.4 | 离散 | None | No | 下限保护使能
CHPF | M9_ActFRQ | HiALM | BP_Value_var | CHPF_M9_ActFRQ_BP_Value_var | BP_Value_var_HiALM | CHPF_M9_ActFRQ_HiALM | 2125+P3-M3 5#双螺旋运输机A 反馈频率 上限报警 | DB100,X2500.5 | DB100 | X2500.5 | 2500 | 0.5 | 离散 | None | Yes | 上限报警
CHPF | M9_ActFRQ | LoALM | BP_Value_var | CHPF_M9_ActFRQ_BP_Value_var | BP_Value_var_LoALM | CHPF_M9_ActFRQ_LoALM | 2125+P3-M3 5#双螺旋运输机A 反馈频率 下限报警 | DB100,X2500.6 | DB100 | X2500.6 | 2500 | 0.6 | 离散 | None | Yes | 下限报警
CHPF | M9_ActFRQ | HiHiALM | BP_Value_var | CHPF_M9_ActFRQ_BP_Value_var | BP_Value_var_HiHiALM | CHPF_M9_ActFRQ_HiHiALM | 2125+P3-M3 5#双螺旋运输机A 反馈频率 上上限报警 | DB100,X2500.7 | DB100 | X2500.7 | 2500 | 0.7 | 离散 | On | Yes | 上上限报警
CHPF | M9_ActFRQ | LoLoALM | BP_Value_var | CHPF_M9_ActFRQ_BP_Value_var | BP_Value_var_LoLoALM | CHPF_M9_ActFRQ_LoLoALM | 2125+P3-M3 5#双螺旋运输机A 反馈频率 下下限报警 | DB100,X2501.0 | DB100 | X2501.0 | 2500 | 1 | 离散 | On | Yes | 下下限报警
CHPF | M9_ActFRQ | LimALM | BP_Value_var | CHPF_M9_ActFRQ_BP_Value_var | BP_Value_var_LimALM | CHPF_M9_ActFRQ_LimALM | 2125+P3-M3 5#双螺旋运输机A 反馈频率 极限报警 | DB100,X2501.1 | DB100 | X2501.1 | 2500 | 1.1 | 离散 | On | Yes | 极限报警
CHPF | M9_ActFRQ | LostALM | BP_Value_var | CHPF_M9_ActFRQ_BP_Value_var | BP_Value_var_LostALM | CHPF_M9_ActFRQ_LostALM | 2125+P3-M3 5#双螺旋运输机A 反馈频率 传感器断线报警 | DB100,X2501.2 | DB100 | X2501.2 | 2500 | 1.2 | 离散 | On | Yes | 传感器断线报警
CHPF | M9_ActFRQ | Code | BP_Value_var | CHPF_M9_ActFRQ_BP_Value_var | BP_Value_var_Code | CHPF_M9_ActFRQ_Code | 2125+P3-M3 5#双螺旋运输机A 反馈频率 实际内码 | DB100,INT2502 | DB100 | INT2502 | 2500 | 2 | 整型 | None | Yes | 实际内码
CHPF | M9_ActFRQ | Value | BP_Value_var | CHPF_M9_ActFRQ_BP_Value_var | BP_Value_var_Value | CHPF_M9_ActFRQ_Value | 2125+P3-M3 5#双螺旋运输机A 反馈频率 实际值 | DB100,REAL2506 | DB100 | REAL2506 | 2500 | 6 | 实型 | None | Yes | 实际值
CHPF | M9_ActFRQ | Range | BP_Value_var | CHPF_M9_ActFRQ_BP_Value_var | BP_Value_var_Range | CHPF_M9_ActFRQ_Range | 2125+P3-M3 5#双螺旋运输机A 反馈频率 量程 | DB100,REAL2510 | DB100 | REAL2510 | 2500 | 10 | 实型 | None | No | 量程
CHPF | M9_ActFRQ | Hi | BP_Value_var | CHPF_M9_ActFRQ_BP_Value_var | BP_Value_var_Hi | CHPF_M9_ActFRQ_Hi | 2125+P3-M3 5#双螺旋运输机A 反馈频率 上限值 | DB100,REAL2514 | DB100 | REAL2514 | 2500 | 14 | 实型 | None | No | 上限值
CHPF | M9_ActFRQ | Lo | BP_Value_var | CHPF_M9_ActFRQ_BP_Value_var | BP_Value_var_Lo | CHPF_M9_ActFRQ_Lo | 2125+P3-M3 5#双螺旋运输机A 反馈频率 下限值 | DB100,REAL2518 | DB100 | REAL2518 | 2500 | 18 | 实型 | None | No | 下限值
CHPF | M9_ActFRQ | HiHi | BP_Value_var | CHPF_M9_ActFRQ_BP_Value_var | BP_Value_var_HiHi | CHPF_M9_ActFRQ_HiHi | 2125+P3-M3 5#双螺旋运输机A 反馈频率 上上限值 | DB100,REAL2522 | DB100 | REAL2522 | 2500 | 22 | 实型 | None | No | 上上限值
CHPF | M9_ActFRQ | LoLo | BP_Value_var | CHPF_M9_ActFRQ_BP_Value_var | BP_Value_var_LoLo | CHPF_M9_ActFRQ_LoLo | 2125+P3-M3 5#双螺旋运输机A 反馈频率 下下限值 | DB100,REAL2526 | DB100 | REAL2526 | 2500 | 26 | 实型 | None | No | 下下限值
CHPF | M9_Comm | REL | BP_G120_var | CHPF_M9_Comm_BP_G120_var | BP_G120_var_REL | CHPF_M9_Comm_REL | 2125+P3-M3 5#双螺旋运输机A 变频器通讯 备妥（不能与正转信号使用同一个） | DB100,X2550.0 | DB100 | X2550.0 | 2550 | 0 | 离散 | None | Yes | 备妥（不能与正转信号使用同一个）
CHPF | M9_Comm | FWD | BP_G120_var | CHPF_M9_Comm_BP_G120_var | BP_G120_var_FWD | CHPF_M9_Comm_FWD | 2125+P3-M3 5#双螺旋运输机A 变频器通讯 正转 | DB100,X2550.1 | DB100 | X2550.1 | 2550 | 0.1 | 离散 | None | Yes | 正转
CHPF | M9_Comm | REV | BP_G120_var | CHPF_M9_Comm_BP_G120_var | BP_G120_var_REV | CHPF_M9_Comm_REV | 2125+P3-M3 5#双螺旋运输机A 变频器通讯 反转 | DB100,X2550.2 | DB100 | X2550.2 | 2550 | 0.2 | 离散 | None | Yes | 反转
CHPF | M9_Comm | Reset | BP_G120_var | CHPF_M9_Comm_BP_G120_var | BP_G120_var_Reset | CHPF_M9_Comm_Reset | 2125+P3-M3 5#双螺旋运输机A 变频器通讯 故障复位 | DB100,X2550.3 | DB100 | X2550.3 | 2550 | 0.3 | 离散 | None | No | 故障复位
CHPF | M9_Comm | IRL | BP_G120_var | CHPF_M9_Comm_BP_G120_var | BP_G120_var_IRL | CHPF_M9_Comm_IRL | 2125+P3-M3 5#双螺旋运输机A 变频器通讯 备妥反馈 | DB100,X2550.4 | DB100 | X2550.4 | 2550 | 0.4 | 离散 | None | Yes | 备妥反馈
CHPF | M9_Comm | IFW | BP_G120_var | CHPF_M9_Comm_BP_G120_var | BP_G120_var_IFW | CHPF_M9_Comm_IFW | 2125+P3-M3 5#双螺旋运输机A 变频器通讯 正转反馈 | DB100,X2550.5 | DB100 | X2550.5 | 2550 | 0.5 | 离散 | None | Yes | 正转反馈
CHPF | M9_Comm | IRV | BP_G120_var | CHPF_M9_Comm_BP_G120_var | BP_G120_var_IRV | CHPF_M9_Comm_IRV | 2125+P3-M3 5#双螺旋运输机A 变频器通讯 反转反馈 | DB100,X2550.6 | DB100 | X2550.6 | 2550 | 0.6 | 离散 | None | Yes | 反转反馈
CHPF | M9_Comm | ALARM | BP_G120_var | CHPF_M9_Comm_BP_G120_var | BP_G120_var_ALARM | CHPF_M9_Comm_ALARM | 2125+P3-M3 5#双螺旋运输机A 变频器通讯 变频器备用 | DB100,X2550.7 | DB100 | X2550.7 | 2550 | 0.7 | 离散 | None | Yes | 变频器备用
CHPF | M9_Comm | Fault | BP_G120_var | CHPF_M9_Comm_BP_G120_var | BP_G120_var_Fault | CHPF_M9_Comm_Fault | 2125+P3-M3 5#双螺旋运输机A 变频器通讯 变频器报警 | DB100,X2551.0 | DB100 | X2551.0 | 2550 | 1 | 离散 | On | Yes | 变频器报警
CHPF | M9_Comm | Warn_Code | BP_G120_var | CHPF_M9_Comm_BP_G120_var | BP_G120_var_Warn_Code | CHPF_M9_Comm_Warn_Code | 2125+P3-M3 5#双螺旋运输机A 变频器通讯 警告 | DB100,INT2552 | DB100 | INT2552 | 2550 | 2 | 整型 | None | Yes | 警告
CHPF | M9_Comm | Fault_Code | BP_G120_var | CHPF_M9_Comm_BP_G120_var | BP_G120_var_Fault_Code | CHPF_M9_Comm_Fault_Code | 2125+P3-M3 5#双螺旋运输机A 变频器通讯 报警代码 | DB100,INT2554 | DB100 | INT2554 | 2550 | 4 | 整型 | None | Yes | 报警代码
CHPF | M9_Comm | AV_Speed | BP_G120_var | CHPF_M9_Comm_BP_G120_var | BP_G120_var_AV_Speed | CHPF_M9_Comm_AV_Speed | 2125+P3-M3 5#双螺旋运输机A 变频器通讯 实际运行反馈速度 | DB100,REAL2556 | DB100 | REAL2556 | 2550 | 6 | 实型 | None | Yes | 实际运行反馈速度
CHPF | M9_Comm | AV_Current | BP_G120_var | CHPF_M9_Comm_BP_G120_var | BP_G120_var_AV_Current | CHPF_M9_Comm_AV_Current | 2125+P3-M3 5#双螺旋运输机A 变频器通讯 实际运行反馈电流 | DB100,REAL2560 | DB100 | REAL2560 | 2550 | 10 | 实型 | None | Yes | 实际运行反馈电流
CHPF | M9_Comm | Torque | BP_G120_var | CHPF_M9_Comm_BP_G120_var | BP_G120_var_Torque | CHPF_M9_Comm_Torque | 2125+P3-M3 5#双螺旋运输机A 变频器通讯 转矩百分比 | DB100,REAL2564 | DB100 | REAL2564 | 2550 | 14 | 实型 | None | Yes | 转矩百分比
CHPF | M9_Comm | SP_Speed | BP_G120_var | CHPF_M9_Comm_BP_G120_var | BP_G120_var_SP_Speed | CHPF_M9_Comm_SP_Speed | 2125+P3-M3 5#双螺旋运输机A 变频器通讯 给定速度 | DB100,REAL2568 | DB100 | REAL2568 | 2550 | 18 | 实型 | None | No | 给定速度
CHPF | M9_Comm | SP_Ramp_UP | BP_G120_var | CHPF_M9_Comm_BP_G120_var | BP_G120_var_SP_Ramp_UP | CHPF_M9_Comm_SP_Ramp_UP | 2125+P3-M3 5#双螺旋运输机A 变频器通讯 加速时间 | DB100,REAL2572 | DB100 | REAL2572 | 2550 | 22 | 实型 | None | No | 加速时间
CHPF | M9_Comm | SP_Ramp_Down | BP_G120_var | CHPF_M9_Comm_BP_G120_var | BP_G120_var_SP_Ramp_Down | CHPF_M9_Comm_SP_Ramp_Down | 2125+P3-M3 5#双螺旋运输机A 变频器通讯 减速时间 | DB100,REAL2576 | DB100 | REAL2576 | 2550 | 26 | 实型 | None | No | 减速时间
CHPF | M9_Comm | Max_Spd | BP_G120_var | CHPF_M9_Comm_BP_G120_var | BP_G120_var_Max_Spd | CHPF_M9_Comm_Max_Spd | 2125+P3-M3 5#双螺旋运输机A 变频器通讯 最大频率 | DB100,REAL2580 | DB100 | REAL2580 | 2550 | 30 | 实型 | None | No | 最大频率
CHPF | M9_Comm | Min_Spd | BP_G120_var | CHPF_M9_Comm_BP_G120_var | BP_G120_var_Min_Spd | CHPF_M9_Comm_Min_Spd | 2125+P3-M3 5#双螺旋运输机A 变频器通讯 最小频率 | DB100,REAL2584 | DB100 | REAL2584 | 2550 | 34 | 实型 | None | No | 最小频率
CHPF | M9_Comm | Scaling_Speed | BP_G120_var | CHPF_M9_Comm_BP_G120_var | BP_G120_var_Scaling_Speed | CHPF_M9_Comm_Scaling_Speed | 2125+P3-M3 5#双螺旋运输机A 变频器通讯 多级速度 | DB100,REAL2588 | DB100 | REAL2588 | 2550 | 38 | 实型 | None | No | 多级速度
CHPF | M9_Comm | Scaling_Ramp | BP_G120_var | CHPF_M9_Comm_BP_G120_var | BP_G120_var_Scaling_Ramp | CHPF_M9_Comm_Scaling_Ramp | 2125+P3-M3 5#双螺旋运输机A 变频器通讯 多级转速 | DB100,REAL2592 | DB100 | REAL2592 | 2550 | 42 | 实型 | None | No | 多级转速
CHPF | M9_ActRPM | HiProEN | BP_Value_var | CHPF_M9_ActRPM_BP_Value_var | BP_Value_var_HiProEN | CHPF_M9_ActRPM_HiProEN | 2125+P3-M3 5#双螺旋运输机A 反馈转速 上限保护使能 | DB100,X2600.3 | DB100 | X2600.3 | 2600 | 0.3 | 离散 | None | No | 上限保护使能
CHPF | M9_ActRPM | LoProEN | BP_Value_var | CHPF_M9_ActRPM_BP_Value_var | BP_Value_var_LoProEN | CHPF_M9_ActRPM_LoProEN | 2125+P3-M3 5#双螺旋运输机A 反馈转速 下限保护使能 | DB100,X2600.4 | DB100 | X2600.4 | 2600 | 0.4 | 离散 | None | No | 下限保护使能
CHPF | M9_ActRPM | HiALM | BP_Value_var | CHPF_M9_ActRPM_BP_Value_var | BP_Value_var_HiALM | CHPF_M9_ActRPM_HiALM | 2125+P3-M3 5#双螺旋运输机A 反馈转速 上限报警 | DB100,X2600.5 | DB100 | X2600.5 | 2600 | 0.5 | 离散 | None | Yes | 上限报警
CHPF | M9_ActRPM | LoALM | BP_Value_var | CHPF_M9_ActRPM_BP_Value_var | BP_Value_var_LoALM | CHPF_M9_ActRPM_LoALM | 2125+P3-M3 5#双螺旋运输机A 反馈转速 下限报警 | DB100,X2600.6 | DB100 | X2600.6 | 2600 | 0.6 | 离散 | None | Yes | 下限报警
CHPF | M9_ActRPM | HiHiALM | BP_Value_var | CHPF_M9_ActRPM_BP_Value_var | BP_Value_var_HiHiALM | CHPF_M9_ActRPM_HiHiALM | 2125+P3-M3 5#双螺旋运输机A 反馈转速 上上限报警 | DB100,X2600.7 | DB100 | X2600.7 | 2600 | 0.7 | 离散 | On | Yes | 上上限报警
CHPF | M9_ActRPM | LoLoALM | BP_Value_var | CHPF_M9_ActRPM_BP_Value_var | BP_Value_var_LoLoALM | CHPF_M9_ActRPM_LoLoALM | 2125+P3-M3 5#双螺旋运输机A 反馈转速 下下限报警 | DB100,X2601.0 | DB100 | X2601.0 | 2600 | 1 | 离散 | On | Yes | 下下限报警
CHPF | M9_ActRPM | LimALM | BP_Value_var | CHPF_M9_ActRPM_BP_Value_var | BP_Value_var_LimALM | CHPF_M9_ActRPM_LimALM | 2125+P3-M3 5#双螺旋运输机A 反馈转速 极限报警 | DB100,X2601.1 | DB100 | X2601.1 | 2600 | 1.1 | 离散 | On | Yes | 极限报警
CHPF | M9_ActRPM | LostALM | BP_Value_var | CHPF_M9_ActRPM_BP_Value_var | BP_Value_var_LostALM | CHPF_M9_ActRPM_LostALM | 2125+P3-M3 5#双螺旋运输机A 反馈转速 传感器断线报警 | DB100,X2601.2 | DB100 | X2601.2 | 2600 | 1.2 | 离散 | On | Yes | 传感器断线报警
CHPF | M9_ActRPM | Code | BP_Value_var | CHPF_M9_ActRPM_BP_Value_var | BP_Value_var_Code | CHPF_M9_ActRPM_Code | 2125+P3-M3 5#双螺旋运输机A 反馈转速 实际内码 | DB100,INT2602 | DB100 | INT2602 | 2600 | 2 | 整型 | None | Yes | 实际内码
CHPF | M9_ActRPM | Value | BP_Value_var | CHPF_M9_ActRPM_BP_Value_var | BP_Value_var_Value | CHPF_M9_ActRPM_Value | 2125+P3-M3 5#双螺旋运输机A 反馈转速 实际值 | DB100,REAL2606 | DB100 | REAL2606 | 2600 | 6 | 实型 | None | Yes | 实际值
CHPF | M9_ActRPM | Range | BP_Value_var | CHPF_M9_ActRPM_BP_Value_var | BP_Value_var_Range | CHPF_M9_ActRPM_Range | 2125+P3-M3 5#双螺旋运输机A 反馈转速 量程 | DB100,REAL2610 | DB100 | REAL2610 | 2600 | 10 | 实型 | None | No | 量程
CHPF | M9_ActRPM | Hi | BP_Value_var | CHPF_M9_ActRPM_BP_Value_var | BP_Value_var_Hi | CHPF_M9_ActRPM_Hi | 2125+P3-M3 5#双螺旋运输机A 反馈转速 上限值 | DB100,REAL2614 | DB100 | REAL2614 | 2600 | 14 | 实型 | None | No | 上限值
CHPF | M9_ActRPM | Lo | BP_Value_var | CHPF_M9_ActRPM_BP_Value_var | BP_Value_var_Lo | CHPF_M9_ActRPM_Lo | 2125+P3-M3 5#双螺旋运输机A 反馈转速 下限值 | DB100,REAL2618 | DB100 | REAL2618 | 2600 | 18 | 实型 | None | No | 下限值
CHPF | M9_ActRPM | HiHi | BP_Value_var | CHPF_M9_ActRPM_BP_Value_var | BP_Value_var_HiHi | CHPF_M9_ActRPM_HiHi | 2125+P3-M3 5#双螺旋运输机A 反馈转速 上上限值 | DB100,REAL2622 | DB100 | REAL2622 | 2600 | 22 | 实型 | None | No | 上上限值
CHPF | M9_ActRPM | LoLo | BP_Value_var | CHPF_M9_ActRPM_BP_Value_var | BP_Value_var_LoLo | CHPF_M9_ActRPM_LoLo | 2125+P3-M3 5#双螺旋运输机A 反馈转速 下下限值 | DB100,REAL2626 | DB100 | REAL2626 | 2600 | 26 | 实型 | None | No | 下下限值
CHPF | M9_Current | HiProEN | BP_Value_var | CHPF_M9_Current_BP_Value_var | BP_Value_var_HiProEN | CHPF_M9_Current_HiProEN | 2125+P3-M3 5#双螺旋运输机A 反馈电流 上限保护使能 | DB100,X2650.3 | DB100 | X2650.3 | 2650 | 0.3 | 离散 | None | No | 上限保护使能
CHPF | M9_Current | LoProEN | BP_Value_var | CHPF_M9_Current_BP_Value_var | BP_Value_var_LoProEN | CHPF_M9_Current_LoProEN | 2125+P3-M3 5#双螺旋运输机A 反馈电流 下限保护使能 | DB100,X2650.4 | DB100 | X2650.4 | 2650 | 0.4 | 离散 | None | No | 下限保护使能
CHPF | M9_Current | HiALM | BP_Value_var | CHPF_M9_Current_BP_Value_var | BP_Value_var_HiALM | CHPF_M9_Current_HiALM | 2125+P3-M3 5#双螺旋运输机A 反馈电流 上限报警 | DB100,X2650.5 | DB100 | X2650.5 | 2650 | 0.5 | 离散 | None | Yes | 上限报警
CHPF | M9_Current | LoALM | BP_Value_var | CHPF_M9_Current_BP_Value_var | BP_Value_var_LoALM | CHPF_M9_Current_LoALM | 2125+P3-M3 5#双螺旋运输机A 反馈电流 下限报警 | DB100,X2650.6 | DB100 | X2650.6 | 2650 | 0.6 | 离散 | None | Yes | 下限报警
CHPF | M9_Current | HiHiALM | BP_Value_var | CHPF_M9_Current_BP_Value_var | BP_Value_var_HiHiALM | CHPF_M9_Current_HiHiALM | 2125+P3-M3 5#双螺旋运输机A 反馈电流 上上限报警 | DB100,X2650.7 | DB100 | X2650.7 | 2650 | 0.7 | 离散 | On | Yes | 上上限报警
CHPF | M9_Current | LoLoALM | BP_Value_var | CHPF_M9_Current_BP_Value_var | BP_Value_var_LoLoALM | CHPF_M9_Current_LoLoALM | 2125+P3-M3 5#双螺旋运输机A 反馈电流 下下限报警 | DB100,X2651.0 | DB100 | X2651.0 | 2650 | 1 | 离散 | On | Yes | 下下限报警
CHPF | M9_Current | LimALM | BP_Value_var | CHPF_M9_Current_BP_Value_var | BP_Value_var_LimALM | CHPF_M9_Current_LimALM | 2125+P3-M3 5#双螺旋运输机A 反馈电流 极限报警 | DB100,X2651.1 | DB100 | X2651.1 | 2650 | 1.1 | 离散 | On | Yes | 极限报警
CHPF | M9_Current | LostALM | BP_Value_var | CHPF_M9_Current_BP_Value_var | BP_Value_var_LostALM | CHPF_M9_Current_LostALM | 2125+P3-M3 5#双螺旋运输机A 反馈电流 传感器断线报警 | DB100,X2651.2 | DB100 | X2651.2 | 2650 | 1.2 | 离散 | On | Yes | 传感器断线报警
CHPF | M9_Current | Code | BP_Value_var | CHPF_M9_Current_BP_Value_var | BP_Value_var_Code | CHPF_M9_Current_Code | 2125+P3-M3 5#双螺旋运输机A 反馈电流 实际内码 | DB100,INT2652 | DB100 | INT2652 | 2650 | 2 | 整型 | None | Yes | 实际内码
CHPF | M9_Current | Value | BP_Value_var | CHPF_M9_Current_BP_Value_var | BP_Value_var_Value | CHPF_M9_Current_Value | 2125+P3-M3 5#双螺旋运输机A 反馈电流 实际值 | DB100,REAL2656 | DB100 | REAL2656 | 2650 | 6 | 实型 | None | Yes | 实际值
CHPF | M9_Current | Range | BP_Value_var | CHPF_M9_Current_BP_Value_var | BP_Value_var_Range | CHPF_M9_Current_Range | 2125+P3-M3 5#双螺旋运输机A 反馈电流 量程 | DB100,REAL2660 | DB100 | REAL2660 | 2650 | 10 | 实型 | None | No | 量程
CHPF | M9_Current | Hi | BP_Value_var | CHPF_M9_Current_BP_Value_var | BP_Value_var_Hi | CHPF_M9_Current_Hi | 2125+P3-M3 5#双螺旋运输机A 反馈电流 上限值 | DB100,REAL2664 | DB100 | REAL2664 | 2650 | 14 | 实型 | None | No | 上限值
CHPF | M9_Current | Lo | BP_Value_var | CHPF_M9_Current_BP_Value_var | BP_Value_var_Lo | CHPF_M9_Current_Lo | 2125+P3-M3 5#双螺旋运输机A 反馈电流 下限值 | DB100,REAL2668 | DB100 | REAL2668 | 2650 | 18 | 实型 | None | No | 下限值
CHPF | M9_Current | HiHi | BP_Value_var | CHPF_M9_Current_BP_Value_var | BP_Value_var_HiHi | CHPF_M9_Current_HiHi | 2125+P3-M3 5#双螺旋运输机A 反馈电流 上上限值 | DB100,REAL2672 | DB100 | REAL2672 | 2650 | 22 | 实型 | None | No | 上上限值
CHPF | M9_Current | LoLo | BP_Value_var | CHPF_M9_Current_BP_Value_var | BP_Value_var_LoLo | CHPF_M9_Current_LoLo | 2125+P3-M3 5#双螺旋运输机A 反馈电流 下下限值 | DB100,REAL2676 | DB100 | REAL2676 | 2650 | 26 | 实型 | None | No | 下下限值
CHPF | M10_M | Enable | BP_Motor_var | CHPF_M10_M_BP_Motor_var | BP_Motor_var_Enable | CHPF_M10_M_Enable | 2125+P3-M4 5#双螺旋运输机B 电机控制 使能 | DB100,X2700.0 | DB100 | X2700.0 | 2700 | 0 | 离散 | None | No | 使能
CHPF | M10_M | Auto_Status | BP_Motor_var | CHPF_M10_M_BP_Motor_var | BP_Motor_var_Auto_Status | CHPF_M10_M_Auto_Status | 2125+P3-M4 5#双螺旋运输机B 电机控制 手自动状态 | DB100,X2700.3 | DB100 | X2700.3 | 2700 | 0.3 | 离散 | None | Yes | 手自动状态
CHPF | M10_M | Loc_Rem | BP_Motor_var | CHPF_M10_M_BP_Motor_var | BP_Motor_var_Loc_Rem | CHPF_M10_M_Loc_Rem | 2125+P3-M4 5#双螺旋运输机B 电机控制 本地/远程(检修/待机） | DB100,X2700.4 | DB100 | X2700.4 | 2700 | 0.4 | 离散 | None | Yes | 本地/远程(检修/待机）
CHPF | M10_M | ON_HMI | BP_Motor_var | CHPF_M10_M_BP_Motor_var | BP_Motor_var_ON_HMI | CHPF_M10_M_ON_HMI | 2125+P3-M4 5#双螺旋运输机B 电机控制 开启_上位机(正转) | DB100,X2700.6 | DB100 | X2700.6 | 2700 | 0.6 | 离散 | None | No | 开启_上位机(正转)
CHPF | M10_M | OFF_HMI | BP_Motor_var | CHPF_M10_M_BP_Motor_var | BP_Motor_var_OFF_HMI | CHPF_M10_M_OFF_HMI | 2125+P3-M4 5#双螺旋运输机B 电机控制 停止_上位机(反转) | DB100,X2701.0 | DB100 | X2701.0 | 2700 | 1 | 离散 | None | No | 停止_上位机(反转)
CHPF | M10_M | Fan | BP_Motor_var | CHPF_M10_M_BP_Motor_var | BP_Motor_var_Fan | CHPF_M10_M_Fan | 2125+P3-M4 5#双螺旋运输机B 电机控制 通风扇 | DB100,X2701.1 | DB100 | X2701.1 | 2700 | 1.1 | 离散 | None | Yes | 通风扇
CHPF | M10_M | Motor | BP_Motor_var | CHPF_M10_M_BP_Motor_var | BP_Motor_var_Motor | CHPF_M10_M_Motor | 2125+P3-M4 5#双螺旋运输机B 电机控制 电机(正转） | DB100,X2701.2 | DB100 | X2701.2 | 2700 | 1.2 | 离散 | None | Yes | 电机(正转）
CHPF | M10_M | OL | BP_Motor_var | CHPF_M10_M_BP_Motor_var | BP_Motor_var_OL | CHPF_M10_M_OL | 2125+P3-M4 5#双螺旋运输机B 电机控制 电机过载 | DB100,X2701.3 | DB100 | X2701.3 | 2700 | 1.3 | 离散 | On | Yes | 电机过载
CHPF | M10_M | Fan_OL | BP_Motor_var | CHPF_M10_M_BP_Motor_var | BP_Motor_var_Fan_OL | CHPF_M10_M_Fan_OL | 2125+P3-M4 5#双螺旋运输机B 电机控制 风扇过载 | DB100,X2701.4 | DB100 | X2701.4 | 2700 | 1.4 | 离散 | On | Yes | 风扇过载
CHPF | M10_M | RunSig | BP_Motor_var | CHPF_M10_M_BP_Motor_var | BP_Motor_var_RunSig | CHPF_M10_M_RunSig | 2125+P3-M4 5#双螺旋运输机B 电机控制 电机运行指示 | DB100,X2701.5 | DB100 | X2701.5 | 2700 | 1.5 | 离散 | None | Yes | 电机运行指示
CHPF | M10_M | Break_ALM | BP_Motor_var | CHPF_M10_M_BP_Motor_var | BP_Motor_var_Break_ALM | CHPF_M10_M_Break_ALM | 2125+P3-M4 5#双螺旋运输机B 电机控制 断链报警 | DB100,X2701.6 | DB100 | X2701.6 | 2700 | 1.6 | 离散 | On | Yes | 断链报警
CHPF | M10_M | Break_CHK | BP_Motor_var | CHPF_M10_M_BP_Motor_var | BP_Motor_var_Break_CHK | CHPF_M10_M_Break_CHK | 2125+P3-M4 5#双螺旋运输机B 电机控制 断链检测 | DB100,X2701.7 | DB100 | X2701.7 | 2700 | 1.7 | 离散 | None | Yes | 断链检测
CHPF | M10_M | INV_Res_HMI | BP_Motor_var | CHPF_M10_M_BP_Motor_var | BP_Motor_var_INV_Res_HMI | CHPF_M10_M_INV_Res_HMI | 2125+P3-M4 5#双螺旋运输机B 电机控制 复位 | DB100,X2702.0 | DB100 | X2702.0 | 2700 | 2 | 离散 | None | No | 复位
CHPF | M10_M | Break_EN | BP_Motor_var | CHPF_M10_M_BP_Motor_var | BP_Motor_var_Break_EN | CHPF_M10_M_Break_EN | 2125+P3-M4 5#双螺旋运输机B 电机控制 断链保护使能 | DB100,X2702.1 | DB100 | X2702.1 | 2700 | 2.1 | 离散 | None | No | 断链保护使能
CHPF | M10_M | Break_Stop | BP_Motor_var | CHPF_M10_M_BP_Motor_var | BP_Motor_var_Break_Stop | CHPF_M10_M_Break_Stop | 2125+P3-M4 5#双螺旋运输机B 电机控制 断链导致停机 | DB100,X2702.2 | DB100 | X2702.2 | 2700 | 2.2 | 离散 | On | Yes | 断链导致停机
CHPF | M10_M | Motor_Back | BP_Motor_var | CHPF_M10_M_BP_Motor_var | BP_Motor_var_Motor_Back | CHPF_M10_M_Motor_Back | 2125+P3-M4 5#双螺旋运输机B 电机控制 电机(反转） | DB100,X2702.3 | DB100 | X2702.3 | 2700 | 2.3 | 离散 | None | Yes | 电机(反转）
CHPF | M10_M | Loc | BP_Motor_var | CHPF_M10_M_BP_Motor_var | BP_Motor_var_Loc | CHPF_M10_M_Loc | 2125+P3-M4 5#双螺旋运输机B 电机控制 本地 | DB100,X2702.4 | DB100 | X2702.4 | 2700 | 2.4 | 离散 | None | Yes | 本地
CHPF | M10_M | Rem | BP_Motor_var | CHPF_M10_M_BP_Motor_var | BP_Motor_var_Rem | CHPF_M10_M_Rem | 2125+P3-M4 5#双螺旋运输机B 电机控制 远程 | DB100,X2702.5 | DB100 | X2702.5 | 2700 | 2.5 | 离散 | None | Yes | 远程
CHPF | M10_M | Blocking_ALM | BP_Motor_var | CHPF_M10_M_BP_Motor_var | BP_Motor_var_Blocking_ALM | CHPF_M10_M_Blocking_ALM | 2125+P3-M4 5#双螺旋运输机B 电机控制 堵料报警 | DB100,X2702.6 | DB100 | X2702.6 | 2700 | 2.6 | 离散 | On | Yes | 堵料报警
CHPF | M10_M | Blocking_CHK | BP_Motor_var | CHPF_M10_M_BP_Motor_var | BP_Motor_var_Blocking_CHK | CHPF_M10_M_Blocking_CHK | 2125+P3-M4 5#双螺旋运输机B 电机控制 堵料检测 | DB100,X2702.7 | DB100 | X2702.7 | 2700 | 2.7 | 离散 | None | Yes | 堵料检测
CHPF | M10_M | Blocking_EN | BP_Motor_var | CHPF_M10_M_BP_Motor_var | BP_Motor_var_Blocking_EN | CHPF_M10_M_Blocking_EN | 2125+P3-M4 5#双螺旋运输机B 电机控制 堵料保护使能 | DB100,X2703.0 | DB100 | X2703.0 | 2700 | 3 | 离散 | None | No | 堵料保护使能
CHPF | M10_M | Blocking_Stop | BP_Motor_var | CHPF_M10_M_BP_Motor_var | BP_Motor_var_Blocking_Stop | CHPF_M10_M_Blocking_Stop | 2125+P3-M4 5#双螺旋运输机B 电机控制 堵料导致停机 | DB100,X2703.1 | DB100 | X2703.1 | 2700 | 3.1 | 离散 | On | Yes | 堵料导致停机
CHPF | M10_M | BreakTime | BP_Motor_var | CHPF_M10_M_BP_Motor_var | BP_Motor_var_BreakTime | CHPF_M10_M_BreakTime | 2125+P3-M4 5#双螺旋运输机B 电机控制 断链超时时间 秒 | DB100,INT2704 | DB100 | INT2704 | 2700 | 4 | 整型 | None | No | 断链超时时间 秒
CHPF | M10_M | BlockingTime | BP_Motor_var | CHPF_M10_M_BP_Motor_var | BP_Motor_var_BlockingTime | CHPF_M10_M_BlockingTime | 2125+P3-M4 5#双螺旋运输机B 电机控制 堵料检测时间 秒 | DB100,INT2706 | DB100 | INT2706 | 2700 | 6 | 整型 | None | No | 堵料检测时间 秒
CHPF | M10_M | PullSwitch_CHK | BP_Motor_var | CHPF_M10_M_BP_Motor_var | BP_Motor_var_PullSwitch_CHK | CHPF_M10_M_PullSwitch_CHK | 2125+P3-M4 5#双螺旋运输机B 电机控制 拉线开关 | DB100,X2708.0 | DB100 | X2708.0 | 2700 | 8 | 离散 | On | Yes | 拉线开关
CHPF | M10_M | LMD_ALM | BP_Motor_var | CHPF_M10_M_BP_Motor_var | BP_Motor_var_LMD_ALM | CHPF_M10_M_LMD_ALM | 2125+P3-M4 5#双螺旋运输机B 电机控制 左跑偏报警 | DB100,X2708.1 | DB100 | X2708.1 | 2700 | 8.1 | 离散 | On | Yes | 左跑偏报警
CHPF | M10_M | LMD_CHK_1 | BP_Motor_var | CHPF_M10_M_BP_Motor_var | BP_Motor_var_LMD_CHK_1 | CHPF_M10_M_LMD_CHK_1 | 2125+P3-M4 5#双螺旋运输机B 电机控制 左跑偏1检测 | DB100,X2708.2 | DB100 | X2708.2 | 2700 | 8.2 | 离散 | None | Yes | 左跑偏1检测
CHPF | M10_M | LMD_EN | BP_Motor_var | CHPF_M10_M_BP_Motor_var | BP_Motor_var_LMD_EN | CHPF_M10_M_LMD_EN | 2125+P3-M4 5#双螺旋运输机B 电机控制 左跑偏保护使能 | DB100,X2708.3 | DB100 | X2708.3 | 2700 | 8.3 | 离散 | None | No | 左跑偏保护使能
CHPF | M10_M | LMD_Stop | BP_Motor_var | CHPF_M10_M_BP_Motor_var | BP_Motor_var_LMD_Stop | CHPF_M10_M_LMD_Stop | 2125+P3-M4 5#双螺旋运输机B 电机控制 左跑偏导致停机 | DB100,X2708.4 | DB100 | X2708.4 | 2700 | 8.4 | 离散 | On | Yes | 左跑偏导致停机
CHPF | M10_M | LMD_Time | BP_Motor_var | CHPF_M10_M_BP_Motor_var | BP_Motor_var_LMD_Time | CHPF_M10_M_LMD_Time | 2125+P3-M4 5#双螺旋运输机B 电机控制 左跑偏检测时间 | DB100,INT2710 | DB100 | INT2710 | 2700 | 10 | 整型 | None | No | 左跑偏检测时间
CHPF | M10_M | RMD_ALM | BP_Motor_var | CHPF_M10_M_BP_Motor_var | BP_Motor_var_RMD_ALM | CHPF_M10_M_RMD_ALM | 2125+P3-M4 5#双螺旋运输机B 电机控制 右 跑偏报警 | DB100,X2712.0 | DB100 | X2712.0 | 2700 | 12 | 离散 | On | Yes | 右 跑偏报警
CHPF | M10_M | RMD_CHK_1 | BP_Motor_var | CHPF_M10_M_BP_Motor_var | BP_Motor_var_RMD_CHK_1 | CHPF_M10_M_RMD_CHK_1 | 2125+P3-M4 5#双螺旋运输机B 电机控制 右跑偏1检测 | DB100,X2712.1 | DB100 | X2712.1 | 2700 | 12.1 | 离散 | None | Yes | 右跑偏1检测
CHPF | M10_M | RMD_EN | BP_Motor_var | CHPF_M10_M_BP_Motor_var | BP_Motor_var_RMD_EN | CHPF_M10_M_RMD_EN | 2125+P3-M4 5#双螺旋运输机B 电机控制 右跑偏保护使能 | DB100,X2712.2 | DB100 | X2712.2 | 2700 | 12.2 | 离散 | None | No | 右跑偏保护使能
CHPF | M10_M | RMD_Stop | BP_Motor_var | CHPF_M10_M_BP_Motor_var | BP_Motor_var_RMD_Stop | CHPF_M10_M_RMD_Stop | 2125+P3-M4 5#双螺旋运输机B 电机控制 右跑偏导致停机 | DB100,X2712.3 | DB100 | X2712.3 | 2700 | 12.3 | 离散 | On | Yes | 右跑偏导致停机
CHPF | M10_M | RMD_Time | BP_Motor_var | CHPF_M10_M_BP_Motor_var | BP_Motor_var_RMD_Time | CHPF_M10_M_RMD_Time | 2125+P3-M4 5#双螺旋运输机B 电机控制 右跑偏检测时间 | DB100,INT2714 | DB100 | INT2714 | 2700 | 14 | 整型 | None | No | 右跑偏检测时间
CHPF | M10_M | Motor_Delta | BP_Motor_var | CHPF_M10_M_BP_Motor_var | BP_Motor_var_Motor_Delta | CHPF_M10_M_Motor_Delta | 2125+P3-M4 5#双螺旋运输机B 电机控制 三角型 | DB100,X2716.0 | DB100 | X2716.0 | 2700 | 16 | 离散 | None | Yes | 三角型
CHPF | M10_M | Motor_Wye | BP_Motor_var | CHPF_M10_M_BP_Motor_var | BP_Motor_var_Motor_Wye | CHPF_M10_M_Motor_Wye | 2125+P3-M4 5#双螺旋运输机B 电机控制 星型 | DB100,X2716.1 | DB100 | X2716.1 | 2700 | 16.1 | 离散 | None | Yes | 星型
CHPF | M10_M | MSD | BP_Motor_var | CHPF_M10_M_BP_Motor_var | BP_Motor_var_MSD | CHPF_M10_M_MSD | 2125+P3-M4 5#双螺旋运输机B 电机控制 维修开关 | DB100,X2716.2 | DB100 | X2716.2 | 2700 | 16.2 | 离散 | On | Yes | 维修开关
CHPF | M10_M | LMD_CHK_2 | BP_Motor_var | CHPF_M10_M_BP_Motor_var | BP_Motor_var_LMD_CHK_2 | CHPF_M10_M_LMD_CHK_2 | 2125+P3-M4 5#双螺旋运输机B 电机控制 左跑偏2检测 | DB100,X2716.3 | DB100 | X2716.3 | 2700 | 16.3 | 离散 | None | Yes | 左跑偏2检测
CHPF | M10_M | RMD_CHK_2 | BP_Motor_var | CHPF_M10_M_BP_Motor_var | BP_Motor_var_RMD_CHK_2 | CHPF_M10_M_RMD_CHK_2 | 2125+P3-M4 5#双螺旋运输机B 电机控制 右跑偏2检测 | DB100,X2716.4 | DB100 | X2716.4 | 2700 | 16.4 | 离散 | None | Yes | 右跑偏2检测
CHPF | M10_M | InterStarTime | BP_Motor_var | CHPF_M10_M_BP_Motor_var | BP_Motor_var_InterStarTime | CHPF_M10_M_InterStarTime | 2125+P3-M4 5#双螺旋运输机B 电机控制 联动启动延时 | DB100,INT2718 | DB100 | INT2718 | 2700 | 18 | 整型 | None | No | 联动启动延时
CHPF | M10_M | Alt_TMR | BP_Motor_var | CHPF_M10_M_BP_Motor_var | BP_Motor_var_Alt_TMR | CHPF_M10_M_Alt_TMR | 2125+P3-M4 5#双螺旋运输机B 电机控制 起动转换时间 秒 | DB100,INT2720 | DB100 | INT2720 | 2700 | 20 | 整型 | None | No | 起动转换时间 秒
CHPF | M10_SetFRQ | HiProEN | BP_Value_var | CHPF_M10_SetFRQ_BP_Value_var | BP_Value_var_HiProEN | CHPF_M10_SetFRQ_HiProEN | 2125+P3-M4 5#双螺旋运输机B 给定频率 上限保护使能 | DB100,X2750.3 | DB100 | X2750.3 | 2750 | 0.3 | 离散 | None | No | 上限保护使能
CHPF | M10_SetFRQ | LoProEN | BP_Value_var | CHPF_M10_SetFRQ_BP_Value_var | BP_Value_var_LoProEN | CHPF_M10_SetFRQ_LoProEN | 2125+P3-M4 5#双螺旋运输机B 给定频率 下限保护使能 | DB100,X2750.4 | DB100 | X2750.4 | 2750 | 0.4 | 离散 | None | No | 下限保护使能
CHPF | M10_SetFRQ | HiALM | BP_Value_var | CHPF_M10_SetFRQ_BP_Value_var | BP_Value_var_HiALM | CHPF_M10_SetFRQ_HiALM | 2125+P3-M4 5#双螺旋运输机B 给定频率 上限报警 | DB100,X2750.5 | DB100 | X2750.5 | 2750 | 0.5 | 离散 | None | Yes | 上限报警
CHPF | M10_SetFRQ | LoALM | BP_Value_var | CHPF_M10_SetFRQ_BP_Value_var | BP_Value_var_LoALM | CHPF_M10_SetFRQ_LoALM | 2125+P3-M4 5#双螺旋运输机B 给定频率 下限报警 | DB100,X2750.6 | DB100 | X2750.6 | 2750 | 0.6 | 离散 | None | Yes | 下限报警
CHPF | M10_SetFRQ | HiHiALM | BP_Value_var | CHPF_M10_SetFRQ_BP_Value_var | BP_Value_var_HiHiALM | CHPF_M10_SetFRQ_HiHiALM | 2125+P3-M4 5#双螺旋运输机B 给定频率 上上限报警 | DB100,X2750.7 | DB100 | X2750.7 | 2750 | 0.7 | 离散 | On | Yes | 上上限报警
CHPF | M10_SetFRQ | LoLoALM | BP_Value_var | CHPF_M10_SetFRQ_BP_Value_var | BP_Value_var_LoLoALM | CHPF_M10_SetFRQ_LoLoALM | 2125+P3-M4 5#双螺旋运输机B 给定频率 下下限报警 | DB100,X2751.0 | DB100 | X2751.0 | 2750 | 1 | 离散 | On | Yes | 下下限报警
CHPF | M10_SetFRQ | LimALM | BP_Value_var | CHPF_M10_SetFRQ_BP_Value_var | BP_Value_var_LimALM | CHPF_M10_SetFRQ_LimALM | 2125+P3-M4 5#双螺旋运输机B 给定频率 极限报警 | DB100,X2751.1 | DB100 | X2751.1 | 2750 | 1.1 | 离散 | On | Yes | 极限报警
CHPF | M10_SetFRQ | LostALM | BP_Value_var | CHPF_M10_SetFRQ_BP_Value_var | BP_Value_var_LostALM | CHPF_M10_SetFRQ_LostALM | 2125+P3-M4 5#双螺旋运输机B 给定频率 传感器断线报警 | DB100,X2751.2 | DB100 | X2751.2 | 2750 | 1.2 | 离散 | On | Yes | 传感器断线报警
CHPF | M10_SetFRQ | Code | BP_Value_var | CHPF_M10_SetFRQ_BP_Value_var | BP_Value_var_Code | CHPF_M10_SetFRQ_Code | 2125+P3-M4 5#双螺旋运输机B 给定频率 实际内码 | DB100,INT2752 | DB100 | INT2752 | 2750 | 2 | 整型 | None | Yes | 实际内码
CHPF | M10_SetFRQ | Value | BP_Value_var | CHPF_M10_SetFRQ_BP_Value_var | BP_Value_var_Value | CHPF_M10_SetFRQ_Value | 2125+P3-M4 5#双螺旋运输机B 给定频率 实际值 | DB100,REAL2756 | DB100 | REAL2756 | 2750 | 6 | 实型 | None | Yes | 实际值
CHPF | M10_SetFRQ | Range | BP_Value_var | CHPF_M10_SetFRQ_BP_Value_var | BP_Value_var_Range | CHPF_M10_SetFRQ_Range | 2125+P3-M4 5#双螺旋运输机B 给定频率 量程 | DB100,REAL2760 | DB100 | REAL2760 | 2750 | 10 | 实型 | None | No | 量程
CHPF | M10_SetFRQ | Hi | BP_Value_var | CHPF_M10_SetFRQ_BP_Value_var | BP_Value_var_Hi | CHPF_M10_SetFRQ_Hi | 2125+P3-M4 5#双螺旋运输机B 给定频率 上限值 | DB100,REAL2764 | DB100 | REAL2764 | 2750 | 14 | 实型 | None | No | 上限值
CHPF | M10_SetFRQ | Lo | BP_Value_var | CHPF_M10_SetFRQ_BP_Value_var | BP_Value_var_Lo | CHPF_M10_SetFRQ_Lo | 2125+P3-M4 5#双螺旋运输机B 给定频率 下限值 | DB100,REAL2768 | DB100 | REAL2768 | 2750 | 18 | 实型 | None | No | 下限值
CHPF | M10_SetFRQ | HiHi | BP_Value_var | CHPF_M10_SetFRQ_BP_Value_var | BP_Value_var_HiHi | CHPF_M10_SetFRQ_HiHi | 2125+P3-M4 5#双螺旋运输机B 给定频率 上上限值 | DB100,REAL2772 | DB100 | REAL2772 | 2750 | 22 | 实型 | None | No | 上上限值
CHPF | M10_SetFRQ | LoLo | BP_Value_var | CHPF_M10_SetFRQ_BP_Value_var | BP_Value_var_LoLo | CHPF_M10_SetFRQ_LoLo | 2125+P3-M4 5#双螺旋运输机B 给定频率 下下限值 | DB100,REAL2776 | DB100 | REAL2776 | 2750 | 26 | 实型 | None | No | 下下限值
CHPF | M10_ActFRQ | HiProEN | BP_Value_var | CHPF_M10_ActFRQ_BP_Value_var | BP_Value_var_HiProEN | CHPF_M10_ActFRQ_HiProEN | 2125+P3-M4 5#双螺旋运输机B 反馈频率 上限保护使能 | DB100,X2800.3 | DB100 | X2800.3 | 2800 | 0.3 | 离散 | None | No | 上限保护使能
CHPF | M10_ActFRQ | LoProEN | BP_Value_var | CHPF_M10_ActFRQ_BP_Value_var | BP_Value_var_LoProEN | CHPF_M10_ActFRQ_LoProEN | 2125+P3-M4 5#双螺旋运输机B 反馈频率 下限保护使能 | DB100,X2800.4 | DB100 | X2800.4 | 2800 | 0.4 | 离散 | None | No | 下限保护使能
CHPF | M10_ActFRQ | HiALM | BP_Value_var | CHPF_M10_ActFRQ_BP_Value_var | BP_Value_var_HiALM | CHPF_M10_ActFRQ_HiALM | 2125+P3-M4 5#双螺旋运输机B 反馈频率 上限报警 | DB100,X2800.5 | DB100 | X2800.5 | 2800 | 0.5 | 离散 | None | Yes | 上限报警
CHPF | M10_ActFRQ | LoALM | BP_Value_var | CHPF_M10_ActFRQ_BP_Value_var | BP_Value_var_LoALM | CHPF_M10_ActFRQ_LoALM | 2125+P3-M4 5#双螺旋运输机B 反馈频率 下限报警 | DB100,X2800.6 | DB100 | X2800.6 | 2800 | 0.6 | 离散 | None | Yes | 下限报警
CHPF | M10_ActFRQ | HiHiALM | BP_Value_var | CHPF_M10_ActFRQ_BP_Value_var | BP_Value_var_HiHiALM | CHPF_M10_ActFRQ_HiHiALM | 2125+P3-M4 5#双螺旋运输机B 反馈频率 上上限报警 | DB100,X2800.7 | DB100 | X2800.7 | 2800 | 0.7 | 离散 | On | Yes | 上上限报警
CHPF | M10_ActFRQ | LoLoALM | BP_Value_var | CHPF_M10_ActFRQ_BP_Value_var | BP_Value_var_LoLoALM | CHPF_M10_ActFRQ_LoLoALM | 2125+P3-M4 5#双螺旋运输机B 反馈频率 下下限报警 | DB100,X2801.0 | DB100 | X2801.0 | 2800 | 1 | 离散 | On | Yes | 下下限报警
CHPF | M10_ActFRQ | LimALM | BP_Value_var | CHPF_M10_ActFRQ_BP_Value_var | BP_Value_var_LimALM | CHPF_M10_ActFRQ_LimALM | 2125+P3-M4 5#双螺旋运输机B 反馈频率 极限报警 | DB100,X2801.1 | DB100 | X2801.1 | 2800 | 1.1 | 离散 | On | Yes | 极限报警
CHPF | M10_ActFRQ | LostALM | BP_Value_var | CHPF_M10_ActFRQ_BP_Value_var | BP_Value_var_LostALM | CHPF_M10_ActFRQ_LostALM | 2125+P3-M4 5#双螺旋运输机B 反馈频率 传感器断线报警 | DB100,X2801.2 | DB100 | X2801.2 | 2800 | 1.2 | 离散 | On | Yes | 传感器断线报警
CHPF | M10_ActFRQ | Code | BP_Value_var | CHPF_M10_ActFRQ_BP_Value_var | BP_Value_var_Code | CHPF_M10_ActFRQ_Code | 2125+P3-M4 5#双螺旋运输机B 反馈频率 实际内码 | DB100,INT2802 | DB100 | INT2802 | 2800 | 2 | 整型 | None | Yes | 实际内码
CHPF | M10_ActFRQ | Value | BP_Value_var | CHPF_M10_ActFRQ_BP_Value_var | BP_Value_var_Value | CHPF_M10_ActFRQ_Value | 2125+P3-M4 5#双螺旋运输机B 反馈频率 实际值 | DB100,REAL2806 | DB100 | REAL2806 | 2800 | 6 | 实型 | None | Yes | 实际值
CHPF | M10_ActFRQ | Range | BP_Value_var | CHPF_M10_ActFRQ_BP_Value_var | BP_Value_var_Range | CHPF_M10_ActFRQ_Range | 2125+P3-M4 5#双螺旋运输机B 反馈频率 量程 | DB100,REAL2810 | DB100 | REAL2810 | 2800 | 10 | 实型 | None | No | 量程
CHPF | M10_ActFRQ | Hi | BP_Value_var | CHPF_M10_ActFRQ_BP_Value_var | BP_Value_var_Hi | CHPF_M10_ActFRQ_Hi | 2125+P3-M4 5#双螺旋运输机B 反馈频率 上限值 | DB100,REAL2814 | DB100 | REAL2814 | 2800 | 14 | 实型 | None | No | 上限值
CHPF | M10_ActFRQ | Lo | BP_Value_var | CHPF_M10_ActFRQ_BP_Value_var | BP_Value_var_Lo | CHPF_M10_ActFRQ_Lo | 2125+P3-M4 5#双螺旋运输机B 反馈频率 下限值 | DB100,REAL2818 | DB100 | REAL2818 | 2800 | 18 | 实型 | None | No | 下限值
CHPF | M10_ActFRQ | HiHi | BP_Value_var | CHPF_M10_ActFRQ_BP_Value_var | BP_Value_var_HiHi | CHPF_M10_ActFRQ_HiHi | 2125+P3-M4 5#双螺旋运输机B 反馈频率 上上限值 | DB100,REAL2822 | DB100 | REAL2822 | 2800 | 22 | 实型 | None | No | 上上限值
CHPF | M10_ActFRQ | LoLo | BP_Value_var | CHPF_M10_ActFRQ_BP_Value_var | BP_Value_var_LoLo | CHPF_M10_ActFRQ_LoLo | 2125+P3-M4 5#双螺旋运输机B 反馈频率 下下限值 | DB100,REAL2826 | DB100 | REAL2826 | 2800 | 26 | 实型 | None | No | 下下限值
CHPF | M10_Comm | REL | BP_G120_var | CHPF_M10_Comm_BP_G120_var | BP_G120_var_REL | CHPF_M10_Comm_REL | 2125+P3-M4 5#双螺旋运输机B 变频器通讯 备妥（不能与正转信号使用同一个） | DB100,X2850.0 | DB100 | X2850.0 | 2850 | 0 | 离散 | None | Yes | 备妥（不能与正转信号使用同一个）
CHPF | M10_Comm | FWD | BP_G120_var | CHPF_M10_Comm_BP_G120_var | BP_G120_var_FWD | CHPF_M10_Comm_FWD | 2125+P3-M4 5#双螺旋运输机B 变频器通讯 正转 | DB100,X2850.1 | DB100 | X2850.1 | 2850 | 0.1 | 离散 | None | Yes | 正转
CHPF | M10_Comm | REV | BP_G120_var | CHPF_M10_Comm_BP_G120_var | BP_G120_var_REV | CHPF_M10_Comm_REV | 2125+P3-M4 5#双螺旋运输机B 变频器通讯 反转 | DB100,X2850.2 | DB100 | X2850.2 | 2850 | 0.2 | 离散 | None | Yes | 反转
CHPF | M10_Comm | Reset | BP_G120_var | CHPF_M10_Comm_BP_G120_var | BP_G120_var_Reset | CHPF_M10_Comm_Reset | 2125+P3-M4 5#双螺旋运输机B 变频器通讯 故障复位 | DB100,X2850.3 | DB100 | X2850.3 | 2850 | 0.3 | 离散 | None | No | 故障复位
CHPF | M10_Comm | IRL | BP_G120_var | CHPF_M10_Comm_BP_G120_var | BP_G120_var_IRL | CHPF_M10_Comm_IRL | 2125+P3-M4 5#双螺旋运输机B 变频器通讯 备妥反馈 | DB100,X2850.4 | DB100 | X2850.4 | 2850 | 0.4 | 离散 | None | Yes | 备妥反馈
CHPF | M10_Comm | IFW | BP_G120_var | CHPF_M10_Comm_BP_G120_var | BP_G120_var_IFW | CHPF_M10_Comm_IFW | 2125+P3-M4 5#双螺旋运输机B 变频器通讯 正转反馈 | DB100,X2850.5 | DB100 | X2850.5 | 2850 | 0.5 | 离散 | None | Yes | 正转反馈
CHPF | M10_Comm | IRV | BP_G120_var | CHPF_M10_Comm_BP_G120_var | BP_G120_var_IRV | CHPF_M10_Comm_IRV | 2125+P3-M4 5#双螺旋运输机B 变频器通讯 反转反馈 | DB100,X2850.6 | DB100 | X2850.6 | 2850 | 0.6 | 离散 | None | Yes | 反转反馈
CHPF | M10_Comm | ALARM | BP_G120_var | CHPF_M10_Comm_BP_G120_var | BP_G120_var_ALARM | CHPF_M10_Comm_ALARM | 2125+P3-M4 5#双螺旋运输机B 变频器通讯 变频器备用 | DB100,X2850.7 | DB100 | X2850.7 | 2850 | 0.7 | 离散 | None | Yes | 变频器备用
CHPF | M10_Comm | Fault | BP_G120_var | CHPF_M10_Comm_BP_G120_var | BP_G120_var_Fault | CHPF_M10_Comm_Fault | 2125+P3-M4 5#双螺旋运输机B 变频器通讯 变频器报警 | DB100,X2851.0 | DB100 | X2851.0 | 2850 | 1 | 离散 | On | Yes | 变频器报警
CHPF | M10_Comm | Warn_Code | BP_G120_var | CHPF_M10_Comm_BP_G120_var | BP_G120_var_Warn_Code | CHPF_M10_Comm_Warn_Code | 2125+P3-M4 5#双螺旋运输机B 变频器通讯 警告 | DB100,INT2852 | DB100 | INT2852 | 2850 | 2 | 整型 | None | Yes | 警告
CHPF | M10_Comm | Fault_Code | BP_G120_var | CHPF_M10_Comm_BP_G120_var | BP_G120_var_Fault_Code | CHPF_M10_Comm_Fault_Code | 2125+P3-M4 5#双螺旋运输机B 变频器通讯 报警代码 | DB100,INT2854 | DB100 | INT2854 | 2850 | 4 | 整型 | None | Yes | 报警代码
CHPF | M10_Comm | AV_Speed | BP_G120_var | CHPF_M10_Comm_BP_G120_var | BP_G120_var_AV_Speed | CHPF_M10_Comm_AV_Speed | 2125+P3-M4 5#双螺旋运输机B 变频器通讯 实际运行反馈速度 | DB100,REAL2856 | DB100 | REAL2856 | 2850 | 6 | 实型 | None | Yes | 实际运行反馈速度
CHPF | M10_Comm | AV_Current | BP_G120_var | CHPF_M10_Comm_BP_G120_var | BP_G120_var_AV_Current | CHPF_M10_Comm_AV_Current | 2125+P3-M4 5#双螺旋运输机B 变频器通讯 实际运行反馈电流 | DB100,REAL2860 | DB100 | REAL2860 | 2850 | 10 | 实型 | None | Yes | 实际运行反馈电流
CHPF | M10_Comm | Torque | BP_G120_var | CHPF_M10_Comm_BP_G120_var | BP_G120_var_Torque | CHPF_M10_Comm_Torque | 2125+P3-M4 5#双螺旋运输机B 变频器通讯 转矩百分比 | DB100,REAL2864 | DB100 | REAL2864 | 2850 | 14 | 实型 | None | Yes | 转矩百分比
CHPF | M10_Comm | SP_Speed | BP_G120_var | CHPF_M10_Comm_BP_G120_var | BP_G120_var_SP_Speed | CHPF_M10_Comm_SP_Speed | 2125+P3-M4 5#双螺旋运输机B 变频器通讯 给定速度 | DB100,REAL2868 | DB100 | REAL2868 | 2850 | 18 | 实型 | None | No | 给定速度
CHPF | M10_Comm | SP_Ramp_UP | BP_G120_var | CHPF_M10_Comm_BP_G120_var | BP_G120_var_SP_Ramp_UP | CHPF_M10_Comm_SP_Ramp_UP | 2125+P3-M4 5#双螺旋运输机B 变频器通讯 加速时间 | DB100,REAL2872 | DB100 | REAL2872 | 2850 | 22 | 实型 | None | No | 加速时间
CHPF | M10_Comm | SP_Ramp_Down | BP_G120_var | CHPF_M10_Comm_BP_G120_var | BP_G120_var_SP_Ramp_Down | CHPF_M10_Comm_SP_Ramp_Down | 2125+P3-M4 5#双螺旋运输机B 变频器通讯 减速时间 | DB100,REAL2876 | DB100 | REAL2876 | 2850 | 26 | 实型 | None | No | 减速时间
CHPF | M10_Comm | Max_Spd | BP_G120_var | CHPF_M10_Comm_BP_G120_var | BP_G120_var_Max_Spd | CHPF_M10_Comm_Max_Spd | 2125+P3-M4 5#双螺旋运输机B 变频器通讯 最大频率 | DB100,REAL2880 | DB100 | REAL2880 | 2850 | 30 | 实型 | None | No | 最大频率
CHPF | M10_Comm | Min_Spd | BP_G120_var | CHPF_M10_Comm_BP_G120_var | BP_G120_var_Min_Spd | CHPF_M10_Comm_Min_Spd | 2125+P3-M4 5#双螺旋运输机B 变频器通讯 最小频率 | DB100,REAL2884 | DB100 | REAL2884 | 2850 | 34 | 实型 | None | No | 最小频率
CHPF | M10_Comm | Scaling_Speed | BP_G120_var | CHPF_M10_Comm_BP_G120_var | BP_G120_var_Scaling_Speed | CHPF_M10_Comm_Scaling_Speed | 2125+P3-M4 5#双螺旋运输机B 变频器通讯 多级速度 | DB100,REAL2888 | DB100 | REAL2888 | 2850 | 38 | 实型 | None | No | 多级速度
CHPF | M10_Comm | Scaling_Ramp | BP_G120_var | CHPF_M10_Comm_BP_G120_var | BP_G120_var_Scaling_Ramp | CHPF_M10_Comm_Scaling_Ramp | 2125+P3-M4 5#双螺旋运输机B 变频器通讯 多级转速 | DB100,REAL2892 | DB100 | REAL2892 | 2850 | 42 | 实型 | None | No | 多级转速
CHPF | M10_ActRPM | HiProEN | BP_Value_var | CHPF_M10_ActRPM_BP_Value_var | BP_Value_var_HiProEN | CHPF_M10_ActRPM_HiProEN | 2125+P3-M4 5#双螺旋运输机B 反馈转速 上限保护使能 | DB100,X2900.3 | DB100 | X2900.3 | 2900 | 0.3 | 离散 | None | No | 上限保护使能
CHPF | M10_ActRPM | LoProEN | BP_Value_var | CHPF_M10_ActRPM_BP_Value_var | BP_Value_var_LoProEN | CHPF_M10_ActRPM_LoProEN | 2125+P3-M4 5#双螺旋运输机B 反馈转速 下限保护使能 | DB100,X2900.4 | DB100 | X2900.4 | 2900 | 0.4 | 离散 | None | No | 下限保护使能
CHPF | M10_ActRPM | HiALM | BP_Value_var | CHPF_M10_ActRPM_BP_Value_var | BP_Value_var_HiALM | CHPF_M10_ActRPM_HiALM | 2125+P3-M4 5#双螺旋运输机B 反馈转速 上限报警 | DB100,X2900.5 | DB100 | X2900.5 | 2900 | 0.5 | 离散 | None | Yes | 上限报警
CHPF | M10_ActRPM | LoALM | BP_Value_var | CHPF_M10_ActRPM_BP_Value_var | BP_Value_var_LoALM | CHPF_M10_ActRPM_LoALM | 2125+P3-M4 5#双螺旋运输机B 反馈转速 下限报警 | DB100,X2900.6 | DB100 | X2900.6 | 2900 | 0.6 | 离散 | None | Yes | 下限报警
CHPF | M10_ActRPM | HiHiALM | BP_Value_var | CHPF_M10_ActRPM_BP_Value_var | BP_Value_var_HiHiALM | CHPF_M10_ActRPM_HiHiALM | 2125+P3-M4 5#双螺旋运输机B 反馈转速 上上限报警 | DB100,X2900.7 | DB100 | X2900.7 | 2900 | 0.7 | 离散 | On | Yes | 上上限报警
CHPF | M10_ActRPM | LoLoALM | BP_Value_var | CHPF_M10_ActRPM_BP_Value_var | BP_Value_var_LoLoALM | CHPF_M10_ActRPM_LoLoALM | 2125+P3-M4 5#双螺旋运输机B 反馈转速 下下限报警 | DB100,X2901.0 | DB100 | X2901.0 | 2900 | 1 | 离散 | On | Yes | 下下限报警
CHPF | M10_ActRPM | LimALM | BP_Value_var | CHPF_M10_ActRPM_BP_Value_var | BP_Value_var_LimALM | CHPF_M10_ActRPM_LimALM | 2125+P3-M4 5#双螺旋运输机B 反馈转速 极限报警 | DB100,X2901.1 | DB100 | X2901.1 | 2900 | 1.1 | 离散 | On | Yes | 极限报警
CHPF | M10_ActRPM | LostALM | BP_Value_var | CHPF_M10_ActRPM_BP_Value_var | BP_Value_var_LostALM | CHPF_M10_ActRPM_LostALM | 2125+P3-M4 5#双螺旋运输机B 反馈转速 传感器断线报警 | DB100,X2901.2 | DB100 | X2901.2 | 2900 | 1.2 | 离散 | On | Yes | 传感器断线报警
CHPF | M10_ActRPM | Code | BP_Value_var | CHPF_M10_ActRPM_BP_Value_var | BP_Value_var_Code | CHPF_M10_ActRPM_Code | 2125+P3-M4 5#双螺旋运输机B 反馈转速 实际内码 | DB100,INT2902 | DB100 | INT2902 | 2900 | 2 | 整型 | None | Yes | 实际内码
CHPF | M10_ActRPM | Value | BP_Value_var | CHPF_M10_ActRPM_BP_Value_var | BP_Value_var_Value | CHPF_M10_ActRPM_Value | 2125+P3-M4 5#双螺旋运输机B 反馈转速 实际值 | DB100,REAL2906 | DB100 | REAL2906 | 2900 | 6 | 实型 | None | Yes | 实际值
CHPF | M10_ActRPM | Range | BP_Value_var | CHPF_M10_ActRPM_BP_Value_var | BP_Value_var_Range | CHPF_M10_ActRPM_Range | 2125+P3-M4 5#双螺旋运输机B 反馈转速 量程 | DB100,REAL2910 | DB100 | REAL2910 | 2900 | 10 | 实型 | None | No | 量程
CHPF | M10_ActRPM | Hi | BP_Value_var | CHPF_M10_ActRPM_BP_Value_var | BP_Value_var_Hi | CHPF_M10_ActRPM_Hi | 2125+P3-M4 5#双螺旋运输机B 反馈转速 上限值 | DB100,REAL2914 | DB100 | REAL2914 | 2900 | 14 | 实型 | None | No | 上限值
CHPF | M10_ActRPM | Lo | BP_Value_var | CHPF_M10_ActRPM_BP_Value_var | BP_Value_var_Lo | CHPF_M10_ActRPM_Lo | 2125+P3-M4 5#双螺旋运输机B 反馈转速 下限值 | DB100,REAL2918 | DB100 | REAL2918 | 2900 | 18 | 实型 | None | No | 下限值
CHPF | M10_ActRPM | HiHi | BP_Value_var | CHPF_M10_ActRPM_BP_Value_var | BP_Value_var_HiHi | CHPF_M10_ActRPM_HiHi | 2125+P3-M4 5#双螺旋运输机B 反馈转速 上上限值 | DB100,REAL2922 | DB100 | REAL2922 | 2900 | 22 | 实型 | None | No | 上上限值
CHPF | M10_ActRPM | LoLo | BP_Value_var | CHPF_M10_ActRPM_BP_Value_var | BP_Value_var_LoLo | CHPF_M10_ActRPM_LoLo | 2125+P3-M4 5#双螺旋运输机B 反馈转速 下下限值 | DB100,REAL2926 | DB100 | REAL2926 | 2900 | 26 | 实型 | None | No | 下下限值
CHPF | M10_Current | HiProEN | BP_Value_var | CHPF_M10_Current_BP_Value_var | BP_Value_var_HiProEN | CHPF_M10_Current_HiProEN | 2125+P3-M4 5#双螺旋运输机B 反馈电流 上限保护使能 | DB100,X2950.3 | DB100 | X2950.3 | 2950 | 0.3 | 离散 | None | No | 上限保护使能
CHPF | M10_Current | LoProEN | BP_Value_var | CHPF_M10_Current_BP_Value_var | BP_Value_var_LoProEN | CHPF_M10_Current_LoProEN | 2125+P3-M4 5#双螺旋运输机B 反馈电流 下限保护使能 | DB100,X2950.4 | DB100 | X2950.4 | 2950 | 0.4 | 离散 | None | No | 下限保护使能
CHPF | M10_Current | HiALM | BP_Value_var | CHPF_M10_Current_BP_Value_var | BP_Value_var_HiALM | CHPF_M10_Current_HiALM | 2125+P3-M4 5#双螺旋运输机B 反馈电流 上限报警 | DB100,X2950.5 | DB100 | X2950.5 | 2950 | 0.5 | 离散 | None | Yes | 上限报警
CHPF | M10_Current | LoALM | BP_Value_var | CHPF_M10_Current_BP_Value_var | BP_Value_var_LoALM | CHPF_M10_Current_LoALM | 2125+P3-M4 5#双螺旋运输机B 反馈电流 下限报警 | DB100,X2950.6 | DB100 | X2950.6 | 2950 | 0.6 | 离散 | None | Yes | 下限报警
CHPF | M10_Current | HiHiALM | BP_Value_var | CHPF_M10_Current_BP_Value_var | BP_Value_var_HiHiALM | CHPF_M10_Current_HiHiALM | 2125+P3-M4 5#双螺旋运输机B 反馈电流 上上限报警 | DB100,X2950.7 | DB100 | X2950.7 | 2950 | 0.7 | 离散 | On | Yes | 上上限报警
CHPF | M10_Current | LoLoALM | BP_Value_var | CHPF_M10_Current_BP_Value_var | BP_Value_var_LoLoALM | CHPF_M10_Current_LoLoALM | 2125+P3-M4 5#双螺旋运输机B 反馈电流 下下限报警 | DB100,X2951.0 | DB100 | X2951.0 | 2950 | 1 | 离散 | On | Yes | 下下限报警
CHPF | M10_Current | LimALM | BP_Value_var | CHPF_M10_Current_BP_Value_var | BP_Value_var_LimALM | CHPF_M10_Current_LimALM | 2125+P3-M4 5#双螺旋运输机B 反馈电流 极限报警 | DB100,X2951.1 | DB100 | X2951.1 | 2950 | 1.1 | 离散 | On | Yes | 极限报警
CHPF | M10_Current | LostALM | BP_Value_var | CHPF_M10_Current_BP_Value_var | BP_Value_var_LostALM | CHPF_M10_Current_LostALM | 2125+P3-M4 5#双螺旋运输机B 反馈电流 传感器断线报警 | DB100,X2951.2 | DB100 | X2951.2 | 2950 | 1.2 | 离散 | On | Yes | 传感器断线报警
CHPF | M10_Current | Code | BP_Value_var | CHPF_M10_Current_BP_Value_var | BP_Value_var_Code | CHPF_M10_Current_Code | 2125+P3-M4 5#双螺旋运输机B 反馈电流 实际内码 | DB100,INT2952 | DB100 | INT2952 | 2950 | 2 | 整型 | None | Yes | 实际内码
CHPF | M10_Current | Value | BP_Value_var | CHPF_M10_Current_BP_Value_var | BP_Value_var_Value | CHPF_M10_Current_Value | 2125+P3-M4 5#双螺旋运输机B 反馈电流 实际值 | DB100,REAL2956 | DB100 | REAL2956 | 2950 | 6 | 实型 | None | Yes | 实际值
CHPF | M10_Current | Range | BP_Value_var | CHPF_M10_Current_BP_Value_var | BP_Value_var_Range | CHPF_M10_Current_Range | 2125+P3-M4 5#双螺旋运输机B 反馈电流 量程 | DB100,REAL2960 | DB100 | REAL2960 | 2950 | 10 | 实型 | None | No | 量程
CHPF | M10_Current | Hi | BP_Value_var | CHPF_M10_Current_BP_Value_var | BP_Value_var_Hi | CHPF_M10_Current_Hi | 2125+P3-M4 5#双螺旋运输机B 反馈电流 上限值 | DB100,REAL2964 | DB100 | REAL2964 | 2950 | 14 | 实型 | None | No | 上限值
CHPF | M10_Current | Lo | BP_Value_var | CHPF_M10_Current_BP_Value_var | BP_Value_var_Lo | CHPF_M10_Current_Lo | 2125+P3-M4 5#双螺旋运输机B 反馈电流 下限值 | DB100,REAL2968 | DB100 | REAL2968 | 2950 | 18 | 实型 | None | No | 下限值
CHPF | M10_Current | HiHi | BP_Value_var | CHPF_M10_Current_BP_Value_var | BP_Value_var_HiHi | CHPF_M10_Current_HiHi | 2125+P3-M4 5#双螺旋运输机B 反馈电流 上上限值 | DB100,REAL2972 | DB100 | REAL2972 | 2950 | 22 | 实型 | None | No | 上上限值
CHPF | M10_Current | LoLo | BP_Value_var | CHPF_M10_Current_BP_Value_var | BP_Value_var_LoLo | CHPF_M10_Current_LoLo | 2125+P3-M4 5#双螺旋运输机B 反馈电流 下下限值 | DB100,REAL2976 | DB100 | REAL2976 | 2950 | 26 | 实型 | None | No | 下下限值
CHPF | M11_M | Enable | BP_Motor_var | CHPF_M11_M_BP_Motor_var | BP_Motor_var_Enable | CHPF_M11_M_Enable | 2131+P3-M5 木片出料皮带运输机 电机控制 使能 | DB100,X3000.0 | DB100 | X3000.0 | 3000 | 0 | 离散 | None | No | 使能
CHPF | M11_M | Auto_Status | BP_Motor_var | CHPF_M11_M_BP_Motor_var | BP_Motor_var_Auto_Status | CHPF_M11_M_Auto_Status | 2131+P3-M5 木片出料皮带运输机 电机控制 手自动状态 | DB100,X3000.3 | DB100 | X3000.3 | 3000 | 0.3 | 离散 | None | Yes | 手自动状态
CHPF | M11_M | Loc_Rem | BP_Motor_var | CHPF_M11_M_BP_Motor_var | BP_Motor_var_Loc_Rem | CHPF_M11_M_Loc_Rem | 2131+P3-M5 木片出料皮带运输机 电机控制 本地/远程(检修/待机） | DB100,X3000.4 | DB100 | X3000.4 | 3000 | 0.4 | 离散 | None | Yes | 本地/远程(检修/待机）
CHPF | M11_M | ON_HMI | BP_Motor_var | CHPF_M11_M_BP_Motor_var | BP_Motor_var_ON_HMI | CHPF_M11_M_ON_HMI | 2131+P3-M5 木片出料皮带运输机 电机控制 开启_上位机(正转) | DB100,X3000.6 | DB100 | X3000.6 | 3000 | 0.6 | 离散 | None | No | 开启_上位机(正转)
CHPF | M11_M | OFF_HMI | BP_Motor_var | CHPF_M11_M_BP_Motor_var | BP_Motor_var_OFF_HMI | CHPF_M11_M_OFF_HMI | 2131+P3-M5 木片出料皮带运输机 电机控制 停止_上位机(反转) | DB100,X3001.0 | DB100 | X3001.0 | 3000 | 1 | 离散 | None | No | 停止_上位机(反转)
CHPF | M11_M | Fan | BP_Motor_var | CHPF_M11_M_BP_Motor_var | BP_Motor_var_Fan | CHPF_M11_M_Fan | 2131+P3-M5 木片出料皮带运输机 电机控制 通风扇 | DB100,X3001.1 | DB100 | X3001.1 | 3000 | 1.1 | 离散 | None | Yes | 通风扇
CHPF | M11_M | Motor | BP_Motor_var | CHPF_M11_M_BP_Motor_var | BP_Motor_var_Motor | CHPF_M11_M_Motor | 2131+P3-M5 木片出料皮带运输机 电机控制 电机(正转） | DB100,X3001.2 | DB100 | X3001.2 | 3000 | 1.2 | 离散 | None | Yes | 电机(正转）
CHPF | M11_M | OL | BP_Motor_var | CHPF_M11_M_BP_Motor_var | BP_Motor_var_OL | CHPF_M11_M_OL | 2131+P3-M5 木片出料皮带运输机 电机控制 电机过载 | DB100,X3001.3 | DB100 | X3001.3 | 3000 | 1.3 | 离散 | On | Yes | 电机过载
CHPF | M11_M | Fan_OL | BP_Motor_var | CHPF_M11_M_BP_Motor_var | BP_Motor_var_Fan_OL | CHPF_M11_M_Fan_OL | 2131+P3-M5 木片出料皮带运输机 电机控制 风扇过载 | DB100,X3001.4 | DB100 | X3001.4 | 3000 | 1.4 | 离散 | On | Yes | 风扇过载
CHPF | M11_M | RunSig | BP_Motor_var | CHPF_M11_M_BP_Motor_var | BP_Motor_var_RunSig | CHPF_M11_M_RunSig | 2131+P3-M5 木片出料皮带运输机 电机控制 电机运行指示 | DB100,X3001.5 | DB100 | X3001.5 | 3000 | 1.5 | 离散 | None | Yes | 电机运行指示
CHPF | M11_M | Break_ALM | BP_Motor_var | CHPF_M11_M_BP_Motor_var | BP_Motor_var_Break_ALM | CHPF_M11_M_Break_ALM | 2131+P3-M5 木片出料皮带运输机 电机控制 断链报警 | DB100,X3001.6 | DB100 | X3001.6 | 3000 | 1.6 | 离散 | On | Yes | 断链报警
CHPF | M11_M | Break_CHK | BP_Motor_var | CHPF_M11_M_BP_Motor_var | BP_Motor_var_Break_CHK | CHPF_M11_M_Break_CHK | 2131+P3-M5 木片出料皮带运输机 电机控制 断链检测 | DB100,X3001.7 | DB100 | X3001.7 | 3000 | 1.7 | 离散 | None | Yes | 断链检测
CHPF | M11_M | INV_Res_HMI | BP_Motor_var | CHPF_M11_M_BP_Motor_var | BP_Motor_var_INV_Res_HMI | CHPF_M11_M_INV_Res_HMI | 2131+P3-M5 木片出料皮带运输机 电机控制 复位 | DB100,X3002.0 | DB100 | X3002.0 | 3000 | 2 | 离散 | None | No | 复位
CHPF | M11_M | Break_EN | BP_Motor_var | CHPF_M11_M_BP_Motor_var | BP_Motor_var_Break_EN | CHPF_M11_M_Break_EN | 2131+P3-M5 木片出料皮带运输机 电机控制 断链保护使能 | DB100,X3002.1 | DB100 | X3002.1 | 3000 | 2.1 | 离散 | None | No | 断链保护使能
CHPF | M11_M | Break_Stop | BP_Motor_var | CHPF_M11_M_BP_Motor_var | BP_Motor_var_Break_Stop | CHPF_M11_M_Break_Stop | 2131+P3-M5 木片出料皮带运输机 电机控制 断链导致停机 | DB100,X3002.2 | DB100 | X3002.2 | 3000 | 2.2 | 离散 | On | Yes | 断链导致停机
CHPF | M11_M | Motor_Back | BP_Motor_var | CHPF_M11_M_BP_Motor_var | BP_Motor_var_Motor_Back | CHPF_M11_M_Motor_Back | 2131+P3-M5 木片出料皮带运输机 电机控制 电机(反转） | DB100,X3002.3 | DB100 | X3002.3 | 3000 | 2.3 | 离散 | None | Yes | 电机(反转）
CHPF | M11_M | Loc | BP_Motor_var | CHPF_M11_M_BP_Motor_var | BP_Motor_var_Loc | CHPF_M11_M_Loc | 2131+P3-M5 木片出料皮带运输机 电机控制 本地 | DB100,X3002.4 | DB100 | X3002.4 | 3000 | 2.4 | 离散 | None | Yes | 本地
CHPF | M11_M | Rem | BP_Motor_var | CHPF_M11_M_BP_Motor_var | BP_Motor_var_Rem | CHPF_M11_M_Rem | 2131+P3-M5 木片出料皮带运输机 电机控制 远程 | DB100,X3002.5 | DB100 | X3002.5 | 3000 | 2.5 | 离散 | None | Yes | 远程
CHPF | M11_M | Blocking_ALM | BP_Motor_var | CHPF_M11_M_BP_Motor_var | BP_Motor_var_Blocking_ALM | CHPF_M11_M_Blocking_ALM | 2131+P3-M5 木片出料皮带运输机 电机控制 堵料报警 | DB100,X3002.6 | DB100 | X3002.6 | 3000 | 2.6 | 离散 | On | Yes | 堵料报警
CHPF | M11_M | Blocking_CHK | BP_Motor_var | CHPF_M11_M_BP_Motor_var | BP_Motor_var_Blocking_CHK | CHPF_M11_M_Blocking_CHK | 2131+P3-M5 木片出料皮带运输机 电机控制 堵料检测 | DB100,X3002.7 | DB100 | X3002.7 | 3000 | 2.7 | 离散 | None | Yes | 堵料检测
CHPF | M11_M | Blocking_EN | BP_Motor_var | CHPF_M11_M_BP_Motor_var | BP_Motor_var_Blocking_EN | CHPF_M11_M_Blocking_EN | 2131+P3-M5 木片出料皮带运输机 电机控制 堵料保护使能 | DB100,X3003.0 | DB100 | X3003.0 | 3000 | 3 | 离散 | None | No | 堵料保护使能
CHPF | M11_M | Blocking_Stop | BP_Motor_var | CHPF_M11_M_BP_Motor_var | BP_Motor_var_Blocking_Stop | CHPF_M11_M_Blocking_Stop | 2131+P3-M5 木片出料皮带运输机 电机控制 堵料导致停机 | DB100,X3003.1 | DB100 | X3003.1 | 3000 | 3.1 | 离散 | On | Yes | 堵料导致停机
CHPF | M11_M | BreakTime | BP_Motor_var | CHPF_M11_M_BP_Motor_var | BP_Motor_var_BreakTime | CHPF_M11_M_BreakTime | 2131+P3-M5 木片出料皮带运输机 电机控制 断链超时时间 秒 | DB100,INT3004 | DB100 | INT3004 | 3000 | 4 | 整型 | None | No | 断链超时时间 秒
CHPF | M11_M | BlockingTime | BP_Motor_var | CHPF_M11_M_BP_Motor_var | BP_Motor_var_BlockingTime | CHPF_M11_M_BlockingTime | 2131+P3-M5 木片出料皮带运输机 电机控制 堵料检测时间 秒 | DB100,INT3006 | DB100 | INT3006 | 3000 | 6 | 整型 | None | No | 堵料检测时间 秒
CHPF | M11_M | PullSwitch_CHK | BP_Motor_var | CHPF_M11_M_BP_Motor_var | BP_Motor_var_PullSwitch_CHK | CHPF_M11_M_PullSwitch_CHK | 2131+P3-M5 木片出料皮带运输机 电机控制 拉线开关 | DB100,X3008.0 | DB100 | X3008.0 | 3000 | 8 | 离散 | On | Yes | 拉线开关
CHPF | M11_M | LMD_ALM | BP_Motor_var | CHPF_M11_M_BP_Motor_var | BP_Motor_var_LMD_ALM | CHPF_M11_M_LMD_ALM | 2131+P3-M5 木片出料皮带运输机 电机控制 左跑偏报警 | DB100,X3008.1 | DB100 | X3008.1 | 3000 | 8.1 | 离散 | On | Yes | 左跑偏报警
CHPF | M11_M | LMD_CHK_1 | BP_Motor_var | CHPF_M11_M_BP_Motor_var | BP_Motor_var_LMD_CHK_1 | CHPF_M11_M_LMD_CHK_1 | 2131+P3-M5 木片出料皮带运输机 电机控制 左跑偏1检测 | DB100,X3008.2 | DB100 | X3008.2 | 3000 | 8.2 | 离散 | None | Yes | 左跑偏1检测
CHPF | M11_M | LMD_EN | BP_Motor_var | CHPF_M11_M_BP_Motor_var | BP_Motor_var_LMD_EN | CHPF_M11_M_LMD_EN | 2131+P3-M5 木片出料皮带运输机 电机控制 左跑偏保护使能 | DB100,X3008.3 | DB100 | X3008.3 | 3000 | 8.3 | 离散 | None | No | 左跑偏保护使能
CHPF | M11_M | LMD_Stop | BP_Motor_var | CHPF_M11_M_BP_Motor_var | BP_Motor_var_LMD_Stop | CHPF_M11_M_LMD_Stop | 2131+P3-M5 木片出料皮带运输机 电机控制 左跑偏导致停机 | DB100,X3008.4 | DB100 | X3008.4 | 3000 | 8.4 | 离散 | On | Yes | 左跑偏导致停机
CHPF | M11_M | LMD_Time | BP_Motor_var | CHPF_M11_M_BP_Motor_var | BP_Motor_var_LMD_Time | CHPF_M11_M_LMD_Time | 2131+P3-M5 木片出料皮带运输机 电机控制 左跑偏检测时间 | DB100,INT3010 | DB100 | INT3010 | 3000 | 10 | 整型 | None | No | 左跑偏检测时间
CHPF | M11_M | RMD_ALM | BP_Motor_var | CHPF_M11_M_BP_Motor_var | BP_Motor_var_RMD_ALM | CHPF_M11_M_RMD_ALM | 2131+P3-M5 木片出料皮带运输机 电机控制 右 跑偏报警 | DB100,X3012.0 | DB100 | X3012.0 | 3000 | 12 | 离散 | On | Yes | 右 跑偏报警
CHPF | M11_M | RMD_CHK_1 | BP_Motor_var | CHPF_M11_M_BP_Motor_var | BP_Motor_var_RMD_CHK_1 | CHPF_M11_M_RMD_CHK_1 | 2131+P3-M5 木片出料皮带运输机 电机控制 右跑偏1检测 | DB100,X3012.1 | DB100 | X3012.1 | 3000 | 12.1 | 离散 | None | Yes | 右跑偏1检测
CHPF | M11_M | RMD_EN | BP_Motor_var | CHPF_M11_M_BP_Motor_var | BP_Motor_var_RMD_EN | CHPF_M11_M_RMD_EN | 2131+P3-M5 木片出料皮带运输机 电机控制 右跑偏保护使能 | DB100,X3012.2 | DB100 | X3012.2 | 3000 | 12.2 | 离散 | None | No | 右跑偏保护使能
CHPF | M11_M | RMD_Stop | BP_Motor_var | CHPF_M11_M_BP_Motor_var | BP_Motor_var_RMD_Stop | CHPF_M11_M_RMD_Stop | 2131+P3-M5 木片出料皮带运输机 电机控制 右跑偏导致停机 | DB100,X3012.3 | DB100 | X3012.3 | 3000 | 12.3 | 离散 | On | Yes | 右跑偏导致停机
CHPF | M11_M | RMD_Time | BP_Motor_var | CHPF_M11_M_BP_Motor_var | BP_Motor_var_RMD_Time | CHPF_M11_M_RMD_Time | 2131+P3-M5 木片出料皮带运输机 电机控制 右跑偏检测时间 | DB100,INT3014 | DB100 | INT3014 | 3000 | 14 | 整型 | None | No | 右跑偏检测时间
CHPF | M11_M | Motor_Delta | BP_Motor_var | CHPF_M11_M_BP_Motor_var | BP_Motor_var_Motor_Delta | CHPF_M11_M_Motor_Delta | 2131+P3-M5 木片出料皮带运输机 电机控制 三角型 | DB100,X3016.0 | DB100 | X3016.0 | 3000 | 16 | 离散 | None | Yes | 三角型
CHPF | M11_M | Motor_Wye | BP_Motor_var | CHPF_M11_M_BP_Motor_var | BP_Motor_var_Motor_Wye | CHPF_M11_M_Motor_Wye | 2131+P3-M5 木片出料皮带运输机 电机控制 星型 | DB100,X3016.1 | DB100 | X3016.1 | 3000 | 16.1 | 离散 | None | Yes | 星型
CHPF | M11_M | MSD | BP_Motor_var | CHPF_M11_M_BP_Motor_var | BP_Motor_var_MSD | CHPF_M11_M_MSD | 2131+P3-M5 木片出料皮带运输机 电机控制 维修开关 | DB100,X3016.2 | DB100 | X3016.2 | 3000 | 16.2 | 离散 | On | Yes | 维修开关
CHPF | M11_M | LMD_CHK_2 | BP_Motor_var | CHPF_M11_M_BP_Motor_var | BP_Motor_var_LMD_CHK_2 | CHPF_M11_M_LMD_CHK_2 | 2131+P3-M5 木片出料皮带运输机 电机控制 左跑偏2检测 | DB100,X3016.3 | DB100 | X3016.3 | 3000 | 16.3 | 离散 | None | Yes | 左跑偏2检测
CHPF | M11_M | RMD_CHK_2 | BP_Motor_var | CHPF_M11_M_BP_Motor_var | BP_Motor_var_RMD_CHK_2 | CHPF_M11_M_RMD_CHK_2 | 2131+P3-M5 木片出料皮带运输机 电机控制 右跑偏2检测 | DB100,X3016.4 | DB100 | X3016.4 | 3000 | 16.4 | 离散 | None | Yes | 右跑偏2检测
CHPF | M11_M | InterStarTime | BP_Motor_var | CHPF_M11_M_BP_Motor_var | BP_Motor_var_InterStarTime | CHPF_M11_M_InterStarTime | 2131+P3-M5 木片出料皮带运输机 电机控制 联动启动延时 | DB100,INT3018 | DB100 | INT3018 | 3000 | 18 | 整型 | None | No | 联动启动延时
CHPF | M11_M | Alt_TMR | BP_Motor_var | CHPF_M11_M_BP_Motor_var | BP_Motor_var_Alt_TMR | CHPF_M11_M_Alt_TMR | 2131+P3-M5 木片出料皮带运输机 电机控制 起动转换时间 秒 | DB100,INT3020 | DB100 | INT3020 | 3000 | 20 | 整型 | None | No | 起动转换时间 秒
CHPF | M11_SetFRQ | HiProEN | BP_Value_var | CHPF_M11_SetFRQ_BP_Value_var | BP_Value_var_HiProEN | CHPF_M11_SetFRQ_HiProEN | 2131+P3-M5 木片出料皮带运输机 给定频率 上限保护使能 | DB100,X3050.3 | DB100 | X3050.3 | 3050 | 0.3 | 离散 | None | No | 上限保护使能
CHPF | M11_SetFRQ | LoProEN | BP_Value_var | CHPF_M11_SetFRQ_BP_Value_var | BP_Value_var_LoProEN | CHPF_M11_SetFRQ_LoProEN | 2131+P3-M5 木片出料皮带运输机 给定频率 下限保护使能 | DB100,X3050.4 | DB100 | X3050.4 | 3050 | 0.4 | 离散 | None | No | 下限保护使能
CHPF | M11_SetFRQ | HiALM | BP_Value_var | CHPF_M11_SetFRQ_BP_Value_var | BP_Value_var_HiALM | CHPF_M11_SetFRQ_HiALM | 2131+P3-M5 木片出料皮带运输机 给定频率 上限报警 | DB100,X3050.5 | DB100 | X3050.5 | 3050 | 0.5 | 离散 | None | Yes | 上限报警
CHPF | M11_SetFRQ | LoALM | BP_Value_var | CHPF_M11_SetFRQ_BP_Value_var | BP_Value_var_LoALM | CHPF_M11_SetFRQ_LoALM | 2131+P3-M5 木片出料皮带运输机 给定频率 下限报警 | DB100,X3050.6 | DB100 | X3050.6 | 3050 | 0.6 | 离散 | None | Yes | 下限报警
CHPF | M11_SetFRQ | HiHiALM | BP_Value_var | CHPF_M11_SetFRQ_BP_Value_var | BP_Value_var_HiHiALM | CHPF_M11_SetFRQ_HiHiALM | 2131+P3-M5 木片出料皮带运输机 给定频率 上上限报警 | DB100,X3050.7 | DB100 | X3050.7 | 3050 | 0.7 | 离散 | On | Yes | 上上限报警
CHPF | M11_SetFRQ | LoLoALM | BP_Value_var | CHPF_M11_SetFRQ_BP_Value_var | BP_Value_var_LoLoALM | CHPF_M11_SetFRQ_LoLoALM | 2131+P3-M5 木片出料皮带运输机 给定频率 下下限报警 | DB100,X3051.0 | DB100 | X3051.0 | 3050 | 1 | 离散 | On | Yes | 下下限报警
CHPF | M11_SetFRQ | LimALM | BP_Value_var | CHPF_M11_SetFRQ_BP_Value_var | BP_Value_var_LimALM | CHPF_M11_SetFRQ_LimALM | 2131+P3-M5 木片出料皮带运输机 给定频率 极限报警 | DB100,X3051.1 | DB100 | X3051.1 | 3050 | 1.1 | 离散 | On | Yes | 极限报警
CHPF | M11_SetFRQ | LostALM | BP_Value_var | CHPF_M11_SetFRQ_BP_Value_var | BP_Value_var_LostALM | CHPF_M11_SetFRQ_LostALM | 2131+P3-M5 木片出料皮带运输机 给定频率 传感器断线报警 | DB100,X3051.2 | DB100 | X3051.2 | 3050 | 1.2 | 离散 | On | Yes | 传感器断线报警
CHPF | M11_SetFRQ | Code | BP_Value_var | CHPF_M11_SetFRQ_BP_Value_var | BP_Value_var_Code | CHPF_M11_SetFRQ_Code | 2131+P3-M5 木片出料皮带运输机 给定频率 实际内码 | DB100,INT3052 | DB100 | INT3052 | 3050 | 2 | 整型 | None | Yes | 实际内码
CHPF | M11_SetFRQ | Value | BP_Value_var | CHPF_M11_SetFRQ_BP_Value_var | BP_Value_var_Value | CHPF_M11_SetFRQ_Value | 2131+P3-M5 木片出料皮带运输机 给定频率 实际值 | DB100,REAL3056 | DB100 | REAL3056 | 3050 | 6 | 实型 | None | Yes | 实际值
CHPF | M11_SetFRQ | Range | BP_Value_var | CHPF_M11_SetFRQ_BP_Value_var | BP_Value_var_Range | CHPF_M11_SetFRQ_Range | 2131+P3-M5 木片出料皮带运输机 给定频率 量程 | DB100,REAL3060 | DB100 | REAL3060 | 3050 | 10 | 实型 | None | No | 量程
CHPF | M11_SetFRQ | Hi | BP_Value_var | CHPF_M11_SetFRQ_BP_Value_var | BP_Value_var_Hi | CHPF_M11_SetFRQ_Hi | 2131+P3-M5 木片出料皮带运输机 给定频率 上限值 | DB100,REAL3064 | DB100 | REAL3064 | 3050 | 14 | 实型 | None | No | 上限值
CHPF | M11_SetFRQ | Lo | BP_Value_var | CHPF_M11_SetFRQ_BP_Value_var | BP_Value_var_Lo | CHPF_M11_SetFRQ_Lo | 2131+P3-M5 木片出料皮带运输机 给定频率 下限值 | DB100,REAL3068 | DB100 | REAL3068 | 3050 | 18 | 实型 | None | No | 下限值
CHPF | M11_SetFRQ | HiHi | BP_Value_var | CHPF_M11_SetFRQ_BP_Value_var | BP_Value_var_HiHi | CHPF_M11_SetFRQ_HiHi | 2131+P3-M5 木片出料皮带运输机 给定频率 上上限值 | DB100,REAL3072 | DB100 | REAL3072 | 3050 | 22 | 实型 | None | No | 上上限值
CHPF | M11_SetFRQ | LoLo | BP_Value_var | CHPF_M11_SetFRQ_BP_Value_var | BP_Value_var_LoLo | CHPF_M11_SetFRQ_LoLo | 2131+P3-M5 木片出料皮带运输机 给定频率 下下限值 | DB100,REAL3076 | DB100 | REAL3076 | 3050 | 26 | 实型 | None | No | 下下限值
CHPF | M11_ActFRQ | HiProEN | BP_Value_var | CHPF_M11_ActFRQ_BP_Value_var | BP_Value_var_HiProEN | CHPF_M11_ActFRQ_HiProEN | 2131+P3-M5 木片出料皮带运输机 反馈频率 上限保护使能 | DB100,X3100.3 | DB100 | X3100.3 | 3100 | 0.3 | 离散 | None | No | 上限保护使能
CHPF | M11_ActFRQ | LoProEN | BP_Value_var | CHPF_M11_ActFRQ_BP_Value_var | BP_Value_var_LoProEN | CHPF_M11_ActFRQ_LoProEN | 2131+P3-M5 木片出料皮带运输机 反馈频率 下限保护使能 | DB100,X3100.4 | DB100 | X3100.4 | 3100 | 0.4 | 离散 | None | No | 下限保护使能
CHPF | M11_ActFRQ | HiALM | BP_Value_var | CHPF_M11_ActFRQ_BP_Value_var | BP_Value_var_HiALM | CHPF_M11_ActFRQ_HiALM | 2131+P3-M5 木片出料皮带运输机 反馈频率 上限报警 | DB100,X3100.5 | DB100 | X3100.5 | 3100 | 0.5 | 离散 | None | Yes | 上限报警
CHPF | M11_ActFRQ | LoALM | BP_Value_var | CHPF_M11_ActFRQ_BP_Value_var | BP_Value_var_LoALM | CHPF_M11_ActFRQ_LoALM | 2131+P3-M5 木片出料皮带运输机 反馈频率 下限报警 | DB100,X3100.6 | DB100 | X3100.6 | 3100 | 0.6 | 离散 | None | Yes | 下限报警
CHPF | M11_ActFRQ | HiHiALM | BP_Value_var | CHPF_M11_ActFRQ_BP_Value_var | BP_Value_var_HiHiALM | CHPF_M11_ActFRQ_HiHiALM | 2131+P3-M5 木片出料皮带运输机 反馈频率 上上限报警 | DB100,X3100.7 | DB100 | X3100.7 | 3100 | 0.7 | 离散 | On | Yes | 上上限报警
CHPF | M11_ActFRQ | LoLoALM | BP_Value_var | CHPF_M11_ActFRQ_BP_Value_var | BP_Value_var_LoLoALM | CHPF_M11_ActFRQ_LoLoALM | 2131+P3-M5 木片出料皮带运输机 反馈频率 下下限报警 | DB100,X3101.0 | DB100 | X3101.0 | 3100 | 1 | 离散 | On | Yes | 下下限报警
CHPF | M11_ActFRQ | LimALM | BP_Value_var | CHPF_M11_ActFRQ_BP_Value_var | BP_Value_var_LimALM | CHPF_M11_ActFRQ_LimALM | 2131+P3-M5 木片出料皮带运输机 反馈频率 极限报警 | DB100,X3101.1 | DB100 | X3101.1 | 3100 | 1.1 | 离散 | On | Yes | 极限报警
CHPF | M11_ActFRQ | LostALM | BP_Value_var | CHPF_M11_ActFRQ_BP_Value_var | BP_Value_var_LostALM | CHPF_M11_ActFRQ_LostALM | 2131+P3-M5 木片出料皮带运输机 反馈频率 传感器断线报警 | DB100,X3101.2 | DB100 | X3101.2 | 3100 | 1.2 | 离散 | On | Yes | 传感器断线报警
CHPF | M11_ActFRQ | Code | BP_Value_var | CHPF_M11_ActFRQ_BP_Value_var | BP_Value_var_Code | CHPF_M11_ActFRQ_Code | 2131+P3-M5 木片出料皮带运输机 反馈频率 实际内码 | DB100,INT3102 | DB100 | INT3102 | 3100 | 2 | 整型 | None | Yes | 实际内码
CHPF | M11_ActFRQ | Value | BP_Value_var | CHPF_M11_ActFRQ_BP_Value_var | BP_Value_var_Value | CHPF_M11_ActFRQ_Value | 2131+P3-M5 木片出料皮带运输机 反馈频率 实际值 | DB100,REAL3106 | DB100 | REAL3106 | 3100 | 6 | 实型 | None | Yes | 实际值
CHPF | M11_ActFRQ | Range | BP_Value_var | CHPF_M11_ActFRQ_BP_Value_var | BP_Value_var_Range | CHPF_M11_ActFRQ_Range | 2131+P3-M5 木片出料皮带运输机 反馈频率 量程 | DB100,REAL3110 | DB100 | REAL3110 | 3100 | 10 | 实型 | None | No | 量程
CHPF | M11_ActFRQ | Hi | BP_Value_var | CHPF_M11_ActFRQ_BP_Value_var | BP_Value_var_Hi | CHPF_M11_ActFRQ_Hi | 2131+P3-M5 木片出料皮带运输机 反馈频率 上限值 | DB100,REAL3114 | DB100 | REAL3114 | 3100 | 14 | 实型 | None | No | 上限值
CHPF | M11_ActFRQ | Lo | BP_Value_var | CHPF_M11_ActFRQ_BP_Value_var | BP_Value_var_Lo | CHPF_M11_ActFRQ_Lo | 2131+P3-M5 木片出料皮带运输机 反馈频率 下限值 | DB100,REAL3118 | DB100 | REAL3118 | 3100 | 18 | 实型 | None | No | 下限值
CHPF | M11_ActFRQ | HiHi | BP_Value_var | CHPF_M11_ActFRQ_BP_Value_var | BP_Value_var_HiHi | CHPF_M11_ActFRQ_HiHi | 2131+P3-M5 木片出料皮带运输机 反馈频率 上上限值 | DB100,REAL3122 | DB100 | REAL3122 | 3100 | 22 | 实型 | None | No | 上上限值
CHPF | M11_ActFRQ | LoLo | BP_Value_var | CHPF_M11_ActFRQ_BP_Value_var | BP_Value_var_LoLo | CHPF_M11_ActFRQ_LoLo | 2131+P3-M5 木片出料皮带运输机 反馈频率 下下限值 | DB100,REAL3126 | DB100 | REAL3126 | 3100 | 26 | 实型 | None | No | 下下限值
CHPF | M11_Comm | REL | BP_G120_var | CHPF_M11_Comm_BP_G120_var | BP_G120_var_REL | CHPF_M11_Comm_REL | 2131+P3-M5 木片出料皮带运输机 变频器通讯 备妥（不能与正转信号使用同一个） | DB100,X3150.0 | DB100 | X3150.0 | 3150 | 0 | 离散 | None | Yes | 备妥（不能与正转信号使用同一个）
CHPF | M11_Comm | FWD | BP_G120_var | CHPF_M11_Comm_BP_G120_var | BP_G120_var_FWD | CHPF_M11_Comm_FWD | 2131+P3-M5 木片出料皮带运输机 变频器通讯 正转 | DB100,X3150.1 | DB100 | X3150.1 | 3150 | 0.1 | 离散 | None | Yes | 正转
CHPF | M11_Comm | REV | BP_G120_var | CHPF_M11_Comm_BP_G120_var | BP_G120_var_REV | CHPF_M11_Comm_REV | 2131+P3-M5 木片出料皮带运输机 变频器通讯 反转 | DB100,X3150.2 | DB100 | X3150.2 | 3150 | 0.2 | 离散 | None | Yes | 反转
CHPF | M11_Comm | Reset | BP_G120_var | CHPF_M11_Comm_BP_G120_var | BP_G120_var_Reset | CHPF_M11_Comm_Reset | 2131+P3-M5 木片出料皮带运输机 变频器通讯 故障复位 | DB100,X3150.3 | DB100 | X3150.3 | 3150 | 0.3 | 离散 | None | No | 故障复位
CHPF | M11_Comm | IRL | BP_G120_var | CHPF_M11_Comm_BP_G120_var | BP_G120_var_IRL | CHPF_M11_Comm_IRL | 2131+P3-M5 木片出料皮带运输机 变频器通讯 备妥反馈 | DB100,X3150.4 | DB100 | X3150.4 | 3150 | 0.4 | 离散 | None | Yes | 备妥反馈
CHPF | M11_Comm | IFW | BP_G120_var | CHPF_M11_Comm_BP_G120_var | BP_G120_var_IFW | CHPF_M11_Comm_IFW | 2131+P3-M5 木片出料皮带运输机 变频器通讯 正转反馈 | DB100,X3150.5 | DB100 | X3150.5 | 3150 | 0.5 | 离散 | None | Yes | 正转反馈
CHPF | M11_Comm | IRV | BP_G120_var | CHPF_M11_Comm_BP_G120_var | BP_G120_var_IRV | CHPF_M11_Comm_IRV | 2131+P3-M5 木片出料皮带运输机 变频器通讯 反转反馈 | DB100,X3150.6 | DB100 | X3150.6 | 3150 | 0.6 | 离散 | None | Yes | 反转反馈
CHPF | M11_Comm | ALARM | BP_G120_var | CHPF_M11_Comm_BP_G120_var | BP_G120_var_ALARM | CHPF_M11_Comm_ALARM | 2131+P3-M5 木片出料皮带运输机 变频器通讯 变频器备用 | DB100,X3150.7 | DB100 | X3150.7 | 3150 | 0.7 | 离散 | None | Yes | 变频器备用
CHPF | M11_Comm | Fault | BP_G120_var | CHPF_M11_Comm_BP_G120_var | BP_G120_var_Fault | CHPF_M11_Comm_Fault | 2131+P3-M5 木片出料皮带运输机 变频器通讯 变频器报警 | DB100,X3151.0 | DB100 | X3151.0 | 3150 | 1 | 离散 | On | Yes | 变频器报警
CHPF | M11_Comm | Warn_Code | BP_G120_var | CHPF_M11_Comm_BP_G120_var | BP_G120_var_Warn_Code | CHPF_M11_Comm_Warn_Code | 2131+P3-M5 木片出料皮带运输机 变频器通讯 警告 | DB100,INT3152 | DB100 | INT3152 | 3150 | 2 | 整型 | None | Yes | 警告
CHPF | M11_Comm | Fault_Code | BP_G120_var | CHPF_M11_Comm_BP_G120_var | BP_G120_var_Fault_Code | CHPF_M11_Comm_Fault_Code | 2131+P3-M5 木片出料皮带运输机 变频器通讯 报警代码 | DB100,INT3154 | DB100 | INT3154 | 3150 | 4 | 整型 | None | Yes | 报警代码
CHPF | M11_Comm | AV_Speed | BP_G120_var | CHPF_M11_Comm_BP_G120_var | BP_G120_var_AV_Speed | CHPF_M11_Comm_AV_Speed | 2131+P3-M5 木片出料皮带运输机 变频器通讯 实际运行反馈速度 | DB100,REAL3156 | DB100 | REAL3156 | 3150 | 6 | 实型 | None | Yes | 实际运行反馈速度
CHPF | M11_Comm | AV_Current | BP_G120_var | CHPF_M11_Comm_BP_G120_var | BP_G120_var_AV_Current | CHPF_M11_Comm_AV_Current | 2131+P3-M5 木片出料皮带运输机 变频器通讯 实际运行反馈电流 | DB100,REAL3160 | DB100 | REAL3160 | 3150 | 10 | 实型 | None | Yes | 实际运行反馈电流
CHPF | M11_Comm | Torque | BP_G120_var | CHPF_M11_Comm_BP_G120_var | BP_G120_var_Torque | CHPF_M11_Comm_Torque | 2131+P3-M5 木片出料皮带运输机 变频器通讯 转矩百分比 | DB100,REAL3164 | DB100 | REAL3164 | 3150 | 14 | 实型 | None | Yes | 转矩百分比
CHPF | M11_Comm | SP_Speed | BP_G120_var | CHPF_M11_Comm_BP_G120_var | BP_G120_var_SP_Speed | CHPF_M11_Comm_SP_Speed | 2131+P3-M5 木片出料皮带运输机 变频器通讯 给定速度 | DB100,REAL3168 | DB100 | REAL3168 | 3150 | 18 | 实型 | None | No | 给定速度
CHPF | M11_Comm | SP_Ramp_UP | BP_G120_var | CHPF_M11_Comm_BP_G120_var | BP_G120_var_SP_Ramp_UP | CHPF_M11_Comm_SP_Ramp_UP | 2131+P3-M5 木片出料皮带运输机 变频器通讯 加速时间 | DB100,REAL3172 | DB100 | REAL3172 | 3150 | 22 | 实型 | None | No | 加速时间
CHPF | M11_Comm | SP_Ramp_Down | BP_G120_var | CHPF_M11_Comm_BP_G120_var | BP_G120_var_SP_Ramp_Down | CHPF_M11_Comm_SP_Ramp_Down | 2131+P3-M5 木片出料皮带运输机 变频器通讯 减速时间 | DB100,REAL3176 | DB100 | REAL3176 | 3150 | 26 | 实型 | None | No | 减速时间
CHPF | M11_Comm | Max_Spd | BP_G120_var | CHPF_M11_Comm_BP_G120_var | BP_G120_var_Max_Spd | CHPF_M11_Comm_Max_Spd | 2131+P3-M5 木片出料皮带运输机 变频器通讯 最大频率 | DB100,REAL3180 | DB100 | REAL3180 | 3150 | 30 | 实型 | None | No | 最大频率
CHPF | M11_Comm | Min_Spd | BP_G120_var | CHPF_M11_Comm_BP_G120_var | BP_G120_var_Min_Spd | CHPF_M11_Comm_Min_Spd | 2131+P3-M5 木片出料皮带运输机 变频器通讯 最小频率 | DB100,REAL3184 | DB100 | REAL3184 | 3150 | 34 | 实型 | None | No | 最小频率
CHPF | M11_Comm | Scaling_Speed | BP_G120_var | CHPF_M11_Comm_BP_G120_var | BP_G120_var_Scaling_Speed | CHPF_M11_Comm_Scaling_Speed | 2131+P3-M5 木片出料皮带运输机 变频器通讯 多级速度 | DB100,REAL3188 | DB100 | REAL3188 | 3150 | 38 | 实型 | None | No | 多级速度
CHPF | M11_Comm | Scaling_Ramp | BP_G120_var | CHPF_M11_Comm_BP_G120_var | BP_G120_var_Scaling_Ramp | CHPF_M11_Comm_Scaling_Ramp | 2131+P3-M5 木片出料皮带运输机 变频器通讯 多级转速 | DB100,REAL3192 | DB100 | REAL3192 | 3150 | 42 | 实型 | None | No | 多级转速
CHPF | M11_ActRPM | HiProEN | BP_Value_var | CHPF_M11_ActRPM_BP_Value_var | BP_Value_var_HiProEN | CHPF_M11_ActRPM_HiProEN | 2131+P3-M5 木片出料皮带运输机 反馈转速 上限保护使能 | DB100,X3200.3 | DB100 | X3200.3 | 3200 | 0.3 | 离散 | None | No | 上限保护使能
CHPF | M11_ActRPM | LoProEN | BP_Value_var | CHPF_M11_ActRPM_BP_Value_var | BP_Value_var_LoProEN | CHPF_M11_ActRPM_LoProEN | 2131+P3-M5 木片出料皮带运输机 反馈转速 下限保护使能 | DB100,X3200.4 | DB100 | X3200.4 | 3200 | 0.4 | 离散 | None | No | 下限保护使能
CHPF | M11_ActRPM | HiALM | BP_Value_var | CHPF_M11_ActRPM_BP_Value_var | BP_Value_var_HiALM | CHPF_M11_ActRPM_HiALM | 2131+P3-M5 木片出料皮带运输机 反馈转速 上限报警 | DB100,X3200.5 | DB100 | X3200.5 | 3200 | 0.5 | 离散 | None | Yes | 上限报警
CHPF | M11_ActRPM | LoALM | BP_Value_var | CHPF_M11_ActRPM_BP_Value_var | BP_Value_var_LoALM | CHPF_M11_ActRPM_LoALM | 2131+P3-M5 木片出料皮带运输机 反馈转速 下限报警 | DB100,X3200.6 | DB100 | X3200.6 | 3200 | 0.6 | 离散 | None | Yes | 下限报警
CHPF | M11_ActRPM | HiHiALM | BP_Value_var | CHPF_M11_ActRPM_BP_Value_var | BP_Value_var_HiHiALM | CHPF_M11_ActRPM_HiHiALM | 2131+P3-M5 木片出料皮带运输机 反馈转速 上上限报警 | DB100,X3200.7 | DB100 | X3200.7 | 3200 | 0.7 | 离散 | On | Yes | 上上限报警
CHPF | M11_ActRPM | LoLoALM | BP_Value_var | CHPF_M11_ActRPM_BP_Value_var | BP_Value_var_LoLoALM | CHPF_M11_ActRPM_LoLoALM | 2131+P3-M5 木片出料皮带运输机 反馈转速 下下限报警 | DB100,X3201.0 | DB100 | X3201.0 | 3200 | 1 | 离散 | On | Yes | 下下限报警
CHPF | M11_ActRPM | LimALM | BP_Value_var | CHPF_M11_ActRPM_BP_Value_var | BP_Value_var_LimALM | CHPF_M11_ActRPM_LimALM | 2131+P3-M5 木片出料皮带运输机 反馈转速 极限报警 | DB100,X3201.1 | DB100 | X3201.1 | 3200 | 1.1 | 离散 | On | Yes | 极限报警
CHPF | M11_ActRPM | LostALM | BP_Value_var | CHPF_M11_ActRPM_BP_Value_var | BP_Value_var_LostALM | CHPF_M11_ActRPM_LostALM | 2131+P3-M5 木片出料皮带运输机 反馈转速 传感器断线报警 | DB100,X3201.2 | DB100 | X3201.2 | 3200 | 1.2 | 离散 | On | Yes | 传感器断线报警
CHPF | M11_ActRPM | Code | BP_Value_var | CHPF_M11_ActRPM_BP_Value_var | BP_Value_var_Code | CHPF_M11_ActRPM_Code | 2131+P3-M5 木片出料皮带运输机 反馈转速 实际内码 | DB100,INT3202 | DB100 | INT3202 | 3200 | 2 | 整型 | None | Yes | 实际内码
CHPF | M11_ActRPM | Value | BP_Value_var | CHPF_M11_ActRPM_BP_Value_var | BP_Value_var_Value | CHPF_M11_ActRPM_Value | 2131+P3-M5 木片出料皮带运输机 反馈转速 实际值 | DB100,REAL3206 | DB100 | REAL3206 | 3200 | 6 | 实型 | None | Yes | 实际值
CHPF | M11_ActRPM | Range | BP_Value_var | CHPF_M11_ActRPM_BP_Value_var | BP_Value_var_Range | CHPF_M11_ActRPM_Range | 2131+P3-M5 木片出料皮带运输机 反馈转速 量程 | DB100,REAL3210 | DB100 | REAL3210 | 3200 | 10 | 实型 | None | No | 量程
CHPF | M11_ActRPM | Hi | BP_Value_var | CHPF_M11_ActRPM_BP_Value_var | BP_Value_var_Hi | CHPF_M11_ActRPM_Hi | 2131+P3-M5 木片出料皮带运输机 反馈转速 上限值 | DB100,REAL3214 | DB100 | REAL3214 | 3200 | 14 | 实型 | None | No | 上限值
CHPF | M11_ActRPM | Lo | BP_Value_var | CHPF_M11_ActRPM_BP_Value_var | BP_Value_var_Lo | CHPF_M11_ActRPM_Lo | 2131+P3-M5 木片出料皮带运输机 反馈转速 下限值 | DB100,REAL3218 | DB100 | REAL3218 | 3200 | 18 | 实型 | None | No | 下限值
CHPF | M11_ActRPM | HiHi | BP_Value_var | CHPF_M11_ActRPM_BP_Value_var | BP_Value_var_HiHi | CHPF_M11_ActRPM_HiHi | 2131+P3-M5 木片出料皮带运输机 反馈转速 上上限值 | DB100,REAL3222 | DB100 | REAL3222 | 3200 | 22 | 实型 | None | No | 上上限值
CHPF | M11_ActRPM | LoLo | BP_Value_var | CHPF_M11_ActRPM_BP_Value_var | BP_Value_var_LoLo | CHPF_M11_ActRPM_LoLo | 2131+P3-M5 木片出料皮带运输机 反馈转速 下下限值 | DB100,REAL3226 | DB100 | REAL3226 | 3200 | 26 | 实型 | None | No | 下下限值
CHPF | M11_Current | HiProEN | BP_Value_var | CHPF_M11_Current_BP_Value_var | BP_Value_var_HiProEN | CHPF_M11_Current_HiProEN | 2131+P3-M5 木片出料皮带运输机 反馈电流 上限保护使能 | DB100,X3250.3 | DB100 | X3250.3 | 3250 | 0.3 | 离散 | None | No | 上限保护使能
CHPF | M11_Current | LoProEN | BP_Value_var | CHPF_M11_Current_BP_Value_var | BP_Value_var_LoProEN | CHPF_M11_Current_LoProEN | 2131+P3-M5 木片出料皮带运输机 反馈电流 下限保护使能 | DB100,X3250.4 | DB100 | X3250.4 | 3250 | 0.4 | 离散 | None | No | 下限保护使能
CHPF | M11_Current | HiALM | BP_Value_var | CHPF_M11_Current_BP_Value_var | BP_Value_var_HiALM | CHPF_M11_Current_HiALM | 2131+P3-M5 木片出料皮带运输机 反馈电流 上限报警 | DB100,X3250.5 | DB100 | X3250.5 | 3250 | 0.5 | 离散 | None | Yes | 上限报警
CHPF | M11_Current | LoALM | BP_Value_var | CHPF_M11_Current_BP_Value_var | BP_Value_var_LoALM | CHPF_M11_Current_LoALM | 2131+P3-M5 木片出料皮带运输机 反馈电流 下限报警 | DB100,X3250.6 | DB100 | X3250.6 | 3250 | 0.6 | 离散 | None | Yes | 下限报警
CHPF | M11_Current | HiHiALM | BP_Value_var | CHPF_M11_Current_BP_Value_var | BP_Value_var_HiHiALM | CHPF_M11_Current_HiHiALM | 2131+P3-M5 木片出料皮带运输机 反馈电流 上上限报警 | DB100,X3250.7 | DB100 | X3250.7 | 3250 | 0.7 | 离散 | On | Yes | 上上限报警
CHPF | M11_Current | LoLoALM | BP_Value_var | CHPF_M11_Current_BP_Value_var | BP_Value_var_LoLoALM | CHPF_M11_Current_LoLoALM | 2131+P3-M5 木片出料皮带运输机 反馈电流 下下限报警 | DB100,X3251.0 | DB100 | X3251.0 | 3250 | 1 | 离散 | On | Yes | 下下限报警
CHPF | M11_Current | LimALM | BP_Value_var | CHPF_M11_Current_BP_Value_var | BP_Value_var_LimALM | CHPF_M11_Current_LimALM | 2131+P3-M5 木片出料皮带运输机 反馈电流 极限报警 | DB100,X3251.1 | DB100 | X3251.1 | 3250 | 1.1 | 离散 | On | Yes | 极限报警
CHPF | M11_Current | LostALM | BP_Value_var | CHPF_M11_Current_BP_Value_var | BP_Value_var_LostALM | CHPF_M11_Current_LostALM | 2131+P3-M5 木片出料皮带运输机 反馈电流 传感器断线报警 | DB100,X3251.2 | DB100 | X3251.2 | 3250 | 1.2 | 离散 | On | Yes | 传感器断线报警
CHPF | M11_Current | Code | BP_Value_var | CHPF_M11_Current_BP_Value_var | BP_Value_var_Code | CHPF_M11_Current_Code | 2131+P3-M5 木片出料皮带运输机 反馈电流 实际内码 | DB100,INT3252 | DB100 | INT3252 | 3250 | 2 | 整型 | None | Yes | 实际内码
CHPF | M11_Current | Value | BP_Value_var | CHPF_M11_Current_BP_Value_var | BP_Value_var_Value | CHPF_M11_Current_Value | 2131+P3-M5 木片出料皮带运输机 反馈电流 实际值 | DB100,REAL3256 | DB100 | REAL3256 | 3250 | 6 | 实型 | None | Yes | 实际值
CHPF | M11_Current | Range | BP_Value_var | CHPF_M11_Current_BP_Value_var | BP_Value_var_Range | CHPF_M11_Current_Range | 2131+P3-M5 木片出料皮带运输机 反馈电流 量程 | DB100,REAL3260 | DB100 | REAL3260 | 3250 | 10 | 实型 | None | No | 量程
CHPF | M11_Current | Hi | BP_Value_var | CHPF_M11_Current_BP_Value_var | BP_Value_var_Hi | CHPF_M11_Current_Hi | 2131+P3-M5 木片出料皮带运输机 反馈电流 上限值 | DB100,REAL3264 | DB100 | REAL3264 | 3250 | 14 | 实型 | None | No | 上限值
CHPF | M11_Current | Lo | BP_Value_var | CHPF_M11_Current_BP_Value_var | BP_Value_var_Lo | CHPF_M11_Current_Lo | 2131+P3-M5 木片出料皮带运输机 反馈电流 下限值 | DB100,REAL3268 | DB100 | REAL3268 | 3250 | 18 | 实型 | None | No | 下限值
CHPF | M11_Current | HiHi | BP_Value_var | CHPF_M11_Current_BP_Value_var | BP_Value_var_HiHi | CHPF_M11_Current_HiHi | 2131+P3-M5 木片出料皮带运输机 反馈电流 上上限值 | DB100,REAL3272 | DB100 | REAL3272 | 3250 | 22 | 实型 | None | No | 上上限值
CHPF | M11_Current | LoLo | BP_Value_var | CHPF_M11_Current_BP_Value_var | BP_Value_var_LoLo | CHPF_M11_Current_LoLo | 2131+P3-M5 木片出料皮带运输机 反馈电流 下下限值 | DB100,REAL3276 | DB100 | REAL3276 | 3250 | 26 | 实型 | None | No | 下下限值
CHPF | M12_M | Enable | BP_Motor_var | CHPF_M12_M_BP_Motor_var | BP_Motor_var_Enable | CHPF_M12_M_Enable | 2133+P6-M1 木片筛进料皮带运输机 电机控制 使能 | DB100,X3300.0 | DB100 | X3300.0 | 3300 | 0 | 离散 | None | No | 使能
CHPF | M12_M | Auto_Status | BP_Motor_var | CHPF_M12_M_BP_Motor_var | BP_Motor_var_Auto_Status | CHPF_M12_M_Auto_Status | 2133+P6-M1 木片筛进料皮带运输机 电机控制 手自动状态 | DB100,X3300.3 | DB100 | X3300.3 | 3300 | 0.3 | 离散 | None | Yes | 手自动状态
CHPF | M12_M | Loc_Rem | BP_Motor_var | CHPF_M12_M_BP_Motor_var | BP_Motor_var_Loc_Rem | CHPF_M12_M_Loc_Rem | 2133+P6-M1 木片筛进料皮带运输机 电机控制 本地/远程(检修/待机） | DB100,X3300.4 | DB100 | X3300.4 | 3300 | 0.4 | 离散 | None | Yes | 本地/远程(检修/待机）
CHPF | M12_M | ON_HMI | BP_Motor_var | CHPF_M12_M_BP_Motor_var | BP_Motor_var_ON_HMI | CHPF_M12_M_ON_HMI | 2133+P6-M1 木片筛进料皮带运输机 电机控制 开启_上位机(正转) | DB100,X3300.6 | DB100 | X3300.6 | 3300 | 0.6 | 离散 | None | No | 开启_上位机(正转)
CHPF | M12_M | OFF_HMI | BP_Motor_var | CHPF_M12_M_BP_Motor_var | BP_Motor_var_OFF_HMI | CHPF_M12_M_OFF_HMI | 2133+P6-M1 木片筛进料皮带运输机 电机控制 停止_上位机(反转) | DB100,X3301.0 | DB100 | X3301.0 | 3300 | 1 | 离散 | None | No | 停止_上位机(反转)
CHPF | M12_M | Fan | BP_Motor_var | CHPF_M12_M_BP_Motor_var | BP_Motor_var_Fan | CHPF_M12_M_Fan | 2133+P6-M1 木片筛进料皮带运输机 电机控制 通风扇 | DB100,X3301.1 | DB100 | X3301.1 | 3300 | 1.1 | 离散 | None | Yes | 通风扇
CHPF | M12_M | Motor | BP_Motor_var | CHPF_M12_M_BP_Motor_var | BP_Motor_var_Motor | CHPF_M12_M_Motor | 2133+P6-M1 木片筛进料皮带运输机 电机控制 电机(正转） | DB100,X3301.2 | DB100 | X3301.2 | 3300 | 1.2 | 离散 | None | Yes | 电机(正转）
CHPF | M12_M | OL | BP_Motor_var | CHPF_M12_M_BP_Motor_var | BP_Motor_var_OL | CHPF_M12_M_OL | 2133+P6-M1 木片筛进料皮带运输机 电机控制 电机过载 | DB100,X3301.3 | DB100 | X3301.3 | 3300 | 1.3 | 离散 | On | Yes | 电机过载
CHPF | M12_M | Fan_OL | BP_Motor_var | CHPF_M12_M_BP_Motor_var | BP_Motor_var_Fan_OL | CHPF_M12_M_Fan_OL | 2133+P6-M1 木片筛进料皮带运输机 电机控制 风扇过载 | DB100,X3301.4 | DB100 | X3301.4 | 3300 | 1.4 | 离散 | On | Yes | 风扇过载
CHPF | M12_M | RunSig | BP_Motor_var | CHPF_M12_M_BP_Motor_var | BP_Motor_var_RunSig | CHPF_M12_M_RunSig | 2133+P6-M1 木片筛进料皮带运输机 电机控制 电机运行指示 | DB100,X3301.5 | DB100 | X3301.5 | 3300 | 1.5 | 离散 | None | Yes | 电机运行指示
CHPF | M12_M | Break_ALM | BP_Motor_var | CHPF_M12_M_BP_Motor_var | BP_Motor_var_Break_ALM | CHPF_M12_M_Break_ALM | 2133+P6-M1 木片筛进料皮带运输机 电机控制 断链报警 | DB100,X3301.6 | DB100 | X3301.6 | 3300 | 1.6 | 离散 | On | Yes | 断链报警
CHPF | M12_M | Break_CHK | BP_Motor_var | CHPF_M12_M_BP_Motor_var | BP_Motor_var_Break_CHK | CHPF_M12_M_Break_CHK | 2133+P6-M1 木片筛进料皮带运输机 电机控制 断链检测 | DB100,X3301.7 | DB100 | X3301.7 | 3300 | 1.7 | 离散 | None | Yes | 断链检测
CHPF | M12_M | INV_Res_HMI | BP_Motor_var | CHPF_M12_M_BP_Motor_var | BP_Motor_var_INV_Res_HMI | CHPF_M12_M_INV_Res_HMI | 2133+P6-M1 木片筛进料皮带运输机 电机控制 复位 | DB100,X3302.0 | DB100 | X3302.0 | 3300 | 2 | 离散 | None | No | 复位
CHPF | M12_M | Break_EN | BP_Motor_var | CHPF_M12_M_BP_Motor_var | BP_Motor_var_Break_EN | CHPF_M12_M_Break_EN | 2133+P6-M1 木片筛进料皮带运输机 电机控制 断链保护使能 | DB100,X3302.1 | DB100 | X3302.1 | 3300 | 2.1 | 离散 | None | No | 断链保护使能
CHPF | M12_M | Break_Stop | BP_Motor_var | CHPF_M12_M_BP_Motor_var | BP_Motor_var_Break_Stop | CHPF_M12_M_Break_Stop | 2133+P6-M1 木片筛进料皮带运输机 电机控制 断链导致停机 | DB100,X3302.2 | DB100 | X3302.2 | 3300 | 2.2 | 离散 | On | Yes | 断链导致停机
CHPF | M12_M | Motor_Back | BP_Motor_var | CHPF_M12_M_BP_Motor_var | BP_Motor_var_Motor_Back | CHPF_M12_M_Motor_Back | 2133+P6-M1 木片筛进料皮带运输机 电机控制 电机(反转） | DB100,X3302.3 | DB100 | X3302.3 | 3300 | 2.3 | 离散 | None | Yes | 电机(反转）
CHPF | M12_M | Loc | BP_Motor_var | CHPF_M12_M_BP_Motor_var | BP_Motor_var_Loc | CHPF_M12_M_Loc | 2133+P6-M1 木片筛进料皮带运输机 电机控制 本地 | DB100,X3302.4 | DB100 | X3302.4 | 3300 | 2.4 | 离散 | None | Yes | 本地
CHPF | M12_M | Rem | BP_Motor_var | CHPF_M12_M_BP_Motor_var | BP_Motor_var_Rem | CHPF_M12_M_Rem | 2133+P6-M1 木片筛进料皮带运输机 电机控制 远程 | DB100,X3302.5 | DB100 | X3302.5 | 3300 | 2.5 | 离散 | None | Yes | 远程
CHPF | M12_M | Blocking_ALM | BP_Motor_var | CHPF_M12_M_BP_Motor_var | BP_Motor_var_Blocking_ALM | CHPF_M12_M_Blocking_ALM | 2133+P6-M1 木片筛进料皮带运输机 电机控制 堵料报警 | DB100,X3302.6 | DB100 | X3302.6 | 3300 | 2.6 | 离散 | On | Yes | 堵料报警
CHPF | M12_M | Blocking_CHK | BP_Motor_var | CHPF_M12_M_BP_Motor_var | BP_Motor_var_Blocking_CHK | CHPF_M12_M_Blocking_CHK | 2133+P6-M1 木片筛进料皮带运输机 电机控制 堵料检测 | DB100,X3302.7 | DB100 | X3302.7 | 3300 | 2.7 | 离散 | None | Yes | 堵料检测
CHPF | M12_M | Blocking_EN | BP_Motor_var | CHPF_M12_M_BP_Motor_var | BP_Motor_var_Blocking_EN | CHPF_M12_M_Blocking_EN | 2133+P6-M1 木片筛进料皮带运输机 电机控制 堵料保护使能 | DB100,X3303.0 | DB100 | X3303.0 | 3300 | 3 | 离散 | None | No | 堵料保护使能
CHPF | M12_M | Blocking_Stop | BP_Motor_var | CHPF_M12_M_BP_Motor_var | BP_Motor_var_Blocking_Stop | CHPF_M12_M_Blocking_Stop | 2133+P6-M1 木片筛进料皮带运输机 电机控制 堵料导致停机 | DB100,X3303.1 | DB100 | X3303.1 | 3300 | 3.1 | 离散 | On | Yes | 堵料导致停机
CHPF | M12_M | BreakTime | BP_Motor_var | CHPF_M12_M_BP_Motor_var | BP_Motor_var_BreakTime | CHPF_M12_M_BreakTime | 2133+P6-M1 木片筛进料皮带运输机 电机控制 断链超时时间 秒 | DB100,INT3304 | DB100 | INT3304 | 3300 | 4 | 整型 | None | No | 断链超时时间 秒
CHPF | M12_M | BlockingTime | BP_Motor_var | CHPF_M12_M_BP_Motor_var | BP_Motor_var_BlockingTime | CHPF_M12_M_BlockingTime | 2133+P6-M1 木片筛进料皮带运输机 电机控制 堵料检测时间 秒 | DB100,INT3306 | DB100 | INT3306 | 3300 | 6 | 整型 | None | No | 堵料检测时间 秒
CHPF | M12_M | PullSwitch_CHK | BP_Motor_var | CHPF_M12_M_BP_Motor_var | BP_Motor_var_PullSwitch_CHK | CHPF_M12_M_PullSwitch_CHK | 2133+P6-M1 木片筛进料皮带运输机 电机控制 拉线开关 | DB100,X3308.0 | DB100 | X3308.0 | 3300 | 8 | 离散 | On | Yes | 拉线开关
CHPF | M12_M | LMD_ALM | BP_Motor_var | CHPF_M12_M_BP_Motor_var | BP_Motor_var_LMD_ALM | CHPF_M12_M_LMD_ALM | 2133+P6-M1 木片筛进料皮带运输机 电机控制 左跑偏报警 | DB100,X3308.1 | DB100 | X3308.1 | 3300 | 8.1 | 离散 | On | Yes | 左跑偏报警
CHPF | M12_M | LMD_CHK_1 | BP_Motor_var | CHPF_M12_M_BP_Motor_var | BP_Motor_var_LMD_CHK_1 | CHPF_M12_M_LMD_CHK_1 | 2133+P6-M1 木片筛进料皮带运输机 电机控制 左跑偏1检测 | DB100,X3308.2 | DB100 | X3308.2 | 3300 | 8.2 | 离散 | None | Yes | 左跑偏1检测
CHPF | M12_M | LMD_EN | BP_Motor_var | CHPF_M12_M_BP_Motor_var | BP_Motor_var_LMD_EN | CHPF_M12_M_LMD_EN | 2133+P6-M1 木片筛进料皮带运输机 电机控制 左跑偏保护使能 | DB100,X3308.3 | DB100 | X3308.3 | 3300 | 8.3 | 离散 | None | No | 左跑偏保护使能
CHPF | M12_M | LMD_Stop | BP_Motor_var | CHPF_M12_M_BP_Motor_var | BP_Motor_var_LMD_Stop | CHPF_M12_M_LMD_Stop | 2133+P6-M1 木片筛进料皮带运输机 电机控制 左跑偏导致停机 | DB100,X3308.4 | DB100 | X3308.4 | 3300 | 8.4 | 离散 | On | Yes | 左跑偏导致停机
CHPF | M12_M | LMD_Time | BP_Motor_var | CHPF_M12_M_BP_Motor_var | BP_Motor_var_LMD_Time | CHPF_M12_M_LMD_Time | 2133+P6-M1 木片筛进料皮带运输机 电机控制 左跑偏检测时间 | DB100,INT3310 | DB100 | INT3310 | 3300 | 10 | 整型 | None | No | 左跑偏检测时间
CHPF | M12_M | RMD_ALM | BP_Motor_var | CHPF_M12_M_BP_Motor_var | BP_Motor_var_RMD_ALM | CHPF_M12_M_RMD_ALM | 2133+P6-M1 木片筛进料皮带运输机 电机控制 右 跑偏报警 | DB100,X3312.0 | DB100 | X3312.0 | 3300 | 12 | 离散 | On | Yes | 右 跑偏报警
CHPF | M12_M | RMD_CHK_1 | BP_Motor_var | CHPF_M12_M_BP_Motor_var | BP_Motor_var_RMD_CHK_1 | CHPF_M12_M_RMD_CHK_1 | 2133+P6-M1 木片筛进料皮带运输机 电机控制 右跑偏1检测 | DB100,X3312.1 | DB100 | X3312.1 | 3300 | 12.1 | 离散 | None | Yes | 右跑偏1检测
CHPF | M12_M | RMD_EN | BP_Motor_var | CHPF_M12_M_BP_Motor_var | BP_Motor_var_RMD_EN | CHPF_M12_M_RMD_EN | 2133+P6-M1 木片筛进料皮带运输机 电机控制 右跑偏保护使能 | DB100,X3312.2 | DB100 | X3312.2 | 3300 | 12.2 | 离散 | None | No | 右跑偏保护使能
CHPF | M12_M | RMD_Stop | BP_Motor_var | CHPF_M12_M_BP_Motor_var | BP_Motor_var_RMD_Stop | CHPF_M12_M_RMD_Stop | 2133+P6-M1 木片筛进料皮带运输机 电机控制 右跑偏导致停机 | DB100,X3312.3 | DB100 | X3312.3 | 3300 | 12.3 | 离散 | On | Yes | 右跑偏导致停机
CHPF | M12_M | RMD_Time | BP_Motor_var | CHPF_M12_M_BP_Motor_var | BP_Motor_var_RMD_Time | CHPF_M12_M_RMD_Time | 2133+P6-M1 木片筛进料皮带运输机 电机控制 右跑偏检测时间 | DB100,INT3314 | DB100 | INT3314 | 3300 | 14 | 整型 | None | No | 右跑偏检测时间
CHPF | M12_M | Motor_Delta | BP_Motor_var | CHPF_M12_M_BP_Motor_var | BP_Motor_var_Motor_Delta | CHPF_M12_M_Motor_Delta | 2133+P6-M1 木片筛进料皮带运输机 电机控制 三角型 | DB100,X3316.0 | DB100 | X3316.0 | 3300 | 16 | 离散 | None | Yes | 三角型
CHPF | M12_M | Motor_Wye | BP_Motor_var | CHPF_M12_M_BP_Motor_var | BP_Motor_var_Motor_Wye | CHPF_M12_M_Motor_Wye | 2133+P6-M1 木片筛进料皮带运输机 电机控制 星型 | DB100,X3316.1 | DB100 | X3316.1 | 3300 | 16.1 | 离散 | None | Yes | 星型
CHPF | M12_M | MSD | BP_Motor_var | CHPF_M12_M_BP_Motor_var | BP_Motor_var_MSD | CHPF_M12_M_MSD | 2133+P6-M1 木片筛进料皮带运输机 电机控制 维修开关 | DB100,X3316.2 | DB100 | X3316.2 | 3300 | 16.2 | 离散 | On | Yes | 维修开关
CHPF | M12_M | LMD_CHK_2 | BP_Motor_var | CHPF_M12_M_BP_Motor_var | BP_Motor_var_LMD_CHK_2 | CHPF_M12_M_LMD_CHK_2 | 2133+P6-M1 木片筛进料皮带运输机 电机控制 左跑偏2检测 | DB100,X3316.3 | DB100 | X3316.3 | 3300 | 16.3 | 离散 | None | Yes | 左跑偏2检测
CHPF | M12_M | RMD_CHK_2 | BP_Motor_var | CHPF_M12_M_BP_Motor_var | BP_Motor_var_RMD_CHK_2 | CHPF_M12_M_RMD_CHK_2 | 2133+P6-M1 木片筛进料皮带运输机 电机控制 右跑偏2检测 | DB100,X3316.4 | DB100 | X3316.4 | 3300 | 16.4 | 离散 | None | Yes | 右跑偏2检测
CHPF | M12_M | InterStarTime | BP_Motor_var | CHPF_M12_M_BP_Motor_var | BP_Motor_var_InterStarTime | CHPF_M12_M_InterStarTime | 2133+P6-M1 木片筛进料皮带运输机 电机控制 联动启动延时 | DB100,INT3318 | DB100 | INT3318 | 3300 | 18 | 整型 | None | No | 联动启动延时
CHPF | M12_M | Alt_TMR | BP_Motor_var | CHPF_M12_M_BP_Motor_var | BP_Motor_var_Alt_TMR | CHPF_M12_M_Alt_TMR | 2133+P6-M1 木片筛进料皮带运输机 电机控制 起动转换时间 秒 | DB100,INT3320 | DB100 | INT3320 | 3300 | 20 | 整型 | None | No | 起动转换时间 秒
CHPF | M12_SetFRQ | HiProEN | BP_Value_var | CHPF_M12_SetFRQ_BP_Value_var | BP_Value_var_HiProEN | CHPF_M12_SetFRQ_HiProEN | 2133+P6-M1 木片筛进料皮带运输机 给定频率 上限保护使能 | DB100,X3350.3 | DB100 | X3350.3 | 3350 | 0.3 | 离散 | None | No | 上限保护使能
CHPF | M12_SetFRQ | LoProEN | BP_Value_var | CHPF_M12_SetFRQ_BP_Value_var | BP_Value_var_LoProEN | CHPF_M12_SetFRQ_LoProEN | 2133+P6-M1 木片筛进料皮带运输机 给定频率 下限保护使能 | DB100,X3350.4 | DB100 | X3350.4 | 3350 | 0.4 | 离散 | None | No | 下限保护使能
CHPF | M12_SetFRQ | HiALM | BP_Value_var | CHPF_M12_SetFRQ_BP_Value_var | BP_Value_var_HiALM | CHPF_M12_SetFRQ_HiALM | 2133+P6-M1 木片筛进料皮带运输机 给定频率 上限报警 | DB100,X3350.5 | DB100 | X3350.5 | 3350 | 0.5 | 离散 | None | Yes | 上限报警
CHPF | M12_SetFRQ | LoALM | BP_Value_var | CHPF_M12_SetFRQ_BP_Value_var | BP_Value_var_LoALM | CHPF_M12_SetFRQ_LoALM | 2133+P6-M1 木片筛进料皮带运输机 给定频率 下限报警 | DB100,X3350.6 | DB100 | X3350.6 | 3350 | 0.6 | 离散 | None | Yes | 下限报警
CHPF | M12_SetFRQ | HiHiALM | BP_Value_var | CHPF_M12_SetFRQ_BP_Value_var | BP_Value_var_HiHiALM | CHPF_M12_SetFRQ_HiHiALM | 2133+P6-M1 木片筛进料皮带运输机 给定频率 上上限报警 | DB100,X3350.7 | DB100 | X3350.7 | 3350 | 0.7 | 离散 | On | Yes | 上上限报警
CHPF | M12_SetFRQ | LoLoALM | BP_Value_var | CHPF_M12_SetFRQ_BP_Value_var | BP_Value_var_LoLoALM | CHPF_M12_SetFRQ_LoLoALM | 2133+P6-M1 木片筛进料皮带运输机 给定频率 下下限报警 | DB100,X3351.0 | DB100 | X3351.0 | 3350 | 1 | 离散 | On | Yes | 下下限报警
CHPF | M12_SetFRQ | LimALM | BP_Value_var | CHPF_M12_SetFRQ_BP_Value_var | BP_Value_var_LimALM | CHPF_M12_SetFRQ_LimALM | 2133+P6-M1 木片筛进料皮带运输机 给定频率 极限报警 | DB100,X3351.1 | DB100 | X3351.1 | 3350 | 1.1 | 离散 | On | Yes | 极限报警
CHPF | M12_SetFRQ | LostALM | BP_Value_var | CHPF_M12_SetFRQ_BP_Value_var | BP_Value_var_LostALM | CHPF_M12_SetFRQ_LostALM | 2133+P6-M1 木片筛进料皮带运输机 给定频率 传感器断线报警 | DB100,X3351.2 | DB100 | X3351.2 | 3350 | 1.2 | 离散 | On | Yes | 传感器断线报警
CHPF | M12_SetFRQ | Code | BP_Value_var | CHPF_M12_SetFRQ_BP_Value_var | BP_Value_var_Code | CHPF_M12_SetFRQ_Code | 2133+P6-M1 木片筛进料皮带运输机 给定频率 实际内码 | DB100,INT3352 | DB100 | INT3352 | 3350 | 2 | 整型 | None | Yes | 实际内码
CHPF | M12_SetFRQ | Value | BP_Value_var | CHPF_M12_SetFRQ_BP_Value_var | BP_Value_var_Value | CHPF_M12_SetFRQ_Value | 2133+P6-M1 木片筛进料皮带运输机 给定频率 实际值 | DB100,REAL3356 | DB100 | REAL3356 | 3350 | 6 | 实型 | None | Yes | 实际值
CHPF | M12_SetFRQ | Range | BP_Value_var | CHPF_M12_SetFRQ_BP_Value_var | BP_Value_var_Range | CHPF_M12_SetFRQ_Range | 2133+P6-M1 木片筛进料皮带运输机 给定频率 量程 | DB100,REAL3360 | DB100 | REAL3360 | 3350 | 10 | 实型 | None | No | 量程
CHPF | M12_SetFRQ | Hi | BP_Value_var | CHPF_M12_SetFRQ_BP_Value_var | BP_Value_var_Hi | CHPF_M12_SetFRQ_Hi | 2133+P6-M1 木片筛进料皮带运输机 给定频率 上限值 | DB100,REAL3364 | DB100 | REAL3364 | 3350 | 14 | 实型 | None | No | 上限值
CHPF | M12_SetFRQ | Lo | BP_Value_var | CHPF_M12_SetFRQ_BP_Value_var | BP_Value_var_Lo | CHPF_M12_SetFRQ_Lo | 2133+P6-M1 木片筛进料皮带运输机 给定频率 下限值 | DB100,REAL3368 | DB100 | REAL3368 | 3350 | 18 | 实型 | None | No | 下限值
CHPF | M12_SetFRQ | HiHi | BP_Value_var | CHPF_M12_SetFRQ_BP_Value_var | BP_Value_var_HiHi | CHPF_M12_SetFRQ_HiHi | 2133+P6-M1 木片筛进料皮带运输机 给定频率 上上限值 | DB100,REAL3372 | DB100 | REAL3372 | 3350 | 22 | 实型 | None | No | 上上限值
CHPF | M12_SetFRQ | LoLo | BP_Value_var | CHPF_M12_SetFRQ_BP_Value_var | BP_Value_var_LoLo | CHPF_M12_SetFRQ_LoLo | 2133+P6-M1 木片筛进料皮带运输机 给定频率 下下限值 | DB100,REAL3376 | DB100 | REAL3376 | 3350 | 26 | 实型 | None | No | 下下限值
CHPF | M12_ActFRQ | HiProEN | BP_Value_var | CHPF_M12_ActFRQ_BP_Value_var | BP_Value_var_HiProEN | CHPF_M12_ActFRQ_HiProEN | 2133+P6-M1 木片筛进料皮带运输机 反馈频率 上限保护使能 | DB100,X3400.3 | DB100 | X3400.3 | 3400 | 0.3 | 离散 | None | No | 上限保护使能
CHPF | M12_ActFRQ | LoProEN | BP_Value_var | CHPF_M12_ActFRQ_BP_Value_var | BP_Value_var_LoProEN | CHPF_M12_ActFRQ_LoProEN | 2133+P6-M1 木片筛进料皮带运输机 反馈频率 下限保护使能 | DB100,X3400.4 | DB100 | X3400.4 | 3400 | 0.4 | 离散 | None | No | 下限保护使能
CHPF | M12_ActFRQ | HiALM | BP_Value_var | CHPF_M12_ActFRQ_BP_Value_var | BP_Value_var_HiALM | CHPF_M12_ActFRQ_HiALM | 2133+P6-M1 木片筛进料皮带运输机 反馈频率 上限报警 | DB100,X3400.5 | DB100 | X3400.5 | 3400 | 0.5 | 离散 | None | Yes | 上限报警
CHPF | M12_ActFRQ | LoALM | BP_Value_var | CHPF_M12_ActFRQ_BP_Value_var | BP_Value_var_LoALM | CHPF_M12_ActFRQ_LoALM | 2133+P6-M1 木片筛进料皮带运输机 反馈频率 下限报警 | DB100,X3400.6 | DB100 | X3400.6 | 3400 | 0.6 | 离散 | None | Yes | 下限报警
CHPF | M12_ActFRQ | HiHiALM | BP_Value_var | CHPF_M12_ActFRQ_BP_Value_var | BP_Value_var_HiHiALM | CHPF_M12_ActFRQ_HiHiALM | 2133+P6-M1 木片筛进料皮带运输机 反馈频率 上上限报警 | DB100,X3400.7 | DB100 | X3400.7 | 3400 | 0.7 | 离散 | On | Yes | 上上限报警
CHPF | M12_ActFRQ | LoLoALM | BP_Value_var | CHPF_M12_ActFRQ_BP_Value_var | BP_Value_var_LoLoALM | CHPF_M12_ActFRQ_LoLoALM | 2133+P6-M1 木片筛进料皮带运输机 反馈频率 下下限报警 | DB100,X3401.0 | DB100 | X3401.0 | 3400 | 1 | 离散 | On | Yes | 下下限报警
CHPF | M12_ActFRQ | LimALM | BP_Value_var | CHPF_M12_ActFRQ_BP_Value_var | BP_Value_var_LimALM | CHPF_M12_ActFRQ_LimALM | 2133+P6-M1 木片筛进料皮带运输机 反馈频率 极限报警 | DB100,X3401.1 | DB100 | X3401.1 | 3400 | 1.1 | 离散 | On | Yes | 极限报警
CHPF | M12_ActFRQ | LostALM | BP_Value_var | CHPF_M12_ActFRQ_BP_Value_var | BP_Value_var_LostALM | CHPF_M12_ActFRQ_LostALM | 2133+P6-M1 木片筛进料皮带运输机 反馈频率 传感器断线报警 | DB100,X3401.2 | DB100 | X3401.2 | 3400 | 1.2 | 离散 | On | Yes | 传感器断线报警
CHPF | M12_ActFRQ | Code | BP_Value_var | CHPF_M12_ActFRQ_BP_Value_var | BP_Value_var_Code | CHPF_M12_ActFRQ_Code | 2133+P6-M1 木片筛进料皮带运输机 反馈频率 实际内码 | DB100,INT3402 | DB100 | INT3402 | 3400 | 2 | 整型 | None | Yes | 实际内码
CHPF | M12_ActFRQ | Value | BP_Value_var | CHPF_M12_ActFRQ_BP_Value_var | BP_Value_var_Value | CHPF_M12_ActFRQ_Value | 2133+P6-M1 木片筛进料皮带运输机 反馈频率 实际值 | DB100,REAL3406 | DB100 | REAL3406 | 3400 | 6 | 实型 | None | Yes | 实际值
CHPF | M12_ActFRQ | Range | BP_Value_var | CHPF_M12_ActFRQ_BP_Value_var | BP_Value_var_Range | CHPF_M12_ActFRQ_Range | 2133+P6-M1 木片筛进料皮带运输机 反馈频率 量程 | DB100,REAL3410 | DB100 | REAL3410 | 3400 | 10 | 实型 | None | No | 量程
CHPF | M12_ActFRQ | Hi | BP_Value_var | CHPF_M12_ActFRQ_BP_Value_var | BP_Value_var_Hi | CHPF_M12_ActFRQ_Hi | 2133+P6-M1 木片筛进料皮带运输机 反馈频率 上限值 | DB100,REAL3414 | DB100 | REAL3414 | 3400 | 14 | 实型 | None | No | 上限值
CHPF | M12_ActFRQ | Lo | BP_Value_var | CHPF_M12_ActFRQ_BP_Value_var | BP_Value_var_Lo | CHPF_M12_ActFRQ_Lo | 2133+P6-M1 木片筛进料皮带运输机 反馈频率 下限值 | DB100,REAL3418 | DB100 | REAL3418 | 3400 | 18 | 实型 | None | No | 下限值
CHPF | M12_ActFRQ | HiHi | BP_Value_var | CHPF_M12_ActFRQ_BP_Value_var | BP_Value_var_HiHi | CHPF_M12_ActFRQ_HiHi | 2133+P6-M1 木片筛进料皮带运输机 反馈频率 上上限值 | DB100,REAL3422 | DB100 | REAL3422 | 3400 | 22 | 实型 | None | No | 上上限值
CHPF | M12_ActFRQ | LoLo | BP_Value_var | CHPF_M12_ActFRQ_BP_Value_var | BP_Value_var_LoLo | CHPF_M12_ActFRQ_LoLo | 2133+P6-M1 木片筛进料皮带运输机 反馈频率 下下限值 | DB100,REAL3426 | DB100 | REAL3426 | 3400 | 26 | 实型 | None | No | 下下限值
CHPF | M12_Comm | REL | BP_G120_var | CHPF_M12_Comm_BP_G120_var | BP_G120_var_REL | CHPF_M12_Comm_REL | 2133+P6-M1 木片筛进料皮带运输机 变频器通讯 备妥（不能与正转信号使用同一个） | DB100,X3450.0 | DB100 | X3450.0 | 3450 | 0 | 离散 | None | Yes | 备妥（不能与正转信号使用同一个）
CHPF | M12_Comm | FWD | BP_G120_var | CHPF_M12_Comm_BP_G120_var | BP_G120_var_FWD | CHPF_M12_Comm_FWD | 2133+P6-M1 木片筛进料皮带运输机 变频器通讯 正转 | DB100,X3450.1 | DB100 | X3450.1 | 3450 | 0.1 | 离散 | None | Yes | 正转
CHPF | M12_Comm | REV | BP_G120_var | CHPF_M12_Comm_BP_G120_var | BP_G120_var_REV | CHPF_M12_Comm_REV | 2133+P6-M1 木片筛进料皮带运输机 变频器通讯 反转 | DB100,X3450.2 | DB100 | X3450.2 | 3450 | 0.2 | 离散 | None | Yes | 反转
CHPF | M12_Comm | Reset | BP_G120_var | CHPF_M12_Comm_BP_G120_var | BP_G120_var_Reset | CHPF_M12_Comm_Reset | 2133+P6-M1 木片筛进料皮带运输机 变频器通讯 故障复位 | DB100,X3450.3 | DB100 | X3450.3 | 3450 | 0.3 | 离散 | None | No | 故障复位
CHPF | M12_Comm | IRL | BP_G120_var | CHPF_M12_Comm_BP_G120_var | BP_G120_var_IRL | CHPF_M12_Comm_IRL | 2133+P6-M1 木片筛进料皮带运输机 变频器通讯 备妥反馈 | DB100,X3450.4 | DB100 | X3450.4 | 3450 | 0.4 | 离散 | None | Yes | 备妥反馈
CHPF | M12_Comm | IFW | BP_G120_var | CHPF_M12_Comm_BP_G120_var | BP_G120_var_IFW | CHPF_M12_Comm_IFW | 2133+P6-M1 木片筛进料皮带运输机 变频器通讯 正转反馈 | DB100,X3450.5 | DB100 | X3450.5 | 3450 | 0.5 | 离散 | None | Yes | 正转反馈
CHPF | M12_Comm | IRV | BP_G120_var | CHPF_M12_Comm_BP_G120_var | BP_G120_var_IRV | CHPF_M12_Comm_IRV | 2133+P6-M1 木片筛进料皮带运输机 变频器通讯 反转反馈 | DB100,X3450.6 | DB100 | X3450.6 | 3450 | 0.6 | 离散 | None | Yes | 反转反馈
CHPF | M12_Comm | ALARM | BP_G120_var | CHPF_M12_Comm_BP_G120_var | BP_G120_var_ALARM | CHPF_M12_Comm_ALARM | 2133+P6-M1 木片筛进料皮带运输机 变频器通讯 变频器备用 | DB100,X3450.7 | DB100 | X3450.7 | 3450 | 0.7 | 离散 | None | Yes | 变频器备用
CHPF | M12_Comm | Fault | BP_G120_var | CHPF_M12_Comm_BP_G120_var | BP_G120_var_Fault | CHPF_M12_Comm_Fault | 2133+P6-M1 木片筛进料皮带运输机 变频器通讯 变频器报警 | DB100,X3451.0 | DB100 | X3451.0 | 3450 | 1 | 离散 | On | Yes | 变频器报警
CHPF | M12_Comm | Warn_Code | BP_G120_var | CHPF_M12_Comm_BP_G120_var | BP_G120_var_Warn_Code | CHPF_M12_Comm_Warn_Code | 2133+P6-M1 木片筛进料皮带运输机 变频器通讯 警告 | DB100,INT3452 | DB100 | INT3452 | 3450 | 2 | 整型 | None | Yes | 警告
CHPF | M12_Comm | Fault_Code | BP_G120_var | CHPF_M12_Comm_BP_G120_var | BP_G120_var_Fault_Code | CHPF_M12_Comm_Fault_Code | 2133+P6-M1 木片筛进料皮带运输机 变频器通讯 报警代码 | DB100,INT3454 | DB100 | INT3454 | 3450 | 4 | 整型 | None | Yes | 报警代码
CHPF | M12_Comm | AV_Speed | BP_G120_var | CHPF_M12_Comm_BP_G120_var | BP_G120_var_AV_Speed | CHPF_M12_Comm_AV_Speed | 2133+P6-M1 木片筛进料皮带运输机 变频器通讯 实际运行反馈速度 | DB100,REAL3456 | DB100 | REAL3456 | 3450 | 6 | 实型 | None | Yes | 实际运行反馈速度
CHPF | M12_Comm | AV_Current | BP_G120_var | CHPF_M12_Comm_BP_G120_var | BP_G120_var_AV_Current | CHPF_M12_Comm_AV_Current | 2133+P6-M1 木片筛进料皮带运输机 变频器通讯 实际运行反馈电流 | DB100,REAL3460 | DB100 | REAL3460 | 3450 | 10 | 实型 | None | Yes | 实际运行反馈电流
CHPF | M12_Comm | Torque | BP_G120_var | CHPF_M12_Comm_BP_G120_var | BP_G120_var_Torque | CHPF_M12_Comm_Torque | 2133+P6-M1 木片筛进料皮带运输机 变频器通讯 转矩百分比 | DB100,REAL3464 | DB100 | REAL3464 | 3450 | 14 | 实型 | None | Yes | 转矩百分比
CHPF | M12_Comm | SP_Speed | BP_G120_var | CHPF_M12_Comm_BP_G120_var | BP_G120_var_SP_Speed | CHPF_M12_Comm_SP_Speed | 2133+P6-M1 木片筛进料皮带运输机 变频器通讯 给定速度 | DB100,REAL3468 | DB100 | REAL3468 | 3450 | 18 | 实型 | None | No | 给定速度
CHPF | M12_Comm | SP_Ramp_UP | BP_G120_var | CHPF_M12_Comm_BP_G120_var | BP_G120_var_SP_Ramp_UP | CHPF_M12_Comm_SP_Ramp_UP | 2133+P6-M1 木片筛进料皮带运输机 变频器通讯 加速时间 | DB100,REAL3472 | DB100 | REAL3472 | 3450 | 22 | 实型 | None | No | 加速时间
CHPF | M12_Comm | SP_Ramp_Down | BP_G120_var | CHPF_M12_Comm_BP_G120_var | BP_G120_var_SP_Ramp_Down | CHPF_M12_Comm_SP_Ramp_Down | 2133+P6-M1 木片筛进料皮带运输机 变频器通讯 减速时间 | DB100,REAL3476 | DB100 | REAL3476 | 3450 | 26 | 实型 | None | No | 减速时间
CHPF | M12_Comm | Max_Spd | BP_G120_var | CHPF_M12_Comm_BP_G120_var | BP_G120_var_Max_Spd | CHPF_M12_Comm_Max_Spd | 2133+P6-M1 木片筛进料皮带运输机 变频器通讯 最大频率 | DB100,REAL3480 | DB100 | REAL3480 | 3450 | 30 | 实型 | None | No | 最大频率
CHPF | M12_Comm | Min_Spd | BP_G120_var | CHPF_M12_Comm_BP_G120_var | BP_G120_var_Min_Spd | CHPF_M12_Comm_Min_Spd | 2133+P6-M1 木片筛进料皮带运输机 变频器通讯 最小频率 | DB100,REAL3484 | DB100 | REAL3484 | 3450 | 34 | 实型 | None | No | 最小频率
CHPF | M12_Comm | Scaling_Speed | BP_G120_var | CHPF_M12_Comm_BP_G120_var | BP_G120_var_Scaling_Speed | CHPF_M12_Comm_Scaling_Speed | 2133+P6-M1 木片筛进料皮带运输机 变频器通讯 多级速度 | DB100,REAL3488 | DB100 | REAL3488 | 3450 | 38 | 实型 | None | No | 多级速度
CHPF | M12_Comm | Scaling_Ramp | BP_G120_var | CHPF_M12_Comm_BP_G120_var | BP_G120_var_Scaling_Ramp | CHPF_M12_Comm_Scaling_Ramp | 2133+P6-M1 木片筛进料皮带运输机 变频器通讯 多级转速 | DB100,REAL3492 | DB100 | REAL3492 | 3450 | 42 | 实型 | None | No | 多级转速
CHPF | M12_ActRPM | HiProEN | BP_Value_var | CHPF_M12_ActRPM_BP_Value_var | BP_Value_var_HiProEN | CHPF_M12_ActRPM_HiProEN | 2133+P6-M1 木片筛进料皮带运输机 反馈转速 上限保护使能 | DB100,X3500.3 | DB100 | X3500.3 | 3500 | 0.3 | 离散 | None | No | 上限保护使能
CHPF | M12_ActRPM | LoProEN | BP_Value_var | CHPF_M12_ActRPM_BP_Value_var | BP_Value_var_LoProEN | CHPF_M12_ActRPM_LoProEN | 2133+P6-M1 木片筛进料皮带运输机 反馈转速 下限保护使能 | DB100,X3500.4 | DB100 | X3500.4 | 3500 | 0.4 | 离散 | None | No | 下限保护使能
CHPF | M12_ActRPM | HiALM | BP_Value_var | CHPF_M12_ActRPM_BP_Value_var | BP_Value_var_HiALM | CHPF_M12_ActRPM_HiALM | 2133+P6-M1 木片筛进料皮带运输机 反馈转速 上限报警 | DB100,X3500.5 | DB100 | X3500.5 | 3500 | 0.5 | 离散 | None | Yes | 上限报警
CHPF | M12_ActRPM | LoALM | BP_Value_var | CHPF_M12_ActRPM_BP_Value_var | BP_Value_var_LoALM | CHPF_M12_ActRPM_LoALM | 2133+P6-M1 木片筛进料皮带运输机 反馈转速 下限报警 | DB100,X3500.6 | DB100 | X3500.6 | 3500 | 0.6 | 离散 | None | Yes | 下限报警
CHPF | M12_ActRPM | HiHiALM | BP_Value_var | CHPF_M12_ActRPM_BP_Value_var | BP_Value_var_HiHiALM | CHPF_M12_ActRPM_HiHiALM | 2133+P6-M1 木片筛进料皮带运输机 反馈转速 上上限报警 | DB100,X3500.7 | DB100 | X3500.7 | 3500 | 0.7 | 离散 | On | Yes | 上上限报警
CHPF | M12_ActRPM | LoLoALM | BP_Value_var | CHPF_M12_ActRPM_BP_Value_var | BP_Value_var_LoLoALM | CHPF_M12_ActRPM_LoLoALM | 2133+P6-M1 木片筛进料皮带运输机 反馈转速 下下限报警 | DB100,X3501.0 | DB100 | X3501.0 | 3500 | 1 | 离散 | On | Yes | 下下限报警
CHPF | M12_ActRPM | LimALM | BP_Value_var | CHPF_M12_ActRPM_BP_Value_var | BP_Value_var_LimALM | CHPF_M12_ActRPM_LimALM | 2133+P6-M1 木片筛进料皮带运输机 反馈转速 极限报警 | DB100,X3501.1 | DB100 | X3501.1 | 3500 | 1.1 | 离散 | On | Yes | 极限报警
CHPF | M12_ActRPM | LostALM | BP_Value_var | CHPF_M12_ActRPM_BP_Value_var | BP_Value_var_LostALM | CHPF_M12_ActRPM_LostALM | 2133+P6-M1 木片筛进料皮带运输机 反馈转速 传感器断线报警 | DB100,X3501.2 | DB100 | X3501.2 | 3500 | 1.2 | 离散 | On | Yes | 传感器断线报警
CHPF | M12_ActRPM | Code | BP_Value_var | CHPF_M12_ActRPM_BP_Value_var | BP_Value_var_Code | CHPF_M12_ActRPM_Code | 2133+P6-M1 木片筛进料皮带运输机 反馈转速 实际内码 | DB100,INT3502 | DB100 | INT3502 | 3500 | 2 | 整型 | None | Yes | 实际内码
CHPF | M12_ActRPM | Value | BP_Value_var | CHPF_M12_ActRPM_BP_Value_var | BP_Value_var_Value | CHPF_M12_ActRPM_Value | 2133+P6-M1 木片筛进料皮带运输机 反馈转速 实际值 | DB100,REAL3506 | DB100 | REAL3506 | 3500 | 6 | 实型 | None | Yes | 实际值
CHPF | M12_ActRPM | Range | BP_Value_var | CHPF_M12_ActRPM_BP_Value_var | BP_Value_var_Range | CHPF_M12_ActRPM_Range | 2133+P6-M1 木片筛进料皮带运输机 反馈转速 量程 | DB100,REAL3510 | DB100 | REAL3510 | 3500 | 10 | 实型 | None | No | 量程
CHPF | M12_ActRPM | Hi | BP_Value_var | CHPF_M12_ActRPM_BP_Value_var | BP_Value_var_Hi | CHPF_M12_ActRPM_Hi | 2133+P6-M1 木片筛进料皮带运输机 反馈转速 上限值 | DB100,REAL3514 | DB100 | REAL3514 | 3500 | 14 | 实型 | None | No | 上限值
CHPF | M12_ActRPM | Lo | BP_Value_var | CHPF_M12_ActRPM_BP_Value_var | BP_Value_var_Lo | CHPF_M12_ActRPM_Lo | 2133+P6-M1 木片筛进料皮带运输机 反馈转速 下限值 | DB100,REAL3518 | DB100 | REAL3518 | 3500 | 18 | 实型 | None | No | 下限值
CHPF | M12_ActRPM | HiHi | BP_Value_var | CHPF_M12_ActRPM_BP_Value_var | BP_Value_var_HiHi | CHPF_M12_ActRPM_HiHi | 2133+P6-M1 木片筛进料皮带运输机 反馈转速 上上限值 | DB100,REAL3522 | DB100 | REAL3522 | 3500 | 22 | 实型 | None | No | 上上限值
CHPF | M12_ActRPM | LoLo | BP_Value_var | CHPF_M12_ActRPM_BP_Value_var | BP_Value_var_LoLo | CHPF_M12_ActRPM_LoLo | 2133+P6-M1 木片筛进料皮带运输机 反馈转速 下下限值 | DB100,REAL3526 | DB100 | REAL3526 | 3500 | 26 | 实型 | None | No | 下下限值
CHPF | M12_Current | HiProEN | BP_Value_var | CHPF_M12_Current_BP_Value_var | BP_Value_var_HiProEN | CHPF_M12_Current_HiProEN | 2133+P6-M1 木片筛进料皮带运输机 反馈电流 上限保护使能 | DB100,X3550.3 | DB100 | X3550.3 | 3550 | 0.3 | 离散 | None | No | 上限保护使能
CHPF | M12_Current | LoProEN | BP_Value_var | CHPF_M12_Current_BP_Value_var | BP_Value_var_LoProEN | CHPF_M12_Current_LoProEN | 2133+P6-M1 木片筛进料皮带运输机 反馈电流 下限保护使能 | DB100,X3550.4 | DB100 | X3550.4 | 3550 | 0.4 | 离散 | None | No | 下限保护使能
CHPF | M12_Current | HiALM | BP_Value_var | CHPF_M12_Current_BP_Value_var | BP_Value_var_HiALM | CHPF_M12_Current_HiALM | 2133+P6-M1 木片筛进料皮带运输机 反馈电流 上限报警 | DB100,X3550.5 | DB100 | X3550.5 | 3550 | 0.5 | 离散 | None | Yes | 上限报警
CHPF | M12_Current | LoALM | BP_Value_var | CHPF_M12_Current_BP_Value_var | BP_Value_var_LoALM | CHPF_M12_Current_LoALM | 2133+P6-M1 木片筛进料皮带运输机 反馈电流 下限报警 | DB100,X3550.6 | DB100 | X3550.6 | 3550 | 0.6 | 离散 | None | Yes | 下限报警
CHPF | M12_Current | HiHiALM | BP_Value_var | CHPF_M12_Current_BP_Value_var | BP_Value_var_HiHiALM | CHPF_M12_Current_HiHiALM | 2133+P6-M1 木片筛进料皮带运输机 反馈电流 上上限报警 | DB100,X3550.7 | DB100 | X3550.7 | 3550 | 0.7 | 离散 | On | Yes | 上上限报警
CHPF | M12_Current | LoLoALM | BP_Value_var | CHPF_M12_Current_BP_Value_var | BP_Value_var_LoLoALM | CHPF_M12_Current_LoLoALM | 2133+P6-M1 木片筛进料皮带运输机 反馈电流 下下限报警 | DB100,X3551.0 | DB100 | X3551.0 | 3550 | 1 | 离散 | On | Yes | 下下限报警
CHPF | M12_Current | LimALM | BP_Value_var | CHPF_M12_Current_BP_Value_var | BP_Value_var_LimALM | CHPF_M12_Current_LimALM | 2133+P6-M1 木片筛进料皮带运输机 反馈电流 极限报警 | DB100,X3551.1 | DB100 | X3551.1 | 3550 | 1.1 | 离散 | On | Yes | 极限报警
CHPF | M12_Current | LostALM | BP_Value_var | CHPF_M12_Current_BP_Value_var | BP_Value_var_LostALM | CHPF_M12_Current_LostALM | 2133+P6-M1 木片筛进料皮带运输机 反馈电流 传感器断线报警 | DB100,X3551.2 | DB100 | X3551.2 | 3550 | 1.2 | 离散 | On | Yes | 传感器断线报警
CHPF | M12_Current | Code | BP_Value_var | CHPF_M12_Current_BP_Value_var | BP_Value_var_Code | CHPF_M12_Current_Code | 2133+P6-M1 木片筛进料皮带运输机 反馈电流 实际内码 | DB100,INT3552 | DB100 | INT3552 | 3550 | 2 | 整型 | None | Yes | 实际内码
CHPF | M12_Current | Value | BP_Value_var | CHPF_M12_Current_BP_Value_var | BP_Value_var_Value | CHPF_M12_Current_Value | 2133+P6-M1 木片筛进料皮带运输机 反馈电流 实际值 | DB100,REAL3556 | DB100 | REAL3556 | 3550 | 6 | 实型 | None | Yes | 实际值
CHPF | M12_Current | Range | BP_Value_var | CHPF_M12_Current_BP_Value_var | BP_Value_var_Range | CHPF_M12_Current_Range | 2133+P6-M1 木片筛进料皮带运输机 反馈电流 量程 | DB100,REAL3560 | DB100 | REAL3560 | 3550 | 10 | 实型 | None | No | 量程
CHPF | M12_Current | Hi | BP_Value_var | CHPF_M12_Current_BP_Value_var | BP_Value_var_Hi | CHPF_M12_Current_Hi | 2133+P6-M1 木片筛进料皮带运输机 反馈电流 上限值 | DB100,REAL3564 | DB100 | REAL3564 | 3550 | 14 | 实型 | None | No | 上限值
CHPF | M12_Current | Lo | BP_Value_var | CHPF_M12_Current_BP_Value_var | BP_Value_var_Lo | CHPF_M12_Current_Lo | 2133+P6-M1 木片筛进料皮带运输机 反馈电流 下限值 | DB100,REAL3568 | DB100 | REAL3568 | 3550 | 18 | 实型 | None | No | 下限值
CHPF | M12_Current | HiHi | BP_Value_var | CHPF_M12_Current_BP_Value_var | BP_Value_var_HiHi | CHPF_M12_Current_HiHi | 2133+P6-M1 木片筛进料皮带运输机 反馈电流 上上限值 | DB100,REAL3572 | DB100 | REAL3572 | 3550 | 22 | 实型 | None | No | 上上限值
CHPF | M12_Current | LoLo | BP_Value_var | CHPF_M12_Current_BP_Value_var | BP_Value_var_LoLo | CHPF_M12_Current_LoLo | 2133+P6-M1 木片筛进料皮带运输机 反馈电流 下下限值 | DB100,REAL3576 | DB100 | REAL3576 | 3550 | 26 | 实型 | None | No | 下下限值
CHPF | M13_M | Enable | BP_Motor_var | CHPF_M13_M_BP_Motor_var | BP_Motor_var_Enable | CHPF_M13_M_Enable | 2144+P6-M2 木片筛废料皮带运输机 电机控制 使能 | DB100,X3600.0 | DB100 | X3600.0 | 3600 | 0 | 离散 | None | No | 使能
CHPF | M13_M | Auto_Status | BP_Motor_var | CHPF_M13_M_BP_Motor_var | BP_Motor_var_Auto_Status | CHPF_M13_M_Auto_Status | 2144+P6-M2 木片筛废料皮带运输机 电机控制 手自动状态 | DB100,X3600.3 | DB100 | X3600.3 | 3600 | 0.3 | 离散 | None | Yes | 手自动状态
CHPF | M13_M | Loc_Rem | BP_Motor_var | CHPF_M13_M_BP_Motor_var | BP_Motor_var_Loc_Rem | CHPF_M13_M_Loc_Rem | 2144+P6-M2 木片筛废料皮带运输机 电机控制 本地/远程(检修/待机） | DB100,X3600.4 | DB100 | X3600.4 | 3600 | 0.4 | 离散 | None | Yes | 本地/远程(检修/待机）
CHPF | M13_M | ON_HMI | BP_Motor_var | CHPF_M13_M_BP_Motor_var | BP_Motor_var_ON_HMI | CHPF_M13_M_ON_HMI | 2144+P6-M2 木片筛废料皮带运输机 电机控制 开启_上位机(正转) | DB100,X3600.6 | DB100 | X3600.6 | 3600 | 0.6 | 离散 | None | No | 开启_上位机(正转)
CHPF | M13_M | OFF_HMI | BP_Motor_var | CHPF_M13_M_BP_Motor_var | BP_Motor_var_OFF_HMI | CHPF_M13_M_OFF_HMI | 2144+P6-M2 木片筛废料皮带运输机 电机控制 停止_上位机(反转) | DB100,X3601.0 | DB100 | X3601.0 | 3600 | 1 | 离散 | None | No | 停止_上位机(反转)
CHPF | M13_M | Fan | BP_Motor_var | CHPF_M13_M_BP_Motor_var | BP_Motor_var_Fan | CHPF_M13_M_Fan | 2144+P6-M2 木片筛废料皮带运输机 电机控制 通风扇 | DB100,X3601.1 | DB100 | X3601.1 | 3600 | 1.1 | 离散 | None | Yes | 通风扇
CHPF | M13_M | Motor | BP_Motor_var | CHPF_M13_M_BP_Motor_var | BP_Motor_var_Motor | CHPF_M13_M_Motor | 2144+P6-M2 木片筛废料皮带运输机 电机控制 电机(正转） | DB100,X3601.2 | DB100 | X3601.2 | 3600 | 1.2 | 离散 | None | Yes | 电机(正转）
CHPF | M13_M | OL | BP_Motor_var | CHPF_M13_M_BP_Motor_var | BP_Motor_var_OL | CHPF_M13_M_OL | 2144+P6-M2 木片筛废料皮带运输机 电机控制 电机过载 | DB100,X3601.3 | DB100 | X3601.3 | 3600 | 1.3 | 离散 | On | Yes | 电机过载
CHPF | M13_M | Fan_OL | BP_Motor_var | CHPF_M13_M_BP_Motor_var | BP_Motor_var_Fan_OL | CHPF_M13_M_Fan_OL | 2144+P6-M2 木片筛废料皮带运输机 电机控制 风扇过载 | DB100,X3601.4 | DB100 | X3601.4 | 3600 | 1.4 | 离散 | On | Yes | 风扇过载
CHPF | M13_M | RunSig | BP_Motor_var | CHPF_M13_M_BP_Motor_var | BP_Motor_var_RunSig | CHPF_M13_M_RunSig | 2144+P6-M2 木片筛废料皮带运输机 电机控制 电机运行指示 | DB100,X3601.5 | DB100 | X3601.5 | 3600 | 1.5 | 离散 | None | Yes | 电机运行指示
CHPF | M13_M | Break_ALM | BP_Motor_var | CHPF_M13_M_BP_Motor_var | BP_Motor_var_Break_ALM | CHPF_M13_M_Break_ALM | 2144+P6-M2 木片筛废料皮带运输机 电机控制 断链报警 | DB100,X3601.6 | DB100 | X3601.6 | 3600 | 1.6 | 离散 | On | Yes | 断链报警
CHPF | M13_M | Break_CHK | BP_Motor_var | CHPF_M13_M_BP_Motor_var | BP_Motor_var_Break_CHK | CHPF_M13_M_Break_CHK | 2144+P6-M2 木片筛废料皮带运输机 电机控制 断链检测 | DB100,X3601.7 | DB100 | X3601.7 | 3600 | 1.7 | 离散 | None | Yes | 断链检测
CHPF | M13_M | INV_Res_HMI | BP_Motor_var | CHPF_M13_M_BP_Motor_var | BP_Motor_var_INV_Res_HMI | CHPF_M13_M_INV_Res_HMI | 2144+P6-M2 木片筛废料皮带运输机 电机控制 复位 | DB100,X3602.0 | DB100 | X3602.0 | 3600 | 2 | 离散 | None | No | 复位
CHPF | M13_M | Break_EN | BP_Motor_var | CHPF_M13_M_BP_Motor_var | BP_Motor_var_Break_EN | CHPF_M13_M_Break_EN | 2144+P6-M2 木片筛废料皮带运输机 电机控制 断链保护使能 | DB100,X3602.1 | DB100 | X3602.1 | 3600 | 2.1 | 离散 | None | No | 断链保护使能
CHPF | M13_M | Break_Stop | BP_Motor_var | CHPF_M13_M_BP_Motor_var | BP_Motor_var_Break_Stop | CHPF_M13_M_Break_Stop | 2144+P6-M2 木片筛废料皮带运输机 电机控制 断链导致停机 | DB100,X3602.2 | DB100 | X3602.2 | 3600 | 2.2 | 离散 | On | Yes | 断链导致停机
CHPF | M13_M | Motor_Back | BP_Motor_var | CHPF_M13_M_BP_Motor_var | BP_Motor_var_Motor_Back | CHPF_M13_M_Motor_Back | 2144+P6-M2 木片筛废料皮带运输机 电机控制 电机(反转） | DB100,X3602.3 | DB100 | X3602.3 | 3600 | 2.3 | 离散 | None | Yes | 电机(反转）
CHPF | M13_M | Loc | BP_Motor_var | CHPF_M13_M_BP_Motor_var | BP_Motor_var_Loc | CHPF_M13_M_Loc | 2144+P6-M2 木片筛废料皮带运输机 电机控制 本地 | DB100,X3602.4 | DB100 | X3602.4 | 3600 | 2.4 | 离散 | None | Yes | 本地
CHPF | M13_M | Rem | BP_Motor_var | CHPF_M13_M_BP_Motor_var | BP_Motor_var_Rem | CHPF_M13_M_Rem | 2144+P6-M2 木片筛废料皮带运输机 电机控制 远程 | DB100,X3602.5 | DB100 | X3602.5 | 3600 | 2.5 | 离散 | None | Yes | 远程
CHPF | M13_M | Blocking_ALM | BP_Motor_var | CHPF_M13_M_BP_Motor_var | BP_Motor_var_Blocking_ALM | CHPF_M13_M_Blocking_ALM | 2144+P6-M2 木片筛废料皮带运输机 电机控制 堵料报警 | DB100,X3602.6 | DB100 | X3602.6 | 3600 | 2.6 | 离散 | On | Yes | 堵料报警
CHPF | M13_M | Blocking_CHK | BP_Motor_var | CHPF_M13_M_BP_Motor_var | BP_Motor_var_Blocking_CHK | CHPF_M13_M_Blocking_CHK | 2144+P6-M2 木片筛废料皮带运输机 电机控制 堵料检测 | DB100,X3602.7 | DB100 | X3602.7 | 3600 | 2.7 | 离散 | None | Yes | 堵料检测
CHPF | M13_M | Blocking_EN | BP_Motor_var | CHPF_M13_M_BP_Motor_var | BP_Motor_var_Blocking_EN | CHPF_M13_M_Blocking_EN | 2144+P6-M2 木片筛废料皮带运输机 电机控制 堵料保护使能 | DB100,X3603.0 | DB100 | X3603.0 | 3600 | 3 | 离散 | None | No | 堵料保护使能
CHPF | M13_M | Blocking_Stop | BP_Motor_var | CHPF_M13_M_BP_Motor_var | BP_Motor_var_Blocking_Stop | CHPF_M13_M_Blocking_Stop | 2144+P6-M2 木片筛废料皮带运输机 电机控制 堵料导致停机 | DB100,X3603.1 | DB100 | X3603.1 | 3600 | 3.1 | 离散 | On | Yes | 堵料导致停机
CHPF | M13_M | BreakTime | BP_Motor_var | CHPF_M13_M_BP_Motor_var | BP_Motor_var_BreakTime | CHPF_M13_M_BreakTime | 2144+P6-M2 木片筛废料皮带运输机 电机控制 断链超时时间 秒 | DB100,INT3604 | DB100 | INT3604 | 3600 | 4 | 整型 | None | No | 断链超时时间 秒
CHPF | M13_M | BlockingTime | BP_Motor_var | CHPF_M13_M_BP_Motor_var | BP_Motor_var_BlockingTime | CHPF_M13_M_BlockingTime | 2144+P6-M2 木片筛废料皮带运输机 电机控制 堵料检测时间 秒 | DB100,INT3606 | DB100 | INT3606 | 3600 | 6 | 整型 | None | No | 堵料检测时间 秒
CHPF | M13_M | PullSwitch_CHK | BP_Motor_var | CHPF_M13_M_BP_Motor_var | BP_Motor_var_PullSwitch_CHK | CHPF_M13_M_PullSwitch_CHK | 2144+P6-M2 木片筛废料皮带运输机 电机控制 拉线开关 | DB100,X3608.0 | DB100 | X3608.0 | 3600 | 8 | 离散 | On | Yes | 拉线开关
CHPF | M13_M | LMD_ALM | BP_Motor_var | CHPF_M13_M_BP_Motor_var | BP_Motor_var_LMD_ALM | CHPF_M13_M_LMD_ALM | 2144+P6-M2 木片筛废料皮带运输机 电机控制 左跑偏报警 | DB100,X3608.1 | DB100 | X3608.1 | 3600 | 8.1 | 离散 | On | Yes | 左跑偏报警
CHPF | M13_M | LMD_CHK_1 | BP_Motor_var | CHPF_M13_M_BP_Motor_var | BP_Motor_var_LMD_CHK_1 | CHPF_M13_M_LMD_CHK_1 | 2144+P6-M2 木片筛废料皮带运输机 电机控制 左跑偏1检测 | DB100,X3608.2 | DB100 | X3608.2 | 3600 | 8.2 | 离散 | None | Yes | 左跑偏1检测
CHPF | M13_M | LMD_EN | BP_Motor_var | CHPF_M13_M_BP_Motor_var | BP_Motor_var_LMD_EN | CHPF_M13_M_LMD_EN | 2144+P6-M2 木片筛废料皮带运输机 电机控制 左跑偏保护使能 | DB100,X3608.3 | DB100 | X3608.3 | 3600 | 8.3 | 离散 | None | No | 左跑偏保护使能
CHPF | M13_M | LMD_Stop | BP_Motor_var | CHPF_M13_M_BP_Motor_var | BP_Motor_var_LMD_Stop | CHPF_M13_M_LMD_Stop | 2144+P6-M2 木片筛废料皮带运输机 电机控制 左跑偏导致停机 | DB100,X3608.4 | DB100 | X3608.4 | 3600 | 8.4 | 离散 | On | Yes | 左跑偏导致停机
CHPF | M13_M | LMD_Time | BP_Motor_var | CHPF_M13_M_BP_Motor_var | BP_Motor_var_LMD_Time | CHPF_M13_M_LMD_Time | 2144+P6-M2 木片筛废料皮带运输机 电机控制 左跑偏检测时间 | DB100,INT3610 | DB100 | INT3610 | 3600 | 10 | 整型 | None | No | 左跑偏检测时间
CHPF | M13_M | RMD_ALM | BP_Motor_var | CHPF_M13_M_BP_Motor_var | BP_Motor_var_RMD_ALM | CHPF_M13_M_RMD_ALM | 2144+P6-M2 木片筛废料皮带运输机 电机控制 右 跑偏报警 | DB100,X3612.0 | DB100 | X3612.0 | 3600 | 12 | 离散 | On | Yes | 右 跑偏报警
CHPF | M13_M | RMD_CHK_1 | BP_Motor_var | CHPF_M13_M_BP_Motor_var | BP_Motor_var_RMD_CHK_1 | CHPF_M13_M_RMD_CHK_1 | 2144+P6-M2 木片筛废料皮带运输机 电机控制 右跑偏1检测 | DB100,X3612.1 | DB100 | X3612.1 | 3600 | 12.1 | 离散 | None | Yes | 右跑偏1检测
CHPF | M13_M | RMD_EN | BP_Motor_var | CHPF_M13_M_BP_Motor_var | BP_Motor_var_RMD_EN | CHPF_M13_M_RMD_EN | 2144+P6-M2 木片筛废料皮带运输机 电机控制 右跑偏保护使能 | DB100,X3612.2 | DB100 | X3612.2 | 3600 | 12.2 | 离散 | None | No | 右跑偏保护使能
CHPF | M13_M | RMD_Stop | BP_Motor_var | CHPF_M13_M_BP_Motor_var | BP_Motor_var_RMD_Stop | CHPF_M13_M_RMD_Stop | 2144+P6-M2 木片筛废料皮带运输机 电机控制 右跑偏导致停机 | DB100,X3612.3 | DB100 | X3612.3 | 3600 | 12.3 | 离散 | On | Yes | 右跑偏导致停机
CHPF | M13_M | RMD_Time | BP_Motor_var | CHPF_M13_M_BP_Motor_var | BP_Motor_var_RMD_Time | CHPF_M13_M_RMD_Time | 2144+P6-M2 木片筛废料皮带运输机 电机控制 右跑偏检测时间 | DB100,INT3614 | DB100 | INT3614 | 3600 | 14 | 整型 | None | No | 右跑偏检测时间
CHPF | M13_M | Motor_Delta | BP_Motor_var | CHPF_M13_M_BP_Motor_var | BP_Motor_var_Motor_Delta | CHPF_M13_M_Motor_Delta | 2144+P6-M2 木片筛废料皮带运输机 电机控制 三角型 | DB100,X3616.0 | DB100 | X3616.0 | 3600 | 16 | 离散 | None | Yes | 三角型
CHPF | M13_M | Motor_Wye | BP_Motor_var | CHPF_M13_M_BP_Motor_var | BP_Motor_var_Motor_Wye | CHPF_M13_M_Motor_Wye | 2144+P6-M2 木片筛废料皮带运输机 电机控制 星型 | DB100,X3616.1 | DB100 | X3616.1 | 3600 | 16.1 | 离散 | None | Yes | 星型
CHPF | M13_M | MSD | BP_Motor_var | CHPF_M13_M_BP_Motor_var | BP_Motor_var_MSD | CHPF_M13_M_MSD | 2144+P6-M2 木片筛废料皮带运输机 电机控制 维修开关 | DB100,X3616.2 | DB100 | X3616.2 | 3600 | 16.2 | 离散 | On | Yes | 维修开关
CHPF | M13_M | LMD_CHK_2 | BP_Motor_var | CHPF_M13_M_BP_Motor_var | BP_Motor_var_LMD_CHK_2 | CHPF_M13_M_LMD_CHK_2 | 2144+P6-M2 木片筛废料皮带运输机 电机控制 左跑偏2检测 | DB100,X3616.3 | DB100 | X3616.3 | 3600 | 16.3 | 离散 | None | Yes | 左跑偏2检测
CHPF | M13_M | RMD_CHK_2 | BP_Motor_var | CHPF_M13_M_BP_Motor_var | BP_Motor_var_RMD_CHK_2 | CHPF_M13_M_RMD_CHK_2 | 2144+P6-M2 木片筛废料皮带运输机 电机控制 右跑偏2检测 | DB100,X3616.4 | DB100 | X3616.4 | 3600 | 16.4 | 离散 | None | Yes | 右跑偏2检测
CHPF | M13_M | InterStarTime | BP_Motor_var | CHPF_M13_M_BP_Motor_var | BP_Motor_var_InterStarTime | CHPF_M13_M_InterStarTime | 2144+P6-M2 木片筛废料皮带运输机 电机控制 联动启动延时 | DB100,INT3618 | DB100 | INT3618 | 3600 | 18 | 整型 | None | No | 联动启动延时
CHPF | M13_M | Alt_TMR | BP_Motor_var | CHPF_M13_M_BP_Motor_var | BP_Motor_var_Alt_TMR | CHPF_M13_M_Alt_TMR | 2144+P6-M2 木片筛废料皮带运输机 电机控制 起动转换时间 秒 | DB100,INT3620 | DB100 | INT3620 | 3600 | 20 | 整型 | None | No | 起动转换时间 秒
CHPF | M13_SetFRQ | HiProEN | BP_Value_var | CHPF_M13_SetFRQ_BP_Value_var | BP_Value_var_HiProEN | CHPF_M13_SetFRQ_HiProEN | 2144+P6-M2 木片筛废料皮带运输机 给定频率 上限保护使能 | DB100,X3650.3 | DB100 | X3650.3 | 3650 | 0.3 | 离散 | None | No | 上限保护使能
CHPF | M13_SetFRQ | LoProEN | BP_Value_var | CHPF_M13_SetFRQ_BP_Value_var | BP_Value_var_LoProEN | CHPF_M13_SetFRQ_LoProEN | 2144+P6-M2 木片筛废料皮带运输机 给定频率 下限保护使能 | DB100,X3650.4 | DB100 | X3650.4 | 3650 | 0.4 | 离散 | None | No | 下限保护使能
CHPF | M13_SetFRQ | HiALM | BP_Value_var | CHPF_M13_SetFRQ_BP_Value_var | BP_Value_var_HiALM | CHPF_M13_SetFRQ_HiALM | 2144+P6-M2 木片筛废料皮带运输机 给定频率 上限报警 | DB100,X3650.5 | DB100 | X3650.5 | 3650 | 0.5 | 离散 | None | Yes | 上限报警
CHPF | M13_SetFRQ | LoALM | BP_Value_var | CHPF_M13_SetFRQ_BP_Value_var | BP_Value_var_LoALM | CHPF_M13_SetFRQ_LoALM | 2144+P6-M2 木片筛废料皮带运输机 给定频率 下限报警 | DB100,X3650.6 | DB100 | X3650.6 | 3650 | 0.6 | 离散 | None | Yes | 下限报警
CHPF | M13_SetFRQ | HiHiALM | BP_Value_var | CHPF_M13_SetFRQ_BP_Value_var | BP_Value_var_HiHiALM | CHPF_M13_SetFRQ_HiHiALM | 2144+P6-M2 木片筛废料皮带运输机 给定频率 上上限报警 | DB100,X3650.7 | DB100 | X3650.7 | 3650 | 0.7 | 离散 | On | Yes | 上上限报警
CHPF | M13_SetFRQ | LoLoALM | BP_Value_var | CHPF_M13_SetFRQ_BP_Value_var | BP_Value_var_LoLoALM | CHPF_M13_SetFRQ_LoLoALM | 2144+P6-M2 木片筛废料皮带运输机 给定频率 下下限报警 | DB100,X3651.0 | DB100 | X3651.0 | 3650 | 1 | 离散 | On | Yes | 下下限报警
CHPF | M13_SetFRQ | LimALM | BP_Value_var | CHPF_M13_SetFRQ_BP_Value_var | BP_Value_var_LimALM | CHPF_M13_SetFRQ_LimALM | 2144+P6-M2 木片筛废料皮带运输机 给定频率 极限报警 | DB100,X3651.1 | DB100 | X3651.1 | 3650 | 1.1 | 离散 | On | Yes | 极限报警
CHPF | M13_SetFRQ | LostALM | BP_Value_var | CHPF_M13_SetFRQ_BP_Value_var | BP_Value_var_LostALM | CHPF_M13_SetFRQ_LostALM | 2144+P6-M2 木片筛废料皮带运输机 给定频率 传感器断线报警 | DB100,X3651.2 | DB100 | X3651.2 | 3650 | 1.2 | 离散 | On | Yes | 传感器断线报警
CHPF | M13_SetFRQ | Code | BP_Value_var | CHPF_M13_SetFRQ_BP_Value_var | BP_Value_var_Code | CHPF_M13_SetFRQ_Code | 2144+P6-M2 木片筛废料皮带运输机 给定频率 实际内码 | DB100,INT3652 | DB100 | INT3652 | 3650 | 2 | 整型 | None | Yes | 实际内码
CHPF | M13_SetFRQ | Value | BP_Value_var | CHPF_M13_SetFRQ_BP_Value_var | BP_Value_var_Value | CHPF_M13_SetFRQ_Value | 2144+P6-M2 木片筛废料皮带运输机 给定频率 实际值 | DB100,REAL3656 | DB100 | REAL3656 | 3650 | 6 | 实型 | None | Yes | 实际值
CHPF | M13_SetFRQ | Range | BP_Value_var | CHPF_M13_SetFRQ_BP_Value_var | BP_Value_var_Range | CHPF_M13_SetFRQ_Range | 2144+P6-M2 木片筛废料皮带运输机 给定频率 量程 | DB100,REAL3660 | DB100 | REAL3660 | 3650 | 10 | 实型 | None | No | 量程
CHPF | M13_SetFRQ | Hi | BP_Value_var | CHPF_M13_SetFRQ_BP_Value_var | BP_Value_var_Hi | CHPF_M13_SetFRQ_Hi | 2144+P6-M2 木片筛废料皮带运输机 给定频率 上限值 | DB100,REAL3664 | DB100 | REAL3664 | 3650 | 14 | 实型 | None | No | 上限值
CHPF | M13_SetFRQ | Lo | BP_Value_var | CHPF_M13_SetFRQ_BP_Value_var | BP_Value_var_Lo | CHPF_M13_SetFRQ_Lo | 2144+P6-M2 木片筛废料皮带运输机 给定频率 下限值 | DB100,REAL3668 | DB100 | REAL3668 | 3650 | 18 | 实型 | None | No | 下限值
CHPF | M13_SetFRQ | HiHi | BP_Value_var | CHPF_M13_SetFRQ_BP_Value_var | BP_Value_var_HiHi | CHPF_M13_SetFRQ_HiHi | 2144+P6-M2 木片筛废料皮带运输机 给定频率 上上限值 | DB100,REAL3672 | DB100 | REAL3672 | 3650 | 22 | 实型 | None | No | 上上限值
CHPF | M13_SetFRQ | LoLo | BP_Value_var | CHPF_M13_SetFRQ_BP_Value_var | BP_Value_var_LoLo | CHPF_M13_SetFRQ_LoLo | 2144+P6-M2 木片筛废料皮带运输机 给定频率 下下限值 | DB100,REAL3676 | DB100 | REAL3676 | 3650 | 26 | 实型 | None | No | 下下限值
CHPF | M13_ActFRQ | HiProEN | BP_Value_var | CHPF_M13_ActFRQ_BP_Value_var | BP_Value_var_HiProEN | CHPF_M13_ActFRQ_HiProEN | 2144+P6-M2 木片筛废料皮带运输机 反馈频率 上限保护使能 | DB100,X3700.3 | DB100 | X3700.3 | 3700 | 0.3 | 离散 | None | No | 上限保护使能
CHPF | M13_ActFRQ | LoProEN | BP_Value_var | CHPF_M13_ActFRQ_BP_Value_var | BP_Value_var_LoProEN | CHPF_M13_ActFRQ_LoProEN | 2144+P6-M2 木片筛废料皮带运输机 反馈频率 下限保护使能 | DB100,X3700.4 | DB100 | X3700.4 | 3700 | 0.4 | 离散 | None | No | 下限保护使能
CHPF | M13_ActFRQ | HiALM | BP_Value_var | CHPF_M13_ActFRQ_BP_Value_var | BP_Value_var_HiALM | CHPF_M13_ActFRQ_HiALM | 2144+P6-M2 木片筛废料皮带运输机 反馈频率 上限报警 | DB100,X3700.5 | DB100 | X3700.5 | 3700 | 0.5 | 离散 | None | Yes | 上限报警
CHPF | M13_ActFRQ | LoALM | BP_Value_var | CHPF_M13_ActFRQ_BP_Value_var | BP_Value_var_LoALM | CHPF_M13_ActFRQ_LoALM | 2144+P6-M2 木片筛废料皮带运输机 反馈频率 下限报警 | DB100,X3700.6 | DB100 | X3700.6 | 3700 | 0.6 | 离散 | None | Yes | 下限报警
CHPF | M13_ActFRQ | HiHiALM | BP_Value_var | CHPF_M13_ActFRQ_BP_Value_var | BP_Value_var_HiHiALM | CHPF_M13_ActFRQ_HiHiALM | 2144+P6-M2 木片筛废料皮带运输机 反馈频率 上上限报警 | DB100,X3700.7 | DB100 | X3700.7 | 3700 | 0.7 | 离散 | On | Yes | 上上限报警
CHPF | M13_ActFRQ | LoLoALM | BP_Value_var | CHPF_M13_ActFRQ_BP_Value_var | BP_Value_var_LoLoALM | CHPF_M13_ActFRQ_LoLoALM | 2144+P6-M2 木片筛废料皮带运输机 反馈频率 下下限报警 | DB100,X3701.0 | DB100 | X3701.0 | 3700 | 1 | 离散 | On | Yes | 下下限报警
CHPF | M13_ActFRQ | LimALM | BP_Value_var | CHPF_M13_ActFRQ_BP_Value_var | BP_Value_var_LimALM | CHPF_M13_ActFRQ_LimALM | 2144+P6-M2 木片筛废料皮带运输机 反馈频率 极限报警 | DB100,X3701.1 | DB100 | X3701.1 | 3700 | 1.1 | 离散 | On | Yes | 极限报警
CHPF | M13_ActFRQ | LostALM | BP_Value_var | CHPF_M13_ActFRQ_BP_Value_var | BP_Value_var_LostALM | CHPF_M13_ActFRQ_LostALM | 2144+P6-M2 木片筛废料皮带运输机 反馈频率 传感器断线报警 | DB100,X3701.2 | DB100 | X3701.2 | 3700 | 1.2 | 离散 | On | Yes | 传感器断线报警
CHPF | M13_ActFRQ | Code | BP_Value_var | CHPF_M13_ActFRQ_BP_Value_var | BP_Value_var_Code | CHPF_M13_ActFRQ_Code | 2144+P6-M2 木片筛废料皮带运输机 反馈频率 实际内码 | DB100,INT3702 | DB100 | INT3702 | 3700 | 2 | 整型 | None | Yes | 实际内码
CHPF | M13_ActFRQ | Value | BP_Value_var | CHPF_M13_ActFRQ_BP_Value_var | BP_Value_var_Value | CHPF_M13_ActFRQ_Value | 2144+P6-M2 木片筛废料皮带运输机 反馈频率 实际值 | DB100,REAL3706 | DB100 | REAL3706 | 3700 | 6 | 实型 | None | Yes | 实际值
CHPF | M13_ActFRQ | Range | BP_Value_var | CHPF_M13_ActFRQ_BP_Value_var | BP_Value_var_Range | CHPF_M13_ActFRQ_Range | 2144+P6-M2 木片筛废料皮带运输机 反馈频率 量程 | DB100,REAL3710 | DB100 | REAL3710 | 3700 | 10 | 实型 | None | No | 量程
CHPF | M13_ActFRQ | Hi | BP_Value_var | CHPF_M13_ActFRQ_BP_Value_var | BP_Value_var_Hi | CHPF_M13_ActFRQ_Hi | 2144+P6-M2 木片筛废料皮带运输机 反馈频率 上限值 | DB100,REAL3714 | DB100 | REAL3714 | 3700 | 14 | 实型 | None | No | 上限值
CHPF | M13_ActFRQ | Lo | BP_Value_var | CHPF_M13_ActFRQ_BP_Value_var | BP_Value_var_Lo | CHPF_M13_ActFRQ_Lo | 2144+P6-M2 木片筛废料皮带运输机 反馈频率 下限值 | DB100,REAL3718 | DB100 | REAL3718 | 3700 | 18 | 实型 | None | No | 下限值
CHPF | M13_ActFRQ | HiHi | BP_Value_var | CHPF_M13_ActFRQ_BP_Value_var | BP_Value_var_HiHi | CHPF_M13_ActFRQ_HiHi | 2144+P6-M2 木片筛废料皮带运输机 反馈频率 上上限值 | DB100,REAL3722 | DB100 | REAL3722 | 3700 | 22 | 实型 | None | No | 上上限值
CHPF | M13_ActFRQ | LoLo | BP_Value_var | CHPF_M13_ActFRQ_BP_Value_var | BP_Value_var_LoLo | CHPF_M13_ActFRQ_LoLo | 2144+P6-M2 木片筛废料皮带运输机 反馈频率 下下限值 | DB100,REAL3726 | DB100 | REAL3726 | 3700 | 26 | 实型 | None | No | 下下限值
CHPF | M13_Comm | REL | BP_G120_var | CHPF_M13_Comm_BP_G120_var | BP_G120_var_REL | CHPF_M13_Comm_REL | 2144+P6-M2 木片筛废料皮带运输机 变频器通讯 备妥（不能与正转信号使用同一个） | DB100,X3750.0 | DB100 | X3750.0 | 3750 | 0 | 离散 | None | Yes | 备妥（不能与正转信号使用同一个）
CHPF | M13_Comm | FWD | BP_G120_var | CHPF_M13_Comm_BP_G120_var | BP_G120_var_FWD | CHPF_M13_Comm_FWD | 2144+P6-M2 木片筛废料皮带运输机 变频器通讯 正转 | DB100,X3750.1 | DB100 | X3750.1 | 3750 | 0.1 | 离散 | None | Yes | 正转
CHPF | M13_Comm | REV | BP_G120_var | CHPF_M13_Comm_BP_G120_var | BP_G120_var_REV | CHPF_M13_Comm_REV | 2144+P6-M2 木片筛废料皮带运输机 变频器通讯 反转 | DB100,X3750.2 | DB100 | X3750.2 | 3750 | 0.2 | 离散 | None | Yes | 反转
CHPF | M13_Comm | Reset | BP_G120_var | CHPF_M13_Comm_BP_G120_var | BP_G120_var_Reset | CHPF_M13_Comm_Reset | 2144+P6-M2 木片筛废料皮带运输机 变频器通讯 故障复位 | DB100,X3750.3 | DB100 | X3750.3 | 3750 | 0.3 | 离散 | None | No | 故障复位
CHPF | M13_Comm | IRL | BP_G120_var | CHPF_M13_Comm_BP_G120_var | BP_G120_var_IRL | CHPF_M13_Comm_IRL | 2144+P6-M2 木片筛废料皮带运输机 变频器通讯 备妥反馈 | DB100,X3750.4 | DB100 | X3750.4 | 3750 | 0.4 | 离散 | None | Yes | 备妥反馈
CHPF | M13_Comm | IFW | BP_G120_var | CHPF_M13_Comm_BP_G120_var | BP_G120_var_IFW | CHPF_M13_Comm_IFW | 2144+P6-M2 木片筛废料皮带运输机 变频器通讯 正转反馈 | DB100,X3750.5 | DB100 | X3750.5 | 3750 | 0.5 | 离散 | None | Yes | 正转反馈
CHPF | M13_Comm | IRV | BP_G120_var | CHPF_M13_Comm_BP_G120_var | BP_G120_var_IRV | CHPF_M13_Comm_IRV | 2144+P6-M2 木片筛废料皮带运输机 变频器通讯 反转反馈 | DB100,X3750.6 | DB100 | X3750.6 | 3750 | 0.6 | 离散 | None | Yes | 反转反馈
CHPF | M13_Comm | ALARM | BP_G120_var | CHPF_M13_Comm_BP_G120_var | BP_G120_var_ALARM | CHPF_M13_Comm_ALARM | 2144+P6-M2 木片筛废料皮带运输机 变频器通讯 变频器备用 | DB100,X3750.7 | DB100 | X3750.7 | 3750 | 0.7 | 离散 | None | Yes | 变频器备用
CHPF | M13_Comm | Fault | BP_G120_var | CHPF_M13_Comm_BP_G120_var | BP_G120_var_Fault | CHPF_M13_Comm_Fault | 2144+P6-M2 木片筛废料皮带运输机 变频器通讯 变频器报警 | DB100,X3751.0 | DB100 | X3751.0 | 3750 | 1 | 离散 | On | Yes | 变频器报警
CHPF | M13_Comm | Warn_Code | BP_G120_var | CHPF_M13_Comm_BP_G120_var | BP_G120_var_Warn_Code | CHPF_M13_Comm_Warn_Code | 2144+P6-M2 木片筛废料皮带运输机 变频器通讯 警告 | DB100,INT3752 | DB100 | INT3752 | 3750 | 2 | 整型 | None | Yes | 警告
CHPF | M13_Comm | Fault_Code | BP_G120_var | CHPF_M13_Comm_BP_G120_var | BP_G120_var_Fault_Code | CHPF_M13_Comm_Fault_Code | 2144+P6-M2 木片筛废料皮带运输机 变频器通讯 报警代码 | DB100,INT3754 | DB100 | INT3754 | 3750 | 4 | 整型 | None | Yes | 报警代码
CHPF | M13_Comm | AV_Speed | BP_G120_var | CHPF_M13_Comm_BP_G120_var | BP_G120_var_AV_Speed | CHPF_M13_Comm_AV_Speed | 2144+P6-M2 木片筛废料皮带运输机 变频器通讯 实际运行反馈速度 | DB100,REAL3756 | DB100 | REAL3756 | 3750 | 6 | 实型 | None | Yes | 实际运行反馈速度
CHPF | M13_Comm | AV_Current | BP_G120_var | CHPF_M13_Comm_BP_G120_var | BP_G120_var_AV_Current | CHPF_M13_Comm_AV_Current | 2144+P6-M2 木片筛废料皮带运输机 变频器通讯 实际运行反馈电流 | DB100,REAL3760 | DB100 | REAL3760 | 3750 | 10 | 实型 | None | Yes | 实际运行反馈电流
CHPF | M13_Comm | Torque | BP_G120_var | CHPF_M13_Comm_BP_G120_var | BP_G120_var_Torque | CHPF_M13_Comm_Torque | 2144+P6-M2 木片筛废料皮带运输机 变频器通讯 转矩百分比 | DB100,REAL3764 | DB100 | REAL3764 | 3750 | 14 | 实型 | None | Yes | 转矩百分比
CHPF | M13_Comm | SP_Speed | BP_G120_var | CHPF_M13_Comm_BP_G120_var | BP_G120_var_SP_Speed | CHPF_M13_Comm_SP_Speed | 2144+P6-M2 木片筛废料皮带运输机 变频器通讯 给定速度 | DB100,REAL3768 | DB100 | REAL3768 | 3750 | 18 | 实型 | None | No | 给定速度
CHPF | M13_Comm | SP_Ramp_UP | BP_G120_var | CHPF_M13_Comm_BP_G120_var | BP_G120_var_SP_Ramp_UP | CHPF_M13_Comm_SP_Ramp_UP | 2144+P6-M2 木片筛废料皮带运输机 变频器通讯 加速时间 | DB100,REAL3772 | DB100 | REAL3772 | 3750 | 22 | 实型 | None | No | 加速时间
CHPF | M13_Comm | SP_Ramp_Down | BP_G120_var | CHPF_M13_Comm_BP_G120_var | BP_G120_var_SP_Ramp_Down | CHPF_M13_Comm_SP_Ramp_Down | 2144+P6-M2 木片筛废料皮带运输机 变频器通讯 减速时间 | DB100,REAL3776 | DB100 | REAL3776 | 3750 | 26 | 实型 | None | No | 减速时间
CHPF | M13_Comm | Max_Spd | BP_G120_var | CHPF_M13_Comm_BP_G120_var | BP_G120_var_Max_Spd | CHPF_M13_Comm_Max_Spd | 2144+P6-M2 木片筛废料皮带运输机 变频器通讯 最大频率 | DB100,REAL3780 | DB100 | REAL3780 | 3750 | 30 | 实型 | None | No | 最大频率
CHPF | M13_Comm | Min_Spd | BP_G120_var | CHPF_M13_Comm_BP_G120_var | BP_G120_var_Min_Spd | CHPF_M13_Comm_Min_Spd | 2144+P6-M2 木片筛废料皮带运输机 变频器通讯 最小频率 | DB100,REAL3784 | DB100 | REAL3784 | 3750 | 34 | 实型 | None | No | 最小频率
CHPF | M13_Comm | Scaling_Speed | BP_G120_var | CHPF_M13_Comm_BP_G120_var | BP_G120_var_Scaling_Speed | CHPF_M13_Comm_Scaling_Speed | 2144+P6-M2 木片筛废料皮带运输机 变频器通讯 多级速度 | DB100,REAL3788 | DB100 | REAL3788 | 3750 | 38 | 实型 | None | No | 多级速度
CHPF | M13_Comm | Scaling_Ramp | BP_G120_var | CHPF_M13_Comm_BP_G120_var | BP_G120_var_Scaling_Ramp | CHPF_M13_Comm_Scaling_Ramp | 2144+P6-M2 木片筛废料皮带运输机 变频器通讯 多级转速 | DB100,REAL3792 | DB100 | REAL3792 | 3750 | 42 | 实型 | None | No | 多级转速
CHPF | M13_ActRPM | HiProEN | BP_Value_var | CHPF_M13_ActRPM_BP_Value_var | BP_Value_var_HiProEN | CHPF_M13_ActRPM_HiProEN | 2144+P6-M2 木片筛废料皮带运输机 反馈转速 上限保护使能 | DB100,X3800.3 | DB100 | X3800.3 | 3800 | 0.3 | 离散 | None | No | 上限保护使能
CHPF | M13_ActRPM | LoProEN | BP_Value_var | CHPF_M13_ActRPM_BP_Value_var | BP_Value_var_LoProEN | CHPF_M13_ActRPM_LoProEN | 2144+P6-M2 木片筛废料皮带运输机 反馈转速 下限保护使能 | DB100,X3800.4 | DB100 | X3800.4 | 3800 | 0.4 | 离散 | None | No | 下限保护使能
CHPF | M13_ActRPM | HiALM | BP_Value_var | CHPF_M13_ActRPM_BP_Value_var | BP_Value_var_HiALM | CHPF_M13_ActRPM_HiALM | 2144+P6-M2 木片筛废料皮带运输机 反馈转速 上限报警 | DB100,X3800.5 | DB100 | X3800.5 | 3800 | 0.5 | 离散 | None | Yes | 上限报警
CHPF | M13_ActRPM | LoALM | BP_Value_var | CHPF_M13_ActRPM_BP_Value_var | BP_Value_var_LoALM | CHPF_M13_ActRPM_LoALM | 2144+P6-M2 木片筛废料皮带运输机 反馈转速 下限报警 | DB100,X3800.6 | DB100 | X3800.6 | 3800 | 0.6 | 离散 | None | Yes | 下限报警
CHPF | M13_ActRPM | HiHiALM | BP_Value_var | CHPF_M13_ActRPM_BP_Value_var | BP_Value_var_HiHiALM | CHPF_M13_ActRPM_HiHiALM | 2144+P6-M2 木片筛废料皮带运输机 反馈转速 上上限报警 | DB100,X3800.7 | DB100 | X3800.7 | 3800 | 0.7 | 离散 | On | Yes | 上上限报警
CHPF | M13_ActRPM | LoLoALM | BP_Value_var | CHPF_M13_ActRPM_BP_Value_var | BP_Value_var_LoLoALM | CHPF_M13_ActRPM_LoLoALM | 2144+P6-M2 木片筛废料皮带运输机 反馈转速 下下限报警 | DB100,X3801.0 | DB100 | X3801.0 | 3800 | 1 | 离散 | On | Yes | 下下限报警
CHPF | M13_ActRPM | LimALM | BP_Value_var | CHPF_M13_ActRPM_BP_Value_var | BP_Value_var_LimALM | CHPF_M13_ActRPM_LimALM | 2144+P6-M2 木片筛废料皮带运输机 反馈转速 极限报警 | DB100,X3801.1 | DB100 | X3801.1 | 3800 | 1.1 | 离散 | On | Yes | 极限报警
CHPF | M13_ActRPM | LostALM | BP_Value_var | CHPF_M13_ActRPM_BP_Value_var | BP_Value_var_LostALM | CHPF_M13_ActRPM_LostALM | 2144+P6-M2 木片筛废料皮带运输机 反馈转速 传感器断线报警 | DB100,X3801.2 | DB100 | X3801.2 | 3800 | 1.2 | 离散 | On | Yes | 传感器断线报警
CHPF | M13_ActRPM | Code | BP_Value_var | CHPF_M13_ActRPM_BP_Value_var | BP_Value_var_Code | CHPF_M13_ActRPM_Code | 2144+P6-M2 木片筛废料皮带运输机 反馈转速 实际内码 | DB100,INT3802 | DB100 | INT3802 | 3800 | 2 | 整型 | None | Yes | 实际内码
CHPF | M13_ActRPM | Value | BP_Value_var | CHPF_M13_ActRPM_BP_Value_var | BP_Value_var_Value | CHPF_M13_ActRPM_Value | 2144+P6-M2 木片筛废料皮带运输机 反馈转速 实际值 | DB100,REAL3806 | DB100 | REAL3806 | 3800 | 6 | 实型 | None | Yes | 实际值
CHPF | M13_ActRPM | Range | BP_Value_var | CHPF_M13_ActRPM_BP_Value_var | BP_Value_var_Range | CHPF_M13_ActRPM_Range | 2144+P6-M2 木片筛废料皮带运输机 反馈转速 量程 | DB100,REAL3810 | DB100 | REAL3810 | 3800 | 10 | 实型 | None | No | 量程
CHPF | M13_ActRPM | Hi | BP_Value_var | CHPF_M13_ActRPM_BP_Value_var | BP_Value_var_Hi | CHPF_M13_ActRPM_Hi | 2144+P6-M2 木片筛废料皮带运输机 反馈转速 上限值 | DB100,REAL3814 | DB100 | REAL3814 | 3800 | 14 | 实型 | None | No | 上限值
CHPF | M13_ActRPM | Lo | BP_Value_var | CHPF_M13_ActRPM_BP_Value_var | BP_Value_var_Lo | CHPF_M13_ActRPM_Lo | 2144+P6-M2 木片筛废料皮带运输机 反馈转速 下限值 | DB100,REAL3818 | DB100 | REAL3818 | 3800 | 18 | 实型 | None | No | 下限值
CHPF | M13_ActRPM | HiHi | BP_Value_var | CHPF_M13_ActRPM_BP_Value_var | BP_Value_var_HiHi | CHPF_M13_ActRPM_HiHi | 2144+P6-M2 木片筛废料皮带运输机 反馈转速 上上限值 | DB100,REAL3822 | DB100 | REAL3822 | 3800 | 22 | 实型 | None | No | 上上限值
CHPF | M13_ActRPM | LoLo | BP_Value_var | CHPF_M13_ActRPM_BP_Value_var | BP_Value_var_LoLo | CHPF_M13_ActRPM_LoLo | 2144+P6-M2 木片筛废料皮带运输机 反馈转速 下下限值 | DB100,REAL3826 | DB100 | REAL3826 | 3800 | 26 | 实型 | None | No | 下下限值
CHPF | M13_Current | HiProEN | BP_Value_var | CHPF_M13_Current_BP_Value_var | BP_Value_var_HiProEN | CHPF_M13_Current_HiProEN | 2144+P6-M2 木片筛废料皮带运输机 反馈电流 上限保护使能 | DB100,X3850.3 | DB100 | X3850.3 | 3850 | 0.3 | 离散 | None | No | 上限保护使能
CHPF | M13_Current | LoProEN | BP_Value_var | CHPF_M13_Current_BP_Value_var | BP_Value_var_LoProEN | CHPF_M13_Current_LoProEN | 2144+P6-M2 木片筛废料皮带运输机 反馈电流 下限保护使能 | DB100,X3850.4 | DB100 | X3850.4 | 3850 | 0.4 | 离散 | None | No | 下限保护使能
CHPF | M13_Current | HiALM | BP_Value_var | CHPF_M13_Current_BP_Value_var | BP_Value_var_HiALM | CHPF_M13_Current_HiALM | 2144+P6-M2 木片筛废料皮带运输机 反馈电流 上限报警 | DB100,X3850.5 | DB100 | X3850.5 | 3850 | 0.5 | 离散 | None | Yes | 上限报警
CHPF | M13_Current | LoALM | BP_Value_var | CHPF_M13_Current_BP_Value_var | BP_Value_var_LoALM | CHPF_M13_Current_LoALM | 2144+P6-M2 木片筛废料皮带运输机 反馈电流 下限报警 | DB100,X3850.6 | DB100 | X3850.6 | 3850 | 0.6 | 离散 | None | Yes | 下限报警
CHPF | M13_Current | HiHiALM | BP_Value_var | CHPF_M13_Current_BP_Value_var | BP_Value_var_HiHiALM | CHPF_M13_Current_HiHiALM | 2144+P6-M2 木片筛废料皮带运输机 反馈电流 上上限报警 | DB100,X3850.7 | DB100 | X3850.7 | 3850 | 0.7 | 离散 | On | Yes | 上上限报警
CHPF | M13_Current | LoLoALM | BP_Value_var | CHPF_M13_Current_BP_Value_var | BP_Value_var_LoLoALM | CHPF_M13_Current_LoLoALM | 2144+P6-M2 木片筛废料皮带运输机 反馈电流 下下限报警 | DB100,X3851.0 | DB100 | X3851.0 | 3850 | 1 | 离散 | On | Yes | 下下限报警
CHPF | M13_Current | LimALM | BP_Value_var | CHPF_M13_Current_BP_Value_var | BP_Value_var_LimALM | CHPF_M13_Current_LimALM | 2144+P6-M2 木片筛废料皮带运输机 反馈电流 极限报警 | DB100,X3851.1 | DB100 | X3851.1 | 3850 | 1.1 | 离散 | On | Yes | 极限报警
CHPF | M13_Current | LostALM | BP_Value_var | CHPF_M13_Current_BP_Value_var | BP_Value_var_LostALM | CHPF_M13_Current_LostALM | 2144+P6-M2 木片筛废料皮带运输机 反馈电流 传感器断线报警 | DB100,X3851.2 | DB100 | X3851.2 | 3850 | 1.2 | 离散 | On | Yes | 传感器断线报警
CHPF | M13_Current | Code | BP_Value_var | CHPF_M13_Current_BP_Value_var | BP_Value_var_Code | CHPF_M13_Current_Code | 2144+P6-M2 木片筛废料皮带运输机 反馈电流 实际内码 | DB100,INT3852 | DB100 | INT3852 | 3850 | 2 | 整型 | None | Yes | 实际内码
CHPF | M13_Current | Value | BP_Value_var | CHPF_M13_Current_BP_Value_var | BP_Value_var_Value | CHPF_M13_Current_Value | 2144+P6-M2 木片筛废料皮带运输机 反馈电流 实际值 | DB100,REAL3856 | DB100 | REAL3856 | 3850 | 6 | 实型 | None | Yes | 实际值
CHPF | M13_Current | Range | BP_Value_var | CHPF_M13_Current_BP_Value_var | BP_Value_var_Range | CHPF_M13_Current_Range | 2144+P6-M2 木片筛废料皮带运输机 反馈电流 量程 | DB100,REAL3860 | DB100 | REAL3860 | 3850 | 10 | 实型 | None | No | 量程
CHPF | M13_Current | Hi | BP_Value_var | CHPF_M13_Current_BP_Value_var | BP_Value_var_Hi | CHPF_M13_Current_Hi | 2144+P6-M2 木片筛废料皮带运输机 反馈电流 上限值 | DB100,REAL3864 | DB100 | REAL3864 | 3850 | 14 | 实型 | None | No | 上限值
CHPF | M13_Current | Lo | BP_Value_var | CHPF_M13_Current_BP_Value_var | BP_Value_var_Lo | CHPF_M13_Current_Lo | 2144+P6-M2 木片筛废料皮带运输机 反馈电流 下限值 | DB100,REAL3868 | DB100 | REAL3868 | 3850 | 18 | 实型 | None | No | 下限值
CHPF | M13_Current | HiHi | BP_Value_var | CHPF_M13_Current_BP_Value_var | BP_Value_var_HiHi | CHPF_M13_Current_HiHi | 2144+P6-M2 木片筛废料皮带运输机 反馈电流 上上限值 | DB100,REAL3872 | DB100 | REAL3872 | 3850 | 22 | 实型 | None | No | 上上限值
CHPF | M13_Current | LoLo | BP_Value_var | CHPF_M13_Current_BP_Value_var | BP_Value_var_LoLo | CHPF_M13_Current_LoLo | 2144+P6-M2 木片筛废料皮带运输机 反馈电流 下下限值 | DB100,REAL3876 | DB100 | REAL3876 | 3850 | 26 | 实型 | None | No | 下下限值
CHPF | M14_M | Enable | BP_Motor_var | CHPF_M14_M_BP_Motor_var | BP_Motor_var_Enable | CHPF_M14_M_Enable | 1125.1+P4-M1 备料长废料皮带运输机 电机控制 使能 | DB100,X3900.0 | DB100 | X3900.0 | 3900 | 0 | 离散 | None | No | 使能
CHPF | M14_M | Auto_Status | BP_Motor_var | CHPF_M14_M_BP_Motor_var | BP_Motor_var_Auto_Status | CHPF_M14_M_Auto_Status | 1125.1+P4-M1 备料长废料皮带运输机 电机控制 手自动状态 | DB100,X3900.3 | DB100 | X3900.3 | 3900 | 0.3 | 离散 | None | Yes | 手自动状态
CHPF | M14_M | Loc_Rem | BP_Motor_var | CHPF_M14_M_BP_Motor_var | BP_Motor_var_Loc_Rem | CHPF_M14_M_Loc_Rem | 1125.1+P4-M1 备料长废料皮带运输机 电机控制 本地/远程(检修/待机） | DB100,X3900.4 | DB100 | X3900.4 | 3900 | 0.4 | 离散 | None | Yes | 本地/远程(检修/待机）
CHPF | M14_M | ON_HMI | BP_Motor_var | CHPF_M14_M_BP_Motor_var | BP_Motor_var_ON_HMI | CHPF_M14_M_ON_HMI | 1125.1+P4-M1 备料长废料皮带运输机 电机控制 开启_上位机(正转) | DB100,X3900.6 | DB100 | X3900.6 | 3900 | 0.6 | 离散 | None | No | 开启_上位机(正转)
CHPF | M14_M | OFF_HMI | BP_Motor_var | CHPF_M14_M_BP_Motor_var | BP_Motor_var_OFF_HMI | CHPF_M14_M_OFF_HMI | 1125.1+P4-M1 备料长废料皮带运输机 电机控制 停止_上位机(反转) | DB100,X3901.0 | DB100 | X3901.0 | 3900 | 1 | 离散 | None | No | 停止_上位机(反转)
CHPF | M14_M | Fan | BP_Motor_var | CHPF_M14_M_BP_Motor_var | BP_Motor_var_Fan | CHPF_M14_M_Fan | 1125.1+P4-M1 备料长废料皮带运输机 电机控制 通风扇 | DB100,X3901.1 | DB100 | X3901.1 | 3900 | 1.1 | 离散 | None | Yes | 通风扇
CHPF | M14_M | Motor | BP_Motor_var | CHPF_M14_M_BP_Motor_var | BP_Motor_var_Motor | CHPF_M14_M_Motor | 1125.1+P4-M1 备料长废料皮带运输机 电机控制 电机(正转） | DB100,X3901.2 | DB100 | X3901.2 | 3900 | 1.2 | 离散 | None | Yes | 电机(正转）
CHPF | M14_M | OL | BP_Motor_var | CHPF_M14_M_BP_Motor_var | BP_Motor_var_OL | CHPF_M14_M_OL | 1125.1+P4-M1 备料长废料皮带运输机 电机控制 电机过载 | DB100,X3901.3 | DB100 | X3901.3 | 3900 | 1.3 | 离散 | On | Yes | 电机过载
CHPF | M14_M | Fan_OL | BP_Motor_var | CHPF_M14_M_BP_Motor_var | BP_Motor_var_Fan_OL | CHPF_M14_M_Fan_OL | 1125.1+P4-M1 备料长废料皮带运输机 电机控制 风扇过载 | DB100,X3901.4 | DB100 | X3901.4 | 3900 | 1.4 | 离散 | On | Yes | 风扇过载
CHPF | M14_M | RunSig | BP_Motor_var | CHPF_M14_M_BP_Motor_var | BP_Motor_var_RunSig | CHPF_M14_M_RunSig | 1125.1+P4-M1 备料长废料皮带运输机 电机控制 电机运行指示 | DB100,X3901.5 | DB100 | X3901.5 | 3900 | 1.5 | 离散 | None | Yes | 电机运行指示
CHPF | M14_M | Break_ALM | BP_Motor_var | CHPF_M14_M_BP_Motor_var | BP_Motor_var_Break_ALM | CHPF_M14_M_Break_ALM | 1125.1+P4-M1 备料长废料皮带运输机 电机控制 断链报警 | DB100,X3901.6 | DB100 | X3901.6 | 3900 | 1.6 | 离散 | On | Yes | 断链报警
CHPF | M14_M | Break_CHK | BP_Motor_var | CHPF_M14_M_BP_Motor_var | BP_Motor_var_Break_CHK | CHPF_M14_M_Break_CHK | 1125.1+P4-M1 备料长废料皮带运输机 电机控制 断链检测 | DB100,X3901.7 | DB100 | X3901.7 | 3900 | 1.7 | 离散 | None | Yes | 断链检测
CHPF | M14_M | INV_Res_HMI | BP_Motor_var | CHPF_M14_M_BP_Motor_var | BP_Motor_var_INV_Res_HMI | CHPF_M14_M_INV_Res_HMI | 1125.1+P4-M1 备料长废料皮带运输机 电机控制 复位 | DB100,X3902.0 | DB100 | X3902.0 | 3900 | 2 | 离散 | None | No | 复位
CHPF | M14_M | Break_EN | BP_Motor_var | CHPF_M14_M_BP_Motor_var | BP_Motor_var_Break_EN | CHPF_M14_M_Break_EN | 1125.1+P4-M1 备料长废料皮带运输机 电机控制 断链保护使能 | DB100,X3902.1 | DB100 | X3902.1 | 3900 | 2.1 | 离散 | None | No | 断链保护使能
CHPF | M14_M | Break_Stop | BP_Motor_var | CHPF_M14_M_BP_Motor_var | BP_Motor_var_Break_Stop | CHPF_M14_M_Break_Stop | 1125.1+P4-M1 备料长废料皮带运输机 电机控制 断链导致停机 | DB100,X3902.2 | DB100 | X3902.2 | 3900 | 2.2 | 离散 | On | Yes | 断链导致停机
CHPF | M14_M | Motor_Back | BP_Motor_var | CHPF_M14_M_BP_Motor_var | BP_Motor_var_Motor_Back | CHPF_M14_M_Motor_Back | 1125.1+P4-M1 备料长废料皮带运输机 电机控制 电机(反转） | DB100,X3902.3 | DB100 | X3902.3 | 3900 | 2.3 | 离散 | None | Yes | 电机(反转）
CHPF | M14_M | Loc | BP_Motor_var | CHPF_M14_M_BP_Motor_var | BP_Motor_var_Loc | CHPF_M14_M_Loc | 1125.1+P4-M1 备料长废料皮带运输机 电机控制 本地 | DB100,X3902.4 | DB100 | X3902.4 | 3900 | 2.4 | 离散 | None | Yes | 本地
CHPF | M14_M | Rem | BP_Motor_var | CHPF_M14_M_BP_Motor_var | BP_Motor_var_Rem | CHPF_M14_M_Rem | 1125.1+P4-M1 备料长废料皮带运输机 电机控制 远程 | DB100,X3902.5 | DB100 | X3902.5 | 3900 | 2.5 | 离散 | None | Yes | 远程
CHPF | M14_M | Blocking_ALM | BP_Motor_var | CHPF_M14_M_BP_Motor_var | BP_Motor_var_Blocking_ALM | CHPF_M14_M_Blocking_ALM | 1125.1+P4-M1 备料长废料皮带运输机 电机控制 堵料报警 | DB100,X3902.6 | DB100 | X3902.6 | 3900 | 2.6 | 离散 | On | Yes | 堵料报警
CHPF | M14_M | Blocking_CHK | BP_Motor_var | CHPF_M14_M_BP_Motor_var | BP_Motor_var_Blocking_CHK | CHPF_M14_M_Blocking_CHK | 1125.1+P4-M1 备料长废料皮带运输机 电机控制 堵料检测 | DB100,X3902.7 | DB100 | X3902.7 | 3900 | 2.7 | 离散 | None | Yes | 堵料检测
CHPF | M14_M | Blocking_EN | BP_Motor_var | CHPF_M14_M_BP_Motor_var | BP_Motor_var_Blocking_EN | CHPF_M14_M_Blocking_EN | 1125.1+P4-M1 备料长废料皮带运输机 电机控制 堵料保护使能 | DB100,X3903.0 | DB100 | X3903.0 | 3900 | 3 | 离散 | None | No | 堵料保护使能
CHPF | M14_M | Blocking_Stop | BP_Motor_var | CHPF_M14_M_BP_Motor_var | BP_Motor_var_Blocking_Stop | CHPF_M14_M_Blocking_Stop | 1125.1+P4-M1 备料长废料皮带运输机 电机控制 堵料导致停机 | DB100,X3903.1 | DB100 | X3903.1 | 3900 | 3.1 | 离散 | On | Yes | 堵料导致停机
CHPF | M14_M | BreakTime | BP_Motor_var | CHPF_M14_M_BP_Motor_var | BP_Motor_var_BreakTime | CHPF_M14_M_BreakTime | 1125.1+P4-M1 备料长废料皮带运输机 电机控制 断链超时时间 秒 | DB100,INT3904 | DB100 | INT3904 | 3900 | 4 | 整型 | None | No | 断链超时时间 秒
CHPF | M14_M | BlockingTime | BP_Motor_var | CHPF_M14_M_BP_Motor_var | BP_Motor_var_BlockingTime | CHPF_M14_M_BlockingTime | 1125.1+P4-M1 备料长废料皮带运输机 电机控制 堵料检测时间 秒 | DB100,INT3906 | DB100 | INT3906 | 3900 | 6 | 整型 | None | No | 堵料检测时间 秒
CHPF | M14_M | PullSwitch_CHK | BP_Motor_var | CHPF_M14_M_BP_Motor_var | BP_Motor_var_PullSwitch_CHK | CHPF_M14_M_PullSwitch_CHK | 1125.1+P4-M1 备料长废料皮带运输机 电机控制 拉线开关 | DB100,X3908.0 | DB100 | X3908.0 | 3900 | 8 | 离散 | On | Yes | 拉线开关
CHPF | M14_M | LMD_ALM | BP_Motor_var | CHPF_M14_M_BP_Motor_var | BP_Motor_var_LMD_ALM | CHPF_M14_M_LMD_ALM | 1125.1+P4-M1 备料长废料皮带运输机 电机控制 左跑偏报警 | DB100,X3908.1 | DB100 | X3908.1 | 3900 | 8.1 | 离散 | On | Yes | 左跑偏报警
CHPF | M14_M | LMD_CHK_1 | BP_Motor_var | CHPF_M14_M_BP_Motor_var | BP_Motor_var_LMD_CHK_1 | CHPF_M14_M_LMD_CHK_1 | 1125.1+P4-M1 备料长废料皮带运输机 电机控制 左跑偏1检测 | DB100,X3908.2 | DB100 | X3908.2 | 3900 | 8.2 | 离散 | None | Yes | 左跑偏1检测
CHPF | M14_M | LMD_EN | BP_Motor_var | CHPF_M14_M_BP_Motor_var | BP_Motor_var_LMD_EN | CHPF_M14_M_LMD_EN | 1125.1+P4-M1 备料长废料皮带运输机 电机控制 左跑偏保护使能 | DB100,X3908.3 | DB100 | X3908.3 | 3900 | 8.3 | 离散 | None | No | 左跑偏保护使能
CHPF | M14_M | LMD_Stop | BP_Motor_var | CHPF_M14_M_BP_Motor_var | BP_Motor_var_LMD_Stop | CHPF_M14_M_LMD_Stop | 1125.1+P4-M1 备料长废料皮带运输机 电机控制 左跑偏导致停机 | DB100,X3908.4 | DB100 | X3908.4 | 3900 | 8.4 | 离散 | On | Yes | 左跑偏导致停机
CHPF | M14_M | LMD_Time | BP_Motor_var | CHPF_M14_M_BP_Motor_var | BP_Motor_var_LMD_Time | CHPF_M14_M_LMD_Time | 1125.1+P4-M1 备料长废料皮带运输机 电机控制 左跑偏检测时间 | DB100,INT3910 | DB100 | INT3910 | 3900 | 10 | 整型 | None | No | 左跑偏检测时间
CHPF | M14_M | RMD_ALM | BP_Motor_var | CHPF_M14_M_BP_Motor_var | BP_Motor_var_RMD_ALM | CHPF_M14_M_RMD_ALM | 1125.1+P4-M1 备料长废料皮带运输机 电机控制 右 跑偏报警 | DB100,X3912.0 | DB100 | X3912.0 | 3900 | 12 | 离散 | On | Yes | 右 跑偏报警
CHPF | M14_M | RMD_CHK_1 | BP_Motor_var | CHPF_M14_M_BP_Motor_var | BP_Motor_var_RMD_CHK_1 | CHPF_M14_M_RMD_CHK_1 | 1125.1+P4-M1 备料长废料皮带运输机 电机控制 右跑偏1检测 | DB100,X3912.1 | DB100 | X3912.1 | 3900 | 12.1 | 离散 | None | Yes | 右跑偏1检测
CHPF | M14_M | RMD_EN | BP_Motor_var | CHPF_M14_M_BP_Motor_var | BP_Motor_var_RMD_EN | CHPF_M14_M_RMD_EN | 1125.1+P4-M1 备料长废料皮带运输机 电机控制 右跑偏保护使能 | DB100,X3912.2 | DB100 | X3912.2 | 3900 | 12.2 | 离散 | None | No | 右跑偏保护使能
CHPF | M14_M | RMD_Stop | BP_Motor_var | CHPF_M14_M_BP_Motor_var | BP_Motor_var_RMD_Stop | CHPF_M14_M_RMD_Stop | 1125.1+P4-M1 备料长废料皮带运输机 电机控制 右跑偏导致停机 | DB100,X3912.3 | DB100 | X3912.3 | 3900 | 12.3 | 离散 | On | Yes | 右跑偏导致停机
CHPF | M14_M | RMD_Time | BP_Motor_var | CHPF_M14_M_BP_Motor_var | BP_Motor_var_RMD_Time | CHPF_M14_M_RMD_Time | 1125.1+P4-M1 备料长废料皮带运输机 电机控制 右跑偏检测时间 | DB100,INT3914 | DB100 | INT3914 | 3900 | 14 | 整型 | None | No | 右跑偏检测时间
CHPF | M14_M | Motor_Delta | BP_Motor_var | CHPF_M14_M_BP_Motor_var | BP_Motor_var_Motor_Delta | CHPF_M14_M_Motor_Delta | 1125.1+P4-M1 备料长废料皮带运输机 电机控制 三角型 | DB100,X3916.0 | DB100 | X3916.0 | 3900 | 16 | 离散 | None | Yes | 三角型
CHPF | M14_M | Motor_Wye | BP_Motor_var | CHPF_M14_M_BP_Motor_var | BP_Motor_var_Motor_Wye | CHPF_M14_M_Motor_Wye | 1125.1+P4-M1 备料长废料皮带运输机 电机控制 星型 | DB100,X3916.1 | DB100 | X3916.1 | 3900 | 16.1 | 离散 | None | Yes | 星型
CHPF | M14_M | MSD | BP_Motor_var | CHPF_M14_M_BP_Motor_var | BP_Motor_var_MSD | CHPF_M14_M_MSD | 1125.1+P4-M1 备料长废料皮带运输机 电机控制 维修开关 | DB100,X3916.2 | DB100 | X3916.2 | 3900 | 16.2 | 离散 | On | Yes | 维修开关
CHPF | M14_M | LMD_CHK_2 | BP_Motor_var | CHPF_M14_M_BP_Motor_var | BP_Motor_var_LMD_CHK_2 | CHPF_M14_M_LMD_CHK_2 | 1125.1+P4-M1 备料长废料皮带运输机 电机控制 左跑偏2检测 | DB100,X3916.3 | DB100 | X3916.3 | 3900 | 16.3 | 离散 | None | Yes | 左跑偏2检测
CHPF | M14_M | RMD_CHK_2 | BP_Motor_var | CHPF_M14_M_BP_Motor_var | BP_Motor_var_RMD_CHK_2 | CHPF_M14_M_RMD_CHK_2 | 1125.1+P4-M1 备料长废料皮带运输机 电机控制 右跑偏2检测 | DB100,X3916.4 | DB100 | X3916.4 | 3900 | 16.4 | 离散 | None | Yes | 右跑偏2检测
CHPF | M14_M | InterStarTime | BP_Motor_var | CHPF_M14_M_BP_Motor_var | BP_Motor_var_InterStarTime | CHPF_M14_M_InterStarTime | 1125.1+P4-M1 备料长废料皮带运输机 电机控制 联动启动延时 | DB100,INT3918 | DB100 | INT3918 | 3900 | 18 | 整型 | None | No | 联动启动延时
CHPF | M14_M | Alt_TMR | BP_Motor_var | CHPF_M14_M_BP_Motor_var | BP_Motor_var_Alt_TMR | CHPF_M14_M_Alt_TMR | 1125.1+P4-M1 备料长废料皮带运输机 电机控制 起动转换时间 秒 | DB100,INT3920 | DB100 | INT3920 | 3900 | 20 | 整型 | None | No | 起动转换时间 秒
CHPF | M14_SetFRQ | HiProEN | BP_Value_var | CHPF_M14_SetFRQ_BP_Value_var | BP_Value_var_HiProEN | CHPF_M14_SetFRQ_HiProEN | 1125.1+P4-M1 备料长废料皮带运输机 给定频率 上限保护使能 | DB100,X3950.3 | DB100 | X3950.3 | 3950 | 0.3 | 离散 | None | No | 上限保护使能
CHPF | M14_SetFRQ | LoProEN | BP_Value_var | CHPF_M14_SetFRQ_BP_Value_var | BP_Value_var_LoProEN | CHPF_M14_SetFRQ_LoProEN | 1125.1+P4-M1 备料长废料皮带运输机 给定频率 下限保护使能 | DB100,X3950.4 | DB100 | X3950.4 | 3950 | 0.4 | 离散 | None | No | 下限保护使能
CHPF | M14_SetFRQ | HiALM | BP_Value_var | CHPF_M14_SetFRQ_BP_Value_var | BP_Value_var_HiALM | CHPF_M14_SetFRQ_HiALM | 1125.1+P4-M1 备料长废料皮带运输机 给定频率 上限报警 | DB100,X3950.5 | DB100 | X3950.5 | 3950 | 0.5 | 离散 | None | Yes | 上限报警
CHPF | M14_SetFRQ | LoALM | BP_Value_var | CHPF_M14_SetFRQ_BP_Value_var | BP_Value_var_LoALM | CHPF_M14_SetFRQ_LoALM | 1125.1+P4-M1 备料长废料皮带运输机 给定频率 下限报警 | DB100,X3950.6 | DB100 | X3950.6 | 3950 | 0.6 | 离散 | None | Yes | 下限报警
CHPF | M14_SetFRQ | HiHiALM | BP_Value_var | CHPF_M14_SetFRQ_BP_Value_var | BP_Value_var_HiHiALM | CHPF_M14_SetFRQ_HiHiALM | 1125.1+P4-M1 备料长废料皮带运输机 给定频率 上上限报警 | DB100,X3950.7 | DB100 | X3950.7 | 3950 | 0.7 | 离散 | On | Yes | 上上限报警
CHPF | M14_SetFRQ | LoLoALM | BP_Value_var | CHPF_M14_SetFRQ_BP_Value_var | BP_Value_var_LoLoALM | CHPF_M14_SetFRQ_LoLoALM | 1125.1+P4-M1 备料长废料皮带运输机 给定频率 下下限报警 | DB100,X3951.0 | DB100 | X3951.0 | 3950 | 1 | 离散 | On | Yes | 下下限报警
CHPF | M14_SetFRQ | LimALM | BP_Value_var | CHPF_M14_SetFRQ_BP_Value_var | BP_Value_var_LimALM | CHPF_M14_SetFRQ_LimALM | 1125.1+P4-M1 备料长废料皮带运输机 给定频率 极限报警 | DB100,X3951.1 | DB100 | X3951.1 | 3950 | 1.1 | 离散 | On | Yes | 极限报警
CHPF | M14_SetFRQ | LostALM | BP_Value_var | CHPF_M14_SetFRQ_BP_Value_var | BP_Value_var_LostALM | CHPF_M14_SetFRQ_LostALM | 1125.1+P4-M1 备料长废料皮带运输机 给定频率 传感器断线报警 | DB100,X3951.2 | DB100 | X3951.2 | 3950 | 1.2 | 离散 | On | Yes | 传感器断线报警
CHPF | M14_SetFRQ | Code | BP_Value_var | CHPF_M14_SetFRQ_BP_Value_var | BP_Value_var_Code | CHPF_M14_SetFRQ_Code | 1125.1+P4-M1 备料长废料皮带运输机 给定频率 实际内码 | DB100,INT3952 | DB100 | INT3952 | 3950 | 2 | 整型 | None | Yes | 实际内码
CHPF | M14_SetFRQ | Value | BP_Value_var | CHPF_M14_SetFRQ_BP_Value_var | BP_Value_var_Value | CHPF_M14_SetFRQ_Value | 1125.1+P4-M1 备料长废料皮带运输机 给定频率 实际值 | DB100,REAL3956 | DB100 | REAL3956 | 3950 | 6 | 实型 | None | Yes | 实际值
CHPF | M14_SetFRQ | Range | BP_Value_var | CHPF_M14_SetFRQ_BP_Value_var | BP_Value_var_Range | CHPF_M14_SetFRQ_Range | 1125.1+P4-M1 备料长废料皮带运输机 给定频率 量程 | DB100,REAL3960 | DB100 | REAL3960 | 3950 | 10 | 实型 | None | No | 量程
CHPF | M14_SetFRQ | Hi | BP_Value_var | CHPF_M14_SetFRQ_BP_Value_var | BP_Value_var_Hi | CHPF_M14_SetFRQ_Hi | 1125.1+P4-M1 备料长废料皮带运输机 给定频率 上限值 | DB100,REAL3964 | DB100 | REAL3964 | 3950 | 14 | 实型 | None | No | 上限值
CHPF | M14_SetFRQ | Lo | BP_Value_var | CHPF_M14_SetFRQ_BP_Value_var | BP_Value_var_Lo | CHPF_M14_SetFRQ_Lo | 1125.1+P4-M1 备料长废料皮带运输机 给定频率 下限值 | DB100,REAL3968 | DB100 | REAL3968 | 3950 | 18 | 实型 | None | No | 下限值
CHPF | M14_SetFRQ | HiHi | BP_Value_var | CHPF_M14_SetFRQ_BP_Value_var | BP_Value_var_HiHi | CHPF_M14_SetFRQ_HiHi | 1125.1+P4-M1 备料长废料皮带运输机 给定频率 上上限值 | DB100,REAL3972 | DB100 | REAL3972 | 3950 | 22 | 实型 | None | No | 上上限值
CHPF | M14_SetFRQ | LoLo | BP_Value_var | CHPF_M14_SetFRQ_BP_Value_var | BP_Value_var_LoLo | CHPF_M14_SetFRQ_LoLo | 1125.1+P4-M1 备料长废料皮带运输机 给定频率 下下限值 | DB100,REAL3976 | DB100 | REAL3976 | 3950 | 26 | 实型 | None | No | 下下限值
CHPF | M14_ActFRQ | HiProEN | BP_Value_var | CHPF_M14_ActFRQ_BP_Value_var | BP_Value_var_HiProEN | CHPF_M14_ActFRQ_HiProEN | 1125.1+P4-M1 备料长废料皮带运输机 反馈频率 上限保护使能 | DB100,X4000.3 | DB100 | X4000.3 | 4000 | 0.3 | 离散 | None | No | 上限保护使能
CHPF | M14_ActFRQ | LoProEN | BP_Value_var | CHPF_M14_ActFRQ_BP_Value_var | BP_Value_var_LoProEN | CHPF_M14_ActFRQ_LoProEN | 1125.1+P4-M1 备料长废料皮带运输机 反馈频率 下限保护使能 | DB100,X4000.4 | DB100 | X4000.4 | 4000 | 0.4 | 离散 | None | No | 下限保护使能
CHPF | M14_ActFRQ | HiALM | BP_Value_var | CHPF_M14_ActFRQ_BP_Value_var | BP_Value_var_HiALM | CHPF_M14_ActFRQ_HiALM | 1125.1+P4-M1 备料长废料皮带运输机 反馈频率 上限报警 | DB100,X4000.5 | DB100 | X4000.5 | 4000 | 0.5 | 离散 | None | Yes | 上限报警
CHPF | M14_ActFRQ | LoALM | BP_Value_var | CHPF_M14_ActFRQ_BP_Value_var | BP_Value_var_LoALM | CHPF_M14_ActFRQ_LoALM | 1125.1+P4-M1 备料长废料皮带运输机 反馈频率 下限报警 | DB100,X4000.6 | DB100 | X4000.6 | 4000 | 0.6 | 离散 | None | Yes | 下限报警
CHPF | M14_ActFRQ | HiHiALM | BP_Value_var | CHPF_M14_ActFRQ_BP_Value_var | BP_Value_var_HiHiALM | CHPF_M14_ActFRQ_HiHiALM | 1125.1+P4-M1 备料长废料皮带运输机 反馈频率 上上限报警 | DB100,X4000.7 | DB100 | X4000.7 | 4000 | 0.7 | 离散 | On | Yes | 上上限报警
CHPF | M14_ActFRQ | LoLoALM | BP_Value_var | CHPF_M14_ActFRQ_BP_Value_var | BP_Value_var_LoLoALM | CHPF_M14_ActFRQ_LoLoALM | 1125.1+P4-M1 备料长废料皮带运输机 反馈频率 下下限报警 | DB100,X4001.0 | DB100 | X4001.0 | 4000 | 1 | 离散 | On | Yes | 下下限报警
CHPF | M14_ActFRQ | LimALM | BP_Value_var | CHPF_M14_ActFRQ_BP_Value_var | BP_Value_var_LimALM | CHPF_M14_ActFRQ_LimALM | 1125.1+P4-M1 备料长废料皮带运输机 反馈频率 极限报警 | DB100,X4001.1 | DB100 | X4001.1 | 4000 | 1.1 | 离散 | On | Yes | 极限报警
CHPF | M14_ActFRQ | LostALM | BP_Value_var | CHPF_M14_ActFRQ_BP_Value_var | BP_Value_var_LostALM | CHPF_M14_ActFRQ_LostALM | 1125.1+P4-M1 备料长废料皮带运输机 反馈频率 传感器断线报警 | DB100,X4001.2 | DB100 | X4001.2 | 4000 | 1.2 | 离散 | On | Yes | 传感器断线报警
CHPF | M14_ActFRQ | Code | BP_Value_var | CHPF_M14_ActFRQ_BP_Value_var | BP_Value_var_Code | CHPF_M14_ActFRQ_Code | 1125.1+P4-M1 备料长废料皮带运输机 反馈频率 实际内码 | DB100,INT4002 | DB100 | INT4002 | 4000 | 2 | 整型 | None | Yes | 实际内码
CHPF | M14_ActFRQ | Value | BP_Value_var | CHPF_M14_ActFRQ_BP_Value_var | BP_Value_var_Value | CHPF_M14_ActFRQ_Value | 1125.1+P4-M1 备料长废料皮带运输机 反馈频率 实际值 | DB100,REAL4006 | DB100 | REAL4006 | 4000 | 6 | 实型 | None | Yes | 实际值
CHPF | M14_ActFRQ | Range | BP_Value_var | CHPF_M14_ActFRQ_BP_Value_var | BP_Value_var_Range | CHPF_M14_ActFRQ_Range | 1125.1+P4-M1 备料长废料皮带运输机 反馈频率 量程 | DB100,REAL4010 | DB100 | REAL4010 | 4000 | 10 | 实型 | None | No | 量程
CHPF | M14_ActFRQ | Hi | BP_Value_var | CHPF_M14_ActFRQ_BP_Value_var | BP_Value_var_Hi | CHPF_M14_ActFRQ_Hi | 1125.1+P4-M1 备料长废料皮带运输机 反馈频率 上限值 | DB100,REAL4014 | DB100 | REAL4014 | 4000 | 14 | 实型 | None | No | 上限值
CHPF | M14_ActFRQ | Lo | BP_Value_var | CHPF_M14_ActFRQ_BP_Value_var | BP_Value_var_Lo | CHPF_M14_ActFRQ_Lo | 1125.1+P4-M1 备料长废料皮带运输机 反馈频率 下限值 | DB100,REAL4018 | DB100 | REAL4018 | 4000 | 18 | 实型 | None | No | 下限值
CHPF | M14_ActFRQ | HiHi | BP_Value_var | CHPF_M14_ActFRQ_BP_Value_var | BP_Value_var_HiHi | CHPF_M14_ActFRQ_HiHi | 1125.1+P4-M1 备料长废料皮带运输机 反馈频率 上上限值 | DB100,REAL4022 | DB100 | REAL4022 | 4000 | 22 | 实型 | None | No | 上上限值
CHPF | M14_ActFRQ | LoLo | BP_Value_var | CHPF_M14_ActFRQ_BP_Value_var | BP_Value_var_LoLo | CHPF_M14_ActFRQ_LoLo | 1125.1+P4-M1 备料长废料皮带运输机 反馈频率 下下限值 | DB100,REAL4026 | DB100 | REAL4026 | 4000 | 26 | 实型 | None | No | 下下限值
CHPF | M14_Comm | REL | BP_G120_var | CHPF_M14_Comm_BP_G120_var | BP_G120_var_REL | CHPF_M14_Comm_REL | 1125.1+P4-M1 备料长废料皮带运输机 变频器通讯 备妥（不能与正转信号使用同一个） | DB100,X4050.0 | DB100 | X4050.0 | 4050 | 0 | 离散 | None | Yes | 备妥（不能与正转信号使用同一个）
CHPF | M14_Comm | FWD | BP_G120_var | CHPF_M14_Comm_BP_G120_var | BP_G120_var_FWD | CHPF_M14_Comm_FWD | 1125.1+P4-M1 备料长废料皮带运输机 变频器通讯 正转 | DB100,X4050.1 | DB100 | X4050.1 | 4050 | 0.1 | 离散 | None | Yes | 正转
CHPF | M14_Comm | REV | BP_G120_var | CHPF_M14_Comm_BP_G120_var | BP_G120_var_REV | CHPF_M14_Comm_REV | 1125.1+P4-M1 备料长废料皮带运输机 变频器通讯 反转 | DB100,X4050.2 | DB100 | X4050.2 | 4050 | 0.2 | 离散 | None | Yes | 反转
CHPF | M14_Comm | Reset | BP_G120_var | CHPF_M14_Comm_BP_G120_var | BP_G120_var_Reset | CHPF_M14_Comm_Reset | 1125.1+P4-M1 备料长废料皮带运输机 变频器通讯 故障复位 | DB100,X4050.3 | DB100 | X4050.3 | 4050 | 0.3 | 离散 | None | No | 故障复位
CHPF | M14_Comm | IRL | BP_G120_var | CHPF_M14_Comm_BP_G120_var | BP_G120_var_IRL | CHPF_M14_Comm_IRL | 1125.1+P4-M1 备料长废料皮带运输机 变频器通讯 备妥反馈 | DB100,X4050.4 | DB100 | X4050.4 | 4050 | 0.4 | 离散 | None | Yes | 备妥反馈
CHPF | M14_Comm | IFW | BP_G120_var | CHPF_M14_Comm_BP_G120_var | BP_G120_var_IFW | CHPF_M14_Comm_IFW | 1125.1+P4-M1 备料长废料皮带运输机 变频器通讯 正转反馈 | DB100,X4050.5 | DB100 | X4050.5 | 4050 | 0.5 | 离散 | None | Yes | 正转反馈
CHPF | M14_Comm | IRV | BP_G120_var | CHPF_M14_Comm_BP_G120_var | BP_G120_var_IRV | CHPF_M14_Comm_IRV | 1125.1+P4-M1 备料长废料皮带运输机 变频器通讯 反转反馈 | DB100,X4050.6 | DB100 | X4050.6 | 4050 | 0.6 | 离散 | None | Yes | 反转反馈
CHPF | M14_Comm | ALARM | BP_G120_var | CHPF_M14_Comm_BP_G120_var | BP_G120_var_ALARM | CHPF_M14_Comm_ALARM | 1125.1+P4-M1 备料长废料皮带运输机 变频器通讯 变频器备用 | DB100,X4050.7 | DB100 | X4050.7 | 4050 | 0.7 | 离散 | None | Yes | 变频器备用
CHPF | M14_Comm | Fault | BP_G120_var | CHPF_M14_Comm_BP_G120_var | BP_G120_var_Fault | CHPF_M14_Comm_Fault | 1125.1+P4-M1 备料长废料皮带运输机 变频器通讯 变频器报警 | DB100,X4051.0 | DB100 | X4051.0 | 4050 | 1 | 离散 | On | Yes | 变频器报警
CHPF | M14_Comm | Warn_Code | BP_G120_var | CHPF_M14_Comm_BP_G120_var | BP_G120_var_Warn_Code | CHPF_M14_Comm_Warn_Code | 1125.1+P4-M1 备料长废料皮带运输机 变频器通讯 警告 | DB100,INT4052 | DB100 | INT4052 | 4050 | 2 | 整型 | None | Yes | 警告
CHPF | M14_Comm | Fault_Code | BP_G120_var | CHPF_M14_Comm_BP_G120_var | BP_G120_var_Fault_Code | CHPF_M14_Comm_Fault_Code | 1125.1+P4-M1 备料长废料皮带运输机 变频器通讯 报警代码 | DB100,INT4054 | DB100 | INT4054 | 4050 | 4 | 整型 | None | Yes | 报警代码
CHPF | M14_Comm | AV_Speed | BP_G120_var | CHPF_M14_Comm_BP_G120_var | BP_G120_var_AV_Speed | CHPF_M14_Comm_AV_Speed | 1125.1+P4-M1 备料长废料皮带运输机 变频器通讯 实际运行反馈速度 | DB100,REAL4056 | DB100 | REAL4056 | 4050 | 6 | 实型 | None | Yes | 实际运行反馈速度
CHPF | M14_Comm | AV_Current | BP_G120_var | CHPF_M14_Comm_BP_G120_var | BP_G120_var_AV_Current | CHPF_M14_Comm_AV_Current | 1125.1+P4-M1 备料长废料皮带运输机 变频器通讯 实际运行反馈电流 | DB100,REAL4060 | DB100 | REAL4060 | 4050 | 10 | 实型 | None | Yes | 实际运行反馈电流
CHPF | M14_Comm | Torque | BP_G120_var | CHPF_M14_Comm_BP_G120_var | BP_G120_var_Torque | CHPF_M14_Comm_Torque | 1125.1+P4-M1 备料长废料皮带运输机 变频器通讯 转矩百分比 | DB100,REAL4064 | DB100 | REAL4064 | 4050 | 14 | 实型 | None | Yes | 转矩百分比
CHPF | M14_Comm | SP_Speed | BP_G120_var | CHPF_M14_Comm_BP_G120_var | BP_G120_var_SP_Speed | CHPF_M14_Comm_SP_Speed | 1125.1+P4-M1 备料长废料皮带运输机 变频器通讯 给定速度 | DB100,REAL4068 | DB100 | REAL4068 | 4050 | 18 | 实型 | None | No | 给定速度
CHPF | M14_Comm | SP_Ramp_UP | BP_G120_var | CHPF_M14_Comm_BP_G120_var | BP_G120_var_SP_Ramp_UP | CHPF_M14_Comm_SP_Ramp_UP | 1125.1+P4-M1 备料长废料皮带运输机 变频器通讯 加速时间 | DB100,REAL4072 | DB100 | REAL4072 | 4050 | 22 | 实型 | None | No | 加速时间
CHPF | M14_Comm | SP_Ramp_Down | BP_G120_var | CHPF_M14_Comm_BP_G120_var | BP_G120_var_SP_Ramp_Down | CHPF_M14_Comm_SP_Ramp_Down | 1125.1+P4-M1 备料长废料皮带运输机 变频器通讯 减速时间 | DB100,REAL4076 | DB100 | REAL4076 | 4050 | 26 | 实型 | None | No | 减速时间
CHPF | M14_Comm | Max_Spd | BP_G120_var | CHPF_M14_Comm_BP_G120_var | BP_G120_var_Max_Spd | CHPF_M14_Comm_Max_Spd | 1125.1+P4-M1 备料长废料皮带运输机 变频器通讯 最大频率 | DB100,REAL4080 | DB100 | REAL4080 | 4050 | 30 | 实型 | None | No | 最大频率
CHPF | M14_Comm | Min_Spd | BP_G120_var | CHPF_M14_Comm_BP_G120_var | BP_G120_var_Min_Spd | CHPF_M14_Comm_Min_Spd | 1125.1+P4-M1 备料长废料皮带运输机 变频器通讯 最小频率 | DB100,REAL4084 | DB100 | REAL4084 | 4050 | 34 | 实型 | None | No | 最小频率
CHPF | M14_Comm | Scaling_Speed | BP_G120_var | CHPF_M14_Comm_BP_G120_var | BP_G120_var_Scaling_Speed | CHPF_M14_Comm_Scaling_Speed | 1125.1+P4-M1 备料长废料皮带运输机 变频器通讯 多级速度 | DB100,REAL4088 | DB100 | REAL4088 | 4050 | 38 | 实型 | None | No | 多级速度
CHPF | M14_Comm | Scaling_Ramp | BP_G120_var | CHPF_M14_Comm_BP_G120_var | BP_G120_var_Scaling_Ramp | CHPF_M14_Comm_Scaling_Ramp | 1125.1+P4-M1 备料长废料皮带运输机 变频器通讯 多级转速 | DB100,REAL4092 | DB100 | REAL4092 | 4050 | 42 | 实型 | None | No | 多级转速
CHPF | M14_ActRPM | HiProEN | BP_Value_var | CHPF_M14_ActRPM_BP_Value_var | BP_Value_var_HiProEN | CHPF_M14_ActRPM_HiProEN | 1125.1+P4-M1 备料长废料皮带运输机 反馈转速 上限保护使能 | DB100,X4100.3 | DB100 | X4100.3 | 4100 | 0.3 | 离散 | None | No | 上限保护使能
CHPF | M14_ActRPM | LoProEN | BP_Value_var | CHPF_M14_ActRPM_BP_Value_var | BP_Value_var_LoProEN | CHPF_M14_ActRPM_LoProEN | 1125.1+P4-M1 备料长废料皮带运输机 反馈转速 下限保护使能 | DB100,X4100.4 | DB100 | X4100.4 | 4100 | 0.4 | 离散 | None | No | 下限保护使能
CHPF | M14_ActRPM | HiALM | BP_Value_var | CHPF_M14_ActRPM_BP_Value_var | BP_Value_var_HiALM | CHPF_M14_ActRPM_HiALM | 1125.1+P4-M1 备料长废料皮带运输机 反馈转速 上限报警 | DB100,X4100.5 | DB100 | X4100.5 | 4100 | 0.5 | 离散 | None | Yes | 上限报警
CHPF | M14_ActRPM | LoALM | BP_Value_var | CHPF_M14_ActRPM_BP_Value_var | BP_Value_var_LoALM | CHPF_M14_ActRPM_LoALM | 1125.1+P4-M1 备料长废料皮带运输机 反馈转速 下限报警 | DB100,X4100.6 | DB100 | X4100.6 | 4100 | 0.6 | 离散 | None | Yes | 下限报警
CHPF | M14_ActRPM | HiHiALM | BP_Value_var | CHPF_M14_ActRPM_BP_Value_var | BP_Value_var_HiHiALM | CHPF_M14_ActRPM_HiHiALM | 1125.1+P4-M1 备料长废料皮带运输机 反馈转速 上上限报警 | DB100,X4100.7 | DB100 | X4100.7 | 4100 | 0.7 | 离散 | On | Yes | 上上限报警
CHPF | M14_ActRPM | LoLoALM | BP_Value_var | CHPF_M14_ActRPM_BP_Value_var | BP_Value_var_LoLoALM | CHPF_M14_ActRPM_LoLoALM | 1125.1+P4-M1 备料长废料皮带运输机 反馈转速 下下限报警 | DB100,X4101.0 | DB100 | X4101.0 | 4100 | 1 | 离散 | On | Yes | 下下限报警
CHPF | M14_ActRPM | LimALM | BP_Value_var | CHPF_M14_ActRPM_BP_Value_var | BP_Value_var_LimALM | CHPF_M14_ActRPM_LimALM | 1125.1+P4-M1 备料长废料皮带运输机 反馈转速 极限报警 | DB100,X4101.1 | DB100 | X4101.1 | 4100 | 1.1 | 离散 | On | Yes | 极限报警
CHPF | M14_ActRPM | LostALM | BP_Value_var | CHPF_M14_ActRPM_BP_Value_var | BP_Value_var_LostALM | CHPF_M14_ActRPM_LostALM | 1125.1+P4-M1 备料长废料皮带运输机 反馈转速 传感器断线报警 | DB100,X4101.2 | DB100 | X4101.2 | 4100 | 1.2 | 离散 | On | Yes | 传感器断线报警
CHPF | M14_ActRPM | Code | BP_Value_var | CHPF_M14_ActRPM_BP_Value_var | BP_Value_var_Code | CHPF_M14_ActRPM_Code | 1125.1+P4-M1 备料长废料皮带运输机 反馈转速 实际内码 | DB100,INT4102 | DB100 | INT4102 | 4100 | 2 | 整型 | None | Yes | 实际内码
CHPF | M14_ActRPM | Value | BP_Value_var | CHPF_M14_ActRPM_BP_Value_var | BP_Value_var_Value | CHPF_M14_ActRPM_Value | 1125.1+P4-M1 备料长废料皮带运输机 反馈转速 实际值 | DB100,REAL4106 | DB100 | REAL4106 | 4100 | 6 | 实型 | None | Yes | 实际值
CHPF | M14_ActRPM | Range | BP_Value_var | CHPF_M14_ActRPM_BP_Value_var | BP_Value_var_Range | CHPF_M14_ActRPM_Range | 1125.1+P4-M1 备料长废料皮带运输机 反馈转速 量程 | DB100,REAL4110 | DB100 | REAL4110 | 4100 | 10 | 实型 | None | No | 量程
CHPF | M14_ActRPM | Hi | BP_Value_var | CHPF_M14_ActRPM_BP_Value_var | BP_Value_var_Hi | CHPF_M14_ActRPM_Hi | 1125.1+P4-M1 备料长废料皮带运输机 反馈转速 上限值 | DB100,REAL4114 | DB100 | REAL4114 | 4100 | 14 | 实型 | None | No | 上限值
CHPF | M14_ActRPM | Lo | BP_Value_var | CHPF_M14_ActRPM_BP_Value_var | BP_Value_var_Lo | CHPF_M14_ActRPM_Lo | 1125.1+P4-M1 备料长废料皮带运输机 反馈转速 下限值 | DB100,REAL4118 | DB100 | REAL4118 | 4100 | 18 | 实型 | None | No | 下限值
CHPF | M14_ActRPM | HiHi | BP_Value_var | CHPF_M14_ActRPM_BP_Value_var | BP_Value_var_HiHi | CHPF_M14_ActRPM_HiHi | 1125.1+P4-M1 备料长废料皮带运输机 反馈转速 上上限值 | DB100,REAL4122 | DB100 | REAL4122 | 4100 | 22 | 实型 | None | No | 上上限值
CHPF | M14_ActRPM | LoLo | BP_Value_var | CHPF_M14_ActRPM_BP_Value_var | BP_Value_var_LoLo | CHPF_M14_ActRPM_LoLo | 1125.1+P4-M1 备料长废料皮带运输机 反馈转速 下下限值 | DB100,REAL4126 | DB100 | REAL4126 | 4100 | 26 | 实型 | None | No | 下下限值
CHPF | M14_Current | HiProEN | BP_Value_var | CHPF_M14_Current_BP_Value_var | BP_Value_var_HiProEN | CHPF_M14_Current_HiProEN | 1125.1+P4-M1 备料长废料皮带运输机 反馈电流 上限保护使能 | DB100,X4150.3 | DB100 | X4150.3 | 4150 | 0.3 | 离散 | None | No | 上限保护使能
CHPF | M14_Current | LoProEN | BP_Value_var | CHPF_M14_Current_BP_Value_var | BP_Value_var_LoProEN | CHPF_M14_Current_LoProEN | 1125.1+P4-M1 备料长废料皮带运输机 反馈电流 下限保护使能 | DB100,X4150.4 | DB100 | X4150.4 | 4150 | 0.4 | 离散 | None | No | 下限保护使能
CHPF | M14_Current | HiALM | BP_Value_var | CHPF_M14_Current_BP_Value_var | BP_Value_var_HiALM | CHPF_M14_Current_HiALM | 1125.1+P4-M1 备料长废料皮带运输机 反馈电流 上限报警 | DB100,X4150.5 | DB100 | X4150.5 | 4150 | 0.5 | 离散 | None | Yes | 上限报警
CHPF | M14_Current | LoALM | BP_Value_var | CHPF_M14_Current_BP_Value_var | BP_Value_var_LoALM | CHPF_M14_Current_LoALM | 1125.1+P4-M1 备料长废料皮带运输机 反馈电流 下限报警 | DB100,X4150.6 | DB100 | X4150.6 | 4150 | 0.6 | 离散 | None | Yes | 下限报警
CHPF | M14_Current | HiHiALM | BP_Value_var | CHPF_M14_Current_BP_Value_var | BP_Value_var_HiHiALM | CHPF_M14_Current_HiHiALM | 1125.1+P4-M1 备料长废料皮带运输机 反馈电流 上上限报警 | DB100,X4150.7 | DB100 | X4150.7 | 4150 | 0.7 | 离散 | On | Yes | 上上限报警
CHPF | M14_Current | LoLoALM | BP_Value_var | CHPF_M14_Current_BP_Value_var | BP_Value_var_LoLoALM | CHPF_M14_Current_LoLoALM | 1125.1+P4-M1 备料长废料皮带运输机 反馈电流 下下限报警 | DB100,X4151.0 | DB100 | X4151.0 | 4150 | 1 | 离散 | On | Yes | 下下限报警
CHPF | M14_Current | LimALM | BP_Value_var | CHPF_M14_Current_BP_Value_var | BP_Value_var_LimALM | CHPF_M14_Current_LimALM | 1125.1+P4-M1 备料长废料皮带运输机 反馈电流 极限报警 | DB100,X4151.1 | DB100 | X4151.1 | 4150 | 1.1 | 离散 | On | Yes | 极限报警
CHPF | M14_Current | LostALM | BP_Value_var | CHPF_M14_Current_BP_Value_var | BP_Value_var_LostALM | CHPF_M14_Current_LostALM | 1125.1+P4-M1 备料长废料皮带运输机 反馈电流 传感器断线报警 | DB100,X4151.2 | DB100 | X4151.2 | 4150 | 1.2 | 离散 | On | Yes | 传感器断线报警
CHPF | M14_Current | Code | BP_Value_var | CHPF_M14_Current_BP_Value_var | BP_Value_var_Code | CHPF_M14_Current_Code | 1125.1+P4-M1 备料长废料皮带运输机 反馈电流 实际内码 | DB100,INT4152 | DB100 | INT4152 | 4150 | 2 | 整型 | None | Yes | 实际内码
CHPF | M14_Current | Value | BP_Value_var | CHPF_M14_Current_BP_Value_var | BP_Value_var_Value | CHPF_M14_Current_Value | 1125.1+P4-M1 备料长废料皮带运输机 反馈电流 实际值 | DB100,REAL4156 | DB100 | REAL4156 | 4150 | 6 | 实型 | None | Yes | 实际值
CHPF | M14_Current | Range | BP_Value_var | CHPF_M14_Current_BP_Value_var | BP_Value_var_Range | CHPF_M14_Current_Range | 1125.1+P4-M1 备料长废料皮带运输机 反馈电流 量程 | DB100,REAL4160 | DB100 | REAL4160 | 4150 | 10 | 实型 | None | No | 量程
CHPF | M14_Current | Hi | BP_Value_var | CHPF_M14_Current_BP_Value_var | BP_Value_var_Hi | CHPF_M14_Current_Hi | 1125.1+P4-M1 备料长废料皮带运输机 反馈电流 上限值 | DB100,REAL4164 | DB100 | REAL4164 | 4150 | 14 | 实型 | None | No | 上限值
CHPF | M14_Current | Lo | BP_Value_var | CHPF_M14_Current_BP_Value_var | BP_Value_var_Lo | CHPF_M14_Current_Lo | 1125.1+P4-M1 备料长废料皮带运输机 反馈电流 下限值 | DB100,REAL4168 | DB100 | REAL4168 | 4150 | 18 | 实型 | None | No | 下限值
CHPF | M14_Current | HiHi | BP_Value_var | CHPF_M14_Current_BP_Value_var | BP_Value_var_HiHi | CHPF_M14_Current_HiHi | 1125.1+P4-M1 备料长废料皮带运输机 反馈电流 上上限值 | DB100,REAL4172 | DB100 | REAL4172 | 4150 | 22 | 实型 | None | No | 上上限值
CHPF | M14_Current | LoLo | BP_Value_var | CHPF_M14_Current_BP_Value_var | BP_Value_var_LoLo | CHPF_M14_Current_LoLo | 1125.1+P4-M1 备料长废料皮带运输机 反馈电流 下下限值 | DB100,REAL4176 | DB100 | REAL4176 | 4150 | 26 | 实型 | None | No | 下下限值
CHPF | M15_M | Enable | BP_Motor_var | CHPF_M15_M_BP_Motor_var | BP_Motor_var_Enable | CHPF_M15_M_Enable | 2143+P3-M6 木片筛出料皮带运输机 电机控制 使能 | DB100,X4200.0 | DB100 | X4200.0 | 4200 | 0 | 离散 | None | No | 使能
CHPF | M15_M | Auto_Status | BP_Motor_var | CHPF_M15_M_BP_Motor_var | BP_Motor_var_Auto_Status | CHPF_M15_M_Auto_Status | 2143+P3-M6 木片筛出料皮带运输机 电机控制 手自动状态 | DB100,X4200.3 | DB100 | X4200.3 | 4200 | 0.3 | 离散 | None | Yes | 手自动状态
CHPF | M15_M | Loc_Rem | BP_Motor_var | CHPF_M15_M_BP_Motor_var | BP_Motor_var_Loc_Rem | CHPF_M15_M_Loc_Rem | 2143+P3-M6 木片筛出料皮带运输机 电机控制 本地/远程(检修/待机） | DB100,X4200.4 | DB100 | X4200.4 | 4200 | 0.4 | 离散 | None | Yes | 本地/远程(检修/待机）
CHPF | M15_M | ON_HMI | BP_Motor_var | CHPF_M15_M_BP_Motor_var | BP_Motor_var_ON_HMI | CHPF_M15_M_ON_HMI | 2143+P3-M6 木片筛出料皮带运输机 电机控制 开启_上位机(正转) | DB100,X4200.6 | DB100 | X4200.6 | 4200 | 0.6 | 离散 | None | No | 开启_上位机(正转)
CHPF | M15_M | OFF_HMI | BP_Motor_var | CHPF_M15_M_BP_Motor_var | BP_Motor_var_OFF_HMI | CHPF_M15_M_OFF_HMI | 2143+P3-M6 木片筛出料皮带运输机 电机控制 停止_上位机(反转) | DB100,X4201.0 | DB100 | X4201.0 | 4200 | 1 | 离散 | None | No | 停止_上位机(反转)
CHPF | M15_M | Fan | BP_Motor_var | CHPF_M15_M_BP_Motor_var | BP_Motor_var_Fan | CHPF_M15_M_Fan | 2143+P3-M6 木片筛出料皮带运输机 电机控制 通风扇 | DB100,X4201.1 | DB100 | X4201.1 | 4200 | 1.1 | 离散 | None | Yes | 通风扇
CHPF | M15_M | Motor | BP_Motor_var | CHPF_M15_M_BP_Motor_var | BP_Motor_var_Motor | CHPF_M15_M_Motor | 2143+P3-M6 木片筛出料皮带运输机 电机控制 电机(正转） | DB100,X4201.2 | DB100 | X4201.2 | 4200 | 1.2 | 离散 | None | Yes | 电机(正转）
CHPF | M15_M | OL | BP_Motor_var | CHPF_M15_M_BP_Motor_var | BP_Motor_var_OL | CHPF_M15_M_OL | 2143+P3-M6 木片筛出料皮带运输机 电机控制 电机过载 | DB100,X4201.3 | DB100 | X4201.3 | 4200 | 1.3 | 离散 | On | Yes | 电机过载
CHPF | M15_M | Fan_OL | BP_Motor_var | CHPF_M15_M_BP_Motor_var | BP_Motor_var_Fan_OL | CHPF_M15_M_Fan_OL | 2143+P3-M6 木片筛出料皮带运输机 电机控制 风扇过载 | DB100,X4201.4 | DB100 | X4201.4 | 4200 | 1.4 | 离散 | On | Yes | 风扇过载
CHPF | M15_M | RunSig | BP_Motor_var | CHPF_M15_M_BP_Motor_var | BP_Motor_var_RunSig | CHPF_M15_M_RunSig | 2143+P3-M6 木片筛出料皮带运输机 电机控制 电机运行指示 | DB100,X4201.5 | DB100 | X4201.5 | 4200 | 1.5 | 离散 | None | Yes | 电机运行指示
CHPF | M15_M | Break_ALM | BP_Motor_var | CHPF_M15_M_BP_Motor_var | BP_Motor_var_Break_ALM | CHPF_M15_M_Break_ALM | 2143+P3-M6 木片筛出料皮带运输机 电机控制 断链报警 | DB100,X4201.6 | DB100 | X4201.6 | 4200 | 1.6 | 离散 | On | Yes | 断链报警
CHPF | M15_M | Break_CHK | BP_Motor_var | CHPF_M15_M_BP_Motor_var | BP_Motor_var_Break_CHK | CHPF_M15_M_Break_CHK | 2143+P3-M6 木片筛出料皮带运输机 电机控制 断链检测 | DB100,X4201.7 | DB100 | X4201.7 | 4200 | 1.7 | 离散 | None | Yes | 断链检测
CHPF | M15_M | INV_Res_HMI | BP_Motor_var | CHPF_M15_M_BP_Motor_var | BP_Motor_var_INV_Res_HMI | CHPF_M15_M_INV_Res_HMI | 2143+P3-M6 木片筛出料皮带运输机 电机控制 复位 | DB100,X4202.0 | DB100 | X4202.0 | 4200 | 2 | 离散 | None | No | 复位
CHPF | M15_M | Break_EN | BP_Motor_var | CHPF_M15_M_BP_Motor_var | BP_Motor_var_Break_EN | CHPF_M15_M_Break_EN | 2143+P3-M6 木片筛出料皮带运输机 电机控制 断链保护使能 | DB100,X4202.1 | DB100 | X4202.1 | 4200 | 2.1 | 离散 | None | No | 断链保护使能
CHPF | M15_M | Break_Stop | BP_Motor_var | CHPF_M15_M_BP_Motor_var | BP_Motor_var_Break_Stop | CHPF_M15_M_Break_Stop | 2143+P3-M6 木片筛出料皮带运输机 电机控制 断链导致停机 | DB100,X4202.2 | DB100 | X4202.2 | 4200 | 2.2 | 离散 | On | Yes | 断链导致停机
CHPF | M15_M | Motor_Back | BP_Motor_var | CHPF_M15_M_BP_Motor_var | BP_Motor_var_Motor_Back | CHPF_M15_M_Motor_Back | 2143+P3-M6 木片筛出料皮带运输机 电机控制 电机(反转） | DB100,X4202.3 | DB100 | X4202.3 | 4200 | 2.3 | 离散 | None | Yes | 电机(反转）
CHPF | M15_M | Loc | BP_Motor_var | CHPF_M15_M_BP_Motor_var | BP_Motor_var_Loc | CHPF_M15_M_Loc | 2143+P3-M6 木片筛出料皮带运输机 电机控制 本地 | DB100,X4202.4 | DB100 | X4202.4 | 4200 | 2.4 | 离散 | None | Yes | 本地
CHPF | M15_M | Rem | BP_Motor_var | CHPF_M15_M_BP_Motor_var | BP_Motor_var_Rem | CHPF_M15_M_Rem | 2143+P3-M6 木片筛出料皮带运输机 电机控制 远程 | DB100,X4202.5 | DB100 | X4202.5 | 4200 | 2.5 | 离散 | None | Yes | 远程
CHPF | M15_M | Blocking_ALM | BP_Motor_var | CHPF_M15_M_BP_Motor_var | BP_Motor_var_Blocking_ALM | CHPF_M15_M_Blocking_ALM | 2143+P3-M6 木片筛出料皮带运输机 电机控制 堵料报警 | DB100,X4202.6 | DB100 | X4202.6 | 4200 | 2.6 | 离散 | On | Yes | 堵料报警
CHPF | M15_M | Blocking_CHK | BP_Motor_var | CHPF_M15_M_BP_Motor_var | BP_Motor_var_Blocking_CHK | CHPF_M15_M_Blocking_CHK | 2143+P3-M6 木片筛出料皮带运输机 电机控制 堵料检测 | DB100,X4202.7 | DB100 | X4202.7 | 4200 | 2.7 | 离散 | None | Yes | 堵料检测
CHPF | M15_M | Blocking_EN | BP_Motor_var | CHPF_M15_M_BP_Motor_var | BP_Motor_var_Blocking_EN | CHPF_M15_M_Blocking_EN | 2143+P3-M6 木片筛出料皮带运输机 电机控制 堵料保护使能 | DB100,X4203.0 | DB100 | X4203.0 | 4200 | 3 | 离散 | None | No | 堵料保护使能
CHPF | M15_M | Blocking_Stop | BP_Motor_var | CHPF_M15_M_BP_Motor_var | BP_Motor_var_Blocking_Stop | CHPF_M15_M_Blocking_Stop | 2143+P3-M6 木片筛出料皮带运输机 电机控制 堵料导致停机 | DB100,X4203.1 | DB100 | X4203.1 | 4200 | 3.1 | 离散 | On | Yes | 堵料导致停机
CHPF | M15_M | BreakTime | BP_Motor_var | CHPF_M15_M_BP_Motor_var | BP_Motor_var_BreakTime | CHPF_M15_M_BreakTime | 2143+P3-M6 木片筛出料皮带运输机 电机控制 断链超时时间 秒 | DB100,INT4204 | DB100 | INT4204 | 4200 | 4 | 整型 | None | No | 断链超时时间 秒
CHPF | M15_M | BlockingTime | BP_Motor_var | CHPF_M15_M_BP_Motor_var | BP_Motor_var_BlockingTime | CHPF_M15_M_BlockingTime | 2143+P3-M6 木片筛出料皮带运输机 电机控制 堵料检测时间 秒 | DB100,INT4206 | DB100 | INT4206 | 4200 | 6 | 整型 | None | No | 堵料检测时间 秒
CHPF | M15_M | PullSwitch_CHK | BP_Motor_var | CHPF_M15_M_BP_Motor_var | BP_Motor_var_PullSwitch_CHK | CHPF_M15_M_PullSwitch_CHK | 2143+P3-M6 木片筛出料皮带运输机 电机控制 拉线开关 | DB100,X4208.0 | DB100 | X4208.0 | 4200 | 8 | 离散 | On | Yes | 拉线开关
CHPF | M15_M | LMD_ALM | BP_Motor_var | CHPF_M15_M_BP_Motor_var | BP_Motor_var_LMD_ALM | CHPF_M15_M_LMD_ALM | 2143+P3-M6 木片筛出料皮带运输机 电机控制 左跑偏报警 | DB100,X4208.1 | DB100 | X4208.1 | 4200 | 8.1 | 离散 | On | Yes | 左跑偏报警
CHPF | M15_M | LMD_CHK_1 | BP_Motor_var | CHPF_M15_M_BP_Motor_var | BP_Motor_var_LMD_CHK_1 | CHPF_M15_M_LMD_CHK_1 | 2143+P3-M6 木片筛出料皮带运输机 电机控制 左跑偏1检测 | DB100,X4208.2 | DB100 | X4208.2 | 4200 | 8.2 | 离散 | None | Yes | 左跑偏1检测
CHPF | M15_M | LMD_EN | BP_Motor_var | CHPF_M15_M_BP_Motor_var | BP_Motor_var_LMD_EN | CHPF_M15_M_LMD_EN | 2143+P3-M6 木片筛出料皮带运输机 电机控制 左跑偏保护使能 | DB100,X4208.3 | DB100 | X4208.3 | 4200 | 8.3 | 离散 | None | No | 左跑偏保护使能
CHPF | M15_M | LMD_Stop | BP_Motor_var | CHPF_M15_M_BP_Motor_var | BP_Motor_var_LMD_Stop | CHPF_M15_M_LMD_Stop | 2143+P3-M6 木片筛出料皮带运输机 电机控制 左跑偏导致停机 | DB100,X4208.4 | DB100 | X4208.4 | 4200 | 8.4 | 离散 | On | Yes | 左跑偏导致停机
CHPF | M15_M | LMD_Time | BP_Motor_var | CHPF_M15_M_BP_Motor_var | BP_Motor_var_LMD_Time | CHPF_M15_M_LMD_Time | 2143+P3-M6 木片筛出料皮带运输机 电机控制 左跑偏检测时间 | DB100,INT4210 | DB100 | INT4210 | 4200 | 10 | 整型 | None | No | 左跑偏检测时间
CHPF | M15_M | RMD_ALM | BP_Motor_var | CHPF_M15_M_BP_Motor_var | BP_Motor_var_RMD_ALM | CHPF_M15_M_RMD_ALM | 2143+P3-M6 木片筛出料皮带运输机 电机控制 右 跑偏报警 | DB100,X4212.0 | DB100 | X4212.0 | 4200 | 12 | 离散 | On | Yes | 右 跑偏报警
CHPF | M15_M | RMD_CHK_1 | BP_Motor_var | CHPF_M15_M_BP_Motor_var | BP_Motor_var_RMD_CHK_1 | CHPF_M15_M_RMD_CHK_1 | 2143+P3-M6 木片筛出料皮带运输机 电机控制 右跑偏1检测 | DB100,X4212.1 | DB100 | X4212.1 | 4200 | 12.1 | 离散 | None | Yes | 右跑偏1检测
CHPF | M15_M | RMD_EN | BP_Motor_var | CHPF_M15_M_BP_Motor_var | BP_Motor_var_RMD_EN | CHPF_M15_M_RMD_EN | 2143+P3-M6 木片筛出料皮带运输机 电机控制 右跑偏保护使能 | DB100,X4212.2 | DB100 | X4212.2 | 4200 | 12.2 | 离散 | None | No | 右跑偏保护使能
CHPF | M15_M | RMD_Stop | BP_Motor_var | CHPF_M15_M_BP_Motor_var | BP_Motor_var_RMD_Stop | CHPF_M15_M_RMD_Stop | 2143+P3-M6 木片筛出料皮带运输机 电机控制 右跑偏导致停机 | DB100,X4212.3 | DB100 | X4212.3 | 4200 | 12.3 | 离散 | On | Yes | 右跑偏导致停机
CHPF | M15_M | RMD_Time | BP_Motor_var | CHPF_M15_M_BP_Motor_var | BP_Motor_var_RMD_Time | CHPF_M15_M_RMD_Time | 2143+P3-M6 木片筛出料皮带运输机 电机控制 右跑偏检测时间 | DB100,INT4214 | DB100 | INT4214 | 4200 | 14 | 整型 | None | No | 右跑偏检测时间
CHPF | M15_M | Motor_Delta | BP_Motor_var | CHPF_M15_M_BP_Motor_var | BP_Motor_var_Motor_Delta | CHPF_M15_M_Motor_Delta | 2143+P3-M6 木片筛出料皮带运输机 电机控制 三角型 | DB100,X4216.0 | DB100 | X4216.0 | 4200 | 16 | 离散 | None | Yes | 三角型
CHPF | M15_M | Motor_Wye | BP_Motor_var | CHPF_M15_M_BP_Motor_var | BP_Motor_var_Motor_Wye | CHPF_M15_M_Motor_Wye | 2143+P3-M6 木片筛出料皮带运输机 电机控制 星型 | DB100,X4216.1 | DB100 | X4216.1 | 4200 | 16.1 | 离散 | None | Yes | 星型
CHPF | M15_M | MSD | BP_Motor_var | CHPF_M15_M_BP_Motor_var | BP_Motor_var_MSD | CHPF_M15_M_MSD | 2143+P3-M6 木片筛出料皮带运输机 电机控制 维修开关 | DB100,X4216.2 | DB100 | X4216.2 | 4200 | 16.2 | 离散 | On | Yes | 维修开关
CHPF | M15_M | LMD_CHK_2 | BP_Motor_var | CHPF_M15_M_BP_Motor_var | BP_Motor_var_LMD_CHK_2 | CHPF_M15_M_LMD_CHK_2 | 2143+P3-M6 木片筛出料皮带运输机 电机控制 左跑偏2检测 | DB100,X4216.3 | DB100 | X4216.3 | 4200 | 16.3 | 离散 | None | Yes | 左跑偏2检测
CHPF | M15_M | RMD_CHK_2 | BP_Motor_var | CHPF_M15_M_BP_Motor_var | BP_Motor_var_RMD_CHK_2 | CHPF_M15_M_RMD_CHK_2 | 2143+P3-M6 木片筛出料皮带运输机 电机控制 右跑偏2检测 | DB100,X4216.4 | DB100 | X4216.4 | 4200 | 16.4 | 离散 | None | Yes | 右跑偏2检测
CHPF | M15_M | InterStarTime | BP_Motor_var | CHPF_M15_M_BP_Motor_var | BP_Motor_var_InterStarTime | CHPF_M15_M_InterStarTime | 2143+P3-M6 木片筛出料皮带运输机 电机控制 联动启动延时 | DB100,INT4218 | DB100 | INT4218 | 4200 | 18 | 整型 | None | No | 联动启动延时
CHPF | M15_M | Alt_TMR | BP_Motor_var | CHPF_M15_M_BP_Motor_var | BP_Motor_var_Alt_TMR | CHPF_M15_M_Alt_TMR | 2143+P3-M6 木片筛出料皮带运输机 电机控制 起动转换时间 秒 | DB100,INT4220 | DB100 | INT4220 | 4200 | 20 | 整型 | None | No | 起动转换时间 秒
CHPF | M15_SetFRQ | HiProEN | BP_Value_var | CHPF_M15_SetFRQ_BP_Value_var | BP_Value_var_HiProEN | CHPF_M15_SetFRQ_HiProEN | 2143+P3-M6 木片筛出料皮带运输机 给定频率 上限保护使能 | DB100,X4250.3 | DB100 | X4250.3 | 4250 | 0.3 | 离散 | None | No | 上限保护使能
CHPF | M15_SetFRQ | LoProEN | BP_Value_var | CHPF_M15_SetFRQ_BP_Value_var | BP_Value_var_LoProEN | CHPF_M15_SetFRQ_LoProEN | 2143+P3-M6 木片筛出料皮带运输机 给定频率 下限保护使能 | DB100,X4250.4 | DB100 | X4250.4 | 4250 | 0.4 | 离散 | None | No | 下限保护使能
CHPF | M15_SetFRQ | HiALM | BP_Value_var | CHPF_M15_SetFRQ_BP_Value_var | BP_Value_var_HiALM | CHPF_M15_SetFRQ_HiALM | 2143+P3-M6 木片筛出料皮带运输机 给定频率 上限报警 | DB100,X4250.5 | DB100 | X4250.5 | 4250 | 0.5 | 离散 | None | Yes | 上限报警
CHPF | M15_SetFRQ | LoALM | BP_Value_var | CHPF_M15_SetFRQ_BP_Value_var | BP_Value_var_LoALM | CHPF_M15_SetFRQ_LoALM | 2143+P3-M6 木片筛出料皮带运输机 给定频率 下限报警 | DB100,X4250.6 | DB100 | X4250.6 | 4250 | 0.6 | 离散 | None | Yes | 下限报警
CHPF | M15_SetFRQ | HiHiALM | BP_Value_var | CHPF_M15_SetFRQ_BP_Value_var | BP_Value_var_HiHiALM | CHPF_M15_SetFRQ_HiHiALM | 2143+P3-M6 木片筛出料皮带运输机 给定频率 上上限报警 | DB100,X4250.7 | DB100 | X4250.7 | 4250 | 0.7 | 离散 | On | Yes | 上上限报警
CHPF | M15_SetFRQ | LoLoALM | BP_Value_var | CHPF_M15_SetFRQ_BP_Value_var | BP_Value_var_LoLoALM | CHPF_M15_SetFRQ_LoLoALM | 2143+P3-M6 木片筛出料皮带运输机 给定频率 下下限报警 | DB100,X4251.0 | DB100 | X4251.0 | 4250 | 1 | 离散 | On | Yes | 下下限报警
CHPF | M15_SetFRQ | LimALM | BP_Value_var | CHPF_M15_SetFRQ_BP_Value_var | BP_Value_var_LimALM | CHPF_M15_SetFRQ_LimALM | 2143+P3-M6 木片筛出料皮带运输机 给定频率 极限报警 | DB100,X4251.1 | DB100 | X4251.1 | 4250 | 1.1 | 离散 | On | Yes | 极限报警
CHPF | M15_SetFRQ | LostALM | BP_Value_var | CHPF_M15_SetFRQ_BP_Value_var | BP_Value_var_LostALM | CHPF_M15_SetFRQ_LostALM | 2143+P3-M6 木片筛出料皮带运输机 给定频率 传感器断线报警 | DB100,X4251.2 | DB100 | X4251.2 | 4250 | 1.2 | 离散 | On | Yes | 传感器断线报警
CHPF | M15_SetFRQ | Code | BP_Value_var | CHPF_M15_SetFRQ_BP_Value_var | BP_Value_var_Code | CHPF_M15_SetFRQ_Code | 2143+P3-M6 木片筛出料皮带运输机 给定频率 实际内码 | DB100,INT4252 | DB100 | INT4252 | 4250 | 2 | 整型 | None | Yes | 实际内码
CHPF | M15_SetFRQ | Value | BP_Value_var | CHPF_M15_SetFRQ_BP_Value_var | BP_Value_var_Value | CHPF_M15_SetFRQ_Value | 2143+P3-M6 木片筛出料皮带运输机 给定频率 实际值 | DB100,REAL4256 | DB100 | REAL4256 | 4250 | 6 | 实型 | None | Yes | 实际值
CHPF | M15_SetFRQ | Range | BP_Value_var | CHPF_M15_SetFRQ_BP_Value_var | BP_Value_var_Range | CHPF_M15_SetFRQ_Range | 2143+P3-M6 木片筛出料皮带运输机 给定频率 量程 | DB100,REAL4260 | DB100 | REAL4260 | 4250 | 10 | 实型 | None | No | 量程
CHPF | M15_SetFRQ | Hi | BP_Value_var | CHPF_M15_SetFRQ_BP_Value_var | BP_Value_var_Hi | CHPF_M15_SetFRQ_Hi | 2143+P3-M6 木片筛出料皮带运输机 给定频率 上限值 | DB100,REAL4264 | DB100 | REAL4264 | 4250 | 14 | 实型 | None | No | 上限值
CHPF | M15_SetFRQ | Lo | BP_Value_var | CHPF_M15_SetFRQ_BP_Value_var | BP_Value_var_Lo | CHPF_M15_SetFRQ_Lo | 2143+P3-M6 木片筛出料皮带运输机 给定频率 下限值 | DB100,REAL4268 | DB100 | REAL4268 | 4250 | 18 | 实型 | None | No | 下限值
CHPF | M15_SetFRQ | HiHi | BP_Value_var | CHPF_M15_SetFRQ_BP_Value_var | BP_Value_var_HiHi | CHPF_M15_SetFRQ_HiHi | 2143+P3-M6 木片筛出料皮带运输机 给定频率 上上限值 | DB100,REAL4272 | DB100 | REAL4272 | 4250 | 22 | 实型 | None | No | 上上限值
CHPF | M15_SetFRQ | LoLo | BP_Value_var | CHPF_M15_SetFRQ_BP_Value_var | BP_Value_var_LoLo | CHPF_M15_SetFRQ_LoLo | 2143+P3-M6 木片筛出料皮带运输机 给定频率 下下限值 | DB100,REAL4276 | DB100 | REAL4276 | 4250 | 26 | 实型 | None | No | 下下限值
CHPF | M15_ActFRQ | HiProEN | BP_Value_var | CHPF_M15_ActFRQ_BP_Value_var | BP_Value_var_HiProEN | CHPF_M15_ActFRQ_HiProEN | 2143+P3-M6 木片筛出料皮带运输机 反馈频率 上限保护使能 | DB100,X4300.3 | DB100 | X4300.3 | 4300 | 0.3 | 离散 | None | No | 上限保护使能
CHPF | M15_ActFRQ | LoProEN | BP_Value_var | CHPF_M15_ActFRQ_BP_Value_var | BP_Value_var_LoProEN | CHPF_M15_ActFRQ_LoProEN | 2143+P3-M6 木片筛出料皮带运输机 反馈频率 下限保护使能 | DB100,X4300.4 | DB100 | X4300.4 | 4300 | 0.4 | 离散 | None | No | 下限保护使能
CHPF | M15_ActFRQ | HiALM | BP_Value_var | CHPF_M15_ActFRQ_BP_Value_var | BP_Value_var_HiALM | CHPF_M15_ActFRQ_HiALM | 2143+P3-M6 木片筛出料皮带运输机 反馈频率 上限报警 | DB100,X4300.5 | DB100 | X4300.5 | 4300 | 0.5 | 离散 | None | Yes | 上限报警
CHPF | M15_ActFRQ | LoALM | BP_Value_var | CHPF_M15_ActFRQ_BP_Value_var | BP_Value_var_LoALM | CHPF_M15_ActFRQ_LoALM | 2143+P3-M6 木片筛出料皮带运输机 反馈频率 下限报警 | DB100,X4300.6 | DB100 | X4300.6 | 4300 | 0.6 | 离散 | None | Yes | 下限报警
CHPF | M15_ActFRQ | HiHiALM | BP_Value_var | CHPF_M15_ActFRQ_BP_Value_var | BP_Value_var_HiHiALM | CHPF_M15_ActFRQ_HiHiALM | 2143+P3-M6 木片筛出料皮带运输机 反馈频率 上上限报警 | DB100,X4300.7 | DB100 | X4300.7 | 4300 | 0.7 | 离散 | On | Yes | 上上限报警
CHPF | M15_ActFRQ | LoLoALM | BP_Value_var | CHPF_M15_ActFRQ_BP_Value_var | BP_Value_var_LoLoALM | CHPF_M15_ActFRQ_LoLoALM | 2143+P3-M6 木片筛出料皮带运输机 反馈频率 下下限报警 | DB100,X4301.0 | DB100 | X4301.0 | 4300 | 1 | 离散 | On | Yes | 下下限报警
CHPF | M15_ActFRQ | LimALM | BP_Value_var | CHPF_M15_ActFRQ_BP_Value_var | BP_Value_var_LimALM | CHPF_M15_ActFRQ_LimALM | 2143+P3-M6 木片筛出料皮带运输机 反馈频率 极限报警 | DB100,X4301.1 | DB100 | X4301.1 | 4300 | 1.1 | 离散 | On | Yes | 极限报警
CHPF | M15_ActFRQ | LostALM | BP_Value_var | CHPF_M15_ActFRQ_BP_Value_var | BP_Value_var_LostALM | CHPF_M15_ActFRQ_LostALM | 2143+P3-M6 木片筛出料皮带运输机 反馈频率 传感器断线报警 | DB100,X4301.2 | DB100 | X4301.2 | 4300 | 1.2 | 离散 | On | Yes | 传感器断线报警
CHPF | M15_ActFRQ | Code | BP_Value_var | CHPF_M15_ActFRQ_BP_Value_var | BP_Value_var_Code | CHPF_M15_ActFRQ_Code | 2143+P3-M6 木片筛出料皮带运输机 反馈频率 实际内码 | DB100,INT4302 | DB100 | INT4302 | 4300 | 2 | 整型 | None | Yes | 实际内码
CHPF | M15_ActFRQ | Value | BP_Value_var | CHPF_M15_ActFRQ_BP_Value_var | BP_Value_var_Value | CHPF_M15_ActFRQ_Value | 2143+P3-M6 木片筛出料皮带运输机 反馈频率 实际值 | DB100,REAL4306 | DB100 | REAL4306 | 4300 | 6 | 实型 | None | Yes | 实际值
CHPF | M15_ActFRQ | Range | BP_Value_var | CHPF_M15_ActFRQ_BP_Value_var | BP_Value_var_Range | CHPF_M15_ActFRQ_Range | 2143+P3-M6 木片筛出料皮带运输机 反馈频率 量程 | DB100,REAL4310 | DB100 | REAL4310 | 4300 | 10 | 实型 | None | No | 量程
CHPF | M15_ActFRQ | Hi | BP_Value_var | CHPF_M15_ActFRQ_BP_Value_var | BP_Value_var_Hi | CHPF_M15_ActFRQ_Hi | 2143+P3-M6 木片筛出料皮带运输机 反馈频率 上限值 | DB100,REAL4314 | DB100 | REAL4314 | 4300 | 14 | 实型 | None | No | 上限值
CHPF | M15_ActFRQ | Lo | BP_Value_var | CHPF_M15_ActFRQ_BP_Value_var | BP_Value_var_Lo | CHPF_M15_ActFRQ_Lo | 2143+P3-M6 木片筛出料皮带运输机 反馈频率 下限值 | DB100,REAL4318 | DB100 | REAL4318 | 4300 | 18 | 实型 | None | No | 下限值
CHPF | M15_ActFRQ | HiHi | BP_Value_var | CHPF_M15_ActFRQ_BP_Value_var | BP_Value_var_HiHi | CHPF_M15_ActFRQ_HiHi | 2143+P3-M6 木片筛出料皮带运输机 反馈频率 上上限值 | DB100,REAL4322 | DB100 | REAL4322 | 4300 | 22 | 实型 | None | No | 上上限值
CHPF | M15_ActFRQ | LoLo | BP_Value_var | CHPF_M15_ActFRQ_BP_Value_var | BP_Value_var_LoLo | CHPF_M15_ActFRQ_LoLo | 2143+P3-M6 木片筛出料皮带运输机 反馈频率 下下限值 | DB100,REAL4326 | DB100 | REAL4326 | 4300 | 26 | 实型 | None | No | 下下限值
CHPF | M15_Comm | REL | BP_G120_var | CHPF_M15_Comm_BP_G120_var | BP_G120_var_REL | CHPF_M15_Comm_REL | 2143+P3-M6 木片筛出料皮带运输机 变频器通讯 备妥（不能与正转信号使用同一个） | DB100,X4350.0 | DB100 | X4350.0 | 4350 | 0 | 离散 | None | Yes | 备妥（不能与正转信号使用同一个）
CHPF | M15_Comm | FWD | BP_G120_var | CHPF_M15_Comm_BP_G120_var | BP_G120_var_FWD | CHPF_M15_Comm_FWD | 2143+P3-M6 木片筛出料皮带运输机 变频器通讯 正转 | DB100,X4350.1 | DB100 | X4350.1 | 4350 | 0.1 | 离散 | None | Yes | 正转
CHPF | M15_Comm | REV | BP_G120_var | CHPF_M15_Comm_BP_G120_var | BP_G120_var_REV | CHPF_M15_Comm_REV | 2143+P3-M6 木片筛出料皮带运输机 变频器通讯 反转 | DB100,X4350.2 | DB100 | X4350.2 | 4350 | 0.2 | 离散 | None | Yes | 反转
CHPF | M15_Comm | Reset | BP_G120_var | CHPF_M15_Comm_BP_G120_var | BP_G120_var_Reset | CHPF_M15_Comm_Reset | 2143+P3-M6 木片筛出料皮带运输机 变频器通讯 故障复位 | DB100,X4350.3 | DB100 | X4350.3 | 4350 | 0.3 | 离散 | None | No | 故障复位
CHPF | M15_Comm | IRL | BP_G120_var | CHPF_M15_Comm_BP_G120_var | BP_G120_var_IRL | CHPF_M15_Comm_IRL | 2143+P3-M6 木片筛出料皮带运输机 变频器通讯 备妥反馈 | DB100,X4350.4 | DB100 | X4350.4 | 4350 | 0.4 | 离散 | None | Yes | 备妥反馈
CHPF | M15_Comm | IFW | BP_G120_var | CHPF_M15_Comm_BP_G120_var | BP_G120_var_IFW | CHPF_M15_Comm_IFW | 2143+P3-M6 木片筛出料皮带运输机 变频器通讯 正转反馈 | DB100,X4350.5 | DB100 | X4350.5 | 4350 | 0.5 | 离散 | None | Yes | 正转反馈
CHPF | M15_Comm | IRV | BP_G120_var | CHPF_M15_Comm_BP_G120_var | BP_G120_var_IRV | CHPF_M15_Comm_IRV | 2143+P3-M6 木片筛出料皮带运输机 变频器通讯 反转反馈 | DB100,X4350.6 | DB100 | X4350.6 | 4350 | 0.6 | 离散 | None | Yes | 反转反馈
CHPF | M15_Comm | ALARM | BP_G120_var | CHPF_M15_Comm_BP_G120_var | BP_G120_var_ALARM | CHPF_M15_Comm_ALARM | 2143+P3-M6 木片筛出料皮带运输机 变频器通讯 变频器备用 | DB100,X4350.7 | DB100 | X4350.7 | 4350 | 0.7 | 离散 | None | Yes | 变频器备用
CHPF | M15_Comm | Fault | BP_G120_var | CHPF_M15_Comm_BP_G120_var | BP_G120_var_Fault | CHPF_M15_Comm_Fault | 2143+P3-M6 木片筛出料皮带运输机 变频器通讯 变频器报警 | DB100,X4351.0 | DB100 | X4351.0 | 4350 | 1 | 离散 | On | Yes | 变频器报警
CHPF | M15_Comm | Warn_Code | BP_G120_var | CHPF_M15_Comm_BP_G120_var | BP_G120_var_Warn_Code | CHPF_M15_Comm_Warn_Code | 2143+P3-M6 木片筛出料皮带运输机 变频器通讯 警告 | DB100,INT4352 | DB100 | INT4352 | 4350 | 2 | 整型 | None | Yes | 警告
CHPF | M15_Comm | Fault_Code | BP_G120_var | CHPF_M15_Comm_BP_G120_var | BP_G120_var_Fault_Code | CHPF_M15_Comm_Fault_Code | 2143+P3-M6 木片筛出料皮带运输机 变频器通讯 报警代码 | DB100,INT4354 | DB100 | INT4354 | 4350 | 4 | 整型 | None | Yes | 报警代码
CHPF | M15_Comm | AV_Speed | BP_G120_var | CHPF_M15_Comm_BP_G120_var | BP_G120_var_AV_Speed | CHPF_M15_Comm_AV_Speed | 2143+P3-M6 木片筛出料皮带运输机 变频器通讯 实际运行反馈速度 | DB100,REAL4356 | DB100 | REAL4356 | 4350 | 6 | 实型 | None | Yes | 实际运行反馈速度
CHPF | M15_Comm | AV_Current | BP_G120_var | CHPF_M15_Comm_BP_G120_var | BP_G120_var_AV_Current | CHPF_M15_Comm_AV_Current | 2143+P3-M6 木片筛出料皮带运输机 变频器通讯 实际运行反馈电流 | DB100,REAL4360 | DB100 | REAL4360 | 4350 | 10 | 实型 | None | Yes | 实际运行反馈电流
CHPF | M15_Comm | Torque | BP_G120_var | CHPF_M15_Comm_BP_G120_var | BP_G120_var_Torque | CHPF_M15_Comm_Torque | 2143+P3-M6 木片筛出料皮带运输机 变频器通讯 转矩百分比 | DB100,REAL4364 | DB100 | REAL4364 | 4350 | 14 | 实型 | None | Yes | 转矩百分比
CHPF | M15_Comm | SP_Speed | BP_G120_var | CHPF_M15_Comm_BP_G120_var | BP_G120_var_SP_Speed | CHPF_M15_Comm_SP_Speed | 2143+P3-M6 木片筛出料皮带运输机 变频器通讯 给定速度 | DB100,REAL4368 | DB100 | REAL4368 | 4350 | 18 | 实型 | None | No | 给定速度
CHPF | M15_Comm | SP_Ramp_UP | BP_G120_var | CHPF_M15_Comm_BP_G120_var | BP_G120_var_SP_Ramp_UP | CHPF_M15_Comm_SP_Ramp_UP | 2143+P3-M6 木片筛出料皮带运输机 变频器通讯 加速时间 | DB100,REAL4372 | DB100 | REAL4372 | 4350 | 22 | 实型 | None | No | 加速时间
CHPF | M15_Comm | SP_Ramp_Down | BP_G120_var | CHPF_M15_Comm_BP_G120_var | BP_G120_var_SP_Ramp_Down | CHPF_M15_Comm_SP_Ramp_Down | 2143+P3-M6 木片筛出料皮带运输机 变频器通讯 减速时间 | DB100,REAL4376 | DB100 | REAL4376 | 4350 | 26 | 实型 | None | No | 减速时间
CHPF | M15_Comm | Max_Spd | BP_G120_var | CHPF_M15_Comm_BP_G120_var | BP_G120_var_Max_Spd | CHPF_M15_Comm_Max_Spd | 2143+P3-M6 木片筛出料皮带运输机 变频器通讯 最大频率 | DB100,REAL4380 | DB100 | REAL4380 | 4350 | 30 | 实型 | None | No | 最大频率
CHPF | M15_Comm | Min_Spd | BP_G120_var | CHPF_M15_Comm_BP_G120_var | BP_G120_var_Min_Spd | CHPF_M15_Comm_Min_Spd | 2143+P3-M6 木片筛出料皮带运输机 变频器通讯 最小频率 | DB100,REAL4384 | DB100 | REAL4384 | 4350 | 34 | 实型 | None | No | 最小频率
CHPF | M15_Comm | Scaling_Speed | BP_G120_var | CHPF_M15_Comm_BP_G120_var | BP_G120_var_Scaling_Speed | CHPF_M15_Comm_Scaling_Speed | 2143+P3-M6 木片筛出料皮带运输机 变频器通讯 多级速度 | DB100,REAL4388 | DB100 | REAL4388 | 4350 | 38 | 实型 | None | No | 多级速度
CHPF | M15_Comm | Scaling_Ramp | BP_G120_var | CHPF_M15_Comm_BP_G120_var | BP_G120_var_Scaling_Ramp | CHPF_M15_Comm_Scaling_Ramp | 2143+P3-M6 木片筛出料皮带运输机 变频器通讯 多级转速 | DB100,REAL4392 | DB100 | REAL4392 | 4350 | 42 | 实型 | None | No | 多级转速
CHPF | M15_ActRPM | HiProEN | BP_Value_var | CHPF_M15_ActRPM_BP_Value_var | BP_Value_var_HiProEN | CHPF_M15_ActRPM_HiProEN | 2143+P3-M6 木片筛出料皮带运输机 反馈转速 上限保护使能 | DB100,X4400.3 | DB100 | X4400.3 | 4400 | 0.3 | 离散 | None | No | 上限保护使能
CHPF | M15_ActRPM | LoProEN | BP_Value_var | CHPF_M15_ActRPM_BP_Value_var | BP_Value_var_LoProEN | CHPF_M15_ActRPM_LoProEN | 2143+P3-M6 木片筛出料皮带运输机 反馈转速 下限保护使能 | DB100,X4400.4 | DB100 | X4400.4 | 4400 | 0.4 | 离散 | None | No | 下限保护使能
CHPF | M15_ActRPM | HiALM | BP_Value_var | CHPF_M15_ActRPM_BP_Value_var | BP_Value_var_HiALM | CHPF_M15_ActRPM_HiALM | 2143+P3-M6 木片筛出料皮带运输机 反馈转速 上限报警 | DB100,X4400.5 | DB100 | X4400.5 | 4400 | 0.5 | 离散 | None | Yes | 上限报警
CHPF | M15_ActRPM | LoALM | BP_Value_var | CHPF_M15_ActRPM_BP_Value_var | BP_Value_var_LoALM | CHPF_M15_ActRPM_LoALM | 2143+P3-M6 木片筛出料皮带运输机 反馈转速 下限报警 | DB100,X4400.6 | DB100 | X4400.6 | 4400 | 0.6 | 离散 | None | Yes | 下限报警
CHPF | M15_ActRPM | HiHiALM | BP_Value_var | CHPF_M15_ActRPM_BP_Value_var | BP_Value_var_HiHiALM | CHPF_M15_ActRPM_HiHiALM | 2143+P3-M6 木片筛出料皮带运输机 反馈转速 上上限报警 | DB100,X4400.7 | DB100 | X4400.7 | 4400 | 0.7 | 离散 | On | Yes | 上上限报警
CHPF | M15_ActRPM | LoLoALM | BP_Value_var | CHPF_M15_ActRPM_BP_Value_var | BP_Value_var_LoLoALM | CHPF_M15_ActRPM_LoLoALM | 2143+P3-M6 木片筛出料皮带运输机 反馈转速 下下限报警 | DB100,X4401.0 | DB100 | X4401.0 | 4400 | 1 | 离散 | On | Yes | 下下限报警
CHPF | M15_ActRPM | LimALM | BP_Value_var | CHPF_M15_ActRPM_BP_Value_var | BP_Value_var_LimALM | CHPF_M15_ActRPM_LimALM | 2143+P3-M6 木片筛出料皮带运输机 反馈转速 极限报警 | DB100,X4401.1 | DB100 | X4401.1 | 4400 | 1.1 | 离散 | On | Yes | 极限报警
CHPF | M15_ActRPM | LostALM | BP_Value_var | CHPF_M15_ActRPM_BP_Value_var | BP_Value_var_LostALM | CHPF_M15_ActRPM_LostALM | 2143+P3-M6 木片筛出料皮带运输机 反馈转速 传感器断线报警 | DB100,X4401.2 | DB100 | X4401.2 | 4400 | 1.2 | 离散 | On | Yes | 传感器断线报警
CHPF | M15_ActRPM | Code | BP_Value_var | CHPF_M15_ActRPM_BP_Value_var | BP_Value_var_Code | CHPF_M15_ActRPM_Code | 2143+P3-M6 木片筛出料皮带运输机 反馈转速 实际内码 | DB100,INT4402 | DB100 | INT4402 | 4400 | 2 | 整型 | None | Yes | 实际内码
CHPF | M15_ActRPM | Value | BP_Value_var | CHPF_M15_ActRPM_BP_Value_var | BP_Value_var_Value | CHPF_M15_ActRPM_Value | 2143+P3-M6 木片筛出料皮带运输机 反馈转速 实际值 | DB100,REAL4406 | DB100 | REAL4406 | 4400 | 6 | 实型 | None | Yes | 实际值
CHPF | M15_ActRPM | Range | BP_Value_var | CHPF_M15_ActRPM_BP_Value_var | BP_Value_var_Range | CHPF_M15_ActRPM_Range | 2143+P3-M6 木片筛出料皮带运输机 反馈转速 量程 | DB100,REAL4410 | DB100 | REAL4410 | 4400 | 10 | 实型 | None | No | 量程
CHPF | M15_ActRPM | Hi | BP_Value_var | CHPF_M15_ActRPM_BP_Value_var | BP_Value_var_Hi | CHPF_M15_ActRPM_Hi | 2143+P3-M6 木片筛出料皮带运输机 反馈转速 上限值 | DB100,REAL4414 | DB100 | REAL4414 | 4400 | 14 | 实型 | None | No | 上限值
CHPF | M15_ActRPM | Lo | BP_Value_var | CHPF_M15_ActRPM_BP_Value_var | BP_Value_var_Lo | CHPF_M15_ActRPM_Lo | 2143+P3-M6 木片筛出料皮带运输机 反馈转速 下限值 | DB100,REAL4418 | DB100 | REAL4418 | 4400 | 18 | 实型 | None | No | 下限值
CHPF | M15_ActRPM | HiHi | BP_Value_var | CHPF_M15_ActRPM_BP_Value_var | BP_Value_var_HiHi | CHPF_M15_ActRPM_HiHi | 2143+P3-M6 木片筛出料皮带运输机 反馈转速 上上限值 | DB100,REAL4422 | DB100 | REAL4422 | 4400 | 22 | 实型 | None | No | 上上限值
CHPF | M15_ActRPM | LoLo | BP_Value_var | CHPF_M15_ActRPM_BP_Value_var | BP_Value_var_LoLo | CHPF_M15_ActRPM_LoLo | 2143+P3-M6 木片筛出料皮带运输机 反馈转速 下下限值 | DB100,REAL4426 | DB100 | REAL4426 | 4400 | 26 | 实型 | None | No | 下下限值
CHPF | M15_Current | HiProEN | BP_Value_var | CHPF_M15_Current_BP_Value_var | BP_Value_var_HiProEN | CHPF_M15_Current_HiProEN | 2143+P3-M6 木片筛出料皮带运输机 反馈电流 上限保护使能 | DB100,X4450.3 | DB100 | X4450.3 | 4450 | 0.3 | 离散 | None | No | 上限保护使能
CHPF | M15_Current | LoProEN | BP_Value_var | CHPF_M15_Current_BP_Value_var | BP_Value_var_LoProEN | CHPF_M15_Current_LoProEN | 2143+P3-M6 木片筛出料皮带运输机 反馈电流 下限保护使能 | DB100,X4450.4 | DB100 | X4450.4 | 4450 | 0.4 | 离散 | None | No | 下限保护使能
CHPF | M15_Current | HiALM | BP_Value_var | CHPF_M15_Current_BP_Value_var | BP_Value_var_HiALM | CHPF_M15_Current_HiALM | 2143+P3-M6 木片筛出料皮带运输机 反馈电流 上限报警 | DB100,X4450.5 | DB100 | X4450.5 | 4450 | 0.5 | 离散 | None | Yes | 上限报警
CHPF | M15_Current | LoALM | BP_Value_var | CHPF_M15_Current_BP_Value_var | BP_Value_var_LoALM | CHPF_M15_Current_LoALM | 2143+P3-M6 木片筛出料皮带运输机 反馈电流 下限报警 | DB100,X4450.6 | DB100 | X4450.6 | 4450 | 0.6 | 离散 | None | Yes | 下限报警
CHPF | M15_Current | HiHiALM | BP_Value_var | CHPF_M15_Current_BP_Value_var | BP_Value_var_HiHiALM | CHPF_M15_Current_HiHiALM | 2143+P3-M6 木片筛出料皮带运输机 反馈电流 上上限报警 | DB100,X4450.7 | DB100 | X4450.7 | 4450 | 0.7 | 离散 | On | Yes | 上上限报警
CHPF | M15_Current | LoLoALM | BP_Value_var | CHPF_M15_Current_BP_Value_var | BP_Value_var_LoLoALM | CHPF_M15_Current_LoLoALM | 2143+P3-M6 木片筛出料皮带运输机 反馈电流 下下限报警 | DB100,X4451.0 | DB100 | X4451.0 | 4450 | 1 | 离散 | On | Yes | 下下限报警
CHPF | M15_Current | LimALM | BP_Value_var | CHPF_M15_Current_BP_Value_var | BP_Value_var_LimALM | CHPF_M15_Current_LimALM | 2143+P3-M6 木片筛出料皮带运输机 反馈电流 极限报警 | DB100,X4451.1 | DB100 | X4451.1 | 4450 | 1.1 | 离散 | On | Yes | 极限报警
CHPF | M15_Current | LostALM | BP_Value_var | CHPF_M15_Current_BP_Value_var | BP_Value_var_LostALM | CHPF_M15_Current_LostALM | 2143+P3-M6 木片筛出料皮带运输机 反馈电流 传感器断线报警 | DB100,X4451.2 | DB100 | X4451.2 | 4450 | 1.2 | 离散 | On | Yes | 传感器断线报警
CHPF | M15_Current | Code | BP_Value_var | CHPF_M15_Current_BP_Value_var | BP_Value_var_Code | CHPF_M15_Current_Code | 2143+P3-M6 木片筛出料皮带运输机 反馈电流 实际内码 | DB100,INT4452 | DB100 | INT4452 | 4450 | 2 | 整型 | None | Yes | 实际内码
CHPF | M15_Current | Value | BP_Value_var | CHPF_M15_Current_BP_Value_var | BP_Value_var_Value | CHPF_M15_Current_Value | 2143+P3-M6 木片筛出料皮带运输机 反馈电流 实际值 | DB100,REAL4456 | DB100 | REAL4456 | 4450 | 6 | 实型 | None | Yes | 实际值
CHPF | M15_Current | Range | BP_Value_var | CHPF_M15_Current_BP_Value_var | BP_Value_var_Range | CHPF_M15_Current_Range | 2143+P3-M6 木片筛出料皮带运输机 反馈电流 量程 | DB100,REAL4460 | DB100 | REAL4460 | 4450 | 10 | 实型 | None | No | 量程
CHPF | M15_Current | Hi | BP_Value_var | CHPF_M15_Current_BP_Value_var | BP_Value_var_Hi | CHPF_M15_Current_Hi | 2143+P3-M6 木片筛出料皮带运输机 反馈电流 上限值 | DB100,REAL4464 | DB100 | REAL4464 | 4450 | 14 | 实型 | None | No | 上限值
CHPF | M15_Current | Lo | BP_Value_var | CHPF_M15_Current_BP_Value_var | BP_Value_var_Lo | CHPF_M15_Current_Lo | 2143+P3-M6 木片筛出料皮带运输机 反馈电流 下限值 | DB100,REAL4468 | DB100 | REAL4468 | 4450 | 18 | 实型 | None | No | 下限值
CHPF | M15_Current | HiHi | BP_Value_var | CHPF_M15_Current_BP_Value_var | BP_Value_var_HiHi | CHPF_M15_Current_HiHi | 2143+P3-M6 木片筛出料皮带运输机 反馈电流 上上限值 | DB100,REAL4472 | DB100 | REAL4472 | 4450 | 22 | 实型 | None | No | 上上限值
CHPF | M15_Current | LoLo | BP_Value_var | CHPF_M15_Current_BP_Value_var | BP_Value_var_LoLo | CHPF_M15_Current_LoLo | 2143+P3-M6 木片筛出料皮带运输机 反馈电流 下下限值 | DB100,REAL4476 | DB100 | REAL4476 | 4450 | 26 | 实型 | None | No | 下下限值
CHPF | M16_M | Enable | BP_Motor_var | CHPF_M16_M_BP_Motor_var | BP_Motor_var_Enable | CHPF_M16_M_Enable | 2147+P6-M3 刨片进料料仓进料皮带运输机 电机控制 使能 | DB100,X4500.0 | DB100 | X4500.0 | 4500 | 0 | 离散 | None | No | 使能
CHPF | M16_M | Auto_Status | BP_Motor_var | CHPF_M16_M_BP_Motor_var | BP_Motor_var_Auto_Status | CHPF_M16_M_Auto_Status | 2147+P6-M3 刨片进料料仓进料皮带运输机 电机控制 手自动状态 | DB100,X4500.3 | DB100 | X4500.3 | 4500 | 0.3 | 离散 | None | Yes | 手自动状态
CHPF | M16_M | Loc_Rem | BP_Motor_var | CHPF_M16_M_BP_Motor_var | BP_Motor_var_Loc_Rem | CHPF_M16_M_Loc_Rem | 2147+P6-M3 刨片进料料仓进料皮带运输机 电机控制 本地/远程(检修/待机） | DB100,X4500.4 | DB100 | X4500.4 | 4500 | 0.4 | 离散 | None | Yes | 本地/远程(检修/待机）
CHPF | M16_M | ON_HMI | BP_Motor_var | CHPF_M16_M_BP_Motor_var | BP_Motor_var_ON_HMI | CHPF_M16_M_ON_HMI | 2147+P6-M3 刨片进料料仓进料皮带运输机 电机控制 开启_上位机(正转) | DB100,X4500.6 | DB100 | X4500.6 | 4500 | 0.6 | 离散 | None | No | 开启_上位机(正转)
CHPF | M16_M | OFF_HMI | BP_Motor_var | CHPF_M16_M_BP_Motor_var | BP_Motor_var_OFF_HMI | CHPF_M16_M_OFF_HMI | 2147+P6-M3 刨片进料料仓进料皮带运输机 电机控制 停止_上位机(反转) | DB100,X4501.0 | DB100 | X4501.0 | 4500 | 1 | 离散 | None | No | 停止_上位机(反转)
CHPF | M16_M | Fan | BP_Motor_var | CHPF_M16_M_BP_Motor_var | BP_Motor_var_Fan | CHPF_M16_M_Fan | 2147+P6-M3 刨片进料料仓进料皮带运输机 电机控制 通风扇 | DB100,X4501.1 | DB100 | X4501.1 | 4500 | 1.1 | 离散 | None | Yes | 通风扇
CHPF | M16_M | Motor | BP_Motor_var | CHPF_M16_M_BP_Motor_var | BP_Motor_var_Motor | CHPF_M16_M_Motor | 2147+P6-M3 刨片进料料仓进料皮带运输机 电机控制 电机(正转） | DB100,X4501.2 | DB100 | X4501.2 | 4500 | 1.2 | 离散 | None | Yes | 电机(正转）
CHPF | M16_M | OL | BP_Motor_var | CHPF_M16_M_BP_Motor_var | BP_Motor_var_OL | CHPF_M16_M_OL | 2147+P6-M3 刨片进料料仓进料皮带运输机 电机控制 电机过载 | DB100,X4501.3 | DB100 | X4501.3 | 4500 | 1.3 | 离散 | On | Yes | 电机过载
CHPF | M16_M | Fan_OL | BP_Motor_var | CHPF_M16_M_BP_Motor_var | BP_Motor_var_Fan_OL | CHPF_M16_M_Fan_OL | 2147+P6-M3 刨片进料料仓进料皮带运输机 电机控制 风扇过载 | DB100,X4501.4 | DB100 | X4501.4 | 4500 | 1.4 | 离散 | On | Yes | 风扇过载
CHPF | M16_M | RunSig | BP_Motor_var | CHPF_M16_M_BP_Motor_var | BP_Motor_var_RunSig | CHPF_M16_M_RunSig | 2147+P6-M3 刨片进料料仓进料皮带运输机 电机控制 电机运行指示 | DB100,X4501.5 | DB100 | X4501.5 | 4500 | 1.5 | 离散 | None | Yes | 电机运行指示
CHPF | M16_M | Break_ALM | BP_Motor_var | CHPF_M16_M_BP_Motor_var | BP_Motor_var_Break_ALM | CHPF_M16_M_Break_ALM | 2147+P6-M3 刨片进料料仓进料皮带运输机 电机控制 断链报警 | DB100,X4501.6 | DB100 | X4501.6 | 4500 | 1.6 | 离散 | On | Yes | 断链报警
CHPF | M16_M | Break_CHK | BP_Motor_var | CHPF_M16_M_BP_Motor_var | BP_Motor_var_Break_CHK | CHPF_M16_M_Break_CHK | 2147+P6-M3 刨片进料料仓进料皮带运输机 电机控制 断链检测 | DB100,X4501.7 | DB100 | X4501.7 | 4500 | 1.7 | 离散 | None | Yes | 断链检测
CHPF | M16_M | INV_Res_HMI | BP_Motor_var | CHPF_M16_M_BP_Motor_var | BP_Motor_var_INV_Res_HMI | CHPF_M16_M_INV_Res_HMI | 2147+P6-M3 刨片进料料仓进料皮带运输机 电机控制 复位 | DB100,X4502.0 | DB100 | X4502.0 | 4500 | 2 | 离散 | None | No | 复位
CHPF | M16_M | Break_EN | BP_Motor_var | CHPF_M16_M_BP_Motor_var | BP_Motor_var_Break_EN | CHPF_M16_M_Break_EN | 2147+P6-M3 刨片进料料仓进料皮带运输机 电机控制 断链保护使能 | DB100,X4502.1 | DB100 | X4502.1 | 4500 | 2.1 | 离散 | None | No | 断链保护使能
CHPF | M16_M | Break_Stop | BP_Motor_var | CHPF_M16_M_BP_Motor_var | BP_Motor_var_Break_Stop | CHPF_M16_M_Break_Stop | 2147+P6-M3 刨片进料料仓进料皮带运输机 电机控制 断链导致停机 | DB100,X4502.2 | DB100 | X4502.2 | 4500 | 2.2 | 离散 | On | Yes | 断链导致停机
CHPF | M16_M | Motor_Back | BP_Motor_var | CHPF_M16_M_BP_Motor_var | BP_Motor_var_Motor_Back | CHPF_M16_M_Motor_Back | 2147+P6-M3 刨片进料料仓进料皮带运输机 电机控制 电机(反转） | DB100,X4502.3 | DB100 | X4502.3 | 4500 | 2.3 | 离散 | None | Yes | 电机(反转）
CHPF | M16_M | Loc | BP_Motor_var | CHPF_M16_M_BP_Motor_var | BP_Motor_var_Loc | CHPF_M16_M_Loc | 2147+P6-M3 刨片进料料仓进料皮带运输机 电机控制 本地 | DB100,X4502.4 | DB100 | X4502.4 | 4500 | 2.4 | 离散 | None | Yes | 本地
CHPF | M16_M | Rem | BP_Motor_var | CHPF_M16_M_BP_Motor_var | BP_Motor_var_Rem | CHPF_M16_M_Rem | 2147+P6-M3 刨片进料料仓进料皮带运输机 电机控制 远程 | DB100,X4502.5 | DB100 | X4502.5 | 4500 | 2.5 | 离散 | None | Yes | 远程
CHPF | M16_M | Blocking_ALM | BP_Motor_var | CHPF_M16_M_BP_Motor_var | BP_Motor_var_Blocking_ALM | CHPF_M16_M_Blocking_ALM | 2147+P6-M3 刨片进料料仓进料皮带运输机 电机控制 堵料报警 | DB100,X4502.6 | DB100 | X4502.6 | 4500 | 2.6 | 离散 | On | Yes | 堵料报警
CHPF | M16_M | Blocking_CHK | BP_Motor_var | CHPF_M16_M_BP_Motor_var | BP_Motor_var_Blocking_CHK | CHPF_M16_M_Blocking_CHK | 2147+P6-M3 刨片进料料仓进料皮带运输机 电机控制 堵料检测 | DB100,X4502.7 | DB100 | X4502.7 | 4500 | 2.7 | 离散 | None | Yes | 堵料检测
CHPF | M16_M | Blocking_EN | BP_Motor_var | CHPF_M16_M_BP_Motor_var | BP_Motor_var_Blocking_EN | CHPF_M16_M_Blocking_EN | 2147+P6-M3 刨片进料料仓进料皮带运输机 电机控制 堵料保护使能 | DB100,X4503.0 | DB100 | X4503.0 | 4500 | 3 | 离散 | None | No | 堵料保护使能
CHPF | M16_M | Blocking_Stop | BP_Motor_var | CHPF_M16_M_BP_Motor_var | BP_Motor_var_Blocking_Stop | CHPF_M16_M_Blocking_Stop | 2147+P6-M3 刨片进料料仓进料皮带运输机 电机控制 堵料导致停机 | DB100,X4503.1 | DB100 | X4503.1 | 4500 | 3.1 | 离散 | On | Yes | 堵料导致停机
CHPF | M16_M | BreakTime | BP_Motor_var | CHPF_M16_M_BP_Motor_var | BP_Motor_var_BreakTime | CHPF_M16_M_BreakTime | 2147+P6-M3 刨片进料料仓进料皮带运输机 电机控制 断链超时时间 秒 | DB100,INT4504 | DB100 | INT4504 | 4500 | 4 | 整型 | None | No | 断链超时时间 秒
CHPF | M16_M | BlockingTime | BP_Motor_var | CHPF_M16_M_BP_Motor_var | BP_Motor_var_BlockingTime | CHPF_M16_M_BlockingTime | 2147+P6-M3 刨片进料料仓进料皮带运输机 电机控制 堵料检测时间 秒 | DB100,INT4506 | DB100 | INT4506 | 4500 | 6 | 整型 | None | No | 堵料检测时间 秒
CHPF | M16_M | PullSwitch_CHK | BP_Motor_var | CHPF_M16_M_BP_Motor_var | BP_Motor_var_PullSwitch_CHK | CHPF_M16_M_PullSwitch_CHK | 2147+P6-M3 刨片进料料仓进料皮带运输机 电机控制 拉线开关 | DB100,X4508.0 | DB100 | X4508.0 | 4500 | 8 | 离散 | On | Yes | 拉线开关
CHPF | M16_M | LMD_ALM | BP_Motor_var | CHPF_M16_M_BP_Motor_var | BP_Motor_var_LMD_ALM | CHPF_M16_M_LMD_ALM | 2147+P6-M3 刨片进料料仓进料皮带运输机 电机控制 左跑偏报警 | DB100,X4508.1 | DB100 | X4508.1 | 4500 | 8.1 | 离散 | On | Yes | 左跑偏报警
CHPF | M16_M | LMD_CHK_1 | BP_Motor_var | CHPF_M16_M_BP_Motor_var | BP_Motor_var_LMD_CHK_1 | CHPF_M16_M_LMD_CHK_1 | 2147+P6-M3 刨片进料料仓进料皮带运输机 电机控制 左跑偏1检测 | DB100,X4508.2 | DB100 | X4508.2 | 4500 | 8.2 | 离散 | None | Yes | 左跑偏1检测
CHPF | M16_M | LMD_EN | BP_Motor_var | CHPF_M16_M_BP_Motor_var | BP_Motor_var_LMD_EN | CHPF_M16_M_LMD_EN | 2147+P6-M3 刨片进料料仓进料皮带运输机 电机控制 左跑偏保护使能 | DB100,X4508.3 | DB100 | X4508.3 | 4500 | 8.3 | 离散 | None | No | 左跑偏保护使能
CHPF | M16_M | LMD_Stop | BP_Motor_var | CHPF_M16_M_BP_Motor_var | BP_Motor_var_LMD_Stop | CHPF_M16_M_LMD_Stop | 2147+P6-M3 刨片进料料仓进料皮带运输机 电机控制 左跑偏导致停机 | DB100,X4508.4 | DB100 | X4508.4 | 4500 | 8.4 | 离散 | On | Yes | 左跑偏导致停机
CHPF | M16_M | LMD_Time | BP_Motor_var | CHPF_M16_M_BP_Motor_var | BP_Motor_var_LMD_Time | CHPF_M16_M_LMD_Time | 2147+P6-M3 刨片进料料仓进料皮带运输机 电机控制 左跑偏检测时间 | DB100,INT4510 | DB100 | INT4510 | 4500 | 10 | 整型 | None | No | 左跑偏检测时间
CHPF | M16_M | RMD_ALM | BP_Motor_var | CHPF_M16_M_BP_Motor_var | BP_Motor_var_RMD_ALM | CHPF_M16_M_RMD_ALM | 2147+P6-M3 刨片进料料仓进料皮带运输机 电机控制 右 跑偏报警 | DB100,X4512.0 | DB100 | X4512.0 | 4500 | 12 | 离散 | On | Yes | 右 跑偏报警
CHPF | M16_M | RMD_CHK_1 | BP_Motor_var | CHPF_M16_M_BP_Motor_var | BP_Motor_var_RMD_CHK_1 | CHPF_M16_M_RMD_CHK_1 | 2147+P6-M3 刨片进料料仓进料皮带运输机 电机控制 右跑偏1检测 | DB100,X4512.1 | DB100 | X4512.1 | 4500 | 12.1 | 离散 | None | Yes | 右跑偏1检测
CHPF | M16_M | RMD_EN | BP_Motor_var | CHPF_M16_M_BP_Motor_var | BP_Motor_var_RMD_EN | CHPF_M16_M_RMD_EN | 2147+P6-M3 刨片进料料仓进料皮带运输机 电机控制 右跑偏保护使能 | DB100,X4512.2 | DB100 | X4512.2 | 4500 | 12.2 | 离散 | None | No | 右跑偏保护使能
CHPF | M16_M | RMD_Stop | BP_Motor_var | CHPF_M16_M_BP_Motor_var | BP_Motor_var_RMD_Stop | CHPF_M16_M_RMD_Stop | 2147+P6-M3 刨片进料料仓进料皮带运输机 电机控制 右跑偏导致停机 | DB100,X4512.3 | DB100 | X4512.3 | 4500 | 12.3 | 离散 | On | Yes | 右跑偏导致停机
CHPF | M16_M | RMD_Time | BP_Motor_var | CHPF_M16_M_BP_Motor_var | BP_Motor_var_RMD_Time | CHPF_M16_M_RMD_Time | 2147+P6-M3 刨片进料料仓进料皮带运输机 电机控制 右跑偏检测时间 | DB100,INT4514 | DB100 | INT4514 | 4500 | 14 | 整型 | None | No | 右跑偏检测时间
CHPF | M16_M | Motor_Delta | BP_Motor_var | CHPF_M16_M_BP_Motor_var | BP_Motor_var_Motor_Delta | CHPF_M16_M_Motor_Delta | 2147+P6-M3 刨片进料料仓进料皮带运输机 电机控制 三角型 | DB100,X4516.0 | DB100 | X4516.0 | 4500 | 16 | 离散 | None | Yes | 三角型
CHPF | M16_M | Motor_Wye | BP_Motor_var | CHPF_M16_M_BP_Motor_var | BP_Motor_var_Motor_Wye | CHPF_M16_M_Motor_Wye | 2147+P6-M3 刨片进料料仓进料皮带运输机 电机控制 星型 | DB100,X4516.1 | DB100 | X4516.1 | 4500 | 16.1 | 离散 | None | Yes | 星型
CHPF | M16_M | MSD | BP_Motor_var | CHPF_M16_M_BP_Motor_var | BP_Motor_var_MSD | CHPF_M16_M_MSD | 2147+P6-M3 刨片进料料仓进料皮带运输机 电机控制 维修开关 | DB100,X4516.2 | DB100 | X4516.2 | 4500 | 16.2 | 离散 | On | Yes | 维修开关
CHPF | M16_M | LMD_CHK_2 | BP_Motor_var | CHPF_M16_M_BP_Motor_var | BP_Motor_var_LMD_CHK_2 | CHPF_M16_M_LMD_CHK_2 | 2147+P6-M3 刨片进料料仓进料皮带运输机 电机控制 左跑偏2检测 | DB100,X4516.3 | DB100 | X4516.3 | 4500 | 16.3 | 离散 | None | Yes | 左跑偏2检测
CHPF | M16_M | RMD_CHK_2 | BP_Motor_var | CHPF_M16_M_BP_Motor_var | BP_Motor_var_RMD_CHK_2 | CHPF_M16_M_RMD_CHK_2 | 2147+P6-M3 刨片进料料仓进料皮带运输机 电机控制 右跑偏2检测 | DB100,X4516.4 | DB100 | X4516.4 | 4500 | 16.4 | 离散 | None | Yes | 右跑偏2检测
CHPF | M16_M | InterStarTime | BP_Motor_var | CHPF_M16_M_BP_Motor_var | BP_Motor_var_InterStarTime | CHPF_M16_M_InterStarTime | 2147+P6-M3 刨片进料料仓进料皮带运输机 电机控制 联动启动延时 | DB100,INT4518 | DB100 | INT4518 | 4500 | 18 | 整型 | None | No | 联动启动延时
CHPF | M16_M | Alt_TMR | BP_Motor_var | CHPF_M16_M_BP_Motor_var | BP_Motor_var_Alt_TMR | CHPF_M16_M_Alt_TMR | 2147+P6-M3 刨片进料料仓进料皮带运输机 电机控制 起动转换时间 秒 | DB100,INT4520 | DB100 | INT4520 | 4500 | 20 | 整型 | None | No | 起动转换时间 秒
CHPF | M16_SetFRQ | HiProEN | BP_Value_var | CHPF_M16_SetFRQ_BP_Value_var | BP_Value_var_HiProEN | CHPF_M16_SetFRQ_HiProEN | 2147+P6-M3 刨片进料料仓进料皮带运输机 给定频率 上限保护使能 | DB100,X4550.3 | DB100 | X4550.3 | 4550 | 0.3 | 离散 | None | No | 上限保护使能
CHPF | M16_SetFRQ | LoProEN | BP_Value_var | CHPF_M16_SetFRQ_BP_Value_var | BP_Value_var_LoProEN | CHPF_M16_SetFRQ_LoProEN | 2147+P6-M3 刨片进料料仓进料皮带运输机 给定频率 下限保护使能 | DB100,X4550.4 | DB100 | X4550.4 | 4550 | 0.4 | 离散 | None | No | 下限保护使能
CHPF | M16_SetFRQ | HiALM | BP_Value_var | CHPF_M16_SetFRQ_BP_Value_var | BP_Value_var_HiALM | CHPF_M16_SetFRQ_HiALM | 2147+P6-M3 刨片进料料仓进料皮带运输机 给定频率 上限报警 | DB100,X4550.5 | DB100 | X4550.5 | 4550 | 0.5 | 离散 | None | Yes | 上限报警
CHPF | M16_SetFRQ | LoALM | BP_Value_var | CHPF_M16_SetFRQ_BP_Value_var | BP_Value_var_LoALM | CHPF_M16_SetFRQ_LoALM | 2147+P6-M3 刨片进料料仓进料皮带运输机 给定频率 下限报警 | DB100,X4550.6 | DB100 | X4550.6 | 4550 | 0.6 | 离散 | None | Yes | 下限报警
CHPF | M16_SetFRQ | HiHiALM | BP_Value_var | CHPF_M16_SetFRQ_BP_Value_var | BP_Value_var_HiHiALM | CHPF_M16_SetFRQ_HiHiALM | 2147+P6-M3 刨片进料料仓进料皮带运输机 给定频率 上上限报警 | DB100,X4550.7 | DB100 | X4550.7 | 4550 | 0.7 | 离散 | On | Yes | 上上限报警
CHPF | M16_SetFRQ | LoLoALM | BP_Value_var | CHPF_M16_SetFRQ_BP_Value_var | BP_Value_var_LoLoALM | CHPF_M16_SetFRQ_LoLoALM | 2147+P6-M3 刨片进料料仓进料皮带运输机 给定频率 下下限报警 | DB100,X4551.0 | DB100 | X4551.0 | 4550 | 1 | 离散 | On | Yes | 下下限报警
CHPF | M16_SetFRQ | LimALM | BP_Value_var | CHPF_M16_SetFRQ_BP_Value_var | BP_Value_var_LimALM | CHPF_M16_SetFRQ_LimALM | 2147+P6-M3 刨片进料料仓进料皮带运输机 给定频率 极限报警 | DB100,X4551.1 | DB100 | X4551.1 | 4550 | 1.1 | 离散 | On | Yes | 极限报警
CHPF | M16_SetFRQ | LostALM | BP_Value_var | CHPF_M16_SetFRQ_BP_Value_var | BP_Value_var_LostALM | CHPF_M16_SetFRQ_LostALM | 2147+P6-M3 刨片进料料仓进料皮带运输机 给定频率 传感器断线报警 | DB100,X4551.2 | DB100 | X4551.2 | 4550 | 1.2 | 离散 | On | Yes | 传感器断线报警
CHPF | M16_SetFRQ | Code | BP_Value_var | CHPF_M16_SetFRQ_BP_Value_var | BP_Value_var_Code | CHPF_M16_SetFRQ_Code | 2147+P6-M3 刨片进料料仓进料皮带运输机 给定频率 实际内码 | DB100,INT4552 | DB100 | INT4552 | 4550 | 2 | 整型 | None | Yes | 实际内码
CHPF | M16_SetFRQ | Value | BP_Value_var | CHPF_M16_SetFRQ_BP_Value_var | BP_Value_var_Value | CHPF_M16_SetFRQ_Value | 2147+P6-M3 刨片进料料仓进料皮带运输机 给定频率 实际值 | DB100,REAL4556 | DB100 | REAL4556 | 4550 | 6 | 实型 | None | Yes | 实际值
CHPF | M16_SetFRQ | Range | BP_Value_var | CHPF_M16_SetFRQ_BP_Value_var | BP_Value_var_Range | CHPF_M16_SetFRQ_Range | 2147+P6-M3 刨片进料料仓进料皮带运输机 给定频率 量程 | DB100,REAL4560 | DB100 | REAL4560 | 4550 | 10 | 实型 | None | No | 量程
CHPF | M16_SetFRQ | Hi | BP_Value_var | CHPF_M16_SetFRQ_BP_Value_var | BP_Value_var_Hi | CHPF_M16_SetFRQ_Hi | 2147+P6-M3 刨片进料料仓进料皮带运输机 给定频率 上限值 | DB100,REAL4564 | DB100 | REAL4564 | 4550 | 14 | 实型 | None | No | 上限值
CHPF | M16_SetFRQ | Lo | BP_Value_var | CHPF_M16_SetFRQ_BP_Value_var | BP_Value_var_Lo | CHPF_M16_SetFRQ_Lo | 2147+P6-M3 刨片进料料仓进料皮带运输机 给定频率 下限值 | DB100,REAL4568 | DB100 | REAL4568 | 4550 | 18 | 实型 | None | No | 下限值
CHPF | M16_SetFRQ | HiHi | BP_Value_var | CHPF_M16_SetFRQ_BP_Value_var | BP_Value_var_HiHi | CHPF_M16_SetFRQ_HiHi | 2147+P6-M3 刨片进料料仓进料皮带运输机 给定频率 上上限值 | DB100,REAL4572 | DB100 | REAL4572 | 4550 | 22 | 实型 | None | No | 上上限值
CHPF | M16_SetFRQ | LoLo | BP_Value_var | CHPF_M16_SetFRQ_BP_Value_var | BP_Value_var_LoLo | CHPF_M16_SetFRQ_LoLo | 2147+P6-M3 刨片进料料仓进料皮带运输机 给定频率 下下限值 | DB100,REAL4576 | DB100 | REAL4576 | 4550 | 26 | 实型 | None | No | 下下限值
CHPF | M16_ActFRQ | HiProEN | BP_Value_var | CHPF_M16_ActFRQ_BP_Value_var | BP_Value_var_HiProEN | CHPF_M16_ActFRQ_HiProEN | 2147+P6-M3 刨片进料料仓进料皮带运输机 反馈频率 上限保护使能 | DB100,X4600.3 | DB100 | X4600.3 | 4600 | 0.3 | 离散 | None | No | 上限保护使能
CHPF | M16_ActFRQ | LoProEN | BP_Value_var | CHPF_M16_ActFRQ_BP_Value_var | BP_Value_var_LoProEN | CHPF_M16_ActFRQ_LoProEN | 2147+P6-M3 刨片进料料仓进料皮带运输机 反馈频率 下限保护使能 | DB100,X4600.4 | DB100 | X4600.4 | 4600 | 0.4 | 离散 | None | No | 下限保护使能
CHPF | M16_ActFRQ | HiALM | BP_Value_var | CHPF_M16_ActFRQ_BP_Value_var | BP_Value_var_HiALM | CHPF_M16_ActFRQ_HiALM | 2147+P6-M3 刨片进料料仓进料皮带运输机 反馈频率 上限报警 | DB100,X4600.5 | DB100 | X4600.5 | 4600 | 0.5 | 离散 | None | Yes | 上限报警
CHPF | M16_ActFRQ | LoALM | BP_Value_var | CHPF_M16_ActFRQ_BP_Value_var | BP_Value_var_LoALM | CHPF_M16_ActFRQ_LoALM | 2147+P6-M3 刨片进料料仓进料皮带运输机 反馈频率 下限报警 | DB100,X4600.6 | DB100 | X4600.6 | 4600 | 0.6 | 离散 | None | Yes | 下限报警
CHPF | M16_ActFRQ | HiHiALM | BP_Value_var | CHPF_M16_ActFRQ_BP_Value_var | BP_Value_var_HiHiALM | CHPF_M16_ActFRQ_HiHiALM | 2147+P6-M3 刨片进料料仓进料皮带运输机 反馈频率 上上限报警 | DB100,X4600.7 | DB100 | X4600.7 | 4600 | 0.7 | 离散 | On | Yes | 上上限报警
CHPF | M16_ActFRQ | LoLoALM | BP_Value_var | CHPF_M16_ActFRQ_BP_Value_var | BP_Value_var_LoLoALM | CHPF_M16_ActFRQ_LoLoALM | 2147+P6-M3 刨片进料料仓进料皮带运输机 反馈频率 下下限报警 | DB100,X4601.0 | DB100 | X4601.0 | 4600 | 1 | 离散 | On | Yes | 下下限报警
CHPF | M16_ActFRQ | LimALM | BP_Value_var | CHPF_M16_ActFRQ_BP_Value_var | BP_Value_var_LimALM | CHPF_M16_ActFRQ_LimALM | 2147+P6-M3 刨片进料料仓进料皮带运输机 反馈频率 极限报警 | DB100,X4601.1 | DB100 | X4601.1 | 4600 | 1.1 | 离散 | On | Yes | 极限报警
CHPF | M16_ActFRQ | LostALM | BP_Value_var | CHPF_M16_ActFRQ_BP_Value_var | BP_Value_var_LostALM | CHPF_M16_ActFRQ_LostALM | 2147+P6-M3 刨片进料料仓进料皮带运输机 反馈频率 传感器断线报警 | DB100,X4601.2 | DB100 | X4601.2 | 4600 | 1.2 | 离散 | On | Yes | 传感器断线报警
CHPF | M16_ActFRQ | Code | BP_Value_var | CHPF_M16_ActFRQ_BP_Value_var | BP_Value_var_Code | CHPF_M16_ActFRQ_Code | 2147+P6-M3 刨片进料料仓进料皮带运输机 反馈频率 实际内码 | DB100,INT4602 | DB100 | INT4602 | 4600 | 2 | 整型 | None | Yes | 实际内码
CHPF | M16_ActFRQ | Value | BP_Value_var | CHPF_M16_ActFRQ_BP_Value_var | BP_Value_var_Value | CHPF_M16_ActFRQ_Value | 2147+P6-M3 刨片进料料仓进料皮带运输机 反馈频率 实际值 | DB100,REAL4606 | DB100 | REAL4606 | 4600 | 6 | 实型 | None | Yes | 实际值
CHPF | M16_ActFRQ | Range | BP_Value_var | CHPF_M16_ActFRQ_BP_Value_var | BP_Value_var_Range | CHPF_M16_ActFRQ_Range | 2147+P6-M3 刨片进料料仓进料皮带运输机 反馈频率 量程 | DB100,REAL4610 | DB100 | REAL4610 | 4600 | 10 | 实型 | None | No | 量程
CHPF | M16_ActFRQ | Hi | BP_Value_var | CHPF_M16_ActFRQ_BP_Value_var | BP_Value_var_Hi | CHPF_M16_ActFRQ_Hi | 2147+P6-M3 刨片进料料仓进料皮带运输机 反馈频率 上限值 | DB100,REAL4614 | DB100 | REAL4614 | 4600 | 14 | 实型 | None | No | 上限值
CHPF | M16_ActFRQ | Lo | BP_Value_var | CHPF_M16_ActFRQ_BP_Value_var | BP_Value_var_Lo | CHPF_M16_ActFRQ_Lo | 2147+P6-M3 刨片进料料仓进料皮带运输机 反馈频率 下限值 | DB100,REAL4618 | DB100 | REAL4618 | 4600 | 18 | 实型 | None | No | 下限值
CHPF | M16_ActFRQ | HiHi | BP_Value_var | CHPF_M16_ActFRQ_BP_Value_var | BP_Value_var_HiHi | CHPF_M16_ActFRQ_HiHi | 2147+P6-M3 刨片进料料仓进料皮带运输机 反馈频率 上上限值 | DB100,REAL4622 | DB100 | REAL4622 | 4600 | 22 | 实型 | None | No | 上上限值
CHPF | M16_ActFRQ | LoLo | BP_Value_var | CHPF_M16_ActFRQ_BP_Value_var | BP_Value_var_LoLo | CHPF_M16_ActFRQ_LoLo | 2147+P6-M3 刨片进料料仓进料皮带运输机 反馈频率 下下限值 | DB100,REAL4626 | DB100 | REAL4626 | 4600 | 26 | 实型 | None | No | 下下限值
CHPF | M16_Comm | REL | BP_G120_var | CHPF_M16_Comm_BP_G120_var | BP_G120_var_REL | CHPF_M16_Comm_REL | 2147+P6-M3 刨片进料料仓进料皮带运输机 变频器通讯 备妥（不能与正转信号使用同一个） | DB100,X4650.0 | DB100 | X4650.0 | 4650 | 0 | 离散 | None | Yes | 备妥（不能与正转信号使用同一个）
CHPF | M16_Comm | FWD | BP_G120_var | CHPF_M16_Comm_BP_G120_var | BP_G120_var_FWD | CHPF_M16_Comm_FWD | 2147+P6-M3 刨片进料料仓进料皮带运输机 变频器通讯 正转 | DB100,X4650.1 | DB100 | X4650.1 | 4650 | 0.1 | 离散 | None | Yes | 正转
CHPF | M16_Comm | REV | BP_G120_var | CHPF_M16_Comm_BP_G120_var | BP_G120_var_REV | CHPF_M16_Comm_REV | 2147+P6-M3 刨片进料料仓进料皮带运输机 变频器通讯 反转 | DB100,X4650.2 | DB100 | X4650.2 | 4650 | 0.2 | 离散 | None | Yes | 反转
CHPF | M16_Comm | Reset | BP_G120_var | CHPF_M16_Comm_BP_G120_var | BP_G120_var_Reset | CHPF_M16_Comm_Reset | 2147+P6-M3 刨片进料料仓进料皮带运输机 变频器通讯 故障复位 | DB100,X4650.3 | DB100 | X4650.3 | 4650 | 0.3 | 离散 | None | No | 故障复位
CHPF | M16_Comm | IRL | BP_G120_var | CHPF_M16_Comm_BP_G120_var | BP_G120_var_IRL | CHPF_M16_Comm_IRL | 2147+P6-M3 刨片进料料仓进料皮带运输机 变频器通讯 备妥反馈 | DB100,X4650.4 | DB100 | X4650.4 | 4650 | 0.4 | 离散 | None | Yes | 备妥反馈
CHPF | M16_Comm | IFW | BP_G120_var | CHPF_M16_Comm_BP_G120_var | BP_G120_var_IFW | CHPF_M16_Comm_IFW | 2147+P6-M3 刨片进料料仓进料皮带运输机 变频器通讯 正转反馈 | DB100,X4650.5 | DB100 | X4650.5 | 4650 | 0.5 | 离散 | None | Yes | 正转反馈
CHPF | M16_Comm | IRV | BP_G120_var | CHPF_M16_Comm_BP_G120_var | BP_G120_var_IRV | CHPF_M16_Comm_IRV | 2147+P6-M3 刨片进料料仓进料皮带运输机 变频器通讯 反转反馈 | DB100,X4650.6 | DB100 | X4650.6 | 4650 | 0.6 | 离散 | None | Yes | 反转反馈
CHPF | M16_Comm | ALARM | BP_G120_var | CHPF_M16_Comm_BP_G120_var | BP_G120_var_ALARM | CHPF_M16_Comm_ALARM | 2147+P6-M3 刨片进料料仓进料皮带运输机 变频器通讯 变频器备用 | DB100,X4650.7 | DB100 | X4650.7 | 4650 | 0.7 | 离散 | None | Yes | 变频器备用
CHPF | M16_Comm | Fault | BP_G120_var | CHPF_M16_Comm_BP_G120_var | BP_G120_var_Fault | CHPF_M16_Comm_Fault | 2147+P6-M3 刨片进料料仓进料皮带运输机 变频器通讯 变频器报警 | DB100,X4651.0 | DB100 | X4651.0 | 4650 | 1 | 离散 | On | Yes | 变频器报警
CHPF | M16_Comm | Warn_Code | BP_G120_var | CHPF_M16_Comm_BP_G120_var | BP_G120_var_Warn_Code | CHPF_M16_Comm_Warn_Code | 2147+P6-M3 刨片进料料仓进料皮带运输机 变频器通讯 警告 | DB100,INT4652 | DB100 | INT4652 | 4650 | 2 | 整型 | None | Yes | 警告
CHPF | M16_Comm | Fault_Code | BP_G120_var | CHPF_M16_Comm_BP_G120_var | BP_G120_var_Fault_Code | CHPF_M16_Comm_Fault_Code | 2147+P6-M3 刨片进料料仓进料皮带运输机 变频器通讯 报警代码 | DB100,INT4654 | DB100 | INT4654 | 4650 | 4 | 整型 | None | Yes | 报警代码
CHPF | M16_Comm | AV_Speed | BP_G120_var | CHPF_M16_Comm_BP_G120_var | BP_G120_var_AV_Speed | CHPF_M16_Comm_AV_Speed | 2147+P6-M3 刨片进料料仓进料皮带运输机 变频器通讯 实际运行反馈速度 | DB100,REAL4656 | DB100 | REAL4656 | 4650 | 6 | 实型 | None | Yes | 实际运行反馈速度
CHPF | M16_Comm | AV_Current | BP_G120_var | CHPF_M16_Comm_BP_G120_var | BP_G120_var_AV_Current | CHPF_M16_Comm_AV_Current | 2147+P6-M3 刨片进料料仓进料皮带运输机 变频器通讯 实际运行反馈电流 | DB100,REAL4660 | DB100 | REAL4660 | 4650 | 10 | 实型 | None | Yes | 实际运行反馈电流
CHPF | M16_Comm | Torque | BP_G120_var | CHPF_M16_Comm_BP_G120_var | BP_G120_var_Torque | CHPF_M16_Comm_Torque | 2147+P6-M3 刨片进料料仓进料皮带运输机 变频器通讯 转矩百分比 | DB100,REAL4664 | DB100 | REAL4664 | 4650 | 14 | 实型 | None | Yes | 转矩百分比
CHPF | M16_Comm | SP_Speed | BP_G120_var | CHPF_M16_Comm_BP_G120_var | BP_G120_var_SP_Speed | CHPF_M16_Comm_SP_Speed | 2147+P6-M3 刨片进料料仓进料皮带运输机 变频器通讯 给定速度 | DB100,REAL4668 | DB100 | REAL4668 | 4650 | 18 | 实型 | None | No | 给定速度
CHPF | M16_Comm | SP_Ramp_UP | BP_G120_var | CHPF_M16_Comm_BP_G120_var | BP_G120_var_SP_Ramp_UP | CHPF_M16_Comm_SP_Ramp_UP | 2147+P6-M3 刨片进料料仓进料皮带运输机 变频器通讯 加速时间 | DB100,REAL4672 | DB100 | REAL4672 | 4650 | 22 | 实型 | None | No | 加速时间
CHPF | M16_Comm | SP_Ramp_Down | BP_G120_var | CHPF_M16_Comm_BP_G120_var | BP_G120_var_SP_Ramp_Down | CHPF_M16_Comm_SP_Ramp_Down | 2147+P6-M3 刨片进料料仓进料皮带运输机 变频器通讯 减速时间 | DB100,REAL4676 | DB100 | REAL4676 | 4650 | 26 | 实型 | None | No | 减速时间
CHPF | M16_Comm | Max_Spd | BP_G120_var | CHPF_M16_Comm_BP_G120_var | BP_G120_var_Max_Spd | CHPF_M16_Comm_Max_Spd | 2147+P6-M3 刨片进料料仓进料皮带运输机 变频器通讯 最大频率 | DB100,REAL4680 | DB100 | REAL4680 | 4650 | 30 | 实型 | None | No | 最大频率
CHPF | M16_Comm | Min_Spd | BP_G120_var | CHPF_M16_Comm_BP_G120_var | BP_G120_var_Min_Spd | CHPF_M16_Comm_Min_Spd | 2147+P6-M3 刨片进料料仓进料皮带运输机 变频器通讯 最小频率 | DB100,REAL4684 | DB100 | REAL4684 | 4650 | 34 | 实型 | None | No | 最小频率
CHPF | M16_Comm | Scaling_Speed | BP_G120_var | CHPF_M16_Comm_BP_G120_var | BP_G120_var_Scaling_Speed | CHPF_M16_Comm_Scaling_Speed | 2147+P6-M3 刨片进料料仓进料皮带运输机 变频器通讯 多级速度 | DB100,REAL4688 | DB100 | REAL4688 | 4650 | 38 | 实型 | None | No | 多级速度
CHPF | M16_Comm | Scaling_Ramp | BP_G120_var | CHPF_M16_Comm_BP_G120_var | BP_G120_var_Scaling_Ramp | CHPF_M16_Comm_Scaling_Ramp | 2147+P6-M3 刨片进料料仓进料皮带运输机 变频器通讯 多级转速 | DB100,REAL4692 | DB100 | REAL4692 | 4650 | 42 | 实型 | None | No | 多级转速
CHPF | M16_ActRPM | HiProEN | BP_Value_var | CHPF_M16_ActRPM_BP_Value_var | BP_Value_var_HiProEN | CHPF_M16_ActRPM_HiProEN | 2147+P6-M3 刨片进料料仓进料皮带运输机 反馈转速 上限保护使能 | DB100,X4700.3 | DB100 | X4700.3 | 4700 | 0.3 | 离散 | None | No | 上限保护使能
CHPF | M16_ActRPM | LoProEN | BP_Value_var | CHPF_M16_ActRPM_BP_Value_var | BP_Value_var_LoProEN | CHPF_M16_ActRPM_LoProEN | 2147+P6-M3 刨片进料料仓进料皮带运输机 反馈转速 下限保护使能 | DB100,X4700.4 | DB100 | X4700.4 | 4700 | 0.4 | 离散 | None | No | 下限保护使能
CHPF | M16_ActRPM | HiALM | BP_Value_var | CHPF_M16_ActRPM_BP_Value_var | BP_Value_var_HiALM | CHPF_M16_ActRPM_HiALM | 2147+P6-M3 刨片进料料仓进料皮带运输机 反馈转速 上限报警 | DB100,X4700.5 | DB100 | X4700.5 | 4700 | 0.5 | 离散 | None | Yes | 上限报警
CHPF | M16_ActRPM | LoALM | BP_Value_var | CHPF_M16_ActRPM_BP_Value_var | BP_Value_var_LoALM | CHPF_M16_ActRPM_LoALM | 2147+P6-M3 刨片进料料仓进料皮带运输机 反馈转速 下限报警 | DB100,X4700.6 | DB100 | X4700.6 | 4700 | 0.6 | 离散 | None | Yes | 下限报警
CHPF | M16_ActRPM | HiHiALM | BP_Value_var | CHPF_M16_ActRPM_BP_Value_var | BP_Value_var_HiHiALM | CHPF_M16_ActRPM_HiHiALM | 2147+P6-M3 刨片进料料仓进料皮带运输机 反馈转速 上上限报警 | DB100,X4700.7 | DB100 | X4700.7 | 4700 | 0.7 | 离散 | On | Yes | 上上限报警
CHPF | M16_ActRPM | LoLoALM | BP_Value_var | CHPF_M16_ActRPM_BP_Value_var | BP_Value_var_LoLoALM | CHPF_M16_ActRPM_LoLoALM | 2147+P6-M3 刨片进料料仓进料皮带运输机 反馈转速 下下限报警 | DB100,X4701.0 | DB100 | X4701.0 | 4700 | 1 | 离散 | On | Yes | 下下限报警
CHPF | M16_ActRPM | LimALM | BP_Value_var | CHPF_M16_ActRPM_BP_Value_var | BP_Value_var_LimALM | CHPF_M16_ActRPM_LimALM | 2147+P6-M3 刨片进料料仓进料皮带运输机 反馈转速 极限报警 | DB100,X4701.1 | DB100 | X4701.1 | 4700 | 1.1 | 离散 | On | Yes | 极限报警
CHPF | M16_ActRPM | LostALM | BP_Value_var | CHPF_M16_ActRPM_BP_Value_var | BP_Value_var_LostALM | CHPF_M16_ActRPM_LostALM | 2147+P6-M3 刨片进料料仓进料皮带运输机 反馈转速 传感器断线报警 | DB100,X4701.2 | DB100 | X4701.2 | 4700 | 1.2 | 离散 | On | Yes | 传感器断线报警
CHPF | M16_ActRPM | Code | BP_Value_var | CHPF_M16_ActRPM_BP_Value_var | BP_Value_var_Code | CHPF_M16_ActRPM_Code | 2147+P6-M3 刨片进料料仓进料皮带运输机 反馈转速 实际内码 | DB100,INT4702 | DB100 | INT4702 | 4700 | 2 | 整型 | None | Yes | 实际内码
CHPF | M16_ActRPM | Value | BP_Value_var | CHPF_M16_ActRPM_BP_Value_var | BP_Value_var_Value | CHPF_M16_ActRPM_Value | 2147+P6-M3 刨片进料料仓进料皮带运输机 反馈转速 实际值 | DB100,REAL4706 | DB100 | REAL4706 | 4700 | 6 | 实型 | None | Yes | 实际值
CHPF | M16_ActRPM | Range | BP_Value_var | CHPF_M16_ActRPM_BP_Value_var | BP_Value_var_Range | CHPF_M16_ActRPM_Range | 2147+P6-M3 刨片进料料仓进料皮带运输机 反馈转速 量程 | DB100,REAL4710 | DB100 | REAL4710 | 4700 | 10 | 实型 | None | No | 量程
CHPF | M16_ActRPM | Hi | BP_Value_var | CHPF_M16_ActRPM_BP_Value_var | BP_Value_var_Hi | CHPF_M16_ActRPM_Hi | 2147+P6-M3 刨片进料料仓进料皮带运输机 反馈转速 上限值 | DB100,REAL4714 | DB100 | REAL4714 | 4700 | 14 | 实型 | None | No | 上限值
CHPF | M16_ActRPM | Lo | BP_Value_var | CHPF_M16_ActRPM_BP_Value_var | BP_Value_var_Lo | CHPF_M16_ActRPM_Lo | 2147+P6-M3 刨片进料料仓进料皮带运输机 反馈转速 下限值 | DB100,REAL4718 | DB100 | REAL4718 | 4700 | 18 | 实型 | None | No | 下限值
CHPF | M16_ActRPM | HiHi | BP_Value_var | CHPF_M16_ActRPM_BP_Value_var | BP_Value_var_HiHi | CHPF_M16_ActRPM_HiHi | 2147+P6-M3 刨片进料料仓进料皮带运输机 反馈转速 上上限值 | DB100,REAL4722 | DB100 | REAL4722 | 4700 | 22 | 实型 | None | No | 上上限值
CHPF | M16_ActRPM | LoLo | BP_Value_var | CHPF_M16_ActRPM_BP_Value_var | BP_Value_var_LoLo | CHPF_M16_ActRPM_LoLo | 2147+P6-M3 刨片进料料仓进料皮带运输机 反馈转速 下下限值 | DB100,REAL4726 | DB100 | REAL4726 | 4700 | 26 | 实型 | None | No | 下下限值
CHPF | M16_Current | HiProEN | BP_Value_var | CHPF_M16_Current_BP_Value_var | BP_Value_var_HiProEN | CHPF_M16_Current_HiProEN | 2147+P6-M3 刨片进料料仓进料皮带运输机 反馈电流 上限保护使能 | DB100,X4750.3 | DB100 | X4750.3 | 4750 | 0.3 | 离散 | None | No | 上限保护使能
CHPF | M16_Current | LoProEN | BP_Value_var | CHPF_M16_Current_BP_Value_var | BP_Value_var_LoProEN | CHPF_M16_Current_LoProEN | 2147+P6-M3 刨片进料料仓进料皮带运输机 反馈电流 下限保护使能 | DB100,X4750.4 | DB100 | X4750.4 | 4750 | 0.4 | 离散 | None | No | 下限保护使能
CHPF | M16_Current | HiALM | BP_Value_var | CHPF_M16_Current_BP_Value_var | BP_Value_var_HiALM | CHPF_M16_Current_HiALM | 2147+P6-M3 刨片进料料仓进料皮带运输机 反馈电流 上限报警 | DB100,X4750.5 | DB100 | X4750.5 | 4750 | 0.5 | 离散 | None | Yes | 上限报警
CHPF | M16_Current | LoALM | BP_Value_var | CHPF_M16_Current_BP_Value_var | BP_Value_var_LoALM | CHPF_M16_Current_LoALM | 2147+P6-M3 刨片进料料仓进料皮带运输机 反馈电流 下限报警 | DB100,X4750.6 | DB100 | X4750.6 | 4750 | 0.6 | 离散 | None | Yes | 下限报警
CHPF | M16_Current | HiHiALM | BP_Value_var | CHPF_M16_Current_BP_Value_var | BP_Value_var_HiHiALM | CHPF_M16_Current_HiHiALM | 2147+P6-M3 刨片进料料仓进料皮带运输机 反馈电流 上上限报警 | DB100,X4750.7 | DB100 | X4750.7 | 4750 | 0.7 | 离散 | On | Yes | 上上限报警
CHPF | M16_Current | LoLoALM | BP_Value_var | CHPF_M16_Current_BP_Value_var | BP_Value_var_LoLoALM | CHPF_M16_Current_LoLoALM | 2147+P6-M3 刨片进料料仓进料皮带运输机 反馈电流 下下限报警 | DB100,X4751.0 | DB100 | X4751.0 | 4750 | 1 | 离散 | On | Yes | 下下限报警
CHPF | M16_Current | LimALM | BP_Value_var | CHPF_M16_Current_BP_Value_var | BP_Value_var_LimALM | CHPF_M16_Current_LimALM | 2147+P6-M3 刨片进料料仓进料皮带运输机 反馈电流 极限报警 | DB100,X4751.1 | DB100 | X4751.1 | 4750 | 1.1 | 离散 | On | Yes | 极限报警
CHPF | M16_Current | LostALM | BP_Value_var | CHPF_M16_Current_BP_Value_var | BP_Value_var_LostALM | CHPF_M16_Current_LostALM | 2147+P6-M3 刨片进料料仓进料皮带运输机 反馈电流 传感器断线报警 | DB100,X4751.2 | DB100 | X4751.2 | 4750 | 1.2 | 离散 | On | Yes | 传感器断线报警
CHPF | M16_Current | Code | BP_Value_var | CHPF_M16_Current_BP_Value_var | BP_Value_var_Code | CHPF_M16_Current_Code | 2147+P6-M3 刨片进料料仓进料皮带运输机 反馈电流 实际内码 | DB100,INT4752 | DB100 | INT4752 | 4750 | 2 | 整型 | None | Yes | 实际内码
CHPF | M16_Current | Value | BP_Value_var | CHPF_M16_Current_BP_Value_var | BP_Value_var_Value | CHPF_M16_Current_Value | 2147+P6-M3 刨片进料料仓进料皮带运输机 反馈电流 实际值 | DB100,REAL4756 | DB100 | REAL4756 | 4750 | 6 | 实型 | None | Yes | 实际值
CHPF | M16_Current | Range | BP_Value_var | CHPF_M16_Current_BP_Value_var | BP_Value_var_Range | CHPF_M16_Current_Range | 2147+P6-M3 刨片进料料仓进料皮带运输机 反馈电流 量程 | DB100,REAL4760 | DB100 | REAL4760 | 4750 | 10 | 实型 | None | No | 量程
CHPF | M16_Current | Hi | BP_Value_var | CHPF_M16_Current_BP_Value_var | BP_Value_var_Hi | CHPF_M16_Current_Hi | 2147+P6-M3 刨片进料料仓进料皮带运输机 反馈电流 上限值 | DB100,REAL4764 | DB100 | REAL4764 | 4750 | 14 | 实型 | None | No | 上限值
CHPF | M16_Current | Lo | BP_Value_var | CHPF_M16_Current_BP_Value_var | BP_Value_var_Lo | CHPF_M16_Current_Lo | 2147+P6-M3 刨片进料料仓进料皮带运输机 反馈电流 下限值 | DB100,REAL4768 | DB100 | REAL4768 | 4750 | 18 | 实型 | None | No | 下限值
CHPF | M16_Current | HiHi | BP_Value_var | CHPF_M16_Current_BP_Value_var | BP_Value_var_HiHi | CHPF_M16_Current_HiHi | 2147+P6-M3 刨片进料料仓进料皮带运输机 反馈电流 上上限值 | DB100,REAL4772 | DB100 | REAL4772 | 4750 | 22 | 实型 | None | No | 上上限值
CHPF | M16_Current | LoLo | BP_Value_var | CHPF_M16_Current_BP_Value_var | BP_Value_var_LoLo | CHPF_M16_Current_LoLo | 2147+P6-M3 刨片进料料仓进料皮带运输机 反馈电流 下下限值 | DB100,REAL4776 | DB100 | REAL4776 | 4750 | 26 | 实型 | None | No | 下下限值
CHPF | M26_M | Enable | BP_Motor_var | CHPF_M26_M_BP_Motor_var | BP_Motor_var_Enable | CHPF_M26_M_Enable | 2141+P4-M3 木片摆动筛 电机控制 使能 | DB100,X7500.0 | DB100 | X7500.0 | 7500 | 0 | 离散 | None | No | 使能
CHPF | M26_M | Auto_Status | BP_Motor_var | CHPF_M26_M_BP_Motor_var | BP_Motor_var_Auto_Status | CHPF_M26_M_Auto_Status | 2141+P4-M3 木片摆动筛 电机控制 手自动状态 | DB100,X7500.3 | DB100 | X7500.3 | 7500 | 0.3 | 离散 | None | Yes | 手自动状态
CHPF | M26_M | Loc_Rem | BP_Motor_var | CHPF_M26_M_BP_Motor_var | BP_Motor_var_Loc_Rem | CHPF_M26_M_Loc_Rem | 2141+P4-M3 木片摆动筛 电机控制 本地/远程(检修/待机） | DB100,X7500.4 | DB100 | X7500.4 | 7500 | 0.4 | 离散 | None | Yes | 本地/远程(检修/待机）
CHPF | M26_M | ON_HMI | BP_Motor_var | CHPF_M26_M_BP_Motor_var | BP_Motor_var_ON_HMI | CHPF_M26_M_ON_HMI | 2141+P4-M3 木片摆动筛 电机控制 开启_上位机(正转) | DB100,X7500.6 | DB100 | X7500.6 | 7500 | 0.6 | 离散 | None | No | 开启_上位机(正转)
CHPF | M26_M | OFF_HMI | BP_Motor_var | CHPF_M26_M_BP_Motor_var | BP_Motor_var_OFF_HMI | CHPF_M26_M_OFF_HMI | 2141+P4-M3 木片摆动筛 电机控制 停止_上位机(反转) | DB100,X7501.0 | DB100 | X7501.0 | 7500 | 1 | 离散 | None | No | 停止_上位机(反转)
CHPF | M26_M | Fan | BP_Motor_var | CHPF_M26_M_BP_Motor_var | BP_Motor_var_Fan | CHPF_M26_M_Fan | 2141+P4-M3 木片摆动筛 电机控制 通风扇 | DB100,X7501.1 | DB100 | X7501.1 | 7500 | 1.1 | 离散 | None | Yes | 通风扇
CHPF | M26_M | Motor | BP_Motor_var | CHPF_M26_M_BP_Motor_var | BP_Motor_var_Motor | CHPF_M26_M_Motor | 2141+P4-M3 木片摆动筛 电机控制 电机(正转） | DB100,X7501.2 | DB100 | X7501.2 | 7500 | 1.2 | 离散 | None | Yes | 电机(正转）
CHPF | M26_M | OL | BP_Motor_var | CHPF_M26_M_BP_Motor_var | BP_Motor_var_OL | CHPF_M26_M_OL | 2141+P4-M3 木片摆动筛 电机控制 电机过载 | DB100,X7501.3 | DB100 | X7501.3 | 7500 | 1.3 | 离散 | On | Yes | 电机过载
CHPF | M26_M | Fan_OL | BP_Motor_var | CHPF_M26_M_BP_Motor_var | BP_Motor_var_Fan_OL | CHPF_M26_M_Fan_OL | 2141+P4-M3 木片摆动筛 电机控制 风扇过载 | DB100,X7501.4 | DB100 | X7501.4 | 7500 | 1.4 | 离散 | On | Yes | 风扇过载
CHPF | M26_M | RunSig | BP_Motor_var | CHPF_M26_M_BP_Motor_var | BP_Motor_var_RunSig | CHPF_M26_M_RunSig | 2141+P4-M3 木片摆动筛 电机控制 电机运行指示 | DB100,X7501.5 | DB100 | X7501.5 | 7500 | 1.5 | 离散 | None | Yes | 电机运行指示
CHPF | M26_M | Break_ALM | BP_Motor_var | CHPF_M26_M_BP_Motor_var | BP_Motor_var_Break_ALM | CHPF_M26_M_Break_ALM | 2141+P4-M3 木片摆动筛 电机控制 断链报警 | DB100,X7501.6 | DB100 | X7501.6 | 7500 | 1.6 | 离散 | On | Yes | 断链报警
CHPF | M26_M | Break_CHK | BP_Motor_var | CHPF_M26_M_BP_Motor_var | BP_Motor_var_Break_CHK | CHPF_M26_M_Break_CHK | 2141+P4-M3 木片摆动筛 电机控制 断链检测 | DB100,X7501.7 | DB100 | X7501.7 | 7500 | 1.7 | 离散 | None | Yes | 断链检测
CHPF | M26_M | INV_Res_HMI | BP_Motor_var | CHPF_M26_M_BP_Motor_var | BP_Motor_var_INV_Res_HMI | CHPF_M26_M_INV_Res_HMI | 2141+P4-M3 木片摆动筛 电机控制 复位 | DB100,X7502.0 | DB100 | X7502.0 | 7500 | 2 | 离散 | None | No | 复位
CHPF | M26_M | Break_EN | BP_Motor_var | CHPF_M26_M_BP_Motor_var | BP_Motor_var_Break_EN | CHPF_M26_M_Break_EN | 2141+P4-M3 木片摆动筛 电机控制 断链保护使能 | DB100,X7502.1 | DB100 | X7502.1 | 7500 | 2.1 | 离散 | None | No | 断链保护使能
CHPF | M26_M | Break_Stop | BP_Motor_var | CHPF_M26_M_BP_Motor_var | BP_Motor_var_Break_Stop | CHPF_M26_M_Break_Stop | 2141+P4-M3 木片摆动筛 电机控制 断链导致停机 | DB100,X7502.2 | DB100 | X7502.2 | 7500 | 2.2 | 离散 | On | Yes | 断链导致停机
CHPF | M26_M | Motor_Back | BP_Motor_var | CHPF_M26_M_BP_Motor_var | BP_Motor_var_Motor_Back | CHPF_M26_M_Motor_Back | 2141+P4-M3 木片摆动筛 电机控制 电机(反转） | DB100,X7502.3 | DB100 | X7502.3 | 7500 | 2.3 | 离散 | None | Yes | 电机(反转）
CHPF | M26_M | Loc | BP_Motor_var | CHPF_M26_M_BP_Motor_var | BP_Motor_var_Loc | CHPF_M26_M_Loc | 2141+P4-M3 木片摆动筛 电机控制 本地 | DB100,X7502.4 | DB100 | X7502.4 | 7500 | 2.4 | 离散 | None | Yes | 本地
CHPF | M26_M | Rem | BP_Motor_var | CHPF_M26_M_BP_Motor_var | BP_Motor_var_Rem | CHPF_M26_M_Rem | 2141+P4-M3 木片摆动筛 电机控制 远程 | DB100,X7502.5 | DB100 | X7502.5 | 7500 | 2.5 | 离散 | None | Yes | 远程
CHPF | M26_M | Blocking_ALM | BP_Motor_var | CHPF_M26_M_BP_Motor_var | BP_Motor_var_Blocking_ALM | CHPF_M26_M_Blocking_ALM | 2141+P4-M3 木片摆动筛 电机控制 堵料报警 | DB100,X7502.6 | DB100 | X7502.6 | 7500 | 2.6 | 离散 | On | Yes | 堵料报警
CHPF | M26_M | Blocking_CHK | BP_Motor_var | CHPF_M26_M_BP_Motor_var | BP_Motor_var_Blocking_CHK | CHPF_M26_M_Blocking_CHK | 2141+P4-M3 木片摆动筛 电机控制 堵料检测 | DB100,X7502.7 | DB100 | X7502.7 | 7500 | 2.7 | 离散 | None | Yes | 堵料检测
CHPF | M26_M | Blocking_EN | BP_Motor_var | CHPF_M26_M_BP_Motor_var | BP_Motor_var_Blocking_EN | CHPF_M26_M_Blocking_EN | 2141+P4-M3 木片摆动筛 电机控制 堵料保护使能 | DB100,X7503.0 | DB100 | X7503.0 | 7500 | 3 | 离散 | None | No | 堵料保护使能
CHPF | M26_M | Blocking_Stop | BP_Motor_var | CHPF_M26_M_BP_Motor_var | BP_Motor_var_Blocking_Stop | CHPF_M26_M_Blocking_Stop | 2141+P4-M3 木片摆动筛 电机控制 堵料导致停机 | DB100,X7503.1 | DB100 | X7503.1 | 7500 | 3.1 | 离散 | On | Yes | 堵料导致停机
CHPF | M26_M | BreakTime | BP_Motor_var | CHPF_M26_M_BP_Motor_var | BP_Motor_var_BreakTime | CHPF_M26_M_BreakTime | 2141+P4-M3 木片摆动筛 电机控制 断链超时时间 秒 | DB100,INT7504 | DB100 | INT7504 | 7500 | 4 | 整型 | None | No | 断链超时时间 秒
CHPF | M26_M | BlockingTime | BP_Motor_var | CHPF_M26_M_BP_Motor_var | BP_Motor_var_BlockingTime | CHPF_M26_M_BlockingTime | 2141+P4-M3 木片摆动筛 电机控制 堵料检测时间 秒 | DB100,INT7506 | DB100 | INT7506 | 7500 | 6 | 整型 | None | No | 堵料检测时间 秒
CHPF | M26_M | PullSwitch_CHK | BP_Motor_var | CHPF_M26_M_BP_Motor_var | BP_Motor_var_PullSwitch_CHK | CHPF_M26_M_PullSwitch_CHK | 2141+P4-M3 木片摆动筛 电机控制 拉线开关 | DB100,X7508.0 | DB100 | X7508.0 | 7500 | 8 | 离散 | On | Yes | 拉线开关
CHPF | M26_M | LMD_ALM | BP_Motor_var | CHPF_M26_M_BP_Motor_var | BP_Motor_var_LMD_ALM | CHPF_M26_M_LMD_ALM | 2141+P4-M3 木片摆动筛 电机控制 左跑偏报警 | DB100,X7508.1 | DB100 | X7508.1 | 7500 | 8.1 | 离散 | On | Yes | 左跑偏报警
CHPF | M26_M | LMD_CHK_1 | BP_Motor_var | CHPF_M26_M_BP_Motor_var | BP_Motor_var_LMD_CHK_1 | CHPF_M26_M_LMD_CHK_1 | 2141+P4-M3 木片摆动筛 电机控制 左跑偏1检测 | DB100,X7508.2 | DB100 | X7508.2 | 7500 | 8.2 | 离散 | None | Yes | 左跑偏1检测
CHPF | M26_M | LMD_EN | BP_Motor_var | CHPF_M26_M_BP_Motor_var | BP_Motor_var_LMD_EN | CHPF_M26_M_LMD_EN | 2141+P4-M3 木片摆动筛 电机控制 左跑偏保护使能 | DB100,X7508.3 | DB100 | X7508.3 | 7500 | 8.3 | 离散 | None | No | 左跑偏保护使能
CHPF | M26_M | LMD_Stop | BP_Motor_var | CHPF_M26_M_BP_Motor_var | BP_Motor_var_LMD_Stop | CHPF_M26_M_LMD_Stop | 2141+P4-M3 木片摆动筛 电机控制 左跑偏导致停机 | DB100,X7508.4 | DB100 | X7508.4 | 7500 | 8.4 | 离散 | On | Yes | 左跑偏导致停机
CHPF | M26_M | LMD_Time | BP_Motor_var | CHPF_M26_M_BP_Motor_var | BP_Motor_var_LMD_Time | CHPF_M26_M_LMD_Time | 2141+P4-M3 木片摆动筛 电机控制 左跑偏检测时间 | DB100,INT7510 | DB100 | INT7510 | 7500 | 10 | 整型 | None | No | 左跑偏检测时间
CHPF | M26_M | RMD_ALM | BP_Motor_var | CHPF_M26_M_BP_Motor_var | BP_Motor_var_RMD_ALM | CHPF_M26_M_RMD_ALM | 2141+P4-M3 木片摆动筛 电机控制 右 跑偏报警 | DB100,X7512.0 | DB100 | X7512.0 | 7500 | 12 | 离散 | On | Yes | 右 跑偏报警
CHPF | M26_M | RMD_CHK_1 | BP_Motor_var | CHPF_M26_M_BP_Motor_var | BP_Motor_var_RMD_CHK_1 | CHPF_M26_M_RMD_CHK_1 | 2141+P4-M3 木片摆动筛 电机控制 右跑偏1检测 | DB100,X7512.1 | DB100 | X7512.1 | 7500 | 12.1 | 离散 | None | Yes | 右跑偏1检测
CHPF | M26_M | RMD_EN | BP_Motor_var | CHPF_M26_M_BP_Motor_var | BP_Motor_var_RMD_EN | CHPF_M26_M_RMD_EN | 2141+P4-M3 木片摆动筛 电机控制 右跑偏保护使能 | DB100,X7512.2 | DB100 | X7512.2 | 7500 | 12.2 | 离散 | None | No | 右跑偏保护使能
CHPF | M26_M | RMD_Stop | BP_Motor_var | CHPF_M26_M_BP_Motor_var | BP_Motor_var_RMD_Stop | CHPF_M26_M_RMD_Stop | 2141+P4-M3 木片摆动筛 电机控制 右跑偏导致停机 | DB100,X7512.3 | DB100 | X7512.3 | 7500 | 12.3 | 离散 | On | Yes | 右跑偏导致停机
CHPF | M26_M | RMD_Time | BP_Motor_var | CHPF_M26_M_BP_Motor_var | BP_Motor_var_RMD_Time | CHPF_M26_M_RMD_Time | 2141+P4-M3 木片摆动筛 电机控制 右跑偏检测时间 | DB100,INT7514 | DB100 | INT7514 | 7500 | 14 | 整型 | None | No | 右跑偏检测时间
CHPF | M26_M | Motor_Delta | BP_Motor_var | CHPF_M26_M_BP_Motor_var | BP_Motor_var_Motor_Delta | CHPF_M26_M_Motor_Delta | 2141+P4-M3 木片摆动筛 电机控制 三角型 | DB100,X7516.0 | DB100 | X7516.0 | 7500 | 16 | 离散 | None | Yes | 三角型
CHPF | M26_M | Motor_Wye | BP_Motor_var | CHPF_M26_M_BP_Motor_var | BP_Motor_var_Motor_Wye | CHPF_M26_M_Motor_Wye | 2141+P4-M3 木片摆动筛 电机控制 星型 | DB100,X7516.1 | DB100 | X7516.1 | 7500 | 16.1 | 离散 | None | Yes | 星型
CHPF | M26_M | MSD | BP_Motor_var | CHPF_M26_M_BP_Motor_var | BP_Motor_var_MSD | CHPF_M26_M_MSD | 2141+P4-M3 木片摆动筛 电机控制 维修开关 | DB100,X7516.2 | DB100 | X7516.2 | 7500 | 16.2 | 离散 | On | Yes | 维修开关
CHPF | M26_M | LMD_CHK_2 | BP_Motor_var | CHPF_M26_M_BP_Motor_var | BP_Motor_var_LMD_CHK_2 | CHPF_M26_M_LMD_CHK_2 | 2141+P4-M3 木片摆动筛 电机控制 左跑偏2检测 | DB100,X7516.3 | DB100 | X7516.3 | 7500 | 16.3 | 离散 | None | Yes | 左跑偏2检测
CHPF | M26_M | RMD_CHK_2 | BP_Motor_var | CHPF_M26_M_BP_Motor_var | BP_Motor_var_RMD_CHK_2 | CHPF_M26_M_RMD_CHK_2 | 2141+P4-M3 木片摆动筛 电机控制 右跑偏2检测 | DB100,X7516.4 | DB100 | X7516.4 | 7500 | 16.4 | 离散 | None | Yes | 右跑偏2检测
CHPF | M26_M | InterStarTime | BP_Motor_var | CHPF_M26_M_BP_Motor_var | BP_Motor_var_InterStarTime | CHPF_M26_M_InterStarTime | 2141+P4-M3 木片摆动筛 电机控制 联动启动延时 | DB100,INT7518 | DB100 | INT7518 | 7500 | 18 | 整型 | None | No | 联动启动延时
CHPF | M26_M | Alt_TMR | BP_Motor_var | CHPF_M26_M_BP_Motor_var | BP_Motor_var_Alt_TMR | CHPF_M26_M_Alt_TMR | 2141+P4-M3 木片摆动筛 电机控制 起动转换时间 秒 | DB100,INT7520 | DB100 | INT7520 | 7500 | 20 | 整型 | None | No | 起动转换时间 秒
CHPF | M27_M | Enable | BP_Motor_var | CHPF_M27_M_BP_Motor_var | BP_Motor_var_Enable | CHPF_M27_M_Enable | 2143+P5-M10 木片筛出料皮带除铁器 电机控制 使能 | DB100,X7550.0 | DB100 | X7550.0 | 7550 | 0 | 离散 | None | No | 使能
CHPF | M27_M | Auto_Status | BP_Motor_var | CHPF_M27_M_BP_Motor_var | BP_Motor_var_Auto_Status | CHPF_M27_M_Auto_Status | 2143+P5-M10 木片筛出料皮带除铁器 电机控制 手自动状态 | DB100,X7550.3 | DB100 | X7550.3 | 7550 | 0.3 | 离散 | None | Yes | 手自动状态
CHPF | M27_M | Loc_Rem | BP_Motor_var | CHPF_M27_M_BP_Motor_var | BP_Motor_var_Loc_Rem | CHPF_M27_M_Loc_Rem | 2143+P5-M10 木片筛出料皮带除铁器 电机控制 本地/远程(检修/待机） | DB100,X7550.4 | DB100 | X7550.4 | 7550 | 0.4 | 离散 | None | Yes | 本地/远程(检修/待机）
CHPF | M27_M | ON_HMI | BP_Motor_var | CHPF_M27_M_BP_Motor_var | BP_Motor_var_ON_HMI | CHPF_M27_M_ON_HMI | 2143+P5-M10 木片筛出料皮带除铁器 电机控制 开启_上位机(正转) | DB100,X7550.6 | DB100 | X7550.6 | 7550 | 0.6 | 离散 | None | No | 开启_上位机(正转)
CHPF | M27_M | OFF_HMI | BP_Motor_var | CHPF_M27_M_BP_Motor_var | BP_Motor_var_OFF_HMI | CHPF_M27_M_OFF_HMI | 2143+P5-M10 木片筛出料皮带除铁器 电机控制 停止_上位机(反转) | DB100,X7551.0 | DB100 | X7551.0 | 7550 | 1 | 离散 | None | No | 停止_上位机(反转)
CHPF | M27_M | Fan | BP_Motor_var | CHPF_M27_M_BP_Motor_var | BP_Motor_var_Fan | CHPF_M27_M_Fan | 2143+P5-M10 木片筛出料皮带除铁器 电机控制 通风扇 | DB100,X7551.1 | DB100 | X7551.1 | 7550 | 1.1 | 离散 | None | Yes | 通风扇
CHPF | M27_M | Motor | BP_Motor_var | CHPF_M27_M_BP_Motor_var | BP_Motor_var_Motor | CHPF_M27_M_Motor | 2143+P5-M10 木片筛出料皮带除铁器 电机控制 电机(正转） | DB100,X7551.2 | DB100 | X7551.2 | 7550 | 1.2 | 离散 | None | Yes | 电机(正转）
CHPF | M27_M | OL | BP_Motor_var | CHPF_M27_M_BP_Motor_var | BP_Motor_var_OL | CHPF_M27_M_OL | 2143+P5-M10 木片筛出料皮带除铁器 电机控制 电机过载 | DB100,X7551.3 | DB100 | X7551.3 | 7550 | 1.3 | 离散 | On | Yes | 电机过载
CHPF | M27_M | Fan_OL | BP_Motor_var | CHPF_M27_M_BP_Motor_var | BP_Motor_var_Fan_OL | CHPF_M27_M_Fan_OL | 2143+P5-M10 木片筛出料皮带除铁器 电机控制 风扇过载 | DB100,X7551.4 | DB100 | X7551.4 | 7550 | 1.4 | 离散 | On | Yes | 风扇过载
CHPF | M27_M | RunSig | BP_Motor_var | CHPF_M27_M_BP_Motor_var | BP_Motor_var_RunSig | CHPF_M27_M_RunSig | 2143+P5-M10 木片筛出料皮带除铁器 电机控制 电机运行指示 | DB100,X7551.5 | DB100 | X7551.5 | 7550 | 1.5 | 离散 | None | Yes | 电机运行指示
CHPF | M27_M | Break_ALM | BP_Motor_var | CHPF_M27_M_BP_Motor_var | BP_Motor_var_Break_ALM | CHPF_M27_M_Break_ALM | 2143+P5-M10 木片筛出料皮带除铁器 电机控制 断链报警 | DB100,X7551.6 | DB100 | X7551.6 | 7550 | 1.6 | 离散 | On | Yes | 断链报警
CHPF | M27_M | Break_CHK | BP_Motor_var | CHPF_M27_M_BP_Motor_var | BP_Motor_var_Break_CHK | CHPF_M27_M_Break_CHK | 2143+P5-M10 木片筛出料皮带除铁器 电机控制 断链检测 | DB100,X7551.7 | DB100 | X7551.7 | 7550 | 1.7 | 离散 | None | Yes | 断链检测
CHPF | M27_M | INV_Res_HMI | BP_Motor_var | CHPF_M27_M_BP_Motor_var | BP_Motor_var_INV_Res_HMI | CHPF_M27_M_INV_Res_HMI | 2143+P5-M10 木片筛出料皮带除铁器 电机控制 复位 | DB100,X7552.0 | DB100 | X7552.0 | 7550 | 2 | 离散 | None | No | 复位
CHPF | M27_M | Break_EN | BP_Motor_var | CHPF_M27_M_BP_Motor_var | BP_Motor_var_Break_EN | CHPF_M27_M_Break_EN | 2143+P5-M10 木片筛出料皮带除铁器 电机控制 断链保护使能 | DB100,X7552.1 | DB100 | X7552.1 | 7550 | 2.1 | 离散 | None | No | 断链保护使能
CHPF | M27_M | Break_Stop | BP_Motor_var | CHPF_M27_M_BP_Motor_var | BP_Motor_var_Break_Stop | CHPF_M27_M_Break_Stop | 2143+P5-M10 木片筛出料皮带除铁器 电机控制 断链导致停机 | DB100,X7552.2 | DB100 | X7552.2 | 7550 | 2.2 | 离散 | On | Yes | 断链导致停机
CHPF | M27_M | Motor_Back | BP_Motor_var | CHPF_M27_M_BP_Motor_var | BP_Motor_var_Motor_Back | CHPF_M27_M_Motor_Back | 2143+P5-M10 木片筛出料皮带除铁器 电机控制 电机(反转） | DB100,X7552.3 | DB100 | X7552.3 | 7550 | 2.3 | 离散 | None | Yes | 电机(反转）
CHPF | M27_M | Loc | BP_Motor_var | CHPF_M27_M_BP_Motor_var | BP_Motor_var_Loc | CHPF_M27_M_Loc | 2143+P5-M10 木片筛出料皮带除铁器 电机控制 本地 | DB100,X7552.4 | DB100 | X7552.4 | 7550 | 2.4 | 离散 | None | Yes | 本地
CHPF | M27_M | Rem | BP_Motor_var | CHPF_M27_M_BP_Motor_var | BP_Motor_var_Rem | CHPF_M27_M_Rem | 2143+P5-M10 木片筛出料皮带除铁器 电机控制 远程 | DB100,X7552.5 | DB100 | X7552.5 | 7550 | 2.5 | 离散 | None | Yes | 远程
CHPF | M27_M | Blocking_ALM | BP_Motor_var | CHPF_M27_M_BP_Motor_var | BP_Motor_var_Blocking_ALM | CHPF_M27_M_Blocking_ALM | 2143+P5-M10 木片筛出料皮带除铁器 电机控制 堵料报警 | DB100,X7552.6 | DB100 | X7552.6 | 7550 | 2.6 | 离散 | On | Yes | 堵料报警
CHPF | M27_M | Blocking_CHK | BP_Motor_var | CHPF_M27_M_BP_Motor_var | BP_Motor_var_Blocking_CHK | CHPF_M27_M_Blocking_CHK | 2143+P5-M10 木片筛出料皮带除铁器 电机控制 堵料检测 | DB100,X7552.7 | DB100 | X7552.7 | 7550 | 2.7 | 离散 | None | Yes | 堵料检测
CHPF | M27_M | Blocking_EN | BP_Motor_var | CHPF_M27_M_BP_Motor_var | BP_Motor_var_Blocking_EN | CHPF_M27_M_Blocking_EN | 2143+P5-M10 木片筛出料皮带除铁器 电机控制 堵料保护使能 | DB100,X7553.0 | DB100 | X7553.0 | 7550 | 3 | 离散 | None | No | 堵料保护使能
CHPF | M27_M | Blocking_Stop | BP_Motor_var | CHPF_M27_M_BP_Motor_var | BP_Motor_var_Blocking_Stop | CHPF_M27_M_Blocking_Stop | 2143+P5-M10 木片筛出料皮带除铁器 电机控制 堵料导致停机 | DB100,X7553.1 | DB100 | X7553.1 | 7550 | 3.1 | 离散 | On | Yes | 堵料导致停机
CHPF | M27_M | BreakTime | BP_Motor_var | CHPF_M27_M_BP_Motor_var | BP_Motor_var_BreakTime | CHPF_M27_M_BreakTime | 2143+P5-M10 木片筛出料皮带除铁器 电机控制 断链超时时间 秒 | DB100,INT7554 | DB100 | INT7554 | 7550 | 4 | 整型 | None | No | 断链超时时间 秒
CHPF | M27_M | BlockingTime | BP_Motor_var | CHPF_M27_M_BP_Motor_var | BP_Motor_var_BlockingTime | CHPF_M27_M_BlockingTime | 2143+P5-M10 木片筛出料皮带除铁器 电机控制 堵料检测时间 秒 | DB100,INT7556 | DB100 | INT7556 | 7550 | 6 | 整型 | None | No | 堵料检测时间 秒
CHPF | M27_M | PullSwitch_CHK | BP_Motor_var | CHPF_M27_M_BP_Motor_var | BP_Motor_var_PullSwitch_CHK | CHPF_M27_M_PullSwitch_CHK | 2143+P5-M10 木片筛出料皮带除铁器 电机控制 拉线开关 | DB100,X7558.0 | DB100 | X7558.0 | 7550 | 8 | 离散 | On | Yes | 拉线开关
CHPF | M27_M | LMD_ALM | BP_Motor_var | CHPF_M27_M_BP_Motor_var | BP_Motor_var_LMD_ALM | CHPF_M27_M_LMD_ALM | 2143+P5-M10 木片筛出料皮带除铁器 电机控制 左跑偏报警 | DB100,X7558.1 | DB100 | X7558.1 | 7550 | 8.1 | 离散 | On | Yes | 左跑偏报警
CHPF | M27_M | LMD_CHK_1 | BP_Motor_var | CHPF_M27_M_BP_Motor_var | BP_Motor_var_LMD_CHK_1 | CHPF_M27_M_LMD_CHK_1 | 2143+P5-M10 木片筛出料皮带除铁器 电机控制 左跑偏1检测 | DB100,X7558.2 | DB100 | X7558.2 | 7550 | 8.2 | 离散 | None | Yes | 左跑偏1检测
CHPF | M27_M | LMD_EN | BP_Motor_var | CHPF_M27_M_BP_Motor_var | BP_Motor_var_LMD_EN | CHPF_M27_M_LMD_EN | 2143+P5-M10 木片筛出料皮带除铁器 电机控制 左跑偏保护使能 | DB100,X7558.3 | DB100 | X7558.3 | 7550 | 8.3 | 离散 | None | No | 左跑偏保护使能
CHPF | M27_M | LMD_Stop | BP_Motor_var | CHPF_M27_M_BP_Motor_var | BP_Motor_var_LMD_Stop | CHPF_M27_M_LMD_Stop | 2143+P5-M10 木片筛出料皮带除铁器 电机控制 左跑偏导致停机 | DB100,X7558.4 | DB100 | X7558.4 | 7550 | 8.4 | 离散 | On | Yes | 左跑偏导致停机
CHPF | M27_M | LMD_Time | BP_Motor_var | CHPF_M27_M_BP_Motor_var | BP_Motor_var_LMD_Time | CHPF_M27_M_LMD_Time | 2143+P5-M10 木片筛出料皮带除铁器 电机控制 左跑偏检测时间 | DB100,INT7560 | DB100 | INT7560 | 7550 | 10 | 整型 | None | No | 左跑偏检测时间
CHPF | M27_M | RMD_ALM | BP_Motor_var | CHPF_M27_M_BP_Motor_var | BP_Motor_var_RMD_ALM | CHPF_M27_M_RMD_ALM | 2143+P5-M10 木片筛出料皮带除铁器 电机控制 右 跑偏报警 | DB100,X7562.0 | DB100 | X7562.0 | 7550 | 12 | 离散 | On | Yes | 右 跑偏报警
CHPF | M27_M | RMD_CHK_1 | BP_Motor_var | CHPF_M27_M_BP_Motor_var | BP_Motor_var_RMD_CHK_1 | CHPF_M27_M_RMD_CHK_1 | 2143+P5-M10 木片筛出料皮带除铁器 电机控制 右跑偏1检测 | DB100,X7562.1 | DB100 | X7562.1 | 7550 | 12.1 | 离散 | None | Yes | 右跑偏1检测
CHPF | M27_M | RMD_EN | BP_Motor_var | CHPF_M27_M_BP_Motor_var | BP_Motor_var_RMD_EN | CHPF_M27_M_RMD_EN | 2143+P5-M10 木片筛出料皮带除铁器 电机控制 右跑偏保护使能 | DB100,X7562.2 | DB100 | X7562.2 | 7550 | 12.2 | 离散 | None | No | 右跑偏保护使能
CHPF | M27_M | RMD_Stop | BP_Motor_var | CHPF_M27_M_BP_Motor_var | BP_Motor_var_RMD_Stop | CHPF_M27_M_RMD_Stop | 2143+P5-M10 木片筛出料皮带除铁器 电机控制 右跑偏导致停机 | DB100,X7562.3 | DB100 | X7562.3 | 7550 | 12.3 | 离散 | On | Yes | 右跑偏导致停机
CHPF | M27_M | RMD_Time | BP_Motor_var | CHPF_M27_M_BP_Motor_var | BP_Motor_var_RMD_Time | CHPF_M27_M_RMD_Time | 2143+P5-M10 木片筛出料皮带除铁器 电机控制 右跑偏检测时间 | DB100,INT7564 | DB100 | INT7564 | 7550 | 14 | 整型 | None | No | 右跑偏检测时间
CHPF | M27_M | Motor_Delta | BP_Motor_var | CHPF_M27_M_BP_Motor_var | BP_Motor_var_Motor_Delta | CHPF_M27_M_Motor_Delta | 2143+P5-M10 木片筛出料皮带除铁器 电机控制 三角型 | DB100,X7566.0 | DB100 | X7566.0 | 7550 | 16 | 离散 | None | Yes | 三角型
CHPF | M27_M | Motor_Wye | BP_Motor_var | CHPF_M27_M_BP_Motor_var | BP_Motor_var_Motor_Wye | CHPF_M27_M_Motor_Wye | 2143+P5-M10 木片筛出料皮带除铁器 电机控制 星型 | DB100,X7566.1 | DB100 | X7566.1 | 7550 | 16.1 | 离散 | None | Yes | 星型
CHPF | M27_M | MSD | BP_Motor_var | CHPF_M27_M_BP_Motor_var | BP_Motor_var_MSD | CHPF_M27_M_MSD | 2143+P5-M10 木片筛出料皮带除铁器 电机控制 维修开关 | DB100,X7566.2 | DB100 | X7566.2 | 7550 | 16.2 | 离散 | On | Yes | 维修开关
CHPF | M27_M | LMD_CHK_2 | BP_Motor_var | CHPF_M27_M_BP_Motor_var | BP_Motor_var_LMD_CHK_2 | CHPF_M27_M_LMD_CHK_2 | 2143+P5-M10 木片筛出料皮带除铁器 电机控制 左跑偏2检测 | DB100,X7566.3 | DB100 | X7566.3 | 7550 | 16.3 | 离散 | None | Yes | 左跑偏2检测
CHPF | M27_M | RMD_CHK_2 | BP_Motor_var | CHPF_M27_M_BP_Motor_var | BP_Motor_var_RMD_CHK_2 | CHPF_M27_M_RMD_CHK_2 | 2143+P5-M10 木片筛出料皮带除铁器 电机控制 右跑偏2检测 | DB100,X7566.4 | DB100 | X7566.4 | 7550 | 16.4 | 离散 | None | Yes | 右跑偏2检测
CHPF | M27_M | InterStarTime | BP_Motor_var | CHPF_M27_M_BP_Motor_var | BP_Motor_var_InterStarTime | CHPF_M27_M_InterStarTime | 2143+P5-M10 木片筛出料皮带除铁器 电机控制 联动启动延时 | DB100,INT7568 | DB100 | INT7568 | 7550 | 18 | 整型 | None | No | 联动启动延时
CHPF | M27_M | Alt_TMR | BP_Motor_var | CHPF_M27_M_BP_Motor_var | BP_Motor_var_Alt_TMR | CHPF_M27_M_Alt_TMR | 2143+P5-M10 木片筛出料皮带除铁器 电机控制 起动转换时间 秒 | DB100,INT7570 | DB100 | INT7570 | 7550 | 20 | 整型 | None | No | 起动转换时间 秒
CHPF | M28_M | Enable | BP_Motor_var | CHPF_M28_M_BP_Motor_var | BP_Motor_var_Enable | CHPF_M28_M_Enable | 2132+P5-M9 木片出料皮带除铁器 电机控制 使能 | DB100,X7600.0 | DB100 | X7600.0 | 7600 | 0 | 离散 | None | No | 使能
CHPF | M28_M | Auto_Status | BP_Motor_var | CHPF_M28_M_BP_Motor_var | BP_Motor_var_Auto_Status | CHPF_M28_M_Auto_Status | 2132+P5-M9 木片出料皮带除铁器 电机控制 手自动状态 | DB100,X7600.3 | DB100 | X7600.3 | 7600 | 0.3 | 离散 | None | Yes | 手自动状态
CHPF | M28_M | Loc_Rem | BP_Motor_var | CHPF_M28_M_BP_Motor_var | BP_Motor_var_Loc_Rem | CHPF_M28_M_Loc_Rem | 2132+P5-M9 木片出料皮带除铁器 电机控制 本地/远程(检修/待机） | DB100,X7600.4 | DB100 | X7600.4 | 7600 | 0.4 | 离散 | None | Yes | 本地/远程(检修/待机）
CHPF | M28_M | ON_HMI | BP_Motor_var | CHPF_M28_M_BP_Motor_var | BP_Motor_var_ON_HMI | CHPF_M28_M_ON_HMI | 2132+P5-M9 木片出料皮带除铁器 电机控制 开启_上位机(正转) | DB100,X7600.6 | DB100 | X7600.6 | 7600 | 0.6 | 离散 | None | No | 开启_上位机(正转)
CHPF | M28_M | OFF_HMI | BP_Motor_var | CHPF_M28_M_BP_Motor_var | BP_Motor_var_OFF_HMI | CHPF_M28_M_OFF_HMI | 2132+P5-M9 木片出料皮带除铁器 电机控制 停止_上位机(反转) | DB100,X7601.0 | DB100 | X7601.0 | 7600 | 1 | 离散 | None | No | 停止_上位机(反转)
CHPF | M28_M | Fan | BP_Motor_var | CHPF_M28_M_BP_Motor_var | BP_Motor_var_Fan | CHPF_M28_M_Fan | 2132+P5-M9 木片出料皮带除铁器 电机控制 通风扇 | DB100,X7601.1 | DB100 | X7601.1 | 7600 | 1.1 | 离散 | None | Yes | 通风扇
CHPF | M28_M | Motor | BP_Motor_var | CHPF_M28_M_BP_Motor_var | BP_Motor_var_Motor | CHPF_M28_M_Motor | 2132+P5-M9 木片出料皮带除铁器 电机控制 电机(正转） | DB100,X7601.2 | DB100 | X7601.2 | 7600 | 1.2 | 离散 | None | Yes | 电机(正转）
CHPF | M28_M | OL | BP_Motor_var | CHPF_M28_M_BP_Motor_var | BP_Motor_var_OL | CHPF_M28_M_OL | 2132+P5-M9 木片出料皮带除铁器 电机控制 电机过载 | DB100,X7601.3 | DB100 | X7601.3 | 7600 | 1.3 | 离散 | On | Yes | 电机过载
CHPF | M28_M | Fan_OL | BP_Motor_var | CHPF_M28_M_BP_Motor_var | BP_Motor_var_Fan_OL | CHPF_M28_M_Fan_OL | 2132+P5-M9 木片出料皮带除铁器 电机控制 风扇过载 | DB100,X7601.4 | DB100 | X7601.4 | 7600 | 1.4 | 离散 | On | Yes | 风扇过载
CHPF | M28_M | RunSig | BP_Motor_var | CHPF_M28_M_BP_Motor_var | BP_Motor_var_RunSig | CHPF_M28_M_RunSig | 2132+P5-M9 木片出料皮带除铁器 电机控制 电机运行指示 | DB100,X7601.5 | DB100 | X7601.5 | 7600 | 1.5 | 离散 | None | Yes | 电机运行指示
CHPF | M28_M | Break_ALM | BP_Motor_var | CHPF_M28_M_BP_Motor_var | BP_Motor_var_Break_ALM | CHPF_M28_M_Break_ALM | 2132+P5-M9 木片出料皮带除铁器 电机控制 断链报警 | DB100,X7601.6 | DB100 | X7601.6 | 7600 | 1.6 | 离散 | On | Yes | 断链报警
CHPF | M28_M | Break_CHK | BP_Motor_var | CHPF_M28_M_BP_Motor_var | BP_Motor_var_Break_CHK | CHPF_M28_M_Break_CHK | 2132+P5-M9 木片出料皮带除铁器 电机控制 断链检测 | DB100,X7601.7 | DB100 | X7601.7 | 7600 | 1.7 | 离散 | None | Yes | 断链检测
CHPF | M28_M | INV_Res_HMI | BP_Motor_var | CHPF_M28_M_BP_Motor_var | BP_Motor_var_INV_Res_HMI | CHPF_M28_M_INV_Res_HMI | 2132+P5-M9 木片出料皮带除铁器 电机控制 复位 | DB100,X7602.0 | DB100 | X7602.0 | 7600 | 2 | 离散 | None | No | 复位
CHPF | M28_M | Break_EN | BP_Motor_var | CHPF_M28_M_BP_Motor_var | BP_Motor_var_Break_EN | CHPF_M28_M_Break_EN | 2132+P5-M9 木片出料皮带除铁器 电机控制 断链保护使能 | DB100,X7602.1 | DB100 | X7602.1 | 7600 | 2.1 | 离散 | None | No | 断链保护使能
CHPF | M28_M | Break_Stop | BP_Motor_var | CHPF_M28_M_BP_Motor_var | BP_Motor_var_Break_Stop | CHPF_M28_M_Break_Stop | 2132+P5-M9 木片出料皮带除铁器 电机控制 断链导致停机 | DB100,X7602.2 | DB100 | X7602.2 | 7600 | 2.2 | 离散 | On | Yes | 断链导致停机
CHPF | M28_M | Motor_Back | BP_Motor_var | CHPF_M28_M_BP_Motor_var | BP_Motor_var_Motor_Back | CHPF_M28_M_Motor_Back | 2132+P5-M9 木片出料皮带除铁器 电机控制 电机(反转） | DB100,X7602.3 | DB100 | X7602.3 | 7600 | 2.3 | 离散 | None | Yes | 电机(反转）
CHPF | M28_M | Loc | BP_Motor_var | CHPF_M28_M_BP_Motor_var | BP_Motor_var_Loc | CHPF_M28_M_Loc | 2132+P5-M9 木片出料皮带除铁器 电机控制 本地 | DB100,X7602.4 | DB100 | X7602.4 | 7600 | 2.4 | 离散 | None | Yes | 本地
CHPF | M28_M | Rem | BP_Motor_var | CHPF_M28_M_BP_Motor_var | BP_Motor_var_Rem | CHPF_M28_M_Rem | 2132+P5-M9 木片出料皮带除铁器 电机控制 远程 | DB100,X7602.5 | DB100 | X7602.5 | 7600 | 2.5 | 离散 | None | Yes | 远程
CHPF | M28_M | Blocking_ALM | BP_Motor_var | CHPF_M28_M_BP_Motor_var | BP_Motor_var_Blocking_ALM | CHPF_M28_M_Blocking_ALM | 2132+P5-M9 木片出料皮带除铁器 电机控制 堵料报警 | DB100,X7602.6 | DB100 | X7602.6 | 7600 | 2.6 | 离散 | On | Yes | 堵料报警
CHPF | M28_M | Blocking_CHK | BP_Motor_var | CHPF_M28_M_BP_Motor_var | BP_Motor_var_Blocking_CHK | CHPF_M28_M_Blocking_CHK | 2132+P5-M9 木片出料皮带除铁器 电机控制 堵料检测 | DB100,X7602.7 | DB100 | X7602.7 | 7600 | 2.7 | 离散 | None | Yes | 堵料检测
CHPF | M28_M | Blocking_EN | BP_Motor_var | CHPF_M28_M_BP_Motor_var | BP_Motor_var_Blocking_EN | CHPF_M28_M_Blocking_EN | 2132+P5-M9 木片出料皮带除铁器 电机控制 堵料保护使能 | DB100,X7603.0 | DB100 | X7603.0 | 7600 | 3 | 离散 | None | No | 堵料保护使能
CHPF | M28_M | Blocking_Stop | BP_Motor_var | CHPF_M28_M_BP_Motor_var | BP_Motor_var_Blocking_Stop | CHPF_M28_M_Blocking_Stop | 2132+P5-M9 木片出料皮带除铁器 电机控制 堵料导致停机 | DB100,X7603.1 | DB100 | X7603.1 | 7600 | 3.1 | 离散 | On | Yes | 堵料导致停机
CHPF | M28_M | BreakTime | BP_Motor_var | CHPF_M28_M_BP_Motor_var | BP_Motor_var_BreakTime | CHPF_M28_M_BreakTime | 2132+P5-M9 木片出料皮带除铁器 电机控制 断链超时时间 秒 | DB100,INT7604 | DB100 | INT7604 | 7600 | 4 | 整型 | None | No | 断链超时时间 秒
CHPF | M28_M | BlockingTime | BP_Motor_var | CHPF_M28_M_BP_Motor_var | BP_Motor_var_BlockingTime | CHPF_M28_M_BlockingTime | 2132+P5-M9 木片出料皮带除铁器 电机控制 堵料检测时间 秒 | DB100,INT7606 | DB100 | INT7606 | 7600 | 6 | 整型 | None | No | 堵料检测时间 秒
CHPF | M28_M | PullSwitch_CHK | BP_Motor_var | CHPF_M28_M_BP_Motor_var | BP_Motor_var_PullSwitch_CHK | CHPF_M28_M_PullSwitch_CHK | 2132+P5-M9 木片出料皮带除铁器 电机控制 拉线开关 | DB100,X7608.0 | DB100 | X7608.0 | 7600 | 8 | 离散 | On | Yes | 拉线开关
CHPF | M28_M | LMD_ALM | BP_Motor_var | CHPF_M28_M_BP_Motor_var | BP_Motor_var_LMD_ALM | CHPF_M28_M_LMD_ALM | 2132+P5-M9 木片出料皮带除铁器 电机控制 左跑偏报警 | DB100,X7608.1 | DB100 | X7608.1 | 7600 | 8.1 | 离散 | On | Yes | 左跑偏报警
CHPF | M28_M | LMD_CHK_1 | BP_Motor_var | CHPF_M28_M_BP_Motor_var | BP_Motor_var_LMD_CHK_1 | CHPF_M28_M_LMD_CHK_1 | 2132+P5-M9 木片出料皮带除铁器 电机控制 左跑偏1检测 | DB100,X7608.2 | DB100 | X7608.2 | 7600 | 8.2 | 离散 | None | Yes | 左跑偏1检测
CHPF | M28_M | LMD_EN | BP_Motor_var | CHPF_M28_M_BP_Motor_var | BP_Motor_var_LMD_EN | CHPF_M28_M_LMD_EN | 2132+P5-M9 木片出料皮带除铁器 电机控制 左跑偏保护使能 | DB100,X7608.3 | DB100 | X7608.3 | 7600 | 8.3 | 离散 | None | No | 左跑偏保护使能
CHPF | M28_M | LMD_Stop | BP_Motor_var | CHPF_M28_M_BP_Motor_var | BP_Motor_var_LMD_Stop | CHPF_M28_M_LMD_Stop | 2132+P5-M9 木片出料皮带除铁器 电机控制 左跑偏导致停机 | DB100,X7608.4 | DB100 | X7608.4 | 7600 | 8.4 | 离散 | On | Yes | 左跑偏导致停机
CHPF | M28_M | LMD_Time | BP_Motor_var | CHPF_M28_M_BP_Motor_var | BP_Motor_var_LMD_Time | CHPF_M28_M_LMD_Time | 2132+P5-M9 木片出料皮带除铁器 电机控制 左跑偏检测时间 | DB100,INT7610 | DB100 | INT7610 | 7600 | 10 | 整型 | None | No | 左跑偏检测时间
CHPF | M28_M | RMD_ALM | BP_Motor_var | CHPF_M28_M_BP_Motor_var | BP_Motor_var_RMD_ALM | CHPF_M28_M_RMD_ALM | 2132+P5-M9 木片出料皮带除铁器 电机控制 右 跑偏报警 | DB100,X7612.0 | DB100 | X7612.0 | 7600 | 12 | 离散 | On | Yes | 右 跑偏报警
CHPF | M28_M | RMD_CHK_1 | BP_Motor_var | CHPF_M28_M_BP_Motor_var | BP_Motor_var_RMD_CHK_1 | CHPF_M28_M_RMD_CHK_1 | 2132+P5-M9 木片出料皮带除铁器 电机控制 右跑偏1检测 | DB100,X7612.1 | DB100 | X7612.1 | 7600 | 12.1 | 离散 | None | Yes | 右跑偏1检测
CHPF | M28_M | RMD_EN | BP_Motor_var | CHPF_M28_M_BP_Motor_var | BP_Motor_var_RMD_EN | CHPF_M28_M_RMD_EN | 2132+P5-M9 木片出料皮带除铁器 电机控制 右跑偏保护使能 | DB100,X7612.2 | DB100 | X7612.2 | 7600 | 12.2 | 离散 | None | No | 右跑偏保护使能
CHPF | M28_M | RMD_Stop | BP_Motor_var | CHPF_M28_M_BP_Motor_var | BP_Motor_var_RMD_Stop | CHPF_M28_M_RMD_Stop | 2132+P5-M9 木片出料皮带除铁器 电机控制 右跑偏导致停机 | DB100,X7612.3 | DB100 | X7612.3 | 7600 | 12.3 | 离散 | On | Yes | 右跑偏导致停机
CHPF | M28_M | RMD_Time | BP_Motor_var | CHPF_M28_M_BP_Motor_var | BP_Motor_var_RMD_Time | CHPF_M28_M_RMD_Time | 2132+P5-M9 木片出料皮带除铁器 电机控制 右跑偏检测时间 | DB100,INT7614 | DB100 | INT7614 | 7600 | 14 | 整型 | None | No | 右跑偏检测时间
CHPF | M28_M | Motor_Delta | BP_Motor_var | CHPF_M28_M_BP_Motor_var | BP_Motor_var_Motor_Delta | CHPF_M28_M_Motor_Delta | 2132+P5-M9 木片出料皮带除铁器 电机控制 三角型 | DB100,X7616.0 | DB100 | X7616.0 | 7600 | 16 | 离散 | None | Yes | 三角型
CHPF | M28_M | Motor_Wye | BP_Motor_var | CHPF_M28_M_BP_Motor_var | BP_Motor_var_Motor_Wye | CHPF_M28_M_Motor_Wye | 2132+P5-M9 木片出料皮带除铁器 电机控制 星型 | DB100,X7616.1 | DB100 | X7616.1 | 7600 | 16.1 | 离散 | None | Yes | 星型
CHPF | M28_M | MSD | BP_Motor_var | CHPF_M28_M_BP_Motor_var | BP_Motor_var_MSD | CHPF_M28_M_MSD | 2132+P5-M9 木片出料皮带除铁器 电机控制 维修开关 | DB100,X7616.2 | DB100 | X7616.2 | 7600 | 16.2 | 离散 | On | Yes | 维修开关
CHPF | M28_M | LMD_CHK_2 | BP_Motor_var | CHPF_M28_M_BP_Motor_var | BP_Motor_var_LMD_CHK_2 | CHPF_M28_M_LMD_CHK_2 | 2132+P5-M9 木片出料皮带除铁器 电机控制 左跑偏2检测 | DB100,X7616.3 | DB100 | X7616.3 | 7600 | 16.3 | 离散 | None | Yes | 左跑偏2检测
CHPF | M28_M | RMD_CHK_2 | BP_Motor_var | CHPF_M28_M_BP_Motor_var | BP_Motor_var_RMD_CHK_2 | CHPF_M28_M_RMD_CHK_2 | 2132+P5-M9 木片出料皮带除铁器 电机控制 右跑偏2检测 | DB100,X7616.4 | DB100 | X7616.4 | 7600 | 16.4 | 离散 | None | Yes | 右跑偏2检测
CHPF | M28_M | InterStarTime | BP_Motor_var | CHPF_M28_M_BP_Motor_var | BP_Motor_var_InterStarTime | CHPF_M28_M_InterStarTime | 2132+P5-M9 木片出料皮带除铁器 电机控制 联动启动延时 | DB100,INT7618 | DB100 | INT7618 | 7600 | 18 | 整型 | None | No | 联动启动延时
CHPF | M28_M | Alt_TMR | BP_Motor_var | CHPF_M28_M_BP_Motor_var | BP_Motor_var_Alt_TMR | CHPF_M28_M_Alt_TMR | 2132+P5-M9 木片出料皮带除铁器 电机控制 起动转换时间 秒 | DB100,INT7620 | DB100 | INT7620 | 7600 | 20 | 整型 | None | No | 起动转换时间 秒
CHPD | M1_M | Enable | BP_Motor_var | CHPD_M1_M_BP_Motor_var | BP_Motor_var_Enable | CHPD_M1_M_Enable | 2492+P6-M4 芯层湿刨花料仓进料皮带运输机 电机控制 使能 | DB200,X0.0 | DB200 | X0.0 | 0 | 0 | 离散 | None | No | 使能
CHPD | M1_M | Auto_Status | BP_Motor_var | CHPD_M1_M_BP_Motor_var | BP_Motor_var_Auto_Status | CHPD_M1_M_Auto_Status | 2492+P6-M4 芯层湿刨花料仓进料皮带运输机 电机控制 手自动状态 | DB200,X0.3 | DB200 | X0.3 | 0 | 0.3 | 离散 | None | Yes | 手自动状态
CHPD | M1_M | Loc_Rem | BP_Motor_var | CHPD_M1_M_BP_Motor_var | BP_Motor_var_Loc_Rem | CHPD_M1_M_Loc_Rem | 2492+P6-M4 芯层湿刨花料仓进料皮带运输机 电机控制 本地/远程(检修/待机） | DB200,X0.4 | DB200 | X0.4 | 0 | 0.4 | 离散 | None | Yes | 本地/远程(检修/待机）
CHPD | M1_M | ON_HMI | BP_Motor_var | CHPD_M1_M_BP_Motor_var | BP_Motor_var_ON_HMI | CHPD_M1_M_ON_HMI | 2492+P6-M4 芯层湿刨花料仓进料皮带运输机 电机控制 开启_上位机(正转) | DB200,X0.6 | DB200 | X0.6 | 0 | 0.6 | 离散 | None | No | 开启_上位机(正转)
CHPD | M1_M | OFF_HMI | BP_Motor_var | CHPD_M1_M_BP_Motor_var | BP_Motor_var_OFF_HMI | CHPD_M1_M_OFF_HMI | 2492+P6-M4 芯层湿刨花料仓进料皮带运输机 电机控制 停止_上位机(反转) | DB200,X1.0 | DB200 | X1.0 | 0 | 1 | 离散 | None | No | 停止_上位机(反转)
CHPD | M1_M | Fan | BP_Motor_var | CHPD_M1_M_BP_Motor_var | BP_Motor_var_Fan | CHPD_M1_M_Fan | 2492+P6-M4 芯层湿刨花料仓进料皮带运输机 电机控制 通风扇 | DB200,X1.1 | DB200 | X1.1 | 0 | 1.1 | 离散 | None | Yes | 通风扇
CHPD | M1_M | Motor | BP_Motor_var | CHPD_M1_M_BP_Motor_var | BP_Motor_var_Motor | CHPD_M1_M_Motor | 2492+P6-M4 芯层湿刨花料仓进料皮带运输机 电机控制 电机(正转） | DB200,X1.2 | DB200 | X1.2 | 0 | 1.2 | 离散 | None | Yes | 电机(正转）
CHPD | M1_M | OL | BP_Motor_var | CHPD_M1_M_BP_Motor_var | BP_Motor_var_OL | CHPD_M1_M_OL | 2492+P6-M4 芯层湿刨花料仓进料皮带运输机 电机控制 电机过载 | DB200,X1.3 | DB200 | X1.3 | 0 | 1.3 | 离散 | On | Yes | 电机过载
CHPD | M1_M | Fan_OL | BP_Motor_var | CHPD_M1_M_BP_Motor_var | BP_Motor_var_Fan_OL | CHPD_M1_M_Fan_OL | 2492+P6-M4 芯层湿刨花料仓进料皮带运输机 电机控制 风扇过载 | DB200,X1.4 | DB200 | X1.4 | 0 | 1.4 | 离散 | On | Yes | 风扇过载
CHPD | M1_M | RunSig | BP_Motor_var | CHPD_M1_M_BP_Motor_var | BP_Motor_var_RunSig | CHPD_M1_M_RunSig | 2492+P6-M4 芯层湿刨花料仓进料皮带运输机 电机控制 电机运行指示 | DB200,X1.5 | DB200 | X1.5 | 0 | 1.5 | 离散 | None | Yes | 电机运行指示
CHPD | M1_M | Break_ALM | BP_Motor_var | CHPD_M1_M_BP_Motor_var | BP_Motor_var_Break_ALM | CHPD_M1_M_Break_ALM | 2492+P6-M4 芯层湿刨花料仓进料皮带运输机 电机控制 断链报警 | DB200,X1.6 | DB200 | X1.6 | 0 | 1.6 | 离散 | On | Yes | 断链报警
CHPD | M1_M | Break_CHK | BP_Motor_var | CHPD_M1_M_BP_Motor_var | BP_Motor_var_Break_CHK | CHPD_M1_M_Break_CHK | 2492+P6-M4 芯层湿刨花料仓进料皮带运输机 电机控制 断链检测 | DB200,X1.7 | DB200 | X1.7 | 0 | 1.7 | 离散 | None | Yes | 断链检测
CHPD | M1_M | INV_Res_HMI | BP_Motor_var | CHPD_M1_M_BP_Motor_var | BP_Motor_var_INV_Res_HMI | CHPD_M1_M_INV_Res_HMI | 2492+P6-M4 芯层湿刨花料仓进料皮带运输机 电机控制 复位 | DB200,X2.0 | DB200 | X2.0 | 0 | 2 | 离散 | None | No | 复位
CHPD | M1_M | Break_EN | BP_Motor_var | CHPD_M1_M_BP_Motor_var | BP_Motor_var_Break_EN | CHPD_M1_M_Break_EN | 2492+P6-M4 芯层湿刨花料仓进料皮带运输机 电机控制 断链保护使能 | DB200,X2.1 | DB200 | X2.1 | 0 | 2.1 | 离散 | None | No | 断链保护使能
CHPD | M1_M | Break_Stop | BP_Motor_var | CHPD_M1_M_BP_Motor_var | BP_Motor_var_Break_Stop | CHPD_M1_M_Break_Stop | 2492+P6-M4 芯层湿刨花料仓进料皮带运输机 电机控制 断链导致停机 | DB200,X2.2 | DB200 | X2.2 | 0 | 2.2 | 离散 | On | Yes | 断链导致停机
CHPD | M1_M | Motor_Back | BP_Motor_var | CHPD_M1_M_BP_Motor_var | BP_Motor_var_Motor_Back | CHPD_M1_M_Motor_Back | 2492+P6-M4 芯层湿刨花料仓进料皮带运输机 电机控制 电机(反转） | DB200,X2.3 | DB200 | X2.3 | 0 | 2.3 | 离散 | None | Yes | 电机(反转）
CHPD | M1_M | Loc | BP_Motor_var | CHPD_M1_M_BP_Motor_var | BP_Motor_var_Loc | CHPD_M1_M_Loc | 2492+P6-M4 芯层湿刨花料仓进料皮带运输机 电机控制 本地 | DB200,X2.4 | DB200 | X2.4 | 0 | 2.4 | 离散 | None | Yes | 本地
CHPD | M1_M | Rem | BP_Motor_var | CHPD_M1_M_BP_Motor_var | BP_Motor_var_Rem | CHPD_M1_M_Rem | 2492+P6-M4 芯层湿刨花料仓进料皮带运输机 电机控制 远程 | DB200,X2.5 | DB200 | X2.5 | 0 | 2.5 | 离散 | None | Yes | 远程
CHPD | M1_M | Blocking_ALM | BP_Motor_var | CHPD_M1_M_BP_Motor_var | BP_Motor_var_Blocking_ALM | CHPD_M1_M_Blocking_ALM | 2492+P6-M4 芯层湿刨花料仓进料皮带运输机 电机控制 堵料报警 | DB200,X2.6 | DB200 | X2.6 | 0 | 2.6 | 离散 | On | Yes | 堵料报警
CHPD | M1_M | Blocking_CHK | BP_Motor_var | CHPD_M1_M_BP_Motor_var | BP_Motor_var_Blocking_CHK | CHPD_M1_M_Blocking_CHK | 2492+P6-M4 芯层湿刨花料仓进料皮带运输机 电机控制 堵料检测 | DB200,X2.7 | DB200 | X2.7 | 0 | 2.7 | 离散 | None | Yes | 堵料检测
CHPD | M1_M | Blocking_EN | BP_Motor_var | CHPD_M1_M_BP_Motor_var | BP_Motor_var_Blocking_EN | CHPD_M1_M_Blocking_EN | 2492+P6-M4 芯层湿刨花料仓进料皮带运输机 电机控制 堵料保护使能 | DB200,X3.0 | DB200 | X3.0 | 0 | 3 | 离散 | None | No | 堵料保护使能
CHPD | M1_M | Blocking_Stop | BP_Motor_var | CHPD_M1_M_BP_Motor_var | BP_Motor_var_Blocking_Stop | CHPD_M1_M_Blocking_Stop | 2492+P6-M4 芯层湿刨花料仓进料皮带运输机 电机控制 堵料导致停机 | DB200,X3.1 | DB200 | X3.1 | 0 | 3.1 | 离散 | On | Yes | 堵料导致停机
CHPD | M1_M | BreakTime | BP_Motor_var | CHPD_M1_M_BP_Motor_var | BP_Motor_var_BreakTime | CHPD_M1_M_BreakTime | 2492+P6-M4 芯层湿刨花料仓进料皮带运输机 电机控制 断链超时时间 秒 | DB200,INT4 | DB200 | INT4 | 0 | 4 | 整型 | None | No | 断链超时时间 秒
CHPD | M1_M | BlockingTime | BP_Motor_var | CHPD_M1_M_BP_Motor_var | BP_Motor_var_BlockingTime | CHPD_M1_M_BlockingTime | 2492+P6-M4 芯层湿刨花料仓进料皮带运输机 电机控制 堵料检测时间 秒 | DB200,INT6 | DB200 | INT6 | 0 | 6 | 整型 | None | No | 堵料检测时间 秒
CHPD | M1_M | PullSwitch_CHK | BP_Motor_var | CHPD_M1_M_BP_Motor_var | BP_Motor_var_PullSwitch_CHK | CHPD_M1_M_PullSwitch_CHK | 2492+P6-M4 芯层湿刨花料仓进料皮带运输机 电机控制 拉线开关 | DB200,X8.0 | DB200 | X8.0 | 0 | 8 | 离散 | On | Yes | 拉线开关
CHPD | M1_M | LMD_ALM | BP_Motor_var | CHPD_M1_M_BP_Motor_var | BP_Motor_var_LMD_ALM | CHPD_M1_M_LMD_ALM | 2492+P6-M4 芯层湿刨花料仓进料皮带运输机 电机控制 左跑偏报警 | DB200,X8.1 | DB200 | X8.1 | 0 | 8.1 | 离散 | On | Yes | 左跑偏报警
CHPD | M1_M | LMD_CHK_1 | BP_Motor_var | CHPD_M1_M_BP_Motor_var | BP_Motor_var_LMD_CHK_1 | CHPD_M1_M_LMD_CHK_1 | 2492+P6-M4 芯层湿刨花料仓进料皮带运输机 电机控制 左跑偏1检测 | DB200,X8.2 | DB200 | X8.2 | 0 | 8.2 | 离散 | None | Yes | 左跑偏1检测
CHPD | M1_M | LMD_EN | BP_Motor_var | CHPD_M1_M_BP_Motor_var | BP_Motor_var_LMD_EN | CHPD_M1_M_LMD_EN | 2492+P6-M4 芯层湿刨花料仓进料皮带运输机 电机控制 左跑偏保护使能 | DB200,X8.3 | DB200 | X8.3 | 0 | 8.3 | 离散 | None | No | 左跑偏保护使能
CHPD | M1_M | LMD_Stop | BP_Motor_var | CHPD_M1_M_BP_Motor_var | BP_Motor_var_LMD_Stop | CHPD_M1_M_LMD_Stop | 2492+P6-M4 芯层湿刨花料仓进料皮带运输机 电机控制 左跑偏导致停机 | DB200,X8.4 | DB200 | X8.4 | 0 | 8.4 | 离散 | On | Yes | 左跑偏导致停机
CHPD | M1_M | LMD_Time | BP_Motor_var | CHPD_M1_M_BP_Motor_var | BP_Motor_var_LMD_Time | CHPD_M1_M_LMD_Time | 2492+P6-M4 芯层湿刨花料仓进料皮带运输机 电机控制 左跑偏检测时间 | DB200,INT10 | DB200 | INT10 | 0 | 10 | 整型 | None | No | 左跑偏检测时间
CHPD | M1_M | RMD_ALM | BP_Motor_var | CHPD_M1_M_BP_Motor_var | BP_Motor_var_RMD_ALM | CHPD_M1_M_RMD_ALM | 2492+P6-M4 芯层湿刨花料仓进料皮带运输机 电机控制 右 跑偏报警 | DB200,X12.0 | DB200 | X12.0 | 0 | 12 | 离散 | On | Yes | 右 跑偏报警
CHPD | M1_M | RMD_CHK_1 | BP_Motor_var | CHPD_M1_M_BP_Motor_var | BP_Motor_var_RMD_CHK_1 | CHPD_M1_M_RMD_CHK_1 | 2492+P6-M4 芯层湿刨花料仓进料皮带运输机 电机控制 右跑偏1检测 | DB200,X12.1 | DB200 | X12.1 | 0 | 12.1 | 离散 | None | Yes | 右跑偏1检测
CHPD | M1_M | RMD_EN | BP_Motor_var | CHPD_M1_M_BP_Motor_var | BP_Motor_var_RMD_EN | CHPD_M1_M_RMD_EN | 2492+P6-M4 芯层湿刨花料仓进料皮带运输机 电机控制 右跑偏保护使能 | DB200,X12.2 | DB200 | X12.2 | 0 | 12.2 | 离散 | None | No | 右跑偏保护使能
CHPD | M1_M | RMD_Stop | BP_Motor_var | CHPD_M1_M_BP_Motor_var | BP_Motor_var_RMD_Stop | CHPD_M1_M_RMD_Stop | 2492+P6-M4 芯层湿刨花料仓进料皮带运输机 电机控制 右跑偏导致停机 | DB200,X12.3 | DB200 | X12.3 | 0 | 12.3 | 离散 | On | Yes | 右跑偏导致停机
CHPD | M1_M | RMD_Time | BP_Motor_var | CHPD_M1_M_BP_Motor_var | BP_Motor_var_RMD_Time | CHPD_M1_M_RMD_Time | 2492+P6-M4 芯层湿刨花料仓进料皮带运输机 电机控制 右跑偏检测时间 | DB200,INT14 | DB200 | INT14 | 0 | 14 | 整型 | None | No | 右跑偏检测时间
CHPD | M1_M | Motor_Delta | BP_Motor_var | CHPD_M1_M_BP_Motor_var | BP_Motor_var_Motor_Delta | CHPD_M1_M_Motor_Delta | 2492+P6-M4 芯层湿刨花料仓进料皮带运输机 电机控制 三角型 | DB200,X16.0 | DB200 | X16.0 | 0 | 16 | 离散 | None | Yes | 三角型
CHPD | M1_M | Motor_Wye | BP_Motor_var | CHPD_M1_M_BP_Motor_var | BP_Motor_var_Motor_Wye | CHPD_M1_M_Motor_Wye | 2492+P6-M4 芯层湿刨花料仓进料皮带运输机 电机控制 星型 | DB200,X16.1 | DB200 | X16.1 | 0 | 16.1 | 离散 | None | Yes | 星型
CHPD | M1_M | MSD | BP_Motor_var | CHPD_M1_M_BP_Motor_var | BP_Motor_var_MSD | CHPD_M1_M_MSD | 2492+P6-M4 芯层湿刨花料仓进料皮带运输机 电机控制 维修开关 | DB200,X16.2 | DB200 | X16.2 | 0 | 16.2 | 离散 | On | Yes | 维修开关
CHPD | M1_M | LMD_CHK_2 | BP_Motor_var | CHPD_M1_M_BP_Motor_var | BP_Motor_var_LMD_CHK_2 | CHPD_M1_M_LMD_CHK_2 | 2492+P6-M4 芯层湿刨花料仓进料皮带运输机 电机控制 左跑偏2检测 | DB200,X16.3 | DB200 | X16.3 | 0 | 16.3 | 离散 | None | Yes | 左跑偏2检测
CHPD | M1_M | RMD_CHK_2 | BP_Motor_var | CHPD_M1_M_BP_Motor_var | BP_Motor_var_RMD_CHK_2 | CHPD_M1_M_RMD_CHK_2 | 2492+P6-M4 芯层湿刨花料仓进料皮带运输机 电机控制 右跑偏2检测 | DB200,X16.4 | DB200 | X16.4 | 0 | 16.4 | 离散 | None | Yes | 右跑偏2检测
CHPD | M1_M | InterStarTime | BP_Motor_var | CHPD_M1_M_BP_Motor_var | BP_Motor_var_InterStarTime | CHPD_M1_M_InterStarTime | 2492+P6-M4 芯层湿刨花料仓进料皮带运输机 电机控制 联动启动延时 | DB200,INT18 | DB200 | INT18 | 0 | 18 | 整型 | None | No | 联动启动延时
CHPD | M1_M | Alt_TMR | BP_Motor_var | CHPD_M1_M_BP_Motor_var | BP_Motor_var_Alt_TMR | CHPD_M1_M_Alt_TMR | 2492+P6-M4 芯层湿刨花料仓进料皮带运输机 电机控制 起动转换时间 秒 | DB200,INT20 | DB200 | INT20 | 0 | 20 | 整型 | None | No | 起动转换时间 秒
CHPD | M1_SetFRQ | HiProEN | BP_Value_var | CHPD_M1_SetFRQ_BP_Value_var | BP_Value_var_HiProEN | CHPD_M1_SetFRQ_HiProEN | 2492+P6-M4 芯层湿刨花料仓进料皮带运输机 给定频率 上限保护使能 | DB200,X50.3 | DB200 | X50.3 | 50 | 0.3 | 离散 | None | No | 上限保护使能
CHPD | M1_SetFRQ | LoProEN | BP_Value_var | CHPD_M1_SetFRQ_BP_Value_var | BP_Value_var_LoProEN | CHPD_M1_SetFRQ_LoProEN | 2492+P6-M4 芯层湿刨花料仓进料皮带运输机 给定频率 下限保护使能 | DB200,X50.4 | DB200 | X50.4 | 50 | 0.4 | 离散 | None | No | 下限保护使能
CHPD | M1_SetFRQ | HiALM | BP_Value_var | CHPD_M1_SetFRQ_BP_Value_var | BP_Value_var_HiALM | CHPD_M1_SetFRQ_HiALM | 2492+P6-M4 芯层湿刨花料仓进料皮带运输机 给定频率 上限报警 | DB200,X50.5 | DB200 | X50.5 | 50 | 0.5 | 离散 | None | Yes | 上限报警
CHPD | M1_SetFRQ | LoALM | BP_Value_var | CHPD_M1_SetFRQ_BP_Value_var | BP_Value_var_LoALM | CHPD_M1_SetFRQ_LoALM | 2492+P6-M4 芯层湿刨花料仓进料皮带运输机 给定频率 下限报警 | DB200,X50.6 | DB200 | X50.6 | 50 | 0.6 | 离散 | None | Yes | 下限报警
CHPD | M1_SetFRQ | HiHiALM | BP_Value_var | CHPD_M1_SetFRQ_BP_Value_var | BP_Value_var_HiHiALM | CHPD_M1_SetFRQ_HiHiALM | 2492+P6-M4 芯层湿刨花料仓进料皮带运输机 给定频率 上上限报警 | DB200,X50.7 | DB200 | X50.7 | 50 | 0.7 | 离散 | On | Yes | 上上限报警
CHPD | M1_SetFRQ | LoLoALM | BP_Value_var | CHPD_M1_SetFRQ_BP_Value_var | BP_Value_var_LoLoALM | CHPD_M1_SetFRQ_LoLoALM | 2492+P6-M4 芯层湿刨花料仓进料皮带运输机 给定频率 下下限报警 | DB200,X51.0 | DB200 | X51.0 | 50 | 1 | 离散 | On | Yes | 下下限报警
CHPD | M1_SetFRQ | LimALM | BP_Value_var | CHPD_M1_SetFRQ_BP_Value_var | BP_Value_var_LimALM | CHPD_M1_SetFRQ_LimALM | 2492+P6-M4 芯层湿刨花料仓进料皮带运输机 给定频率 极限报警 | DB200,X51.1 | DB200 | X51.1 | 50 | 1.1 | 离散 | On | Yes | 极限报警
CHPD | M1_SetFRQ | LostALM | BP_Value_var | CHPD_M1_SetFRQ_BP_Value_var | BP_Value_var_LostALM | CHPD_M1_SetFRQ_LostALM | 2492+P6-M4 芯层湿刨花料仓进料皮带运输机 给定频率 传感器断线报警 | DB200,X51.2 | DB200 | X51.2 | 50 | 1.2 | 离散 | On | Yes | 传感器断线报警
CHPD | M1_SetFRQ | Code | BP_Value_var | CHPD_M1_SetFRQ_BP_Value_var | BP_Value_var_Code | CHPD_M1_SetFRQ_Code | 2492+P6-M4 芯层湿刨花料仓进料皮带运输机 给定频率 实际内码 | DB200,INT52 | DB200 | INT52 | 50 | 2 | 整型 | None | Yes | 实际内码
CHPD | M1_SetFRQ | Value | BP_Value_var | CHPD_M1_SetFRQ_BP_Value_var | BP_Value_var_Value | CHPD_M1_SetFRQ_Value | 2492+P6-M4 芯层湿刨花料仓进料皮带运输机 给定频率 实际值 | DB200,REAL56 | DB200 | REAL56 | 50 | 6 | 实型 | None | Yes | 实际值
CHPD | M1_SetFRQ | Range | BP_Value_var | CHPD_M1_SetFRQ_BP_Value_var | BP_Value_var_Range | CHPD_M1_SetFRQ_Range | 2492+P6-M4 芯层湿刨花料仓进料皮带运输机 给定频率 量程 | DB200,REAL60 | DB200 | REAL60 | 50 | 10 | 实型 | None | No | 量程
CHPD | M1_SetFRQ | Hi | BP_Value_var | CHPD_M1_SetFRQ_BP_Value_var | BP_Value_var_Hi | CHPD_M1_SetFRQ_Hi | 2492+P6-M4 芯层湿刨花料仓进料皮带运输机 给定频率 上限值 | DB200,REAL64 | DB200 | REAL64 | 50 | 14 | 实型 | None | No | 上限值
CHPD | M1_SetFRQ | Lo | BP_Value_var | CHPD_M1_SetFRQ_BP_Value_var | BP_Value_var_Lo | CHPD_M1_SetFRQ_Lo | 2492+P6-M4 芯层湿刨花料仓进料皮带运输机 给定频率 下限值 | DB200,REAL68 | DB200 | REAL68 | 50 | 18 | 实型 | None | No | 下限值
CHPD | M1_SetFRQ | HiHi | BP_Value_var | CHPD_M1_SetFRQ_BP_Value_var | BP_Value_var_HiHi | CHPD_M1_SetFRQ_HiHi | 2492+P6-M4 芯层湿刨花料仓进料皮带运输机 给定频率 上上限值 | DB200,REAL72 | DB200 | REAL72 | 50 | 22 | 实型 | None | No | 上上限值
CHPD | M1_SetFRQ | LoLo | BP_Value_var | CHPD_M1_SetFRQ_BP_Value_var | BP_Value_var_LoLo | CHPD_M1_SetFRQ_LoLo | 2492+P6-M4 芯层湿刨花料仓进料皮带运输机 给定频率 下下限值 | DB200,REAL76 | DB200 | REAL76 | 50 | 26 | 实型 | None | No | 下下限值
CHPD | M1_ActFRQ | HiProEN | BP_Value_var | CHPD_M1_ActFRQ_BP_Value_var | BP_Value_var_HiProEN | CHPD_M1_ActFRQ_HiProEN | 2492+P6-M4 芯层湿刨花料仓进料皮带运输机 反馈频率 上限保护使能 | DB200,X100.3 | DB200 | X100.3 | 100 | 0.3 | 离散 | None | No | 上限保护使能
CHPD | M1_ActFRQ | LoProEN | BP_Value_var | CHPD_M1_ActFRQ_BP_Value_var | BP_Value_var_LoProEN | CHPD_M1_ActFRQ_LoProEN | 2492+P6-M4 芯层湿刨花料仓进料皮带运输机 反馈频率 下限保护使能 | DB200,X100.4 | DB200 | X100.4 | 100 | 0.4 | 离散 | None | No | 下限保护使能
CHPD | M1_ActFRQ | HiALM | BP_Value_var | CHPD_M1_ActFRQ_BP_Value_var | BP_Value_var_HiALM | CHPD_M1_ActFRQ_HiALM | 2492+P6-M4 芯层湿刨花料仓进料皮带运输机 反馈频率 上限报警 | DB200,X100.5 | DB200 | X100.5 | 100 | 0.5 | 离散 | None | Yes | 上限报警
CHPD | M1_ActFRQ | LoALM | BP_Value_var | CHPD_M1_ActFRQ_BP_Value_var | BP_Value_var_LoALM | CHPD_M1_ActFRQ_LoALM | 2492+P6-M4 芯层湿刨花料仓进料皮带运输机 反馈频率 下限报警 | DB200,X100.6 | DB200 | X100.6 | 100 | 0.6 | 离散 | None | Yes | 下限报警
CHPD | M1_ActFRQ | HiHiALM | BP_Value_var | CHPD_M1_ActFRQ_BP_Value_var | BP_Value_var_HiHiALM | CHPD_M1_ActFRQ_HiHiALM | 2492+P6-M4 芯层湿刨花料仓进料皮带运输机 反馈频率 上上限报警 | DB200,X100.7 | DB200 | X100.7 | 100 | 0.7 | 离散 | On | Yes | 上上限报警
CHPD | M1_ActFRQ | LoLoALM | BP_Value_var | CHPD_M1_ActFRQ_BP_Value_var | BP_Value_var_LoLoALM | CHPD_M1_ActFRQ_LoLoALM | 2492+P6-M4 芯层湿刨花料仓进料皮带运输机 反馈频率 下下限报警 | DB200,X101.0 | DB200 | X101.0 | 100 | 1 | 离散 | On | Yes | 下下限报警
CHPD | M1_ActFRQ | LimALM | BP_Value_var | CHPD_M1_ActFRQ_BP_Value_var | BP_Value_var_LimALM | CHPD_M1_ActFRQ_LimALM | 2492+P6-M4 芯层湿刨花料仓进料皮带运输机 反馈频率 极限报警 | DB200,X101.1 | DB200 | X101.1 | 100 | 1.1 | 离散 | On | Yes | 极限报警
CHPD | M1_ActFRQ | LostALM | BP_Value_var | CHPD_M1_ActFRQ_BP_Value_var | BP_Value_var_LostALM | CHPD_M1_ActFRQ_LostALM | 2492+P6-M4 芯层湿刨花料仓进料皮带运输机 反馈频率 传感器断线报警 | DB200,X101.2 | DB200 | X101.2 | 100 | 1.2 | 离散 | On | Yes | 传感器断线报警
CHPD | M1_ActFRQ | Code | BP_Value_var | CHPD_M1_ActFRQ_BP_Value_var | BP_Value_var_Code | CHPD_M1_ActFRQ_Code | 2492+P6-M4 芯层湿刨花料仓进料皮带运输机 反馈频率 实际内码 | DB200,INT102 | DB200 | INT102 | 100 | 2 | 整型 | None | Yes | 实际内码
CHPD | M1_ActFRQ | Value | BP_Value_var | CHPD_M1_ActFRQ_BP_Value_var | BP_Value_var_Value | CHPD_M1_ActFRQ_Value | 2492+P6-M4 芯层湿刨花料仓进料皮带运输机 反馈频率 实际值 | DB200,REAL106 | DB200 | REAL106 | 100 | 6 | 实型 | None | Yes | 实际值
CHPD | M1_ActFRQ | Range | BP_Value_var | CHPD_M1_ActFRQ_BP_Value_var | BP_Value_var_Range | CHPD_M1_ActFRQ_Range | 2492+P6-M4 芯层湿刨花料仓进料皮带运输机 反馈频率 量程 | DB200,REAL110 | DB200 | REAL110 | 100 | 10 | 实型 | None | No | 量程
CHPD | M1_ActFRQ | Hi | BP_Value_var | CHPD_M1_ActFRQ_BP_Value_var | BP_Value_var_Hi | CHPD_M1_ActFRQ_Hi | 2492+P6-M4 芯层湿刨花料仓进料皮带运输机 反馈频率 上限值 | DB200,REAL114 | DB200 | REAL114 | 100 | 14 | 实型 | None | No | 上限值
CHPD | M1_ActFRQ | Lo | BP_Value_var | CHPD_M1_ActFRQ_BP_Value_var | BP_Value_var_Lo | CHPD_M1_ActFRQ_Lo | 2492+P6-M4 芯层湿刨花料仓进料皮带运输机 反馈频率 下限值 | DB200,REAL118 | DB200 | REAL118 | 100 | 18 | 实型 | None | No | 下限值
CHPD | M1_ActFRQ | HiHi | BP_Value_var | CHPD_M1_ActFRQ_BP_Value_var | BP_Value_var_HiHi | CHPD_M1_ActFRQ_HiHi | 2492+P6-M4 芯层湿刨花料仓进料皮带运输机 反馈频率 上上限值 | DB200,REAL122 | DB200 | REAL122 | 100 | 22 | 实型 | None | No | 上上限值
CHPD | M1_ActFRQ | LoLo | BP_Value_var | CHPD_M1_ActFRQ_BP_Value_var | BP_Value_var_LoLo | CHPD_M1_ActFRQ_LoLo | 2492+P6-M4 芯层湿刨花料仓进料皮带运输机 反馈频率 下下限值 | DB200,REAL126 | DB200 | REAL126 | 100 | 26 | 实型 | None | No | 下下限值
CHPD | M1_Comm | REL | BP_G120_var | CHPD_M1_Comm_BP_G120_var | BP_G120_var_REL | CHPD_M1_Comm_REL | 2492+P6-M4 芯层湿刨花料仓进料皮带运输机 变频器通讯 备妥（不能与正转信号使用同一个） | DB200,X150.0 | DB200 | X150.0 | 150 | 0 | 离散 | None | Yes | 备妥（不能与正转信号使用同一个）
CHPD | M1_Comm | FWD | BP_G120_var | CHPD_M1_Comm_BP_G120_var | BP_G120_var_FWD | CHPD_M1_Comm_FWD | 2492+P6-M4 芯层湿刨花料仓进料皮带运输机 变频器通讯 正转 | DB200,X150.1 | DB200 | X150.1 | 150 | 0.1 | 离散 | None | Yes | 正转
CHPD | M1_Comm | REV | BP_G120_var | CHPD_M1_Comm_BP_G120_var | BP_G120_var_REV | CHPD_M1_Comm_REV | 2492+P6-M4 芯层湿刨花料仓进料皮带运输机 变频器通讯 反转 | DB200,X150.2 | DB200 | X150.2 | 150 | 0.2 | 离散 | None | Yes | 反转
CHPD | M1_Comm | Reset | BP_G120_var | CHPD_M1_Comm_BP_G120_var | BP_G120_var_Reset | CHPD_M1_Comm_Reset | 2492+P6-M4 芯层湿刨花料仓进料皮带运输机 变频器通讯 故障复位 | DB200,X150.3 | DB200 | X150.3 | 150 | 0.3 | 离散 | None | No | 故障复位
CHPD | M1_Comm | IRL | BP_G120_var | CHPD_M1_Comm_BP_G120_var | BP_G120_var_IRL | CHPD_M1_Comm_IRL | 2492+P6-M4 芯层湿刨花料仓进料皮带运输机 变频器通讯 备妥反馈 | DB200,X150.4 | DB200 | X150.4 | 150 | 0.4 | 离散 | None | Yes | 备妥反馈
CHPD | M1_Comm | IFW | BP_G120_var | CHPD_M1_Comm_BP_G120_var | BP_G120_var_IFW | CHPD_M1_Comm_IFW | 2492+P6-M4 芯层湿刨花料仓进料皮带运输机 变频器通讯 正转反馈 | DB200,X150.5 | DB200 | X150.5 | 150 | 0.5 | 离散 | None | Yes | 正转反馈
CHPD | M1_Comm | IRV | BP_G120_var | CHPD_M1_Comm_BP_G120_var | BP_G120_var_IRV | CHPD_M1_Comm_IRV | 2492+P6-M4 芯层湿刨花料仓进料皮带运输机 变频器通讯 反转反馈 | DB200,X150.6 | DB200 | X150.6 | 150 | 0.6 | 离散 | None | Yes | 反转反馈
CHPD | M1_Comm | ALARM | BP_G120_var | CHPD_M1_Comm_BP_G120_var | BP_G120_var_ALARM | CHPD_M1_Comm_ALARM | 2492+P6-M4 芯层湿刨花料仓进料皮带运输机 变频器通讯 变频器备用 | DB200,X150.7 | DB200 | X150.7 | 150 | 0.7 | 离散 | None | Yes | 变频器备用
CHPD | M1_Comm | Fault | BP_G120_var | CHPD_M1_Comm_BP_G120_var | BP_G120_var_Fault | CHPD_M1_Comm_Fault | 2492+P6-M4 芯层湿刨花料仓进料皮带运输机 变频器通讯 变频器报警 | DB200,X151.0 | DB200 | X151.0 | 150 | 1 | 离散 | On | Yes | 变频器报警
CHPD | M1_Comm | Warn_Code | BP_G120_var | CHPD_M1_Comm_BP_G120_var | BP_G120_var_Warn_Code | CHPD_M1_Comm_Warn_Code | 2492+P6-M4 芯层湿刨花料仓进料皮带运输机 变频器通讯 警告 | DB200,INT152 | DB200 | INT152 | 150 | 2 | 整型 | None | Yes | 警告
CHPD | M1_Comm | Fault_Code | BP_G120_var | CHPD_M1_Comm_BP_G120_var | BP_G120_var_Fault_Code | CHPD_M1_Comm_Fault_Code | 2492+P6-M4 芯层湿刨花料仓进料皮带运输机 变频器通讯 报警代码 | DB200,INT154 | DB200 | INT154 | 150 | 4 | 整型 | None | Yes | 报警代码
CHPD | M1_Comm | AV_Speed | BP_G120_var | CHPD_M1_Comm_BP_G120_var | BP_G120_var_AV_Speed | CHPD_M1_Comm_AV_Speed | 2492+P6-M4 芯层湿刨花料仓进料皮带运输机 变频器通讯 实际运行反馈速度 | DB200,REAL156 | DB200 | REAL156 | 150 | 6 | 实型 | None | Yes | 实际运行反馈速度
CHPD | M1_Comm | AV_Current | BP_G120_var | CHPD_M1_Comm_BP_G120_var | BP_G120_var_AV_Current | CHPD_M1_Comm_AV_Current | 2492+P6-M4 芯层湿刨花料仓进料皮带运输机 变频器通讯 实际运行反馈电流 | DB200,REAL160 | DB200 | REAL160 | 150 | 10 | 实型 | None | Yes | 实际运行反馈电流
CHPD | M1_Comm | Torque | BP_G120_var | CHPD_M1_Comm_BP_G120_var | BP_G120_var_Torque | CHPD_M1_Comm_Torque | 2492+P6-M4 芯层湿刨花料仓进料皮带运输机 变频器通讯 转矩百分比 | DB200,REAL164 | DB200 | REAL164 | 150 | 14 | 实型 | None | Yes | 转矩百分比
CHPD | M1_Comm | SP_Speed | BP_G120_var | CHPD_M1_Comm_BP_G120_var | BP_G120_var_SP_Speed | CHPD_M1_Comm_SP_Speed | 2492+P6-M4 芯层湿刨花料仓进料皮带运输机 变频器通讯 给定速度 | DB200,REAL168 | DB200 | REAL168 | 150 | 18 | 实型 | None | No | 给定速度
CHPD | M1_Comm | SP_Ramp_UP | BP_G120_var | CHPD_M1_Comm_BP_G120_var | BP_G120_var_SP_Ramp_UP | CHPD_M1_Comm_SP_Ramp_UP | 2492+P6-M4 芯层湿刨花料仓进料皮带运输机 变频器通讯 加速时间 | DB200,REAL172 | DB200 | REAL172 | 150 | 22 | 实型 | None | No | 加速时间
CHPD | M1_Comm | SP_Ramp_Down | BP_G120_var | CHPD_M1_Comm_BP_G120_var | BP_G120_var_SP_Ramp_Down | CHPD_M1_Comm_SP_Ramp_Down | 2492+P6-M4 芯层湿刨花料仓进料皮带运输机 变频器通讯 减速时间 | DB200,REAL176 | DB200 | REAL176 | 150 | 26 | 实型 | None | No | 减速时间
CHPD | M1_Comm | Max_Spd | BP_G120_var | CHPD_M1_Comm_BP_G120_var | BP_G120_var_Max_Spd | CHPD_M1_Comm_Max_Spd | 2492+P6-M4 芯层湿刨花料仓进料皮带运输机 变频器通讯 最大频率 | DB200,REAL180 | DB200 | REAL180 | 150 | 30 | 实型 | None | No | 最大频率
CHPD | M1_Comm | Min_Spd | BP_G120_var | CHPD_M1_Comm_BP_G120_var | BP_G120_var_Min_Spd | CHPD_M1_Comm_Min_Spd | 2492+P6-M4 芯层湿刨花料仓进料皮带运输机 变频器通讯 最小频率 | DB200,REAL184 | DB200 | REAL184 | 150 | 34 | 实型 | None | No | 最小频率
CHPD | M1_Comm | Scaling_Speed | BP_G120_var | CHPD_M1_Comm_BP_G120_var | BP_G120_var_Scaling_Speed | CHPD_M1_Comm_Scaling_Speed | 2492+P6-M4 芯层湿刨花料仓进料皮带运输机 变频器通讯 多级速度 | DB200,REAL188 | DB200 | REAL188 | 150 | 38 | 实型 | None | No | 多级速度
CHPD | M1_Comm | Scaling_Ramp | BP_G120_var | CHPD_M1_Comm_BP_G120_var | BP_G120_var_Scaling_Ramp | CHPD_M1_Comm_Scaling_Ramp | 2492+P6-M4 芯层湿刨花料仓进料皮带运输机 变频器通讯 多级转速 | DB200,REAL192 | DB200 | REAL192 | 150 | 42 | 实型 | None | No | 多级转速
CHPD | M1_ActRPM | HiProEN | BP_Value_var | CHPD_M1_ActRPM_BP_Value_var | BP_Value_var_HiProEN | CHPD_M1_ActRPM_HiProEN | 2492+P6-M4 芯层湿刨花料仓进料皮带运输机 反馈转速 上限保护使能 | DB200,X200.3 | DB200 | X200.3 | 200 | 0.3 | 离散 | None | No | 上限保护使能
CHPD | M1_ActRPM | LoProEN | BP_Value_var | CHPD_M1_ActRPM_BP_Value_var | BP_Value_var_LoProEN | CHPD_M1_ActRPM_LoProEN | 2492+P6-M4 芯层湿刨花料仓进料皮带运输机 反馈转速 下限保护使能 | DB200,X200.4 | DB200 | X200.4 | 200 | 0.4 | 离散 | None | No | 下限保护使能
CHPD | M1_ActRPM | HiALM | BP_Value_var | CHPD_M1_ActRPM_BP_Value_var | BP_Value_var_HiALM | CHPD_M1_ActRPM_HiALM | 2492+P6-M4 芯层湿刨花料仓进料皮带运输机 反馈转速 上限报警 | DB200,X200.5 | DB200 | X200.5 | 200 | 0.5 | 离散 | None | Yes | 上限报警
CHPD | M1_ActRPM | LoALM | BP_Value_var | CHPD_M1_ActRPM_BP_Value_var | BP_Value_var_LoALM | CHPD_M1_ActRPM_LoALM | 2492+P6-M4 芯层湿刨花料仓进料皮带运输机 反馈转速 下限报警 | DB200,X200.6 | DB200 | X200.6 | 200 | 0.6 | 离散 | None | Yes | 下限报警
CHPD | M1_ActRPM | HiHiALM | BP_Value_var | CHPD_M1_ActRPM_BP_Value_var | BP_Value_var_HiHiALM | CHPD_M1_ActRPM_HiHiALM | 2492+P6-M4 芯层湿刨花料仓进料皮带运输机 反馈转速 上上限报警 | DB200,X200.7 | DB200 | X200.7 | 200 | 0.7 | 离散 | On | Yes | 上上限报警
CHPD | M1_ActRPM | LoLoALM | BP_Value_var | CHPD_M1_ActRPM_BP_Value_var | BP_Value_var_LoLoALM | CHPD_M1_ActRPM_LoLoALM | 2492+P6-M4 芯层湿刨花料仓进料皮带运输机 反馈转速 下下限报警 | DB200,X201.0 | DB200 | X201.0 | 200 | 1 | 离散 | On | Yes | 下下限报警
CHPD | M1_ActRPM | LimALM | BP_Value_var | CHPD_M1_ActRPM_BP_Value_var | BP_Value_var_LimALM | CHPD_M1_ActRPM_LimALM | 2492+P6-M4 芯层湿刨花料仓进料皮带运输机 反馈转速 极限报警 | DB200,X201.1 | DB200 | X201.1 | 200 | 1.1 | 离散 | On | Yes | 极限报警
CHPD | M1_ActRPM | LostALM | BP_Value_var | CHPD_M1_ActRPM_BP_Value_var | BP_Value_var_LostALM | CHPD_M1_ActRPM_LostALM | 2492+P6-M4 芯层湿刨花料仓进料皮带运输机 反馈转速 传感器断线报警 | DB200,X201.2 | DB200 | X201.2 | 200 | 1.2 | 离散 | On | Yes | 传感器断线报警
CHPD | M1_ActRPM | Code | BP_Value_var | CHPD_M1_ActRPM_BP_Value_var | BP_Value_var_Code | CHPD_M1_ActRPM_Code | 2492+P6-M4 芯层湿刨花料仓进料皮带运输机 反馈转速 实际内码 | DB200,INT202 | DB200 | INT202 | 200 | 2 | 整型 | None | Yes | 实际内码
CHPD | M1_ActRPM | Value | BP_Value_var | CHPD_M1_ActRPM_BP_Value_var | BP_Value_var_Value | CHPD_M1_ActRPM_Value | 2492+P6-M4 芯层湿刨花料仓进料皮带运输机 反馈转速 实际值 | DB200,REAL206 | DB200 | REAL206 | 200 | 6 | 实型 | None | Yes | 实际值
CHPD | M1_ActRPM | Range | BP_Value_var | CHPD_M1_ActRPM_BP_Value_var | BP_Value_var_Range | CHPD_M1_ActRPM_Range | 2492+P6-M4 芯层湿刨花料仓进料皮带运输机 反馈转速 量程 | DB200,REAL210 | DB200 | REAL210 | 200 | 10 | 实型 | None | No | 量程
CHPD | M1_ActRPM | Hi | BP_Value_var | CHPD_M1_ActRPM_BP_Value_var | BP_Value_var_Hi | CHPD_M1_ActRPM_Hi | 2492+P6-M4 芯层湿刨花料仓进料皮带运输机 反馈转速 上限值 | DB200,REAL214 | DB200 | REAL214 | 200 | 14 | 实型 | None | No | 上限值
CHPD | M1_ActRPM | Lo | BP_Value_var | CHPD_M1_ActRPM_BP_Value_var | BP_Value_var_Lo | CHPD_M1_ActRPM_Lo | 2492+P6-M4 芯层湿刨花料仓进料皮带运输机 反馈转速 下限值 | DB200,REAL218 | DB200 | REAL218 | 200 | 18 | 实型 | None | No | 下限值
CHPD | M1_ActRPM | HiHi | BP_Value_var | CHPD_M1_ActRPM_BP_Value_var | BP_Value_var_HiHi | CHPD_M1_ActRPM_HiHi | 2492+P6-M4 芯层湿刨花料仓进料皮带运输机 反馈转速 上上限值 | DB200,REAL222 | DB200 | REAL222 | 200 | 22 | 实型 | None | No | 上上限值
CHPD | M1_ActRPM | LoLo | BP_Value_var | CHPD_M1_ActRPM_BP_Value_var | BP_Value_var_LoLo | CHPD_M1_ActRPM_LoLo | 2492+P6-M4 芯层湿刨花料仓进料皮带运输机 反馈转速 下下限值 | DB200,REAL226 | DB200 | REAL226 | 200 | 26 | 实型 | None | No | 下下限值
CHPD | M1_Current | HiProEN | BP_Value_var | CHPD_M1_Current_BP_Value_var | BP_Value_var_HiProEN | CHPD_M1_Current_HiProEN | 2492+P6-M4 芯层湿刨花料仓进料皮带运输机 反馈电流 上限保护使能 | DB200,X250.3 | DB200 | X250.3 | 250 | 0.3 | 离散 | None | No | 上限保护使能
CHPD | M1_Current | LoProEN | BP_Value_var | CHPD_M1_Current_BP_Value_var | BP_Value_var_LoProEN | CHPD_M1_Current_LoProEN | 2492+P6-M4 芯层湿刨花料仓进料皮带运输机 反馈电流 下限保护使能 | DB200,X250.4 | DB200 | X250.4 | 250 | 0.4 | 离散 | None | No | 下限保护使能
CHPD | M1_Current | HiALM | BP_Value_var | CHPD_M1_Current_BP_Value_var | BP_Value_var_HiALM | CHPD_M1_Current_HiALM | 2492+P6-M4 芯层湿刨花料仓进料皮带运输机 反馈电流 上限报警 | DB200,X250.5 | DB200 | X250.5 | 250 | 0.5 | 离散 | None | Yes | 上限报警
CHPD | M1_Current | LoALM | BP_Value_var | CHPD_M1_Current_BP_Value_var | BP_Value_var_LoALM | CHPD_M1_Current_LoALM | 2492+P6-M4 芯层湿刨花料仓进料皮带运输机 反馈电流 下限报警 | DB200,X250.6 | DB200 | X250.6 | 250 | 0.6 | 离散 | None | Yes | 下限报警
CHPD | M1_Current | HiHiALM | BP_Value_var | CHPD_M1_Current_BP_Value_var | BP_Value_var_HiHiALM | CHPD_M1_Current_HiHiALM | 2492+P6-M4 芯层湿刨花料仓进料皮带运输机 反馈电流 上上限报警 | DB200,X250.7 | DB200 | X250.7 | 250 | 0.7 | 离散 | On | Yes | 上上限报警
CHPD | M1_Current | LoLoALM | BP_Value_var | CHPD_M1_Current_BP_Value_var | BP_Value_var_LoLoALM | CHPD_M1_Current_LoLoALM | 2492+P6-M4 芯层湿刨花料仓进料皮带运输机 反馈电流 下下限报警 | DB200,X251.0 | DB200 | X251.0 | 250 | 1 | 离散 | On | Yes | 下下限报警
CHPD | M1_Current | LimALM | BP_Value_var | CHPD_M1_Current_BP_Value_var | BP_Value_var_LimALM | CHPD_M1_Current_LimALM | 2492+P6-M4 芯层湿刨花料仓进料皮带运输机 反馈电流 极限报警 | DB200,X251.1 | DB200 | X251.1 | 250 | 1.1 | 离散 | On | Yes | 极限报警
CHPD | M1_Current | LostALM | BP_Value_var | CHPD_M1_Current_BP_Value_var | BP_Value_var_LostALM | CHPD_M1_Current_LostALM | 2492+P6-M4 芯层湿刨花料仓进料皮带运输机 反馈电流 传感器断线报警 | DB200,X251.2 | DB200 | X251.2 | 250 | 1.2 | 离散 | On | Yes | 传感器断线报警
CHPD | M1_Current | Code | BP_Value_var | CHPD_M1_Current_BP_Value_var | BP_Value_var_Code | CHPD_M1_Current_Code | 2492+P6-M4 芯层湿刨花料仓进料皮带运输机 反馈电流 实际内码 | DB200,INT252 | DB200 | INT252 | 250 | 2 | 整型 | None | Yes | 实际内码
CHPD | M1_Current | Value | BP_Value_var | CHPD_M1_Current_BP_Value_var | BP_Value_var_Value | CHPD_M1_Current_Value | 2492+P6-M4 芯层湿刨花料仓进料皮带运输机 反馈电流 实际值 | DB200,REAL256 | DB200 | REAL256 | 250 | 6 | 实型 | None | Yes | 实际值
CHPD | M1_Current | Range | BP_Value_var | CHPD_M1_Current_BP_Value_var | BP_Value_var_Range | CHPD_M1_Current_Range | 2492+P6-M4 芯层湿刨花料仓进料皮带运输机 反馈电流 量程 | DB200,REAL260 | DB200 | REAL260 | 250 | 10 | 实型 | None | No | 量程
CHPD | M1_Current | Hi | BP_Value_var | CHPD_M1_Current_BP_Value_var | BP_Value_var_Hi | CHPD_M1_Current_Hi | 2492+P6-M4 芯层湿刨花料仓进料皮带运输机 反馈电流 上限值 | DB200,REAL264 | DB200 | REAL264 | 250 | 14 | 实型 | None | No | 上限值
CHPD | M1_Current | Lo | BP_Value_var | CHPD_M1_Current_BP_Value_var | BP_Value_var_Lo | CHPD_M1_Current_Lo | 2492+P6-M4 芯层湿刨花料仓进料皮带运输机 反馈电流 下限值 | DB200,REAL268 | DB200 | REAL268 | 250 | 18 | 实型 | None | No | 下限值
CHPD | M1_Current | HiHi | BP_Value_var | CHPD_M1_Current_BP_Value_var | BP_Value_var_HiHi | CHPD_M1_Current_HiHi | 2492+P6-M4 芯层湿刨花料仓进料皮带运输机 反馈电流 上上限值 | DB200,REAL272 | DB200 | REAL272 | 250 | 22 | 实型 | None | No | 上上限值
CHPD | M1_Current | LoLo | BP_Value_var | CHPD_M1_Current_BP_Value_var | BP_Value_var_LoLo | CHPD_M1_Current_LoLo | 2492+P6-M4 芯层湿刨花料仓进料皮带运输机 反馈电流 下下限值 | DB200,REAL276 | DB200 | REAL276 | 250 | 26 | 实型 | None | No | 下下限值
CHPD | M6_M | Enable | BP_Motor_var | CHPD_M6_M_BP_Motor_var | BP_Motor_var_Enable | CHPD_M6_M_Enable | 2491+P4-M2 刨花出料刮板运输机 电机控制 使能 | DB200,X1500.0 | DB200 | X1500.0 | 1500 | 0 | 离散 | None | No | 使能
CHPD | M6_M | Auto_Status | BP_Motor_var | CHPD_M6_M_BP_Motor_var | BP_Motor_var_Auto_Status | CHPD_M6_M_Auto_Status | 2491+P4-M2 刨花出料刮板运输机 电机控制 手自动状态 | DB200,X1500.3 | DB200 | X1500.3 | 1500 | 0.3 | 离散 | None | Yes | 手自动状态
CHPD | M6_M | Loc_Rem | BP_Motor_var | CHPD_M6_M_BP_Motor_var | BP_Motor_var_Loc_Rem | CHPD_M6_M_Loc_Rem | 2491+P4-M2 刨花出料刮板运输机 电机控制 本地/远程(检修/待机） | DB200,X1500.4 | DB200 | X1500.4 | 1500 | 0.4 | 离散 | None | Yes | 本地/远程(检修/待机）
CHPD | M6_M | ON_HMI | BP_Motor_var | CHPD_M6_M_BP_Motor_var | BP_Motor_var_ON_HMI | CHPD_M6_M_ON_HMI | 2491+P4-M2 刨花出料刮板运输机 电机控制 开启_上位机(正转) | DB200,X1500.6 | DB200 | X1500.6 | 1500 | 0.6 | 离散 | None | No | 开启_上位机(正转)
CHPD | M6_M | OFF_HMI | BP_Motor_var | CHPD_M6_M_BP_Motor_var | BP_Motor_var_OFF_HMI | CHPD_M6_M_OFF_HMI | 2491+P4-M2 刨花出料刮板运输机 电机控制 停止_上位机(反转) | DB200,X1501.0 | DB200 | X1501.0 | 1500 | 1 | 离散 | None | No | 停止_上位机(反转)
CHPD | M6_M | Fan | BP_Motor_var | CHPD_M6_M_BP_Motor_var | BP_Motor_var_Fan | CHPD_M6_M_Fan | 2491+P4-M2 刨花出料刮板运输机 电机控制 通风扇 | DB200,X1501.1 | DB200 | X1501.1 | 1500 | 1.1 | 离散 | None | Yes | 通风扇
CHPD | M6_M | Motor | BP_Motor_var | CHPD_M6_M_BP_Motor_var | BP_Motor_var_Motor | CHPD_M6_M_Motor | 2491+P4-M2 刨花出料刮板运输机 电机控制 电机(正转） | DB200,X1501.2 | DB200 | X1501.2 | 1500 | 1.2 | 离散 | None | Yes | 电机(正转）
CHPD | M6_M | OL | BP_Motor_var | CHPD_M6_M_BP_Motor_var | BP_Motor_var_OL | CHPD_M6_M_OL | 2491+P4-M2 刨花出料刮板运输机 电机控制 电机过载 | DB200,X1501.3 | DB200 | X1501.3 | 1500 | 1.3 | 离散 | On | Yes | 电机过载
CHPD | M6_M | Fan_OL | BP_Motor_var | CHPD_M6_M_BP_Motor_var | BP_Motor_var_Fan_OL | CHPD_M6_M_Fan_OL | 2491+P4-M2 刨花出料刮板运输机 电机控制 风扇过载 | DB200,X1501.4 | DB200 | X1501.4 | 1500 | 1.4 | 离散 | On | Yes | 风扇过载
CHPD | M6_M | RunSig | BP_Motor_var | CHPD_M6_M_BP_Motor_var | BP_Motor_var_RunSig | CHPD_M6_M_RunSig | 2491+P4-M2 刨花出料刮板运输机 电机控制 电机运行指示 | DB200,X1501.5 | DB200 | X1501.5 | 1500 | 1.5 | 离散 | None | Yes | 电机运行指示
CHPD | M6_M | Break_ALM | BP_Motor_var | CHPD_M6_M_BP_Motor_var | BP_Motor_var_Break_ALM | CHPD_M6_M_Break_ALM | 2491+P4-M2 刨花出料刮板运输机 电机控制 断链报警 | DB200,X1501.6 | DB200 | X1501.6 | 1500 | 1.6 | 离散 | On | Yes | 断链报警
CHPD | M6_M | Break_CHK | BP_Motor_var | CHPD_M6_M_BP_Motor_var | BP_Motor_var_Break_CHK | CHPD_M6_M_Break_CHK | 2491+P4-M2 刨花出料刮板运输机 电机控制 断链检测 | DB200,X1501.7 | DB200 | X1501.7 | 1500 | 1.7 | 离散 | None | Yes | 断链检测
CHPD | M6_M | INV_Res_HMI | BP_Motor_var | CHPD_M6_M_BP_Motor_var | BP_Motor_var_INV_Res_HMI | CHPD_M6_M_INV_Res_HMI | 2491+P4-M2 刨花出料刮板运输机 电机控制 复位 | DB200,X1502.0 | DB200 | X1502.0 | 1500 | 2 | 离散 | None | No | 复位
CHPD | M6_M | Break_EN | BP_Motor_var | CHPD_M6_M_BP_Motor_var | BP_Motor_var_Break_EN | CHPD_M6_M_Break_EN | 2491+P4-M2 刨花出料刮板运输机 电机控制 断链保护使能 | DB200,X1502.1 | DB200 | X1502.1 | 1500 | 2.1 | 离散 | None | No | 断链保护使能
CHPD | M6_M | Break_Stop | BP_Motor_var | CHPD_M6_M_BP_Motor_var | BP_Motor_var_Break_Stop | CHPD_M6_M_Break_Stop | 2491+P4-M2 刨花出料刮板运输机 电机控制 断链导致停机 | DB200,X1502.2 | DB200 | X1502.2 | 1500 | 2.2 | 离散 | On | Yes | 断链导致停机
CHPD | M6_M | Motor_Back | BP_Motor_var | CHPD_M6_M_BP_Motor_var | BP_Motor_var_Motor_Back | CHPD_M6_M_Motor_Back | 2491+P4-M2 刨花出料刮板运输机 电机控制 电机(反转） | DB200,X1502.3 | DB200 | X1502.3 | 1500 | 2.3 | 离散 | None | Yes | 电机(反转）
CHPD | M6_M | Loc | BP_Motor_var | CHPD_M6_M_BP_Motor_var | BP_Motor_var_Loc | CHPD_M6_M_Loc | 2491+P4-M2 刨花出料刮板运输机 电机控制 本地 | DB200,X1502.4 | DB200 | X1502.4 | 1500 | 2.4 | 离散 | None | Yes | 本地
CHPD | M6_M | Rem | BP_Motor_var | CHPD_M6_M_BP_Motor_var | BP_Motor_var_Rem | CHPD_M6_M_Rem | 2491+P4-M2 刨花出料刮板运输机 电机控制 远程 | DB200,X1502.5 | DB200 | X1502.5 | 1500 | 2.5 | 离散 | None | Yes | 远程
CHPD | M6_M | Blocking_ALM | BP_Motor_var | CHPD_M6_M_BP_Motor_var | BP_Motor_var_Blocking_ALM | CHPD_M6_M_Blocking_ALM | 2491+P4-M2 刨花出料刮板运输机 电机控制 堵料报警 | DB200,X1502.6 | DB200 | X1502.6 | 1500 | 2.6 | 离散 | On | Yes | 堵料报警
CHPD | M6_M | Blocking_CHK | BP_Motor_var | CHPD_M6_M_BP_Motor_var | BP_Motor_var_Blocking_CHK | CHPD_M6_M_Blocking_CHK | 2491+P4-M2 刨花出料刮板运输机 电机控制 堵料检测 | DB200,X1502.7 | DB200 | X1502.7 | 1500 | 2.7 | 离散 | None | Yes | 堵料检测
CHPD | M6_M | Blocking_EN | BP_Motor_var | CHPD_M6_M_BP_Motor_var | BP_Motor_var_Blocking_EN | CHPD_M6_M_Blocking_EN | 2491+P4-M2 刨花出料刮板运输机 电机控制 堵料保护使能 | DB200,X1503.0 | DB200 | X1503.0 | 1500 | 3 | 离散 | None | No | 堵料保护使能
CHPD | M6_M | Blocking_Stop | BP_Motor_var | CHPD_M6_M_BP_Motor_var | BP_Motor_var_Blocking_Stop | CHPD_M6_M_Blocking_Stop | 2491+P4-M2 刨花出料刮板运输机 电机控制 堵料导致停机 | DB200,X1503.1 | DB200 | X1503.1 | 1500 | 3.1 | 离散 | On | Yes | 堵料导致停机
CHPD | M6_M | BreakTime | BP_Motor_var | CHPD_M6_M_BP_Motor_var | BP_Motor_var_BreakTime | CHPD_M6_M_BreakTime | 2491+P4-M2 刨花出料刮板运输机 电机控制 断链超时时间 秒 | DB200,INT1504 | DB200 | INT1504 | 1500 | 4 | 整型 | None | No | 断链超时时间 秒
CHPD | M6_M | BlockingTime | BP_Motor_var | CHPD_M6_M_BP_Motor_var | BP_Motor_var_BlockingTime | CHPD_M6_M_BlockingTime | 2491+P4-M2 刨花出料刮板运输机 电机控制 堵料检测时间 秒 | DB200,INT1506 | DB200 | INT1506 | 1500 | 6 | 整型 | None | No | 堵料检测时间 秒
CHPD | M6_M | PullSwitch_CHK | BP_Motor_var | CHPD_M6_M_BP_Motor_var | BP_Motor_var_PullSwitch_CHK | CHPD_M6_M_PullSwitch_CHK | 2491+P4-M2 刨花出料刮板运输机 电机控制 拉线开关 | DB200,X1508.0 | DB200 | X1508.0 | 1500 | 8 | 离散 | On | Yes | 拉线开关
CHPD | M6_M | LMD_ALM | BP_Motor_var | CHPD_M6_M_BP_Motor_var | BP_Motor_var_LMD_ALM | CHPD_M6_M_LMD_ALM | 2491+P4-M2 刨花出料刮板运输机 电机控制 左跑偏报警 | DB200,X1508.1 | DB200 | X1508.1 | 1500 | 8.1 | 离散 | On | Yes | 左跑偏报警
CHPD | M6_M | LMD_CHK_1 | BP_Motor_var | CHPD_M6_M_BP_Motor_var | BP_Motor_var_LMD_CHK_1 | CHPD_M6_M_LMD_CHK_1 | 2491+P4-M2 刨花出料刮板运输机 电机控制 左跑偏1检测 | DB200,X1508.2 | DB200 | X1508.2 | 1500 | 8.2 | 离散 | None | Yes | 左跑偏1检测
CHPD | M6_M | LMD_EN | BP_Motor_var | CHPD_M6_M_BP_Motor_var | BP_Motor_var_LMD_EN | CHPD_M6_M_LMD_EN | 2491+P4-M2 刨花出料刮板运输机 电机控制 左跑偏保护使能 | DB200,X1508.3 | DB200 | X1508.3 | 1500 | 8.3 | 离散 | None | No | 左跑偏保护使能
CHPD | M6_M | LMD_Stop | BP_Motor_var | CHPD_M6_M_BP_Motor_var | BP_Motor_var_LMD_Stop | CHPD_M6_M_LMD_Stop | 2491+P4-M2 刨花出料刮板运输机 电机控制 左跑偏导致停机 | DB200,X1508.4 | DB200 | X1508.4 | 1500 | 8.4 | 离散 | On | Yes | 左跑偏导致停机
CHPD | M6_M | LMD_Time | BP_Motor_var | CHPD_M6_M_BP_Motor_var | BP_Motor_var_LMD_Time | CHPD_M6_M_LMD_Time | 2491+P4-M2 刨花出料刮板运输机 电机控制 左跑偏检测时间 | DB200,INT1510 | DB200 | INT1510 | 1500 | 10 | 整型 | None | No | 左跑偏检测时间
CHPD | M6_M | RMD_ALM | BP_Motor_var | CHPD_M6_M_BP_Motor_var | BP_Motor_var_RMD_ALM | CHPD_M6_M_RMD_ALM | 2491+P4-M2 刨花出料刮板运输机 电机控制 右 跑偏报警 | DB200,X1512.0 | DB200 | X1512.0 | 1500 | 12 | 离散 | On | Yes | 右 跑偏报警
CHPD | M6_M | RMD_CHK_1 | BP_Motor_var | CHPD_M6_M_BP_Motor_var | BP_Motor_var_RMD_CHK_1 | CHPD_M6_M_RMD_CHK_1 | 2491+P4-M2 刨花出料刮板运输机 电机控制 右跑偏1检测 | DB200,X1512.1 | DB200 | X1512.1 | 1500 | 12.1 | 离散 | None | Yes | 右跑偏1检测
CHPD | M6_M | RMD_EN | BP_Motor_var | CHPD_M6_M_BP_Motor_var | BP_Motor_var_RMD_EN | CHPD_M6_M_RMD_EN | 2491+P4-M2 刨花出料刮板运输机 电机控制 右跑偏保护使能 | DB200,X1512.2 | DB200 | X1512.2 | 1500 | 12.2 | 离散 | None | No | 右跑偏保护使能
CHPD | M6_M | RMD_Stop | BP_Motor_var | CHPD_M6_M_BP_Motor_var | BP_Motor_var_RMD_Stop | CHPD_M6_M_RMD_Stop | 2491+P4-M2 刨花出料刮板运输机 电机控制 右跑偏导致停机 | DB200,X1512.3 | DB200 | X1512.3 | 1500 | 12.3 | 离散 | On | Yes | 右跑偏导致停机
CHPD | M6_M | RMD_Time | BP_Motor_var | CHPD_M6_M_BP_Motor_var | BP_Motor_var_RMD_Time | CHPD_M6_M_RMD_Time | 2491+P4-M2 刨花出料刮板运输机 电机控制 右跑偏检测时间 | DB200,INT1514 | DB200 | INT1514 | 1500 | 14 | 整型 | None | No | 右跑偏检测时间
CHPD | M6_M | Motor_Delta | BP_Motor_var | CHPD_M6_M_BP_Motor_var | BP_Motor_var_Motor_Delta | CHPD_M6_M_Motor_Delta | 2491+P4-M2 刨花出料刮板运输机 电机控制 三角型 | DB200,X1516.0 | DB200 | X1516.0 | 1500 | 16 | 离散 | None | Yes | 三角型
CHPD | M6_M | Motor_Wye | BP_Motor_var | CHPD_M6_M_BP_Motor_var | BP_Motor_var_Motor_Wye | CHPD_M6_M_Motor_Wye | 2491+P4-M2 刨花出料刮板运输机 电机控制 星型 | DB200,X1516.1 | DB200 | X1516.1 | 1500 | 16.1 | 离散 | None | Yes | 星型
CHPD | M6_M | MSD | BP_Motor_var | CHPD_M6_M_BP_Motor_var | BP_Motor_var_MSD | CHPD_M6_M_MSD | 2491+P4-M2 刨花出料刮板运输机 电机控制 维修开关 | DB200,X1516.2 | DB200 | X1516.2 | 1500 | 16.2 | 离散 | On | Yes | 维修开关
CHPD | M6_M | LMD_CHK_2 | BP_Motor_var | CHPD_M6_M_BP_Motor_var | BP_Motor_var_LMD_CHK_2 | CHPD_M6_M_LMD_CHK_2 | 2491+P4-M2 刨花出料刮板运输机 电机控制 左跑偏2检测 | DB200,X1516.3 | DB200 | X1516.3 | 1500 | 16.3 | 离散 | None | Yes | 左跑偏2检测
CHPD | M6_M | RMD_CHK_2 | BP_Motor_var | CHPD_M6_M_BP_Motor_var | BP_Motor_var_RMD_CHK_2 | CHPD_M6_M_RMD_CHK_2 | 2491+P4-M2 刨花出料刮板运输机 电机控制 右跑偏2检测 | DB200,X1516.4 | DB200 | X1516.4 | 1500 | 16.4 | 离散 | None | Yes | 右跑偏2检测
CHPD | M6_M | InterStarTime | BP_Motor_var | CHPD_M6_M_BP_Motor_var | BP_Motor_var_InterStarTime | CHPD_M6_M_InterStarTime | 2491+P4-M2 刨花出料刮板运输机 电机控制 联动启动延时 | DB200,INT1518 | DB200 | INT1518 | 1500 | 18 | 整型 | None | No | 联动启动延时
CHPD | M6_M | Alt_TMR | BP_Motor_var | CHPD_M6_M_BP_Motor_var | BP_Motor_var_Alt_TMR | CHPD_M6_M_Alt_TMR | 2491+P4-M2 刨花出料刮板运输机 电机控制 起动转换时间 秒 | DB200,INT1520 | DB200 | INT1520 | 1500 | 20 | 整型 | None | No | 起动转换时间 秒
CHPD | M7_M | Enable | BP_Motor_var | CHPD_M7_M_BP_Motor_var | BP_Motor_var_Enable | CHPD_M7_M_Enable | 2494+P7-M1 刨片除尘风机 电机控制 使能 | DB200,X1550.0 | DB200 | X1550.0 | 1550 | 0 | 离散 | None | No | 使能
CHPD | M7_M | Auto_Status | BP_Motor_var | CHPD_M7_M_BP_Motor_var | BP_Motor_var_Auto_Status | CHPD_M7_M_Auto_Status | 2494+P7-M1 刨片除尘风机 电机控制 手自动状态 | DB200,X1550.3 | DB200 | X1550.3 | 1550 | 0.3 | 离散 | None | Yes | 手自动状态
CHPD | M7_M | Loc_Rem | BP_Motor_var | CHPD_M7_M_BP_Motor_var | BP_Motor_var_Loc_Rem | CHPD_M7_M_Loc_Rem | 2494+P7-M1 刨片除尘风机 电机控制 本地/远程(检修/待机） | DB200,X1550.4 | DB200 | X1550.4 | 1550 | 0.4 | 离散 | None | Yes | 本地/远程(检修/待机）
CHPD | M7_M | ON_HMI | BP_Motor_var | CHPD_M7_M_BP_Motor_var | BP_Motor_var_ON_HMI | CHPD_M7_M_ON_HMI | 2494+P7-M1 刨片除尘风机 电机控制 开启_上位机(正转) | DB200,X1550.6 | DB200 | X1550.6 | 1550 | 0.6 | 离散 | None | No | 开启_上位机(正转)
CHPD | M7_M | OFF_HMI | BP_Motor_var | CHPD_M7_M_BP_Motor_var | BP_Motor_var_OFF_HMI | CHPD_M7_M_OFF_HMI | 2494+P7-M1 刨片除尘风机 电机控制 停止_上位机(反转) | DB200,X1551.0 | DB200 | X1551.0 | 1550 | 1 | 离散 | None | No | 停止_上位机(反转)
CHPD | M7_M | Fan | BP_Motor_var | CHPD_M7_M_BP_Motor_var | BP_Motor_var_Fan | CHPD_M7_M_Fan | 2494+P7-M1 刨片除尘风机 电机控制 通风扇 | DB200,X1551.1 | DB200 | X1551.1 | 1550 | 1.1 | 离散 | None | Yes | 通风扇
CHPD | M7_M | Motor | BP_Motor_var | CHPD_M7_M_BP_Motor_var | BP_Motor_var_Motor | CHPD_M7_M_Motor | 2494+P7-M1 刨片除尘风机 电机控制 电机(正转） | DB200,X1551.2 | DB200 | X1551.2 | 1550 | 1.2 | 离散 | None | Yes | 电机(正转）
CHPD | M7_M | OL | BP_Motor_var | CHPD_M7_M_BP_Motor_var | BP_Motor_var_OL | CHPD_M7_M_OL | 2494+P7-M1 刨片除尘风机 电机控制 电机过载 | DB200,X1551.3 | DB200 | X1551.3 | 1550 | 1.3 | 离散 | On | Yes | 电机过载
CHPD | M7_M | Fan_OL | BP_Motor_var | CHPD_M7_M_BP_Motor_var | BP_Motor_var_Fan_OL | CHPD_M7_M_Fan_OL | 2494+P7-M1 刨片除尘风机 电机控制 风扇过载 | DB200,X1551.4 | DB200 | X1551.4 | 1550 | 1.4 | 离散 | On | Yes | 风扇过载
CHPD | M7_M | RunSig | BP_Motor_var | CHPD_M7_M_BP_Motor_var | BP_Motor_var_RunSig | CHPD_M7_M_RunSig | 2494+P7-M1 刨片除尘风机 电机控制 电机运行指示 | DB200,X1551.5 | DB200 | X1551.5 | 1550 | 1.5 | 离散 | None | Yes | 电机运行指示
CHPD | M7_M | Break_ALM | BP_Motor_var | CHPD_M7_M_BP_Motor_var | BP_Motor_var_Break_ALM | CHPD_M7_M_Break_ALM | 2494+P7-M1 刨片除尘风机 电机控制 断链报警 | DB200,X1551.6 | DB200 | X1551.6 | 1550 | 1.6 | 离散 | On | Yes | 断链报警
CHPD | M7_M | Break_CHK | BP_Motor_var | CHPD_M7_M_BP_Motor_var | BP_Motor_var_Break_CHK | CHPD_M7_M_Break_CHK | 2494+P7-M1 刨片除尘风机 电机控制 断链检测 | DB200,X1551.7 | DB200 | X1551.7 | 1550 | 1.7 | 离散 | None | Yes | 断链检测
CHPD | M7_M | INV_Res_HMI | BP_Motor_var | CHPD_M7_M_BP_Motor_var | BP_Motor_var_INV_Res_HMI | CHPD_M7_M_INV_Res_HMI | 2494+P7-M1 刨片除尘风机 电机控制 复位 | DB200,X1552.0 | DB200 | X1552.0 | 1550 | 2 | 离散 | None | No | 复位
CHPD | M7_M | Break_EN | BP_Motor_var | CHPD_M7_M_BP_Motor_var | BP_Motor_var_Break_EN | CHPD_M7_M_Break_EN | 2494+P7-M1 刨片除尘风机 电机控制 断链保护使能 | DB200,X1552.1 | DB200 | X1552.1 | 1550 | 2.1 | 离散 | None | No | 断链保护使能
CHPD | M7_M | Break_Stop | BP_Motor_var | CHPD_M7_M_BP_Motor_var | BP_Motor_var_Break_Stop | CHPD_M7_M_Break_Stop | 2494+P7-M1 刨片除尘风机 电机控制 断链导致停机 | DB200,X1552.2 | DB200 | X1552.2 | 1550 | 2.2 | 离散 | On | Yes | 断链导致停机
CHPD | M7_M | Motor_Back | BP_Motor_var | CHPD_M7_M_BP_Motor_var | BP_Motor_var_Motor_Back | CHPD_M7_M_Motor_Back | 2494+P7-M1 刨片除尘风机 电机控制 电机(反转） | DB200,X1552.3 | DB200 | X1552.3 | 1550 | 2.3 | 离散 | None | Yes | 电机(反转）
CHPD | M7_M | Loc | BP_Motor_var | CHPD_M7_M_BP_Motor_var | BP_Motor_var_Loc | CHPD_M7_M_Loc | 2494+P7-M1 刨片除尘风机 电机控制 本地 | DB200,X1552.4 | DB200 | X1552.4 | 1550 | 2.4 | 离散 | None | Yes | 本地
CHPD | M7_M | Rem | BP_Motor_var | CHPD_M7_M_BP_Motor_var | BP_Motor_var_Rem | CHPD_M7_M_Rem | 2494+P7-M1 刨片除尘风机 电机控制 远程 | DB200,X1552.5 | DB200 | X1552.5 | 1550 | 2.5 | 离散 | None | Yes | 远程
CHPD | M7_M | Blocking_ALM | BP_Motor_var | CHPD_M7_M_BP_Motor_var | BP_Motor_var_Blocking_ALM | CHPD_M7_M_Blocking_ALM | 2494+P7-M1 刨片除尘风机 电机控制 堵料报警 | DB200,X1552.6 | DB200 | X1552.6 | 1550 | 2.6 | 离散 | On | Yes | 堵料报警
CHPD | M7_M | Blocking_CHK | BP_Motor_var | CHPD_M7_M_BP_Motor_var | BP_Motor_var_Blocking_CHK | CHPD_M7_M_Blocking_CHK | 2494+P7-M1 刨片除尘风机 电机控制 堵料检测 | DB200,X1552.7 | DB200 | X1552.7 | 1550 | 2.7 | 离散 | None | Yes | 堵料检测
CHPD | M7_M | Blocking_EN | BP_Motor_var | CHPD_M7_M_BP_Motor_var | BP_Motor_var_Blocking_EN | CHPD_M7_M_Blocking_EN | 2494+P7-M1 刨片除尘风机 电机控制 堵料保护使能 | DB200,X1553.0 | DB200 | X1553.0 | 1550 | 3 | 离散 | None | No | 堵料保护使能
CHPD | M7_M | Blocking_Stop | BP_Motor_var | CHPD_M7_M_BP_Motor_var | BP_Motor_var_Blocking_Stop | CHPD_M7_M_Blocking_Stop | 2494+P7-M1 刨片除尘风机 电机控制 堵料导致停机 | DB200,X1553.1 | DB200 | X1553.1 | 1550 | 3.1 | 离散 | On | Yes | 堵料导致停机
CHPD | M7_M | BreakTime | BP_Motor_var | CHPD_M7_M_BP_Motor_var | BP_Motor_var_BreakTime | CHPD_M7_M_BreakTime | 2494+P7-M1 刨片除尘风机 电机控制 断链超时时间 秒 | DB200,INT1554 | DB200 | INT1554 | 1550 | 4 | 整型 | None | No | 断链超时时间 秒
CHPD | M7_M | BlockingTime | BP_Motor_var | CHPD_M7_M_BP_Motor_var | BP_Motor_var_BlockingTime | CHPD_M7_M_BlockingTime | 2494+P7-M1 刨片除尘风机 电机控制 堵料检测时间 秒 | DB200,INT1556 | DB200 | INT1556 | 1550 | 6 | 整型 | None | No | 堵料检测时间 秒
CHPD | M7_M | PullSwitch_CHK | BP_Motor_var | CHPD_M7_M_BP_Motor_var | BP_Motor_var_PullSwitch_CHK | CHPD_M7_M_PullSwitch_CHK | 2494+P7-M1 刨片除尘风机 电机控制 拉线开关 | DB200,X1558.0 | DB200 | X1558.0 | 1550 | 8 | 离散 | On | Yes | 拉线开关
CHPD | M7_M | LMD_ALM | BP_Motor_var | CHPD_M7_M_BP_Motor_var | BP_Motor_var_LMD_ALM | CHPD_M7_M_LMD_ALM | 2494+P7-M1 刨片除尘风机 电机控制 左跑偏报警 | DB200,X1558.1 | DB200 | X1558.1 | 1550 | 8.1 | 离散 | On | Yes | 左跑偏报警
CHPD | M7_M | LMD_CHK_1 | BP_Motor_var | CHPD_M7_M_BP_Motor_var | BP_Motor_var_LMD_CHK_1 | CHPD_M7_M_LMD_CHK_1 | 2494+P7-M1 刨片除尘风机 电机控制 左跑偏1检测 | DB200,X1558.2 | DB200 | X1558.2 | 1550 | 8.2 | 离散 | None | Yes | 左跑偏1检测
CHPD | M7_M | LMD_EN | BP_Motor_var | CHPD_M7_M_BP_Motor_var | BP_Motor_var_LMD_EN | CHPD_M7_M_LMD_EN | 2494+P7-M1 刨片除尘风机 电机控制 左跑偏保护使能 | DB200,X1558.3 | DB200 | X1558.3 | 1550 | 8.3 | 离散 | None | No | 左跑偏保护使能
CHPD | M7_M | LMD_Stop | BP_Motor_var | CHPD_M7_M_BP_Motor_var | BP_Motor_var_LMD_Stop | CHPD_M7_M_LMD_Stop | 2494+P7-M1 刨片除尘风机 电机控制 左跑偏导致停机 | DB200,X1558.4 | DB200 | X1558.4 | 1550 | 8.4 | 离散 | On | Yes | 左跑偏导致停机
CHPD | M7_M | LMD_Time | BP_Motor_var | CHPD_M7_M_BP_Motor_var | BP_Motor_var_LMD_Time | CHPD_M7_M_LMD_Time | 2494+P7-M1 刨片除尘风机 电机控制 左跑偏检测时间 | DB200,INT1560 | DB200 | INT1560 | 1550 | 10 | 整型 | None | No | 左跑偏检测时间
CHPD | M7_M | RMD_ALM | BP_Motor_var | CHPD_M7_M_BP_Motor_var | BP_Motor_var_RMD_ALM | CHPD_M7_M_RMD_ALM | 2494+P7-M1 刨片除尘风机 电机控制 右 跑偏报警 | DB200,X1562.0 | DB200 | X1562.0 | 1550 | 12 | 离散 | On | Yes | 右 跑偏报警
CHPD | M7_M | RMD_CHK_1 | BP_Motor_var | CHPD_M7_M_BP_Motor_var | BP_Motor_var_RMD_CHK_1 | CHPD_M7_M_RMD_CHK_1 | 2494+P7-M1 刨片除尘风机 电机控制 右跑偏1检测 | DB200,X1562.1 | DB200 | X1562.1 | 1550 | 12.1 | 离散 | None | Yes | 右跑偏1检测
CHPD | M7_M | RMD_EN | BP_Motor_var | CHPD_M7_M_BP_Motor_var | BP_Motor_var_RMD_EN | CHPD_M7_M_RMD_EN | 2494+P7-M1 刨片除尘风机 电机控制 右跑偏保护使能 | DB200,X1562.2 | DB200 | X1562.2 | 1550 | 12.2 | 离散 | None | No | 右跑偏保护使能
CHPD | M7_M | RMD_Stop | BP_Motor_var | CHPD_M7_M_BP_Motor_var | BP_Motor_var_RMD_Stop | CHPD_M7_M_RMD_Stop | 2494+P7-M1 刨片除尘风机 电机控制 右跑偏导致停机 | DB200,X1562.3 | DB200 | X1562.3 | 1550 | 12.3 | 离散 | On | Yes | 右跑偏导致停机
CHPD | M7_M | RMD_Time | BP_Motor_var | CHPD_M7_M_BP_Motor_var | BP_Motor_var_RMD_Time | CHPD_M7_M_RMD_Time | 2494+P7-M1 刨片除尘风机 电机控制 右跑偏检测时间 | DB200,INT1564 | DB200 | INT1564 | 1550 | 14 | 整型 | None | No | 右跑偏检测时间
CHPD | M7_M | Motor_Delta | BP_Motor_var | CHPD_M7_M_BP_Motor_var | BP_Motor_var_Motor_Delta | CHPD_M7_M_Motor_Delta | 2494+P7-M1 刨片除尘风机 电机控制 三角型 | DB200,X1566.0 | DB200 | X1566.0 | 1550 | 16 | 离散 | None | Yes | 三角型
CHPD | M7_M | Motor_Wye | BP_Motor_var | CHPD_M7_M_BP_Motor_var | BP_Motor_var_Motor_Wye | CHPD_M7_M_Motor_Wye | 2494+P7-M1 刨片除尘风机 电机控制 星型 | DB200,X1566.1 | DB200 | X1566.1 | 1550 | 16.1 | 离散 | None | Yes | 星型
CHPD | M7_M | MSD | BP_Motor_var | CHPD_M7_M_BP_Motor_var | BP_Motor_var_MSD | CHPD_M7_M_MSD | 2494+P7-M1 刨片除尘风机 电机控制 维修开关 | DB200,X1566.2 | DB200 | X1566.2 | 1550 | 16.2 | 离散 | On | Yes | 维修开关
CHPD | M7_M | LMD_CHK_2 | BP_Motor_var | CHPD_M7_M_BP_Motor_var | BP_Motor_var_LMD_CHK_2 | CHPD_M7_M_LMD_CHK_2 | 2494+P7-M1 刨片除尘风机 电机控制 左跑偏2检测 | DB200,X1566.3 | DB200 | X1566.3 | 1550 | 16.3 | 离散 | None | Yes | 左跑偏2检测
CHPD | M7_M | RMD_CHK_2 | BP_Motor_var | CHPD_M7_M_BP_Motor_var | BP_Motor_var_RMD_CHK_2 | CHPD_M7_M_RMD_CHK_2 | 2494+P7-M1 刨片除尘风机 电机控制 右跑偏2检测 | DB200,X1566.4 | DB200 | X1566.4 | 1550 | 16.4 | 离散 | None | Yes | 右跑偏2检测
CHPD | M7_M | InterStarTime | BP_Motor_var | CHPD_M7_M_BP_Motor_var | BP_Motor_var_InterStarTime | CHPD_M7_M_InterStarTime | 2494+P7-M1 刨片除尘风机 电机控制 联动启动延时 | DB200,INT1568 | DB200 | INT1568 | 1550 | 18 | 整型 | None | No | 联动启动延时
CHPD | M7_M | Alt_TMR | BP_Motor_var | CHPD_M7_M_BP_Motor_var | BP_Motor_var_Alt_TMR | CHPD_M7_M_Alt_TMR | 2494+P7-M1 刨片除尘风机 电机控制 起动转换时间 秒 | DB200,INT1570 | DB200 | INT1570 | 1550 | 20 | 整型 | None | No | 起动转换时间 秒
CHPD | M8_M | Enable | BP_Motor_var | CHPD_M8_M_BP_Motor_var | BP_Motor_var_Enable | CHPD_M8_M_Enable | 2494+P7-M2 旋风旋转下料阀 电机控制 使能 | DB200,X1600.0 | DB200 | X1600.0 | 1600 | 0 | 离散 | None | No | 使能
CHPD | M8_M | Auto_Status | BP_Motor_var | CHPD_M8_M_BP_Motor_var | BP_Motor_var_Auto_Status | CHPD_M8_M_Auto_Status | 2494+P7-M2 旋风旋转下料阀 电机控制 手自动状态 | DB200,X1600.3 | DB200 | X1600.3 | 1600 | 0.3 | 离散 | None | Yes | 手自动状态
CHPD | M8_M | Loc_Rem | BP_Motor_var | CHPD_M8_M_BP_Motor_var | BP_Motor_var_Loc_Rem | CHPD_M8_M_Loc_Rem | 2494+P7-M2 旋风旋转下料阀 电机控制 本地/远程(检修/待机） | DB200,X1600.4 | DB200 | X1600.4 | 1600 | 0.4 | 离散 | None | Yes | 本地/远程(检修/待机）
CHPD | M8_M | ON_HMI | BP_Motor_var | CHPD_M8_M_BP_Motor_var | BP_Motor_var_ON_HMI | CHPD_M8_M_ON_HMI | 2494+P7-M2 旋风旋转下料阀 电机控制 开启_上位机(正转) | DB200,X1600.6 | DB200 | X1600.6 | 1600 | 0.6 | 离散 | None | No | 开启_上位机(正转)
CHPD | M8_M | OFF_HMI | BP_Motor_var | CHPD_M8_M_BP_Motor_var | BP_Motor_var_OFF_HMI | CHPD_M8_M_OFF_HMI | 2494+P7-M2 旋风旋转下料阀 电机控制 停止_上位机(反转) | DB200,X1601.0 | DB200 | X1601.0 | 1600 | 1 | 离散 | None | No | 停止_上位机(反转)
CHPD | M8_M | Fan | BP_Motor_var | CHPD_M8_M_BP_Motor_var | BP_Motor_var_Fan | CHPD_M8_M_Fan | 2494+P7-M2 旋风旋转下料阀 电机控制 通风扇 | DB200,X1601.1 | DB200 | X1601.1 | 1600 | 1.1 | 离散 | None | Yes | 通风扇
CHPD | M8_M | Motor | BP_Motor_var | CHPD_M8_M_BP_Motor_var | BP_Motor_var_Motor | CHPD_M8_M_Motor | 2494+P7-M2 旋风旋转下料阀 电机控制 电机(正转） | DB200,X1601.2 | DB200 | X1601.2 | 1600 | 1.2 | 离散 | None | Yes | 电机(正转）
CHPD | M8_M | OL | BP_Motor_var | CHPD_M8_M_BP_Motor_var | BP_Motor_var_OL | CHPD_M8_M_OL | 2494+P7-M2 旋风旋转下料阀 电机控制 电机过载 | DB200,X1601.3 | DB200 | X1601.3 | 1600 | 1.3 | 离散 | On | Yes | 电机过载
CHPD | M8_M | Fan_OL | BP_Motor_var | CHPD_M8_M_BP_Motor_var | BP_Motor_var_Fan_OL | CHPD_M8_M_Fan_OL | 2494+P7-M2 旋风旋转下料阀 电机控制 风扇过载 | DB200,X1601.4 | DB200 | X1601.4 | 1600 | 1.4 | 离散 | On | Yes | 风扇过载
CHPD | M8_M | RunSig | BP_Motor_var | CHPD_M8_M_BP_Motor_var | BP_Motor_var_RunSig | CHPD_M8_M_RunSig | 2494+P7-M2 旋风旋转下料阀 电机控制 电机运行指示 | DB200,X1601.5 | DB200 | X1601.5 | 1600 | 1.5 | 离散 | None | Yes | 电机运行指示
CHPD | M8_M | Break_ALM | BP_Motor_var | CHPD_M8_M_BP_Motor_var | BP_Motor_var_Break_ALM | CHPD_M8_M_Break_ALM | 2494+P7-M2 旋风旋转下料阀 电机控制 断链报警 | DB200,X1601.6 | DB200 | X1601.6 | 1600 | 1.6 | 离散 | On | Yes | 断链报警
CHPD | M8_M | Break_CHK | BP_Motor_var | CHPD_M8_M_BP_Motor_var | BP_Motor_var_Break_CHK | CHPD_M8_M_Break_CHK | 2494+P7-M2 旋风旋转下料阀 电机控制 断链检测 | DB200,X1601.7 | DB200 | X1601.7 | 1600 | 1.7 | 离散 | None | Yes | 断链检测
CHPD | M8_M | INV_Res_HMI | BP_Motor_var | CHPD_M8_M_BP_Motor_var | BP_Motor_var_INV_Res_HMI | CHPD_M8_M_INV_Res_HMI | 2494+P7-M2 旋风旋转下料阀 电机控制 复位 | DB200,X1602.0 | DB200 | X1602.0 | 1600 | 2 | 离散 | None | No | 复位
CHPD | M8_M | Break_EN | BP_Motor_var | CHPD_M8_M_BP_Motor_var | BP_Motor_var_Break_EN | CHPD_M8_M_Break_EN | 2494+P7-M2 旋风旋转下料阀 电机控制 断链保护使能 | DB200,X1602.1 | DB200 | X1602.1 | 1600 | 2.1 | 离散 | None | No | 断链保护使能
CHPD | M8_M | Break_Stop | BP_Motor_var | CHPD_M8_M_BP_Motor_var | BP_Motor_var_Break_Stop | CHPD_M8_M_Break_Stop | 2494+P7-M2 旋风旋转下料阀 电机控制 断链导致停机 | DB200,X1602.2 | DB200 | X1602.2 | 1600 | 2.2 | 离散 | On | Yes | 断链导致停机
CHPD | M8_M | Motor_Back | BP_Motor_var | CHPD_M8_M_BP_Motor_var | BP_Motor_var_Motor_Back | CHPD_M8_M_Motor_Back | 2494+P7-M2 旋风旋转下料阀 电机控制 电机(反转） | DB200,X1602.3 | DB200 | X1602.3 | 1600 | 2.3 | 离散 | None | Yes | 电机(反转）
CHPD | M8_M | Loc | BP_Motor_var | CHPD_M8_M_BP_Motor_var | BP_Motor_var_Loc | CHPD_M8_M_Loc | 2494+P7-M2 旋风旋转下料阀 电机控制 本地 | DB200,X1602.4 | DB200 | X1602.4 | 1600 | 2.4 | 离散 | None | Yes | 本地
CHPD | M8_M | Rem | BP_Motor_var | CHPD_M8_M_BP_Motor_var | BP_Motor_var_Rem | CHPD_M8_M_Rem | 2494+P7-M2 旋风旋转下料阀 电机控制 远程 | DB200,X1602.5 | DB200 | X1602.5 | 1600 | 2.5 | 离散 | None | Yes | 远程
CHPD | M8_M | Blocking_ALM | BP_Motor_var | CHPD_M8_M_BP_Motor_var | BP_Motor_var_Blocking_ALM | CHPD_M8_M_Blocking_ALM | 2494+P7-M2 旋风旋转下料阀 电机控制 堵料报警 | DB200,X1602.6 | DB200 | X1602.6 | 1600 | 2.6 | 离散 | On | Yes | 堵料报警
CHPD | M8_M | Blocking_CHK | BP_Motor_var | CHPD_M8_M_BP_Motor_var | BP_Motor_var_Blocking_CHK | CHPD_M8_M_Blocking_CHK | 2494+P7-M2 旋风旋转下料阀 电机控制 堵料检测 | DB200,X1602.7 | DB200 | X1602.7 | 1600 | 2.7 | 离散 | None | Yes | 堵料检测
CHPD | M8_M | Blocking_EN | BP_Motor_var | CHPD_M8_M_BP_Motor_var | BP_Motor_var_Blocking_EN | CHPD_M8_M_Blocking_EN | 2494+P7-M2 旋风旋转下料阀 电机控制 堵料保护使能 | DB200,X1603.0 | DB200 | X1603.0 | 1600 | 3 | 离散 | None | No | 堵料保护使能
CHPD | M8_M | Blocking_Stop | BP_Motor_var | CHPD_M8_M_BP_Motor_var | BP_Motor_var_Blocking_Stop | CHPD_M8_M_Blocking_Stop | 2494+P7-M2 旋风旋转下料阀 电机控制 堵料导致停机 | DB200,X1603.1 | DB200 | X1603.1 | 1600 | 3.1 | 离散 | On | Yes | 堵料导致停机
CHPD | M8_M | BreakTime | BP_Motor_var | CHPD_M8_M_BP_Motor_var | BP_Motor_var_BreakTime | CHPD_M8_M_BreakTime | 2494+P7-M2 旋风旋转下料阀 电机控制 断链超时时间 秒 | DB200,INT1604 | DB200 | INT1604 | 1600 | 4 | 整型 | None | No | 断链超时时间 秒
CHPD | M8_M | BlockingTime | BP_Motor_var | CHPD_M8_M_BP_Motor_var | BP_Motor_var_BlockingTime | CHPD_M8_M_BlockingTime | 2494+P7-M2 旋风旋转下料阀 电机控制 堵料检测时间 秒 | DB200,INT1606 | DB200 | INT1606 | 1600 | 6 | 整型 | None | No | 堵料检测时间 秒
CHPD | M8_M | PullSwitch_CHK | BP_Motor_var | CHPD_M8_M_BP_Motor_var | BP_Motor_var_PullSwitch_CHK | CHPD_M8_M_PullSwitch_CHK | 2494+P7-M2 旋风旋转下料阀 电机控制 拉线开关 | DB200,X1608.0 | DB200 | X1608.0 | 1600 | 8 | 离散 | On | Yes | 拉线开关
CHPD | M8_M | LMD_ALM | BP_Motor_var | CHPD_M8_M_BP_Motor_var | BP_Motor_var_LMD_ALM | CHPD_M8_M_LMD_ALM | 2494+P7-M2 旋风旋转下料阀 电机控制 左跑偏报警 | DB200,X1608.1 | DB200 | X1608.1 | 1600 | 8.1 | 离散 | On | Yes | 左跑偏报警
CHPD | M8_M | LMD_CHK_1 | BP_Motor_var | CHPD_M8_M_BP_Motor_var | BP_Motor_var_LMD_CHK_1 | CHPD_M8_M_LMD_CHK_1 | 2494+P7-M2 旋风旋转下料阀 电机控制 左跑偏1检测 | DB200,X1608.2 | DB200 | X1608.2 | 1600 | 8.2 | 离散 | None | Yes | 左跑偏1检测
CHPD | M8_M | LMD_EN | BP_Motor_var | CHPD_M8_M_BP_Motor_var | BP_Motor_var_LMD_EN | CHPD_M8_M_LMD_EN | 2494+P7-M2 旋风旋转下料阀 电机控制 左跑偏保护使能 | DB200,X1608.3 | DB200 | X1608.3 | 1600 | 8.3 | 离散 | None | No | 左跑偏保护使能
CHPD | M8_M | LMD_Stop | BP_Motor_var | CHPD_M8_M_BP_Motor_var | BP_Motor_var_LMD_Stop | CHPD_M8_M_LMD_Stop | 2494+P7-M2 旋风旋转下料阀 电机控制 左跑偏导致停机 | DB200,X1608.4 | DB200 | X1608.4 | 1600 | 8.4 | 离散 | On | Yes | 左跑偏导致停机
CHPD | M8_M | LMD_Time | BP_Motor_var | CHPD_M8_M_BP_Motor_var | BP_Motor_var_LMD_Time | CHPD_M8_M_LMD_Time | 2494+P7-M2 旋风旋转下料阀 电机控制 左跑偏检测时间 | DB200,INT1610 | DB200 | INT1610 | 1600 | 10 | 整型 | None | No | 左跑偏检测时间
CHPD | M8_M | RMD_ALM | BP_Motor_var | CHPD_M8_M_BP_Motor_var | BP_Motor_var_RMD_ALM | CHPD_M8_M_RMD_ALM | 2494+P7-M2 旋风旋转下料阀 电机控制 右 跑偏报警 | DB200,X1612.0 | DB200 | X1612.0 | 1600 | 12 | 离散 | On | Yes | 右 跑偏报警
CHPD | M8_M | RMD_CHK_1 | BP_Motor_var | CHPD_M8_M_BP_Motor_var | BP_Motor_var_RMD_CHK_1 | CHPD_M8_M_RMD_CHK_1 | 2494+P7-M2 旋风旋转下料阀 电机控制 右跑偏1检测 | DB200,X1612.1 | DB200 | X1612.1 | 1600 | 12.1 | 离散 | None | Yes | 右跑偏1检测
CHPD | M8_M | RMD_EN | BP_Motor_var | CHPD_M8_M_BP_Motor_var | BP_Motor_var_RMD_EN | CHPD_M8_M_RMD_EN | 2494+P7-M2 旋风旋转下料阀 电机控制 右跑偏保护使能 | DB200,X1612.2 | DB200 | X1612.2 | 1600 | 12.2 | 离散 | None | No | 右跑偏保护使能
CHPD | M8_M | RMD_Stop | BP_Motor_var | CHPD_M8_M_BP_Motor_var | BP_Motor_var_RMD_Stop | CHPD_M8_M_RMD_Stop | 2494+P7-M2 旋风旋转下料阀 电机控制 右跑偏导致停机 | DB200,X1612.3 | DB200 | X1612.3 | 1600 | 12.3 | 离散 | On | Yes | 右跑偏导致停机
CHPD | M8_M | RMD_Time | BP_Motor_var | CHPD_M8_M_BP_Motor_var | BP_Motor_var_RMD_Time | CHPD_M8_M_RMD_Time | 2494+P7-M2 旋风旋转下料阀 电机控制 右跑偏检测时间 | DB200,INT1614 | DB200 | INT1614 | 1600 | 14 | 整型 | None | No | 右跑偏检测时间
CHPD | M8_M | Motor_Delta | BP_Motor_var | CHPD_M8_M_BP_Motor_var | BP_Motor_var_Motor_Delta | CHPD_M8_M_Motor_Delta | 2494+P7-M2 旋风旋转下料阀 电机控制 三角型 | DB200,X1616.0 | DB200 | X1616.0 | 1600 | 16 | 离散 | None | Yes | 三角型
CHPD | M8_M | Motor_Wye | BP_Motor_var | CHPD_M8_M_BP_Motor_var | BP_Motor_var_Motor_Wye | CHPD_M8_M_Motor_Wye | 2494+P7-M2 旋风旋转下料阀 电机控制 星型 | DB200,X1616.1 | DB200 | X1616.1 | 1600 | 16.1 | 离散 | None | Yes | 星型
CHPD | M8_M | MSD | BP_Motor_var | CHPD_M8_M_BP_Motor_var | BP_Motor_var_MSD | CHPD_M8_M_MSD | 2494+P7-M2 旋风旋转下料阀 电机控制 维修开关 | DB200,X1616.2 | DB200 | X1616.2 | 1600 | 16.2 | 离散 | On | Yes | 维修开关
CHPD | M8_M | LMD_CHK_2 | BP_Motor_var | CHPD_M8_M_BP_Motor_var | BP_Motor_var_LMD_CHK_2 | CHPD_M8_M_LMD_CHK_2 | 2494+P7-M2 旋风旋转下料阀 电机控制 左跑偏2检测 | DB200,X1616.3 | DB200 | X1616.3 | 1600 | 16.3 | 离散 | None | Yes | 左跑偏2检测
CHPD | M8_M | RMD_CHK_2 | BP_Motor_var | CHPD_M8_M_BP_Motor_var | BP_Motor_var_RMD_CHK_2 | CHPD_M8_M_RMD_CHK_2 | 2494+P7-M2 旋风旋转下料阀 电机控制 右跑偏2检测 | DB200,X1616.4 | DB200 | X1616.4 | 1600 | 16.4 | 离散 | None | Yes | 右跑偏2检测
CHPD | M8_M | InterStarTime | BP_Motor_var | CHPD_M8_M_BP_Motor_var | BP_Motor_var_InterStarTime | CHPD_M8_M_InterStarTime | 2494+P7-M2 旋风旋转下料阀 电机控制 联动启动延时 | DB200,INT1618 | DB200 | INT1618 | 1600 | 18 | 整型 | None | No | 联动启动延时
CHPD | M8_M | Alt_TMR | BP_Motor_var | CHPD_M8_M_BP_Motor_var | BP_Motor_var_Alt_TMR | CHPD_M8_M_Alt_TMR | 2494+P7-M2 旋风旋转下料阀 电机控制 起动转换时间 秒 | DB200,INT1620 | DB200 | INT1620 | 1600 | 20 | 整型 | None | No | 起动转换时间 秒
CHPD | M9_M | Enable | BP_Motor_var | CHPD_M9_M_BP_Motor_var | BP_Motor_var_Enable | CHPD_M9_M_Enable | 2494+P7-M3 布袋除尘旋转下料阀 电机控制 使能 | DB200,X1650.0 | DB200 | X1650.0 | 1650 | 0 | 离散 | None | No | 使能
CHPD | M9_M | Auto_Status | BP_Motor_var | CHPD_M9_M_BP_Motor_var | BP_Motor_var_Auto_Status | CHPD_M9_M_Auto_Status | 2494+P7-M3 布袋除尘旋转下料阀 电机控制 手自动状态 | DB200,X1650.3 | DB200 | X1650.3 | 1650 | 0.3 | 离散 | None | Yes | 手自动状态
CHPD | M9_M | Loc_Rem | BP_Motor_var | CHPD_M9_M_BP_Motor_var | BP_Motor_var_Loc_Rem | CHPD_M9_M_Loc_Rem | 2494+P7-M3 布袋除尘旋转下料阀 电机控制 本地/远程(检修/待机） | DB200,X1650.4 | DB200 | X1650.4 | 1650 | 0.4 | 离散 | None | Yes | 本地/远程(检修/待机）
CHPD | M9_M | ON_HMI | BP_Motor_var | CHPD_M9_M_BP_Motor_var | BP_Motor_var_ON_HMI | CHPD_M9_M_ON_HMI | 2494+P7-M3 布袋除尘旋转下料阀 电机控制 开启_上位机(正转) | DB200,X1650.6 | DB200 | X1650.6 | 1650 | 0.6 | 离散 | None | No | 开启_上位机(正转)
CHPD | M9_M | OFF_HMI | BP_Motor_var | CHPD_M9_M_BP_Motor_var | BP_Motor_var_OFF_HMI | CHPD_M9_M_OFF_HMI | 2494+P7-M3 布袋除尘旋转下料阀 电机控制 停止_上位机(反转) | DB200,X1651.0 | DB200 | X1651.0 | 1650 | 1 | 离散 | None | No | 停止_上位机(反转)
CHPD | M9_M | Fan | BP_Motor_var | CHPD_M9_M_BP_Motor_var | BP_Motor_var_Fan | CHPD_M9_M_Fan | 2494+P7-M3 布袋除尘旋转下料阀 电机控制 通风扇 | DB200,X1651.1 | DB200 | X1651.1 | 1650 | 1.1 | 离散 | None | Yes | 通风扇
CHPD | M9_M | Motor | BP_Motor_var | CHPD_M9_M_BP_Motor_var | BP_Motor_var_Motor | CHPD_M9_M_Motor | 2494+P7-M3 布袋除尘旋转下料阀 电机控制 电机(正转） | DB200,X1651.2 | DB200 | X1651.2 | 1650 | 1.2 | 离散 | None | Yes | 电机(正转）
CHPD | M9_M | OL | BP_Motor_var | CHPD_M9_M_BP_Motor_var | BP_Motor_var_OL | CHPD_M9_M_OL | 2494+P7-M3 布袋除尘旋转下料阀 电机控制 电机过载 | DB200,X1651.3 | DB200 | X1651.3 | 1650 | 1.3 | 离散 | On | Yes | 电机过载
CHPD | M9_M | Fan_OL | BP_Motor_var | CHPD_M9_M_BP_Motor_var | BP_Motor_var_Fan_OL | CHPD_M9_M_Fan_OL | 2494+P7-M3 布袋除尘旋转下料阀 电机控制 风扇过载 | DB200,X1651.4 | DB200 | X1651.4 | 1650 | 1.4 | 离散 | On | Yes | 风扇过载
CHPD | M9_M | RunSig | BP_Motor_var | CHPD_M9_M_BP_Motor_var | BP_Motor_var_RunSig | CHPD_M9_M_RunSig | 2494+P7-M3 布袋除尘旋转下料阀 电机控制 电机运行指示 | DB200,X1651.5 | DB200 | X1651.5 | 1650 | 1.5 | 离散 | None | Yes | 电机运行指示
CHPD | M9_M | Break_ALM | BP_Motor_var | CHPD_M9_M_BP_Motor_var | BP_Motor_var_Break_ALM | CHPD_M9_M_Break_ALM | 2494+P7-M3 布袋除尘旋转下料阀 电机控制 断链报警 | DB200,X1651.6 | DB200 | X1651.6 | 1650 | 1.6 | 离散 | On | Yes | 断链报警
CHPD | M9_M | Break_CHK | BP_Motor_var | CHPD_M9_M_BP_Motor_var | BP_Motor_var_Break_CHK | CHPD_M9_M_Break_CHK | 2494+P7-M3 布袋除尘旋转下料阀 电机控制 断链检测 | DB200,X1651.7 | DB200 | X1651.7 | 1650 | 1.7 | 离散 | None | Yes | 断链检测
CHPD | M9_M | INV_Res_HMI | BP_Motor_var | CHPD_M9_M_BP_Motor_var | BP_Motor_var_INV_Res_HMI | CHPD_M9_M_INV_Res_HMI | 2494+P7-M3 布袋除尘旋转下料阀 电机控制 复位 | DB200,X1652.0 | DB200 | X1652.0 | 1650 | 2 | 离散 | None | No | 复位
CHPD | M9_M | Break_EN | BP_Motor_var | CHPD_M9_M_BP_Motor_var | BP_Motor_var_Break_EN | CHPD_M9_M_Break_EN | 2494+P7-M3 布袋除尘旋转下料阀 电机控制 断链保护使能 | DB200,X1652.1 | DB200 | X1652.1 | 1650 | 2.1 | 离散 | None | No | 断链保护使能
CHPD | M9_M | Break_Stop | BP_Motor_var | CHPD_M9_M_BP_Motor_var | BP_Motor_var_Break_Stop | CHPD_M9_M_Break_Stop | 2494+P7-M3 布袋除尘旋转下料阀 电机控制 断链导致停机 | DB200,X1652.2 | DB200 | X1652.2 | 1650 | 2.2 | 离散 | On | Yes | 断链导致停机
CHPD | M9_M | Motor_Back | BP_Motor_var | CHPD_M9_M_BP_Motor_var | BP_Motor_var_Motor_Back | CHPD_M9_M_Motor_Back | 2494+P7-M3 布袋除尘旋转下料阀 电机控制 电机(反转） | DB200,X1652.3 | DB200 | X1652.3 | 1650 | 2.3 | 离散 | None | Yes | 电机(反转）
CHPD | M9_M | Loc | BP_Motor_var | CHPD_M9_M_BP_Motor_var | BP_Motor_var_Loc | CHPD_M9_M_Loc | 2494+P7-M3 布袋除尘旋转下料阀 电机控制 本地 | DB200,X1652.4 | DB200 | X1652.4 | 1650 | 2.4 | 离散 | None | Yes | 本地
CHPD | M9_M | Rem | BP_Motor_var | CHPD_M9_M_BP_Motor_var | BP_Motor_var_Rem | CHPD_M9_M_Rem | 2494+P7-M3 布袋除尘旋转下料阀 电机控制 远程 | DB200,X1652.5 | DB200 | X1652.5 | 1650 | 2.5 | 离散 | None | Yes | 远程
CHPD | M9_M | Blocking_ALM | BP_Motor_var | CHPD_M9_M_BP_Motor_var | BP_Motor_var_Blocking_ALM | CHPD_M9_M_Blocking_ALM | 2494+P7-M3 布袋除尘旋转下料阀 电机控制 堵料报警 | DB200,X1652.6 | DB200 | X1652.6 | 1650 | 2.6 | 离散 | On | Yes | 堵料报警
CHPD | M9_M | Blocking_CHK | BP_Motor_var | CHPD_M9_M_BP_Motor_var | BP_Motor_var_Blocking_CHK | CHPD_M9_M_Blocking_CHK | 2494+P7-M3 布袋除尘旋转下料阀 电机控制 堵料检测 | DB200,X1652.7 | DB200 | X1652.7 | 1650 | 2.7 | 离散 | None | Yes | 堵料检测
CHPD | M9_M | Blocking_EN | BP_Motor_var | CHPD_M9_M_BP_Motor_var | BP_Motor_var_Blocking_EN | CHPD_M9_M_Blocking_EN | 2494+P7-M3 布袋除尘旋转下料阀 电机控制 堵料保护使能 | DB200,X1653.0 | DB200 | X1653.0 | 1650 | 3 | 离散 | None | No | 堵料保护使能
CHPD | M9_M | Blocking_Stop | BP_Motor_var | CHPD_M9_M_BP_Motor_var | BP_Motor_var_Blocking_Stop | CHPD_M9_M_Blocking_Stop | 2494+P7-M3 布袋除尘旋转下料阀 电机控制 堵料导致停机 | DB200,X1653.1 | DB200 | X1653.1 | 1650 | 3.1 | 离散 | On | Yes | 堵料导致停机
CHPD | M9_M | BreakTime | BP_Motor_var | CHPD_M9_M_BP_Motor_var | BP_Motor_var_BreakTime | CHPD_M9_M_BreakTime | 2494+P7-M3 布袋除尘旋转下料阀 电机控制 断链超时时间 秒 | DB200,INT1654 | DB200 | INT1654 | 1650 | 4 | 整型 | None | No | 断链超时时间 秒
CHPD | M9_M | BlockingTime | BP_Motor_var | CHPD_M9_M_BP_Motor_var | BP_Motor_var_BlockingTime | CHPD_M9_M_BlockingTime | 2494+P7-M3 布袋除尘旋转下料阀 电机控制 堵料检测时间 秒 | DB200,INT1656 | DB200 | INT1656 | 1650 | 6 | 整型 | None | No | 堵料检测时间 秒
CHPD | M9_M | PullSwitch_CHK | BP_Motor_var | CHPD_M9_M_BP_Motor_var | BP_Motor_var_PullSwitch_CHK | CHPD_M9_M_PullSwitch_CHK | 2494+P7-M3 布袋除尘旋转下料阀 电机控制 拉线开关 | DB200,X1658.0 | DB200 | X1658.0 | 1650 | 8 | 离散 | On | Yes | 拉线开关
CHPD | M9_M | LMD_ALM | BP_Motor_var | CHPD_M9_M_BP_Motor_var | BP_Motor_var_LMD_ALM | CHPD_M9_M_LMD_ALM | 2494+P7-M3 布袋除尘旋转下料阀 电机控制 左跑偏报警 | DB200,X1658.1 | DB200 | X1658.1 | 1650 | 8.1 | 离散 | On | Yes | 左跑偏报警
CHPD | M9_M | LMD_CHK_1 | BP_Motor_var | CHPD_M9_M_BP_Motor_var | BP_Motor_var_LMD_CHK_1 | CHPD_M9_M_LMD_CHK_1 | 2494+P7-M3 布袋除尘旋转下料阀 电机控制 左跑偏1检测 | DB200,X1658.2 | DB200 | X1658.2 | 1650 | 8.2 | 离散 | None | Yes | 左跑偏1检测
CHPD | M9_M | LMD_EN | BP_Motor_var | CHPD_M9_M_BP_Motor_var | BP_Motor_var_LMD_EN | CHPD_M9_M_LMD_EN | 2494+P7-M3 布袋除尘旋转下料阀 电机控制 左跑偏保护使能 | DB200,X1658.3 | DB200 | X1658.3 | 1650 | 8.3 | 离散 | None | No | 左跑偏保护使能
CHPD | M9_M | LMD_Stop | BP_Motor_var | CHPD_M9_M_BP_Motor_var | BP_Motor_var_LMD_Stop | CHPD_M9_M_LMD_Stop | 2494+P7-M3 布袋除尘旋转下料阀 电机控制 左跑偏导致停机 | DB200,X1658.4 | DB200 | X1658.4 | 1650 | 8.4 | 离散 | On | Yes | 左跑偏导致停机
CHPD | M9_M | LMD_Time | BP_Motor_var | CHPD_M9_M_BP_Motor_var | BP_Motor_var_LMD_Time | CHPD_M9_M_LMD_Time | 2494+P7-M3 布袋除尘旋转下料阀 电机控制 左跑偏检测时间 | DB200,INT1660 | DB200 | INT1660 | 1650 | 10 | 整型 | None | No | 左跑偏检测时间
CHPD | M9_M | RMD_ALM | BP_Motor_var | CHPD_M9_M_BP_Motor_var | BP_Motor_var_RMD_ALM | CHPD_M9_M_RMD_ALM | 2494+P7-M3 布袋除尘旋转下料阀 电机控制 右 跑偏报警 | DB200,X1662.0 | DB200 | X1662.0 | 1650 | 12 | 离散 | On | Yes | 右 跑偏报警
CHPD | M9_M | RMD_CHK_1 | BP_Motor_var | CHPD_M9_M_BP_Motor_var | BP_Motor_var_RMD_CHK_1 | CHPD_M9_M_RMD_CHK_1 | 2494+P7-M3 布袋除尘旋转下料阀 电机控制 右跑偏1检测 | DB200,X1662.1 | DB200 | X1662.1 | 1650 | 12.1 | 离散 | None | Yes | 右跑偏1检测
CHPD | M9_M | RMD_EN | BP_Motor_var | CHPD_M9_M_BP_Motor_var | BP_Motor_var_RMD_EN | CHPD_M9_M_RMD_EN | 2494+P7-M3 布袋除尘旋转下料阀 电机控制 右跑偏保护使能 | DB200,X1662.2 | DB200 | X1662.2 | 1650 | 12.2 | 离散 | None | No | 右跑偏保护使能
CHPD | M9_M | RMD_Stop | BP_Motor_var | CHPD_M9_M_BP_Motor_var | BP_Motor_var_RMD_Stop | CHPD_M9_M_RMD_Stop | 2494+P7-M3 布袋除尘旋转下料阀 电机控制 右跑偏导致停机 | DB200,X1662.3 | DB200 | X1662.3 | 1650 | 12.3 | 离散 | On | Yes | 右跑偏导致停机
CHPD | M9_M | RMD_Time | BP_Motor_var | CHPD_M9_M_BP_Motor_var | BP_Motor_var_RMD_Time | CHPD_M9_M_RMD_Time | 2494+P7-M3 布袋除尘旋转下料阀 电机控制 右跑偏检测时间 | DB200,INT1664 | DB200 | INT1664 | 1650 | 14 | 整型 | None | No | 右跑偏检测时间
CHPD | M9_M | Motor_Delta | BP_Motor_var | CHPD_M9_M_BP_Motor_var | BP_Motor_var_Motor_Delta | CHPD_M9_M_Motor_Delta | 2494+P7-M3 布袋除尘旋转下料阀 电机控制 三角型 | DB200,X1666.0 | DB200 | X1666.0 | 1650 | 16 | 离散 | None | Yes | 三角型
CHPD | M9_M | Motor_Wye | BP_Motor_var | CHPD_M9_M_BP_Motor_var | BP_Motor_var_Motor_Wye | CHPD_M9_M_Motor_Wye | 2494+P7-M3 布袋除尘旋转下料阀 电机控制 星型 | DB200,X1666.1 | DB200 | X1666.1 | 1650 | 16.1 | 离散 | None | Yes | 星型
CHPD | M9_M | MSD | BP_Motor_var | CHPD_M9_M_BP_Motor_var | BP_Motor_var_MSD | CHPD_M9_M_MSD | 2494+P7-M3 布袋除尘旋转下料阀 电机控制 维修开关 | DB200,X1666.2 | DB200 | X1666.2 | 1650 | 16.2 | 离散 | On | Yes | 维修开关
CHPD | M9_M | LMD_CHK_2 | BP_Motor_var | CHPD_M9_M_BP_Motor_var | BP_Motor_var_LMD_CHK_2 | CHPD_M9_M_LMD_CHK_2 | 2494+P7-M3 布袋除尘旋转下料阀 电机控制 左跑偏2检测 | DB200,X1666.3 | DB200 | X1666.3 | 1650 | 16.3 | 离散 | None | Yes | 左跑偏2检测
CHPD | M9_M | RMD_CHK_2 | BP_Motor_var | CHPD_M9_M_BP_Motor_var | BP_Motor_var_RMD_CHK_2 | CHPD_M9_M_RMD_CHK_2 | 2494+P7-M3 布袋除尘旋转下料阀 电机控制 右跑偏2检测 | DB200,X1666.4 | DB200 | X1666.4 | 1650 | 16.4 | 离散 | None | Yes | 右跑偏2检测
CHPD | M9_M | InterStarTime | BP_Motor_var | CHPD_M9_M_BP_Motor_var | BP_Motor_var_InterStarTime | CHPD_M9_M_InterStarTime | 2494+P7-M3 布袋除尘旋转下料阀 电机控制 联动启动延时 | DB200,INT1668 | DB200 | INT1668 | 1650 | 18 | 整型 | None | No | 联动启动延时
CHPD | M9_M | Alt_TMR | BP_Motor_var | CHPD_M9_M_BP_Motor_var | BP_Motor_var_Alt_TMR | CHPD_M9_M_Alt_TMR | 2494+P7-M3 布袋除尘旋转下料阀 电机控制 起动转换时间 秒 | DB200,INT1670 | DB200 | INT1670 | 1650 | 20 | 整型 | None | No | 起动转换时间 秒
CHPD | M10_M | Enable | BP_Motor_var | CHPD_M10_M_BP_Motor_var | BP_Motor_var_Enable | CHPD_M10_M_Enable | 2494+P7-M4 脉冲控制器 电机控制 使能 | DB200,X1700.0 | DB200 | X1700.0 | 1700 | 0 | 离散 | None | No | 使能
CHPD | M10_M | Auto_Status | BP_Motor_var | CHPD_M10_M_BP_Motor_var | BP_Motor_var_Auto_Status | CHPD_M10_M_Auto_Status | 2494+P7-M4 脉冲控制器 电机控制 手自动状态 | DB200,X1700.3 | DB200 | X1700.3 | 1700 | 0.3 | 离散 | None | Yes | 手自动状态
CHPD | M10_M | Loc_Rem | BP_Motor_var | CHPD_M10_M_BP_Motor_var | BP_Motor_var_Loc_Rem | CHPD_M10_M_Loc_Rem | 2494+P7-M4 脉冲控制器 电机控制 本地/远程(检修/待机） | DB200,X1700.4 | DB200 | X1700.4 | 1700 | 0.4 | 离散 | None | Yes | 本地/远程(检修/待机）
CHPD | M10_M | ON_HMI | BP_Motor_var | CHPD_M10_M_BP_Motor_var | BP_Motor_var_ON_HMI | CHPD_M10_M_ON_HMI | 2494+P7-M4 脉冲控制器 电机控制 开启_上位机(正转) | DB200,X1700.6 | DB200 | X1700.6 | 1700 | 0.6 | 离散 | None | No | 开启_上位机(正转)
CHPD | M10_M | OFF_HMI | BP_Motor_var | CHPD_M10_M_BP_Motor_var | BP_Motor_var_OFF_HMI | CHPD_M10_M_OFF_HMI | 2494+P7-M4 脉冲控制器 电机控制 停止_上位机(反转) | DB200,X1701.0 | DB200 | X1701.0 | 1700 | 1 | 离散 | None | No | 停止_上位机(反转)
CHPD | M10_M | Fan | BP_Motor_var | CHPD_M10_M_BP_Motor_var | BP_Motor_var_Fan | CHPD_M10_M_Fan | 2494+P7-M4 脉冲控制器 电机控制 通风扇 | DB200,X1701.1 | DB200 | X1701.1 | 1700 | 1.1 | 离散 | None | Yes | 通风扇
CHPD | M10_M | Motor | BP_Motor_var | CHPD_M10_M_BP_Motor_var | BP_Motor_var_Motor | CHPD_M10_M_Motor | 2494+P7-M4 脉冲控制器 电机控制 电机(正转） | DB200,X1701.2 | DB200 | X1701.2 | 1700 | 1.2 | 离散 | None | Yes | 电机(正转）
CHPD | M10_M | OL | BP_Motor_var | CHPD_M10_M_BP_Motor_var | BP_Motor_var_OL | CHPD_M10_M_OL | 2494+P7-M4 脉冲控制器 电机控制 电机过载 | DB200,X1701.3 | DB200 | X1701.3 | 1700 | 1.3 | 离散 | On | Yes | 电机过载
CHPD | M10_M | Fan_OL | BP_Motor_var | CHPD_M10_M_BP_Motor_var | BP_Motor_var_Fan_OL | CHPD_M10_M_Fan_OL | 2494+P7-M4 脉冲控制器 电机控制 风扇过载 | DB200,X1701.4 | DB200 | X1701.4 | 1700 | 1.4 | 离散 | On | Yes | 风扇过载
CHPD | M10_M | RunSig | BP_Motor_var | CHPD_M10_M_BP_Motor_var | BP_Motor_var_RunSig | CHPD_M10_M_RunSig | 2494+P7-M4 脉冲控制器 电机控制 电机运行指示 | DB200,X1701.5 | DB200 | X1701.5 | 1700 | 1.5 | 离散 | None | Yes | 电机运行指示
CHPD | M10_M | Break_ALM | BP_Motor_var | CHPD_M10_M_BP_Motor_var | BP_Motor_var_Break_ALM | CHPD_M10_M_Break_ALM | 2494+P7-M4 脉冲控制器 电机控制 断链报警 | DB200,X1701.6 | DB200 | X1701.6 | 1700 | 1.6 | 离散 | On | Yes | 断链报警
CHPD | M10_M | Break_CHK | BP_Motor_var | CHPD_M10_M_BP_Motor_var | BP_Motor_var_Break_CHK | CHPD_M10_M_Break_CHK | 2494+P7-M4 脉冲控制器 电机控制 断链检测 | DB200,X1701.7 | DB200 | X1701.7 | 1700 | 1.7 | 离散 | None | Yes | 断链检测
CHPD | M10_M | INV_Res_HMI | BP_Motor_var | CHPD_M10_M_BP_Motor_var | BP_Motor_var_INV_Res_HMI | CHPD_M10_M_INV_Res_HMI | 2494+P7-M4 脉冲控制器 电机控制 复位 | DB200,X1702.0 | DB200 | X1702.0 | 1700 | 2 | 离散 | None | No | 复位
CHPD | M10_M | Break_EN | BP_Motor_var | CHPD_M10_M_BP_Motor_var | BP_Motor_var_Break_EN | CHPD_M10_M_Break_EN | 2494+P7-M4 脉冲控制器 电机控制 断链保护使能 | DB200,X1702.1 | DB200 | X1702.1 | 1700 | 2.1 | 离散 | None | No | 断链保护使能
CHPD | M10_M | Break_Stop | BP_Motor_var | CHPD_M10_M_BP_Motor_var | BP_Motor_var_Break_Stop | CHPD_M10_M_Break_Stop | 2494+P7-M4 脉冲控制器 电机控制 断链导致停机 | DB200,X1702.2 | DB200 | X1702.2 | 1700 | 2.2 | 离散 | On | Yes | 断链导致停机
CHPD | M10_M | Motor_Back | BP_Motor_var | CHPD_M10_M_BP_Motor_var | BP_Motor_var_Motor_Back | CHPD_M10_M_Motor_Back | 2494+P7-M4 脉冲控制器 电机控制 电机(反转） | DB200,X1702.3 | DB200 | X1702.3 | 1700 | 2.3 | 离散 | None | Yes | 电机(反转）
CHPD | M10_M | Loc | BP_Motor_var | CHPD_M10_M_BP_Motor_var | BP_Motor_var_Loc | CHPD_M10_M_Loc | 2494+P7-M4 脉冲控制器 电机控制 本地 | DB200,X1702.4 | DB200 | X1702.4 | 1700 | 2.4 | 离散 | None | Yes | 本地
CHPD | M10_M | Rem | BP_Motor_var | CHPD_M10_M_BP_Motor_var | BP_Motor_var_Rem | CHPD_M10_M_Rem | 2494+P7-M4 脉冲控制器 电机控制 远程 | DB200,X1702.5 | DB200 | X1702.5 | 1700 | 2.5 | 离散 | None | Yes | 远程
CHPD | M10_M | Blocking_ALM | BP_Motor_var | CHPD_M10_M_BP_Motor_var | BP_Motor_var_Blocking_ALM | CHPD_M10_M_Blocking_ALM | 2494+P7-M4 脉冲控制器 电机控制 堵料报警 | DB200,X1702.6 | DB200 | X1702.6 | 1700 | 2.6 | 离散 | On | Yes | 堵料报警
CHPD | M10_M | Blocking_CHK | BP_Motor_var | CHPD_M10_M_BP_Motor_var | BP_Motor_var_Blocking_CHK | CHPD_M10_M_Blocking_CHK | 2494+P7-M4 脉冲控制器 电机控制 堵料检测 | DB200,X1702.7 | DB200 | X1702.7 | 1700 | 2.7 | 离散 | None | Yes | 堵料检测
CHPD | M10_M | Blocking_EN | BP_Motor_var | CHPD_M10_M_BP_Motor_var | BP_Motor_var_Blocking_EN | CHPD_M10_M_Blocking_EN | 2494+P7-M4 脉冲控制器 电机控制 堵料保护使能 | DB200,X1703.0 | DB200 | X1703.0 | 1700 | 3 | 离散 | None | No | 堵料保护使能
CHPD | M10_M | Blocking_Stop | BP_Motor_var | CHPD_M10_M_BP_Motor_var | BP_Motor_var_Blocking_Stop | CHPD_M10_M_Blocking_Stop | 2494+P7-M4 脉冲控制器 电机控制 堵料导致停机 | DB200,X1703.1 | DB200 | X1703.1 | 1700 | 3.1 | 离散 | On | Yes | 堵料导致停机
CHPD | M10_M | BreakTime | BP_Motor_var | CHPD_M10_M_BP_Motor_var | BP_Motor_var_BreakTime | CHPD_M10_M_BreakTime | 2494+P7-M4 脉冲控制器 电机控制 断链超时时间 秒 | DB200,INT1704 | DB200 | INT1704 | 1700 | 4 | 整型 | None | No | 断链超时时间 秒
CHPD | M10_M | BlockingTime | BP_Motor_var | CHPD_M10_M_BP_Motor_var | BP_Motor_var_BlockingTime | CHPD_M10_M_BlockingTime | 2494+P7-M4 脉冲控制器 电机控制 堵料检测时间 秒 | DB200,INT1706 | DB200 | INT1706 | 1700 | 6 | 整型 | None | No | 堵料检测时间 秒
CHPD | M10_M | PullSwitch_CHK | BP_Motor_var | CHPD_M10_M_BP_Motor_var | BP_Motor_var_PullSwitch_CHK | CHPD_M10_M_PullSwitch_CHK | 2494+P7-M4 脉冲控制器 电机控制 拉线开关 | DB200,X1708.0 | DB200 | X1708.0 | 1700 | 8 | 离散 | On | Yes | 拉线开关
CHPD | M10_M | LMD_ALM | BP_Motor_var | CHPD_M10_M_BP_Motor_var | BP_Motor_var_LMD_ALM | CHPD_M10_M_LMD_ALM | 2494+P7-M4 脉冲控制器 电机控制 左跑偏报警 | DB200,X1708.1 | DB200 | X1708.1 | 1700 | 8.1 | 离散 | On | Yes | 左跑偏报警
CHPD | M10_M | LMD_CHK_1 | BP_Motor_var | CHPD_M10_M_BP_Motor_var | BP_Motor_var_LMD_CHK_1 | CHPD_M10_M_LMD_CHK_1 | 2494+P7-M4 脉冲控制器 电机控制 左跑偏1检测 | DB200,X1708.2 | DB200 | X1708.2 | 1700 | 8.2 | 离散 | None | Yes | 左跑偏1检测
CHPD | M10_M | LMD_EN | BP_Motor_var | CHPD_M10_M_BP_Motor_var | BP_Motor_var_LMD_EN | CHPD_M10_M_LMD_EN | 2494+P7-M4 脉冲控制器 电机控制 左跑偏保护使能 | DB200,X1708.3 | DB200 | X1708.3 | 1700 | 8.3 | 离散 | None | No | 左跑偏保护使能
CHPD | M10_M | LMD_Stop | BP_Motor_var | CHPD_M10_M_BP_Motor_var | BP_Motor_var_LMD_Stop | CHPD_M10_M_LMD_Stop | 2494+P7-M4 脉冲控制器 电机控制 左跑偏导致停机 | DB200,X1708.4 | DB200 | X1708.4 | 1700 | 8.4 | 离散 | On | Yes | 左跑偏导致停机
CHPD | M10_M | LMD_Time | BP_Motor_var | CHPD_M10_M_BP_Motor_var | BP_Motor_var_LMD_Time | CHPD_M10_M_LMD_Time | 2494+P7-M4 脉冲控制器 电机控制 左跑偏检测时间 | DB200,INT1710 | DB200 | INT1710 | 1700 | 10 | 整型 | None | No | 左跑偏检测时间
CHPD | M10_M | RMD_ALM | BP_Motor_var | CHPD_M10_M_BP_Motor_var | BP_Motor_var_RMD_ALM | CHPD_M10_M_RMD_ALM | 2494+P7-M4 脉冲控制器 电机控制 右 跑偏报警 | DB200,X1712.0 | DB200 | X1712.0 | 1700 | 12 | 离散 | On | Yes | 右 跑偏报警
CHPD | M10_M | RMD_CHK_1 | BP_Motor_var | CHPD_M10_M_BP_Motor_var | BP_Motor_var_RMD_CHK_1 | CHPD_M10_M_RMD_CHK_1 | 2494+P7-M4 脉冲控制器 电机控制 右跑偏1检测 | DB200,X1712.1 | DB200 | X1712.1 | 1700 | 12.1 | 离散 | None | Yes | 右跑偏1检测
CHPD | M10_M | RMD_EN | BP_Motor_var | CHPD_M10_M_BP_Motor_var | BP_Motor_var_RMD_EN | CHPD_M10_M_RMD_EN | 2494+P7-M4 脉冲控制器 电机控制 右跑偏保护使能 | DB200,X1712.2 | DB200 | X1712.2 | 1700 | 12.2 | 离散 | None | No | 右跑偏保护使能
CHPD | M10_M | RMD_Stop | BP_Motor_var | CHPD_M10_M_BP_Motor_var | BP_Motor_var_RMD_Stop | CHPD_M10_M_RMD_Stop | 2494+P7-M4 脉冲控制器 电机控制 右跑偏导致停机 | DB200,X1712.3 | DB200 | X1712.3 | 1700 | 12.3 | 离散 | On | Yes | 右跑偏导致停机
CHPD | M10_M | RMD_Time | BP_Motor_var | CHPD_M10_M_BP_Motor_var | BP_Motor_var_RMD_Time | CHPD_M10_M_RMD_Time | 2494+P7-M4 脉冲控制器 电机控制 右跑偏检测时间 | DB200,INT1714 | DB200 | INT1714 | 1700 | 14 | 整型 | None | No | 右跑偏检测时间
CHPD | M10_M | Motor_Delta | BP_Motor_var | CHPD_M10_M_BP_Motor_var | BP_Motor_var_Motor_Delta | CHPD_M10_M_Motor_Delta | 2494+P7-M4 脉冲控制器 电机控制 三角型 | DB200,X1716.0 | DB200 | X1716.0 | 1700 | 16 | 离散 | None | Yes | 三角型
CHPD | M10_M | Motor_Wye | BP_Motor_var | CHPD_M10_M_BP_Motor_var | BP_Motor_var_Motor_Wye | CHPD_M10_M_Motor_Wye | 2494+P7-M4 脉冲控制器 电机控制 星型 | DB200,X1716.1 | DB200 | X1716.1 | 1700 | 16.1 | 离散 | None | Yes | 星型
CHPD | M10_M | MSD | BP_Motor_var | CHPD_M10_M_BP_Motor_var | BP_Motor_var_MSD | CHPD_M10_M_MSD | 2494+P7-M4 脉冲控制器 电机控制 维修开关 | DB200,X1716.2 | DB200 | X1716.2 | 1700 | 16.2 | 离散 | On | Yes | 维修开关
CHPD | M10_M | LMD_CHK_2 | BP_Motor_var | CHPD_M10_M_BP_Motor_var | BP_Motor_var_LMD_CHK_2 | CHPD_M10_M_LMD_CHK_2 | 2494+P7-M4 脉冲控制器 电机控制 左跑偏2检测 | DB200,X1716.3 | DB200 | X1716.3 | 1700 | 16.3 | 离散 | None | Yes | 左跑偏2检测
CHPD | M10_M | RMD_CHK_2 | BP_Motor_var | CHPD_M10_M_BP_Motor_var | BP_Motor_var_RMD_CHK_2 | CHPD_M10_M_RMD_CHK_2 | 2494+P7-M4 脉冲控制器 电机控制 右跑偏2检测 | DB200,X1716.4 | DB200 | X1716.4 | 1700 | 16.4 | 离散 | None | Yes | 右跑偏2检测
CHPD | M10_M | InterStarTime | BP_Motor_var | CHPD_M10_M_BP_Motor_var | BP_Motor_var_InterStarTime | CHPD_M10_M_InterStarTime | 2494+P7-M4 脉冲控制器 电机控制 联动启动延时 | DB200,INT1718 | DB200 | INT1718 | 1700 | 18 | 整型 | None | No | 联动启动延时
CHPD | M10_M | Alt_TMR | BP_Motor_var | CHPD_M10_M_BP_Motor_var | BP_Motor_var_Alt_TMR | CHPD_M10_M_Alt_TMR | 2494+P7-M4 脉冲控制器 电机控制 起动转换时间 秒 | DB200,INT1720 | DB200 | INT1720 | 1700 | 20 | 整型 | None | No | 起动转换时间 秒

## intouch变量（离散）
:IODisc | Group | Comment | Logged | EventLogged | EventLoggingPriority | RetentiveValue | InitialDisc | OffMsg | OnMsg | AlarmState | AlarmPri | DConversion | AccessName | ItemUseTagname | ItemName | ReadOnly | AlarmComment | AlarmAckModel | DSCAlarmDisable | DSCAlarmInhibitor | SymbolicName
CHP1_M1_M_Enable | CHP1 | 2415+P8-M1 1#环式刨片机 电机控制 使能 | No | No | 0 | No | Off |  |  | None | 1 | Direct | kep1500 | Yes | DB1100,X0.0 | No | DB1100,X0.0 2415+P8-M1 1#环式刨片机 电机控制 使能 | 0 | 0
CHP1_M1_M_Auto_Status | CHP1 | 2415+P8-M1 1#环式刨片机 电机控制 手自动状态 | No | No | 0 | No | Off |  |  | None | 1 | Direct | kep1500 | Yes | DB1100,X0.3 | Yes | DB1100,X0.3 2415+P8-M1 1#环式刨片机 电机控制 手自动状态 | 0 | 0
CHP1_M1_M_Loc_Rem | CHP1 | 2415+P8-M1 1#环式刨片机 电机控制 本地/远程(检修/待机） | No | No | 0 | No | Off |  |  | None | 1 | Direct | kep1500 | Yes | DB1100,X0.4 | Yes | DB1100,X0.4 2415+P8-M1 1#环式刨片机 电机控制 本地/远程(检修/待机） | 0 | 0
CHP1_M1_M_ON_HMI | CHP1 | 2415+P8-M1 1#环式刨片机 电机控制 开启_上位机(正转) | No | No | 0 | No | Off |  |  | None | 1 | Direct | kep1500 | Yes | DB1100,X0.6 | No | DB1100,X0.6 2415+P8-M1 1#环式刨片机 电机控制 开启_上位机(正转) | 0 | 0
CHP1_M1_M_OFF_HMI | CHP1 | 2415+P8-M1 1#环式刨片机 电机控制 停止_上位机(反转) | No | No | 0 | No | Off |  |  | None | 1 | Direct | kep1500 | Yes | DB1100,X1.0 | No | DB1100,X1.0 2415+P8-M1 1#环式刨片机 电机控制 停止_上位机(反转) | 0 | 0
CHP1_M1_M_Fan | CHP1 | 2415+P8-M1 1#环式刨片机 电机控制 通风扇 | No | No | 0 | No | Off |  |  | None | 1 | Direct | kep1500 | Yes | DB1100,X1.1 | Yes | DB1100,X1.1 2415+P8-M1 1#环式刨片机 电机控制 通风扇 | 0 | 0
CHP1_M1_M_Motor | CHP1 | 2415+P8-M1 1#环式刨片机 电机控制 电机(正转） | No | No | 0 | No | Off |  |  | None | 1 | Direct | kep1500 | Yes | DB1100,X1.2 | Yes | DB1100,X1.2 2415+P8-M1 1#环式刨片机 电机控制 电机(正转） | 0 | 0
CHP1_M1_M_OL | CHP1 | 2415+P8-M1 1#环式刨片机 电机控制 电机过载 | No | No | 0 | No | Off |  |  | On | 1 | Direct | kep1500 | Yes | DB1100,X1.3 | Yes | DB1100,X1.3 2415+P8-M1 1#环式刨片机 电机控制 电机过载 | 0 | 0
CHP1_M1_M_Fan_OL | CHP1 | 2415+P8-M1 1#环式刨片机 电机控制 风扇过载 | No | No | 0 | No | Off |  |  | On | 1 | Direct | kep1500 | Yes | DB1100,X1.4 | Yes | DB1100,X1.4 2415+P8-M1 1#环式刨片机 电机控制 风扇过载 | 0 | 0
CHP1_M1_M_RunSig | CHP1 | 2415+P8-M1 1#环式刨片机 电机控制 电机运行指示 | No | No | 0 | No | Off |  |  | None | 1 | Direct | kep1500 | Yes | DB1100,X1.5 | Yes | DB1100,X1.5 2415+P8-M1 1#环式刨片机 电机控制 电机运行指示 | 0 | 0
CHP1_M1_M_Break_ALM | CHP1 | 2415+P8-M1 1#环式刨片机 电机控制 断链报警 | No | No | 0 | No | Off |  |  | On | 1 | Direct | kep1500 | Yes | DB1100,X1.6 | Yes | DB1100,X1.6 2415+P8-M1 1#环式刨片机 电机控制 断链报警 | 0 | 0
CHP1_M1_M_Break_CHK | CHP1 | 2415+P8-M1 1#环式刨片机 电机控制 断链检测 | No | No | 0 | No | Off |  |  | None | 1 | Direct | kep1500 | Yes | DB1100,X1.7 | Yes | DB1100,X1.7 2415+P8-M1 1#环式刨片机 电机控制 断链检测 | 0 | 0
CHP1_M1_M_INV_Res_HMI | CHP1 | 2415+P8-M1 1#环式刨片机 电机控制 复位 | No | No | 0 | No | Off |  |  | None | 1 | Direct | kep1500 | Yes | DB1100,X2.0 | No | DB1100,X2.0 2415+P8-M1 1#环式刨片机 电机控制 复位 | 0 | 0
CHP1_M1_M_Break_EN | CHP1 | 2415+P8-M1 1#环式刨片机 电机控制 断链保护使能 | No | Yes | 900 | No | Off | 禁用 | 启用 | None | 1 | Direct | kep1500 | Yes | DB1100,X2.1 | No | DB1100,X2.1 2415+P8-M1 1#环式刨片机 电机控制 断链保护使能 | 0 | 0
CHP1_M1_M_Break_Stop | CHP1 | 2415+P8-M1 1#环式刨片机 电机控制 断链导致停机 | No | No | 0 | No | Off |  |  | On | 1 | Direct | kep1500 | Yes | DB1100,X2.2 | Yes | DB1100,X2.2 2415+P8-M1 1#环式刨片机 电机控制 断链导致停机 | 0 | 0
CHP1_M1_M_Motor_Back | CHP1 | 2415+P8-M1 1#环式刨片机 电机控制 电机(反转） | No | No | 0 | No | Off |  |  | None | 1 | Direct | kep1500 | Yes | DB1100,X2.3 | Yes | DB1100,X2.3 2415+P8-M1 1#环式刨片机 电机控制 电机(反转） | 0 | 0
CHP1_M1_M_Loc | CHP1 | 2415+P8-M1 1#环式刨片机 电机控制 本地 | No | No | 0 | No | Off |  |  | None | 1 | Direct | kep1500 | Yes | DB1100,X2.4 | Yes | DB1100,X2.4 2415+P8-M1 1#环式刨片机 电机控制 本地 | 0 | 0
CHP1_M1_M_Rem | CHP1 | 2415+P8-M1 1#环式刨片机 电机控制 远程 | No | No | 0 | No | Off |  |  | None | 1 | Direct | kep1500 | Yes | DB1100,X2.5 | Yes | DB1100,X2.5 2415+P8-M1 1#环式刨片机 电机控制 远程 | 0 | 0
CHP1_M1_M_Blocking_ALM | CHP1 | 2415+P8-M1 1#环式刨片机 电机控制 堵料报警 | No | No | 0 | No | Off |  |  | On | 1 | Direct | kep1500 | Yes | DB1100,X2.6 | Yes | DB1100,X2.6 2415+P8-M1 1#环式刨片机 电机控制 堵料报警 | 0 | 0
CHP1_M1_M_Blocking_CHK | CHP1 | 2415+P8-M1 1#环式刨片机 电机控制 堵料检测 | No | No | 0 | No | Off |  |  | None | 1 | Direct | kep1500 | Yes | DB1100,X2.7 | Yes | DB1100,X2.7 2415+P8-M1 1#环式刨片机 电机控制 堵料检测 | 0 | 0
CHP1_M1_M_Blocking_EN | CHP1 | 2415+P8-M1 1#环式刨片机 电机控制 堵料保护使能 | No | Yes | 900 | No | Off | 禁用 | 启用 | None | 1 | Direct | kep1500 | Yes | DB1100,X3.0 | No | DB1100,X3.0 2415+P8-M1 1#环式刨片机 电机控制 堵料保护使能 | 0 | 0
CHP1_M1_M_Blocking_Stop | CHP1 | 2415+P8-M1 1#环式刨片机 电机控制 堵料导致停机 | No | No | 0 | No | Off |  |  | On | 1 | Direct | kep1500 | Yes | DB1100,X3.1 | Yes | DB1100,X3.1 2415+P8-M1 1#环式刨片机 电机控制 堵料导致停机 | 0 | 0
CHP1_M1_M_PullSwitch_CHK | CHP1 | 2415+P8-M1 1#环式刨片机 电机控制 拉线开关 | No | No | 0 | No | Off |  |  | On | 1 | Direct | kep1500 | Yes | DB1100,X8.0 | Yes | DB1100,X8.0 2415+P8-M1 1#环式刨片机 电机控制 拉线开关 | 0 | 0
CHP1_M1_M_LMD_ALM | CHP1 | 2415+P8-M1 1#环式刨片机 电机控制 左跑偏报警 | No | No | 0 | No | Off |  |  | On | 1 | Direct | kep1500 | Yes | DB1100,X8.1 | Yes | DB1100,X8.1 2415+P8-M1 1#环式刨片机 电机控制 左跑偏报警 | 0 | 0
CHP1_M1_M_LMD_CHK_1 | CHP1 | 2415+P8-M1 1#环式刨片机 电机控制 左跑偏1检测 | No | No | 0 | No | Off |  |  | None | 1 | Direct | kep1500 | Yes | DB1100,X8.2 | Yes | DB1100,X8.2 2415+P8-M1 1#环式刨片机 电机控制 左跑偏1检测 | 0 | 0
CHP1_M1_M_LMD_EN | CHP1 | 2415+P8-M1 1#环式刨片机 电机控制 左跑偏保护使能 | No | Yes | 900 | No | Off | 禁用 | 启用 | None | 1 | Direct | kep1500 | Yes | DB1100,X8.3 | No | DB1100,X8.3 2415+P8-M1 1#环式刨片机 电机控制 左跑偏保护使能 | 0 | 0
CHP1_M1_M_LMD_Stop | CHP1 | 2415+P8-M1 1#环式刨片机 电机控制 左跑偏导致停机 | No | No | 0 | No | Off |  |  | On | 1 | Direct | kep1500 | Yes | DB1100,X8.4 | Yes | DB1100,X8.4 2415+P8-M1 1#环式刨片机 电机控制 左跑偏导致停机 | 0 | 0
CHP1_M1_M_RMD_ALM | CHP1 | 2415+P8-M1 1#环式刨片机 电机控制 右 跑偏报警 | No | No | 0 | No | Off |  |  | On | 1 | Direct | kep1500 | Yes | DB1100,X12.0 | Yes | DB1100,X12.0 2415+P8-M1 1#环式刨片机 电机控制 右 跑偏报警 | 0 | 0
CHP1_M1_M_RMD_CHK_1 | CHP1 | 2415+P8-M1 1#环式刨片机 电机控制 右跑偏1检测 | No | No | 0 | No | Off |  |  | None | 1 | Direct | kep1500 | Yes | DB1100,X12.1 | Yes | DB1100,X12.1 2415+P8-M1 1#环式刨片机 电机控制 右跑偏1检测 | 0 | 0
CHP1_M1_M_RMD_EN | CHP1 | 2415+P8-M1 1#环式刨片机 电机控制 右跑偏保护使能 | No | Yes | 900 | No | Off | 禁用 | 启用 | None | 1 | Direct | kep1500 | Yes | DB1100,X12.2 | No | DB1100,X12.2 2415+P8-M1 1#环式刨片机 电机控制 右跑偏保护使能 | 0 | 0
CHP1_M1_M_RMD_Stop | CHP1 | 2415+P8-M1 1#环式刨片机 电机控制 右跑偏导致停机 | No | No | 0 | No | Off |  |  | On | 1 | Direct | kep1500 | Yes | DB1100,X12.3 | Yes | DB1100,X12.3 2415+P8-M1 1#环式刨片机 电机控制 右跑偏导致停机 | 0 | 0
CHP1_M1_M_Motor_Delta | CHP1 | 2415+P8-M1 1#环式刨片机 电机控制 三角型 | No | No | 0 | No | Off |  |  | None | 1 | Direct | kep1500 | Yes | DB1100,X16.0 | Yes | DB1100,X16.0 2415+P8-M1 1#环式刨片机 电机控制 三角型 | 0 | 0
CHP1_M1_M_Motor_Wye | CHP1 | 2415+P8-M1 1#环式刨片机 电机控制 星型 | No | No | 0 | No | Off |  |  | None | 1 | Direct | kep1500 | Yes | DB1100,X16.1 | Yes | DB1100,X16.1 2415+P8-M1 1#环式刨片机 电机控制 星型 | 0 | 0
CHP1_M1_M_MSD | CHP1 | 2415+P8-M1 1#环式刨片机 电机控制 维修开关 | No | No | 0 | No | Off |  |  | On | 1 | Direct | kep1500 | Yes | DB1100,X16.2 | Yes | DB1100,X16.2 2415+P8-M1 1#环式刨片机 电机控制 维修开关 | 0 | 0
CHP1_M1_M_LMD_CHK_2 | CHP1 | 2415+P8-M1 1#环式刨片机 电机控制 左跑偏2检测 | No | No | 0 | No | Off |  |  | None | 1 | Direct | kep1500 | Yes | DB1100,X16.3 | Yes | DB1100,X16.3 2415+P8-M1 1#环式刨片机 电机控制 左跑偏2检测 | 0 | 0
CHP1_M1_M_RMD_CHK_2 | CHP1 | 2415+P8-M1 1#环式刨片机 电机控制 右跑偏2检测 | No | No | 0 | No | Off |  |  | None | 1 | Direct | kep1500 | Yes | DB1100,X16.4 | Yes | DB1100,X16.4 2415+P8-M1 1#环式刨片机 电机控制 右跑偏2检测 | 0 | 0
CHP1_M1_SetFRQ_HiProEN | CHP1 | 2415+P8-M1 1#环式刨片机 给定频率 上限保护使能 | No | Yes | 900 | No | Off | 禁用 | 启用 | None | 1 | Direct | kep1500 | Yes | DB1100,X50.3 | No | DB1100,X50.3 2415+P8-M1 1#环式刨片机 给定频率 上限保护使能 | 0 | 0
CHP1_M1_SetFRQ_LoProEN | CHP1 | 2415+P8-M1 1#环式刨片机 给定频率 下限保护使能 | No | Yes | 900 | No | Off | 禁用 | 启用 | None | 1 | Direct | kep1500 | Yes | DB1100,X50.4 | No | DB1100,X50.4 2415+P8-M1 1#环式刨片机 给定频率 下限保护使能 | 0 | 0
CHP1_M1_SetFRQ_HiALM | CHP1 | 2415+P8-M1 1#环式刨片机 给定频率 上限报警 | No | No | 0 | No | Off |  |  | None | 1 | Direct | kep1500 | Yes | DB1100,X50.5 | Yes | DB1100,X50.5 2415+P8-M1 1#环式刨片机 给定频率 上限报警 | 0 | 0
CHP1_M1_SetFRQ_LoALM | CHP1 | 2415+P8-M1 1#环式刨片机 给定频率 下限报警 | No | No | 0 | No | Off |  |  | None | 1 | Direct | kep1500 | Yes | DB1100,X50.6 | Yes | DB1100,X50.6 2415+P8-M1 1#环式刨片机 给定频率 下限报警 | 0 | 0
CHP1_M1_SetFRQ_HiHiALM | CHP1 | 2415+P8-M1 1#环式刨片机 给定频率 上上限报警 | No | No | 0 | No | Off |  |  | On | 1 | Direct | kep1500 | Yes | DB1100,X50.7 | Yes | DB1100,X50.7 2415+P8-M1 1#环式刨片机 给定频率 上上限报警 | 0 | 0
CHP1_M1_SetFRQ_LoLoALM | CHP1 | 2415+P8-M1 1#环式刨片机 给定频率 下下限报警 | No | No | 0 | No | Off |  |  | On | 1 | Direct | kep1500 | Yes | DB1100,X51.0 | Yes | DB1100,X51.0 2415+P8-M1 1#环式刨片机 给定频率 下下限报警 | 0 | 0
CHP1_M1_SetFRQ_LimALM | CHP1 | 2415+P8-M1 1#环式刨片机 给定频率 极限报警 | No | No | 0 | No | Off |  |  | On | 1 | Direct | kep1500 | Yes | DB1100,X51.1 | Yes | DB1100,X51.1 2415+P8-M1 1#环式刨片机 给定频率 极限报警 | 0 | 0
CHP1_M1_SetFRQ_LostALM | CHP1 | 2415+P8-M1 1#环式刨片机 给定频率 传感器断线报警 | No | No | 0 | No | Off |  |  | On | 1 | Direct | kep1500 | Yes | DB1100,X51.2 | Yes | DB1100,X51.2 2415+P8-M1 1#环式刨片机 给定频率 传感器断线报警 | 0 | 0
CHP1_M1_ActFRQ_HiProEN | CHP1 | 2415+P8-M1 1#环式刨片机 反馈频率 上限保护使能 | No | Yes | 900 | No | Off | 禁用 | 启用 | None | 1 | Direct | kep1500 | Yes | DB1100,X100.3 | No | DB1100,X100.3 2415+P8-M1 1#环式刨片机 反馈频率 上限保护使能 | 0 | 0
CHP1_M1_ActFRQ_LoProEN | CHP1 | 2415+P8-M1 1#环式刨片机 反馈频率 下限保护使能 | No | Yes | 900 | No | Off | 禁用 | 启用 | None | 1 | Direct | kep1500 | Yes | DB1100,X100.4 | No | DB1100,X100.4 2415+P8-M1 1#环式刨片机 反馈频率 下限保护使能 | 0 | 0
CHP1_M1_ActFRQ_HiALM | CHP1 | 2415+P8-M1 1#环式刨片机 反馈频率 上限报警 | No | No | 0 | No | Off |  |  | None | 1 | Direct | kep1500 | Yes | DB1100,X100.5 | Yes | DB1100,X100.5 2415+P8-M1 1#环式刨片机 反馈频率 上限报警 | 0 | 0
CHP1_M1_ActFRQ_LoALM | CHP1 | 2415+P8-M1 1#环式刨片机 反馈频率 下限报警 | No | No | 0 | No | Off |  |  | None | 1 | Direct | kep1500 | Yes | DB1100,X100.6 | Yes | DB1100,X100.6 2415+P8-M1 1#环式刨片机 反馈频率 下限报警 | 0 | 0
CHP1_M1_ActFRQ_HiHiALM | CHP1 | 2415+P8-M1 1#环式刨片机 反馈频率 上上限报警 | No | No | 0 | No | Off |  |  | On | 1 | Direct | kep1500 | Yes | DB1100,X100.7 | Yes | DB1100,X100.7 2415+P8-M1 1#环式刨片机 反馈频率 上上限报警 | 0 | 0
CHP1_M1_ActFRQ_LoLoALM | CHP1 | 2415+P8-M1 1#环式刨片机 反馈频率 下下限报警 | No | No | 0 | No | Off |  |  | On | 1 | Direct | kep1500 | Yes | DB1100,X101.0 | Yes | DB1100,X101.0 2415+P8-M1 1#环式刨片机 反馈频率 下下限报警 | 0 | 0
CHP1_M1_ActFRQ_LimALM | CHP1 | 2415+P8-M1 1#环式刨片机 反馈频率 极限报警 | No | No | 0 | No | Off |  |  | On | 1 | Direct | kep1500 | Yes | DB1100,X101.1 | Yes | DB1100,X101.1 2415+P8-M1 1#环式刨片机 反馈频率 极限报警 | 0 | 0
CHP1_M1_ActFRQ_LostALM | CHP1 | 2415+P8-M1 1#环式刨片机 反馈频率 传感器断线报警 | No | No | 0 | No | Off |  |  | On | 1 | Direct | kep1500 | Yes | DB1100,X101.2 | Yes | DB1100,X101.2 2415+P8-M1 1#环式刨片机 反馈频率 传感器断线报警 | 0 | 0
CHP1_M1_Comm_REL | CHP1 | 2415+P8-M1 1#环式刨片机 变频器通讯 备妥（不能与正转信号使用同一个） | No | No | 0 | No | Off |  |  | None | 1 | Direct | kep1500 | Yes | DB1100,X150.0 | Yes | DB1100,X150.0 2415+P8-M1 1#环式刨片机 变频器通讯 备妥（不能与正转信号使用同一个） | 0 | 0
CHP1_M1_Comm_FWD | CHP1 | 2415+P8-M1 1#环式刨片机 变频器通讯 正转 | No | No | 0 | No | Off |  |  | None | 1 | Direct | kep1500 | Yes | DB1100,X150.1 | Yes | DB1100,X150.1 2415+P8-M1 1#环式刨片机 变频器通讯 正转 | 0 | 0
CHP1_M1_Comm_REV | CHP1 | 2415+P8-M1 1#环式刨片机 变频器通讯 反转 | No | No | 0 | No | Off |  |  | None | 1 | Direct | kep1500 | Yes | DB1100,X150.2 | Yes | DB1100,X150.2 2415+P8-M1 1#环式刨片机 变频器通讯 反转 | 0 | 0
CHP1_M1_Comm_Reset | CHP1 | 2415+P8-M1 1#环式刨片机 变频器通讯 故障复位 | No | No | 0 | No | Off |  |  | None | 1 | Direct | kep1500 | Yes | DB1100,X150.3 | No | DB1100,X150.3 2415+P8-M1 1#环式刨片机 变频器通讯 故障复位 | 0 | 0
CHP1_M1_Comm_IRL | CHP1 | 2415+P8-M1 1#环式刨片机 变频器通讯 备妥反馈 | No | No | 0 | No | Off |  |  | None | 1 | Direct | kep1500 | Yes | DB1100,X150.4 | Yes | DB1100,X150.4 2415+P8-M1 1#环式刨片机 变频器通讯 备妥反馈 | 0 | 0
CHP1_M1_Comm_IFW | CHP1 | 2415+P8-M1 1#环式刨片机 变频器通讯 正转反馈 | No | No | 0 | No | Off |  |  | None | 1 | Direct | kep1500 | Yes | DB1100,X150.5 | Yes | DB1100,X150.5 2415+P8-M1 1#环式刨片机 变频器通讯 正转反馈 | 0 | 0
CHP1_M1_Comm_IRV | CHP1 | 2415+P8-M1 1#环式刨片机 变频器通讯 反转反馈 | No | No | 0 | No | Off |  |  | None | 1 | Direct | kep1500 | Yes | DB1100,X150.6 | Yes | DB1100,X150.6 2415+P8-M1 1#环式刨片机 变频器通讯 反转反馈 | 0 | 0
CHP1_M1_Comm_ALARM | CHP1 | 2415+P8-M1 1#环式刨片机 变频器通讯 变频器备用 | No | No | 0 | No | Off |  |  | None | 1 | Direct | kep1500 | Yes | DB1100,X150.7 | Yes | DB1100,X150.7 2415+P8-M1 1#环式刨片机 变频器通讯 变频器备用 | 0 | 0
CHP1_M1_Comm_Fault | CHP1 | 2415+P8-M1 1#环式刨片机 变频器通讯 变频器报警 | No | No | 0 | No | Off |  |  | On | 1 | Direct | kep1500 | Yes | DB1100,X151.0 | Yes | DB1100,X151.0 2415+P8-M1 1#环式刨片机 变频器通讯 变频器报警 | 0 | 0
CHP1_M1_ActRPM_HiProEN | CHP1 | 2415+P8-M1 1#环式刨片机 反馈转速 上限保护使能 | No | Yes | 900 | No | Off | 禁用 | 启用 | None | 1 | Direct | kep1500 | Yes | DB1100,X200.3 | No | DB1100,X200.3 2415+P8-M1 1#环式刨片机 反馈转速 上限保护使能 | 0 | 0
CHP1_M1_ActRPM_LoProEN | CHP1 | 2415+P8-M1 1#环式刨片机 反馈转速 下限保护使能 | No | Yes | 900 | No | Off | 禁用 | 启用 | None | 1 | Direct | kep1500 | Yes | DB1100,X200.4 | No | DB1100,X200.4 2415+P8-M1 1#环式刨片机 反馈转速 下限保护使能 | 0 | 0
CHP1_M1_ActRPM_HiALM | CHP1 | 2415+P8-M1 1#环式刨片机 反馈转速 上限报警 | No | No | 0 | No | Off |  |  | None | 1 | Direct | kep1500 | Yes | DB1100,X200.5 | Yes | DB1100,X200.5 2415+P8-M1 1#环式刨片机 反馈转速 上限报警 | 0 | 0
CHP1_M1_ActRPM_LoALM | CHP1 | 2415+P8-M1 1#环式刨片机 反馈转速 下限报警 | No | No | 0 | No | Off |  |  | None | 1 | Direct | kep1500 | Yes | DB1100,X200.6 | Yes | DB1100,X200.6 2415+P8-M1 1#环式刨片机 反馈转速 下限报警 | 0 | 0
CHP1_M1_ActRPM_HiHiALM | CHP1 | 2415+P8-M1 1#环式刨片机 反馈转速 上上限报警 | No | No | 0 | No | Off |  |  | On | 1 | Direct | kep1500 | Yes | DB1100,X200.7 | Yes | DB1100,X200.7 2415+P8-M1 1#环式刨片机 反馈转速 上上限报警 | 0 | 0
CHP1_M1_ActRPM_LoLoALM | CHP1 | 2415+P8-M1 1#环式刨片机 反馈转速 下下限报警 | No | No | 0 | No | Off |  |  | On | 1 | Direct | kep1500 | Yes | DB1100,X201.0 | Yes | DB1100,X201.0 2415+P8-M1 1#环式刨片机 反馈转速 下下限报警 | 0 | 0
CHP1_M1_ActRPM_LimALM | CHP1 | 2415+P8-M1 1#环式刨片机 反馈转速 极限报警 | No | No | 0 | No | Off |  |  | On | 1 | Direct | kep1500 | Yes | DB1100,X201.1 | Yes | DB1100,X201.1 2415+P8-M1 1#环式刨片机 反馈转速 极限报警 | 0 | 0
CHP1_M1_ActRPM_LostALM | CHP1 | 2415+P8-M1 1#环式刨片机 反馈转速 传感器断线报警 | No | No | 0 | No | Off |  |  | On | 1 | Direct | kep1500 | Yes | DB1100,X201.2 | Yes | DB1100,X201.2 2415+P8-M1 1#环式刨片机 反馈转速 传感器断线报警 | 0 | 0
CHP1_M1_Current_HiProEN | CHP1 | 2415+P8-M1 1#环式刨片机 反馈电流 上限保护使能 | No | Yes | 900 | No | Off | 禁用 | 启用 | None | 1 | Direct | kep1500 | Yes | DB1100,X250.3 | No | DB1100,X250.3 2415+P8-M1 1#环式刨片机 反馈电流 上限保护使能 | 0 | 0
CHP1_M1_Current_LoProEN | CHP1 | 2415+P8-M1 1#环式刨片机 反馈电流 下限保护使能 | No | Yes | 900 | No | Off | 禁用 | 启用 | None | 1 | Direct | kep1500 | Yes | DB1100,X250.4 | No | DB1100,X250.4 2415+P8-M1 1#环式刨片机 反馈电流 下限保护使能 | 0 | 0
CHP1_M1_Current_HiALM | CHP1 | 2415+P8-M1 1#环式刨片机 反馈电流 上限报警 | No | No | 0 | No | Off |  |  | None | 1 | Direct | kep1500 | Yes | DB1100,X250.5 | Yes | DB1100,X250.5 2415+P8-M1 1#环式刨片机 反馈电流 上限报警 | 0 | 0
CHP1_M1_Current_LoALM | CHP1 | 2415+P8-M1 1#环式刨片机 反馈电流 下限报警 | No | No | 0 | No | Off |  |  | None | 1 | Direct | kep1500 | Yes | DB1100,X250.6 | Yes | DB1100,X250.6 2415+P8-M1 1#环式刨片机 反馈电流 下限报警 | 0 | 0
CHP1_M1_Current_HiHiALM | CHP1 | 2415+P8-M1 1#环式刨片机 反馈电流 上上限报警 | No | No | 0 | No | Off |  |  | On | 1 | Direct | kep1500 | Yes | DB1100,X250.7 | Yes | DB1100,X250.7 2415+P8-M1 1#环式刨片机 反馈电流 上上限报警 | 0 | 0
CHP1_M1_Current_LoLoALM | CHP1 | 2415+P8-M1 1#环式刨片机 反馈电流 下下限报警 | No | No | 0 | No | Off |  |  | On | 1 | Direct | kep1500 | Yes | DB1100,X251.0 | Yes | DB1100,X251.0 2415+P8-M1 1#环式刨片机 反馈电流 下下限报警 | 0 | 0
CHP1_M1_Current_LimALM | CHP1 | 2415+P8-M1 1#环式刨片机 反馈电流 极限报警 | No | No | 0 | No | Off |  |  | On | 1 | Direct | kep1500 | Yes | DB1100,X251.1 | Yes | DB1100,X251.1 2415+P8-M1 1#环式刨片机 反馈电流 极限报警 | 0 | 0
CHP1_M1_Current_LostALM | CHP1 | 2415+P8-M1 1#环式刨片机 反馈电流 传感器断线报警 | No | No | 0 | No | Off |  |  | On | 1 | Direct | kep1500 | Yes | DB1100,X251.2 | Yes | DB1100,X251.2 2415+P8-M1 1#环式刨片机 反馈电流 传感器断线报警 | 0 | 0
CHP1_M2_M_Enable | CHP1 | 2412+P5-M1 刨片机料仓1#出料螺旋A 电机控制 使能 | No | No | 0 | No | Off |  |  | None | 1 | Direct | kep1500 | Yes | DB1100,X300.0 | No | DB1100,X300.0 2412+P5-M1 刨片机料仓1#出料螺旋A 电机控制 使能 | 0 | 0
CHP1_M2_M_Auto_Status | CHP1 | 2412+P5-M1 刨片机料仓1#出料螺旋A 电机控制 手自动状态 | No | No | 0 | No | Off |  |  | None | 1 | Direct | kep1500 | Yes | DB1100,X300.3 | Yes | DB1100,X300.3 2412+P5-M1 刨片机料仓1#出料螺旋A 电机控制 手自动状态 | 0 | 0
CHP1_M2_M_Loc_Rem | CHP1 | 2412+P5-M1 刨片机料仓1#出料螺旋A 电机控制 本地/远程(检修/待机） | No | No | 0 | No | Off |  |  | None | 1 | Direct | kep1500 | Yes | DB1100,X300.4 | Yes | DB1100,X300.4 2412+P5-M1 刨片机料仓1#出料螺旋A 电机控制 本地/远程(检修/待机） | 0 | 0
CHP1_M2_M_ON_HMI | CHP1 | 2412+P5-M1 刨片机料仓1#出料螺旋A 电机控制 开启_上位机(正转) | No | No | 0 | No | Off |  |  | None | 1 | Direct | kep1500 | Yes | DB1100,X300.6 | No | DB1100,X300.6 2412+P5-M1 刨片机料仓1#出料螺旋A 电机控制 开启_上位机(正转) | 0 | 0
CHP1_M2_M_OFF_HMI | CHP1 | 2412+P5-M1 刨片机料仓1#出料螺旋A 电机控制 停止_上位机(反转) | No | No | 0 | No | Off |  |  | None | 1 | Direct | kep1500 | Yes | DB1100,X301.0 | No | DB1100,X301.0 2412+P5-M1 刨片机料仓1#出料螺旋A 电机控制 停止_上位机(反转) | 0 | 0
CHP1_M2_M_Fan | CHP1 | 2412+P5-M1 刨片机料仓1#出料螺旋A 电机控制 通风扇 | No | No | 0 | No | Off |  |  | None | 1 | Direct | kep1500 | Yes | DB1100,X301.1 | Yes | DB1100,X301.1 2412+P5-M1 刨片机料仓1#出料螺旋A 电机控制 通风扇 | 0 | 0
CHP1_M2_M_Motor | CHP1 | 2412+P5-M1 刨片机料仓1#出料螺旋A 电机控制 电机(正转） | No | No | 0 | No | Off |  |  | None | 1 | Direct | kep1500 | Yes | DB1100,X301.2 | Yes | DB1100,X301.2 2412+P5-M1 刨片机料仓1#出料螺旋A 电机控制 电机(正转） | 0 | 0
CHP1_M2_M_OL | CHP1 | 2412+P5-M1 刨片机料仓1#出料螺旋A 电机控制 电机过载 | No | No | 0 | No | Off |  |  | On | 1 | Direct | kep1500 | Yes | DB1100,X301.3 | Yes | DB1100,X301.3 2412+P5-M1 刨片机料仓1#出料螺旋A 电机控制 电机过载 | 0 | 0
CHP1_M2_M_Fan_OL | CHP1 | 2412+P5-M1 刨片机料仓1#出料螺旋A 电机控制 风扇过载 | No | No | 0 | No | Off |  |  | On | 1 | Direct | kep1500 | Yes | DB1100,X301.4 | Yes | DB1100,X301.4 2412+P5-M1 刨片机料仓1#出料螺旋A 电机控制 风扇过载 | 0 | 0
CHP1_M2_M_RunSig | CHP1 | 2412+P5-M1 刨片机料仓1#出料螺旋A 电机控制 电机运行指示 | No | No | 0 | No | Off |  |  | None | 1 | Direct | kep1500 | Yes | DB1100,X301.5 | Yes | DB1100,X301.5 2412+P5-M1 刨片机料仓1#出料螺旋A 电机控制 电机运行指示 | 0 | 0
CHP1_M2_M_Break_ALM | CHP1 | 2412+P5-M1 刨片机料仓1#出料螺旋A 电机控制 断链报警 | No | No | 0 | No | Off |  |  | On | 1 | Direct | kep1500 | Yes | DB1100,X301.6 | Yes | DB1100,X301.6 2412+P5-M1 刨片机料仓1#出料螺旋A 电机控制 断链报警 | 0 | 0
CHP1_M2_M_Break_CHK | CHP1 | 2412+P5-M1 刨片机料仓1#出料螺旋A 电机控制 断链检测 | No | No | 0 | No | Off |  |  | None | 1 | Direct | kep1500 | Yes | DB1100,X301.7 | Yes | DB1100,X301.7 2412+P5-M1 刨片机料仓1#出料螺旋A 电机控制 断链检测 | 0 | 0
CHP1_M2_M_INV_Res_HMI | CHP1 | 2412+P5-M1 刨片机料仓1#出料螺旋A 电机控制 复位 | No | No | 0 | No | Off |  |  | None | 1 | Direct | kep1500 | Yes | DB1100,X302.0 | No | DB1100,X302.0 2412+P5-M1 刨片机料仓1#出料螺旋A 电机控制 复位 | 0 | 0
CHP1_M2_M_Break_EN | CHP1 | 2412+P5-M1 刨片机料仓1#出料螺旋A 电机控制 断链保护使能 | No | Yes | 900 | No | Off | 禁用 | 启用 | None | 1 | Direct | kep1500 | Yes | DB1100,X302.1 | No | DB1100,X302.1 2412+P5-M1 刨片机料仓1#出料螺旋A 电机控制 断链保护使能 | 0 | 0
CHP1_M2_M_Break_Stop | CHP1 | 2412+P5-M1 刨片机料仓1#出料螺旋A 电机控制 断链导致停机 | No | No | 0 | No | Off |  |  | On | 1 | Direct | kep1500 | Yes | DB1100,X302.2 | Yes | DB1100,X302.2 2412+P5-M1 刨片机料仓1#出料螺旋A 电机控制 断链导致停机 | 0 | 0
CHP1_M2_M_Motor_Back | CHP1 | 2412+P5-M1 刨片机料仓1#出料螺旋A 电机控制 电机(反转） | No | No | 0 | No | Off |  |  | None | 1 | Direct | kep1500 | Yes | DB1100,X302.3 | Yes | DB1100,X302.3 2412+P5-M1 刨片机料仓1#出料螺旋A 电机控制 电机(反转） | 0 | 0
CHP1_M2_M_Loc | CHP1 | 2412+P5-M1 刨片机料仓1#出料螺旋A 电机控制 本地 | No | No | 0 | No | Off |  |  | None | 1 | Direct | kep1500 | Yes | DB1100,X302.4 | Yes | DB1100,X302.4 2412+P5-M1 刨片机料仓1#出料螺旋A 电机控制 本地 | 0 | 0
CHP1_M2_M_Rem | CHP1 | 2412+P5-M1 刨片机料仓1#出料螺旋A 电机控制 远程 | No | No | 0 | No | Off |  |  | None | 1 | Direct | kep1500 | Yes | DB1100,X302.5 | Yes | DB1100,X302.5 2412+P5-M1 刨片机料仓1#出料螺旋A 电机控制 远程 | 0 | 0
CHP1_M2_M_Blocking_ALM | CHP1 | 2412+P5-M1 刨片机料仓1#出料螺旋A 电机控制 堵料报警 | No | No | 0 | No | Off |  |  | On | 1 | Direct | kep1500 | Yes | DB1100,X302.6 | Yes | DB1100,X302.6 2412+P5-M1 刨片机料仓1#出料螺旋A 电机控制 堵料报警 | 0 | 0
CHP1_M2_M_Blocking_CHK | CHP1 | 2412+P5-M1 刨片机料仓1#出料螺旋A 电机控制 堵料检测 | No | No | 0 | No | Off |  |  | None | 1 | Direct | kep1500 | Yes | DB1100,X302.7 | Yes | DB1100,X302.7 2412+P5-M1 刨片机料仓1#出料螺旋A 电机控制 堵料检测 | 0 | 0
CHP1_M2_M_Blocking_EN | CHP1 | 2412+P5-M1 刨片机料仓1#出料螺旋A 电机控制 堵料保护使能 | No | Yes | 900 | No | Off | 禁用 | 启用 | None | 1 | Direct | kep1500 | Yes | DB1100,X303.0 | No | DB1100,X303.0 2412+P5-M1 刨片机料仓1#出料螺旋A 电机控制 堵料保护使能 | 0 | 0
CHP1_M2_M_Blocking_Stop | CHP1 | 2412+P5-M1 刨片机料仓1#出料螺旋A 电机控制 堵料导致停机 | No | No | 0 | No | Off |  |  | On | 1 | Direct | kep1500 | Yes | DB1100,X303.1 | Yes | DB1100,X303.1 2412+P5-M1 刨片机料仓1#出料螺旋A 电机控制 堵料导致停机 | 0 | 0
CHP1_M2_M_PullSwitch_CHK | CHP1 | 2412+P5-M1 刨片机料仓1#出料螺旋A 电机控制 拉线开关 | No | No | 0 | No | Off |  |  | On | 1 | Direct | kep1500 | Yes | DB1100,X308.0 | Yes | DB1100,X308.0 2412+P5-M1 刨片机料仓1#出料螺旋A 电机控制 拉线开关 | 0 | 0
CHP1_M2_M_LMD_ALM | CHP1 | 2412+P5-M1 刨片机料仓1#出料螺旋A 电机控制 左跑偏报警 | No | No | 0 | No | Off |  |  | On | 1 | Direct | kep1500 | Yes | DB1100,X308.1 | Yes | DB1100,X308.1 2412+P5-M1 刨片机料仓1#出料螺旋A 电机控制 左跑偏报警 | 0 | 0
CHP1_M2_M_LMD_CHK_1 | CHP1 | 2412+P5-M1 刨片机料仓1#出料螺旋A 电机控制 左跑偏1检测 | No | No | 0 | No | Off |  |  | None | 1 | Direct | kep1500 | Yes | DB1100,X308.2 | Yes | DB1100,X308.2 2412+P5-M1 刨片机料仓1#出料螺旋A 电机控制 左跑偏1检测 | 0 | 0
CHP1_M2_M_LMD_EN | CHP1 | 2412+P5-M1 刨片机料仓1#出料螺旋A 电机控制 左跑偏保护使能 | No | Yes | 900 | No | Off | 禁用 | 启用 | None | 1 | Direct | kep1500 | Yes | DB1100,X308.3 | No | DB1100,X308.3 2412+P5-M1 刨片机料仓1#出料螺旋A 电机控制 左跑偏保护使能 | 0 | 0
CHP1_M2_M_LMD_Stop | CHP1 | 2412+P5-M1 刨片机料仓1#出料螺旋A 电机控制 左跑偏导致停机 | No | No | 0 | No | Off |  |  | On | 1 | Direct | kep1500 | Yes | DB1100,X308.4 | Yes | DB1100,X308.4 2412+P5-M1 刨片机料仓1#出料螺旋A 电机控制 左跑偏导致停机 | 0 | 0
CHP1_M2_M_RMD_ALM | CHP1 | 2412+P5-M1 刨片机料仓1#出料螺旋A 电机控制 右 跑偏报警 | No | No | 0 | No | Off |  |  | On | 1 | Direct | kep1500 | Yes | DB1100,X312.0 | Yes | DB1100,X312.0 2412+P5-M1 刨片机料仓1#出料螺旋A 电机控制 右 跑偏报警 | 0 | 0
CHP1_M2_M_RMD_CHK_1 | CHP1 | 2412+P5-M1 刨片机料仓1#出料螺旋A 电机控制 右跑偏1检测 | No | No | 0 | No | Off |  |  | None | 1 | Direct | kep1500 | Yes | DB1100,X312.1 | Yes | DB1100,X312.1 2412+P5-M1 刨片机料仓1#出料螺旋A 电机控制 右跑偏1检测 | 0 | 0
CHP1_M2_M_RMD_EN | CHP1 | 2412+P5-M1 刨片机料仓1#出料螺旋A 电机控制 右跑偏保护使能 | No | Yes | 900 | No | Off | 禁用 | 启用 | None | 1 | Direct | kep1500 | Yes | DB1100,X312.2 | No | DB1100,X312.2 2412+P5-M1 刨片机料仓1#出料螺旋A 电机控制 右跑偏保护使能 | 0 | 0
CHP1_M2_M_RMD_Stop | CHP1 | 2412+P5-M1 刨片机料仓1#出料螺旋A 电机控制 右跑偏导致停机 | No | No | 0 | No | Off |  |  | On | 1 | Direct | kep1500 | Yes | DB1100,X312.3 | Yes | DB1100,X312.3 2412+P5-M1 刨片机料仓1#出料螺旋A 电机控制 右跑偏导致停机 | 0 | 0
CHP1_M2_M_Motor_Delta | CHP1 | 2412+P5-M1 刨片机料仓1#出料螺旋A 电机控制 三角型 | No | No | 0 | No | Off |  |  | None | 1 | Direct | kep1500 | Yes | DB1100,X316.0 | Yes | DB1100,X316.0 2412+P5-M1 刨片机料仓1#出料螺旋A 电机控制 三角型 | 0 | 0
CHP1_M2_M_Motor_Wye | CHP1 | 2412+P5-M1 刨片机料仓1#出料螺旋A 电机控制 星型 | No | No | 0 | No | Off |  |  | None | 1 | Direct | kep1500 | Yes | DB1100,X316.1 | Yes | DB1100,X316.1 2412+P5-M1 刨片机料仓1#出料螺旋A 电机控制 星型 | 0 | 0
CHP1_M2_M_MSD | CHP1 | 2412+P5-M1 刨片机料仓1#出料螺旋A 电机控制 维修开关 | No | No | 0 | No | Off |  |  | On | 1 | Direct | kep1500 | Yes | DB1100,X316.2 | Yes | DB1100,X316.2 2412+P5-M1 刨片机料仓1#出料螺旋A 电机控制 维修开关 | 0 | 0
CHP1_M2_M_LMD_CHK_2 | CHP1 | 2412+P5-M1 刨片机料仓1#出料螺旋A 电机控制 左跑偏2检测 | No | No | 0 | No | Off |  |  | None | 1 | Direct | kep1500 | Yes | DB1100,X316.3 | Yes | DB1100,X316.3 2412+P5-M1 刨片机料仓1#出料螺旋A 电机控制 左跑偏2检测 | 0 | 0
CHP1_M2_M_RMD_CHK_2 | CHP1 | 2412+P5-M1 刨片机料仓1#出料螺旋A 电机控制 右跑偏2检测 | No | No | 0 | No | Off |  |  | None | 1 | Direct | kep1500 | Yes | DB1100,X316.4 | Yes | DB1100,X316.4 2412+P5-M1 刨片机料仓1#出料螺旋A 电机控制 右跑偏2检测 | 0 | 0
CHP1_M2_SetFRQ_HiProEN | CHP1 | 2412+P5-M1 刨片机料仓1#出料螺旋A 给定频率 上限保护使能 | No | Yes | 900 | No | Off | 禁用 | 启用 | None | 1 | Direct | kep1500 | Yes | DB1100,X350.3 | No | DB1100,X350.3 2412+P5-M1 刨片机料仓1#出料螺旋A 给定频率 上限保护使能 | 0 | 0
CHP1_M2_SetFRQ_LoProEN | CHP1 | 2412+P5-M1 刨片机料仓1#出料螺旋A 给定频率 下限保护使能 | No | Yes | 900 | No | Off | 禁用 | 启用 | None | 1 | Direct | kep1500 | Yes | DB1100,X350.4 | No | DB1100,X350.4 2412+P5-M1 刨片机料仓1#出料螺旋A 给定频率 下限保护使能 | 0 | 0
CHP1_M2_SetFRQ_HiALM | CHP1 | 2412+P5-M1 刨片机料仓1#出料螺旋A 给定频率 上限报警 | No | No | 0 | No | Off |  |  | None | 1 | Direct | kep1500 | Yes | DB1100,X350.5 | Yes | DB1100,X350.5 2412+P5-M1 刨片机料仓1#出料螺旋A 给定频率 上限报警 | 0 | 0
CHP1_M2_SetFRQ_LoALM | CHP1 | 2412+P5-M1 刨片机料仓1#出料螺旋A 给定频率 下限报警 | No | No | 0 | No | Off |  |  | None | 1 | Direct | kep1500 | Yes | DB1100,X350.6 | Yes | DB1100,X350.6 2412+P5-M1 刨片机料仓1#出料螺旋A 给定频率 下限报警 | 0 | 0
CHP1_M2_SetFRQ_HiHiALM | CHP1 | 2412+P5-M1 刨片机料仓1#出料螺旋A 给定频率 上上限报警 | No | No | 0 | No | Off |  |  | On | 1 | Direct | kep1500 | Yes | DB1100,X350.7 | Yes | DB1100,X350.7 2412+P5-M1 刨片机料仓1#出料螺旋A 给定频率 上上限报警 | 0 | 0
CHP1_M2_SetFRQ_LoLoALM | CHP1 | 2412+P5-M1 刨片机料仓1#出料螺旋A 给定频率 下下限报警 | No | No | 0 | No | Off |  |  | On | 1 | Direct | kep1500 | Yes | DB1100,X351.0 | Yes | DB1100,X351.0 2412+P5-M1 刨片机料仓1#出料螺旋A 给定频率 下下限报警 | 0 | 0
CHP1_M2_SetFRQ_LimALM | CHP1 | 2412+P5-M1 刨片机料仓1#出料螺旋A 给定频率 极限报警 | No | No | 0 | No | Off |  |  | On | 1 | Direct | kep1500 | Yes | DB1100,X351.1 | Yes | DB1100,X351.1 2412+P5-M1 刨片机料仓1#出料螺旋A 给定频率 极限报警 | 0 | 0
CHP1_M2_SetFRQ_LostALM | CHP1 | 2412+P5-M1 刨片机料仓1#出料螺旋A 给定频率 传感器断线报警 | No | No | 0 | No | Off |  |  | On | 1 | Direct | kep1500 | Yes | DB1100,X351.2 | Yes | DB1100,X351.2 2412+P5-M1 刨片机料仓1#出料螺旋A 给定频率 传感器断线报警 | 0 | 0
CHP1_M2_ActFRQ_HiProEN | CHP1 | 2412+P5-M1 刨片机料仓1#出料螺旋A 反馈频率 上限保护使能 | No | Yes | 900 | No | Off | 禁用 | 启用 | None | 1 | Direct | kep1500 | Yes | DB1100,X400.3 | No | DB1100,X400.3 2412+P5-M1 刨片机料仓1#出料螺旋A 反馈频率 上限保护使能 | 0 | 0
CHP1_M2_ActFRQ_LoProEN | CHP1 | 2412+P5-M1 刨片机料仓1#出料螺旋A 反馈频率 下限保护使能 | No | Yes | 900 | No | Off | 禁用 | 启用 | None | 1 | Direct | kep1500 | Yes | DB1100,X400.4 | No | DB1100,X400.4 2412+P5-M1 刨片机料仓1#出料螺旋A 反馈频率 下限保护使能 | 0 | 0
CHP1_M2_ActFRQ_HiALM | CHP1 | 2412+P5-M1 刨片机料仓1#出料螺旋A 反馈频率 上限报警 | No | No | 0 | No | Off |  |  | None | 1 | Direct | kep1500 | Yes | DB1100,X400.5 | Yes | DB1100,X400.5 2412+P5-M1 刨片机料仓1#出料螺旋A 反馈频率 上限报警 | 0 | 0
CHP1_M2_ActFRQ_LoALM | CHP1 | 2412+P5-M1 刨片机料仓1#出料螺旋A 反馈频率 下限报警 | No | No | 0 | No | Off |  |  | None | 1 | Direct | kep1500 | Yes | DB1100,X400.6 | Yes | DB1100,X400.6 2412+P5-M1 刨片机料仓1#出料螺旋A 反馈频率 下限报警 | 0 | 0
CHP1_M2_ActFRQ_HiHiALM | CHP1 | 2412+P5-M1 刨片机料仓1#出料螺旋A 反馈频率 上上限报警 | No | No | 0 | No | Off |  |  | On | 1 | Direct | kep1500 | Yes | DB1100,X400.7 | Yes | DB1100,X400.7 2412+P5-M1 刨片机料仓1#出料螺旋A 反馈频率 上上限报警 | 0 | 0
CHP1_M2_ActFRQ_LoLoALM | CHP1 | 2412+P5-M1 刨片机料仓1#出料螺旋A 反馈频率 下下限报警 | No | No | 0 | No | Off |  |  | On | 1 | Direct | kep1500 | Yes | DB1100,X401.0 | Yes | DB1100,X401.0 2412+P5-M1 刨片机料仓1#出料螺旋A 反馈频率 下下限报警 | 0 | 0
CHP1_M2_ActFRQ_LimALM | CHP1 | 2412+P5-M1 刨片机料仓1#出料螺旋A 反馈频率 极限报警 | No | No | 0 | No | Off |  |  | On | 1 | Direct | kep1500 | Yes | DB1100,X401.1 | Yes | DB1100,X401.1 2412+P5-M1 刨片机料仓1#出料螺旋A 反馈频率 极限报警 | 0 | 0
CHP1_M2_ActFRQ_LostALM | CHP1 | 2412+P5-M1 刨片机料仓1#出料螺旋A 反馈频率 传感器断线报警 | No | No | 0 | No | Off |  |  | On | 1 | Direct | kep1500 | Yes | DB1100,X401.2 | Yes | DB1100,X401.2 2412+P5-M1 刨片机料仓1#出料螺旋A 反馈频率 传感器断线报警 | 0 | 0
CHP1_M2_Comm_REL | CHP1 | 2412+P5-M1 刨片机料仓1#出料螺旋A 变频器通讯 备妥（不能与正转信号使用同一个） | No | No | 0 | No | Off |  |  | None | 1 | Direct | kep1500 | Yes | DB1100,X450.0 | Yes | DB1100,X450.0 2412+P5-M1 刨片机料仓1#出料螺旋A 变频器通讯 备妥（不能与正转信号使用同一个） | 0 | 0
CHP1_M2_Comm_FWD | CHP1 | 2412+P5-M1 刨片机料仓1#出料螺旋A 变频器通讯 正转 | No | No | 0 | No | Off |  |  | None | 1 | Direct | kep1500 | Yes | DB1100,X450.1 | Yes | DB1100,X450.1 2412+P5-M1 刨片机料仓1#出料螺旋A 变频器通讯 正转 | 0 | 0
CHP1_M2_Comm_REV | CHP1 | 2412+P5-M1 刨片机料仓1#出料螺旋A 变频器通讯 反转 | No | No | 0 | No | Off |  |  | None | 1 | Direct | kep1500 | Yes | DB1100,X450.2 | Yes | DB1100,X450.2 2412+P5-M1 刨片机料仓1#出料螺旋A 变频器通讯 反转 | 0 | 0
CHP1_M2_Comm_Reset | CHP1 | 2412+P5-M1 刨片机料仓1#出料螺旋A 变频器通讯 故障复位 | No | No | 0 | No | Off |  |  | None | 1 | Direct | kep1500 | Yes | DB1100,X450.3 | No | DB1100,X450.3 2412+P5-M1 刨片机料仓1#出料螺旋A 变频器通讯 故障复位 | 0 | 0
CHP1_M2_Comm_IRL | CHP1 | 2412+P5-M1 刨片机料仓1#出料螺旋A 变频器通讯 备妥反馈 | No | No | 0 | No | Off |  |  | None | 1 | Direct | kep1500 | Yes | DB1100,X450.4 | Yes | DB1100,X450.4 2412+P5-M1 刨片机料仓1#出料螺旋A 变频器通讯 备妥反馈 | 0 | 0
CHP1_M2_Comm_IFW | CHP1 | 2412+P5-M1 刨片机料仓1#出料螺旋A 变频器通讯 正转反馈 | No | No | 0 | No | Off |  |  | None | 1 | Direct | kep1500 | Yes | DB1100,X450.5 | Yes | DB1100,X450.5 2412+P5-M1 刨片机料仓1#出料螺旋A 变频器通讯 正转反馈 | 0 | 0
CHP1_M2_Comm_IRV | CHP1 | 2412+P5-M1 刨片机料仓1#出料螺旋A 变频器通讯 反转反馈 | No | No | 0 | No | Off |  |  | None | 1 | Direct | kep1500 | Yes | DB1100,X450.6 | Yes | DB1100,X450.6 2412+P5-M1 刨片机料仓1#出料螺旋A 变频器通讯 反转反馈 | 0 | 0
CHP1_M2_Comm_ALARM | CHP1 | 2412+P5-M1 刨片机料仓1#出料螺旋A 变频器通讯 变频器备用 | No | No | 0 | No | Off |  |  | None | 1 | Direct | kep1500 | Yes | DB1100,X450.7 | Yes | DB1100,X450.7 2412+P5-M1 刨片机料仓1#出料螺旋A 变频器通讯 变频器备用 | 0 | 0
CHP1_M2_Comm_Fault | CHP1 | 2412+P5-M1 刨片机料仓1#出料螺旋A 变频器通讯 变频器报警 | No | No | 0 | No | Off |  |  | On | 1 | Direct | kep1500 | Yes | DB1100,X451.0 | Yes | DB1100,X451.0 2412+P5-M1 刨片机料仓1#出料螺旋A 变频器通讯 变频器报警 | 0 | 0
CHP1_M2_ActRPM_HiProEN | CHP1 | 2412+P5-M1 刨片机料仓1#出料螺旋A 反馈转速 上限保护使能 | No | Yes | 900 | No | Off | 禁用 | 启用 | None | 1 | Direct | kep1500 | Yes | DB1100,X500.3 | No | DB1100,X500.3 2412+P5-M1 刨片机料仓1#出料螺旋A 反馈转速 上限保护使能 | 0 | 0
CHP1_M2_ActRPM_LoProEN | CHP1 | 2412+P5-M1 刨片机料仓1#出料螺旋A 反馈转速 下限保护使能 | No | Yes | 900 | No | Off | 禁用 | 启用 | None | 1 | Direct | kep1500 | Yes | DB1100,X500.4 | No | DB1100,X500.4 2412+P5-M1 刨片机料仓1#出料螺旋A 反馈转速 下限保护使能 | 0 | 0
CHP1_M2_ActRPM_HiALM | CHP1 | 2412+P5-M1 刨片机料仓1#出料螺旋A 反馈转速 上限报警 | No | No | 0 | No | Off |  |  | None | 1 | Direct | kep1500 | Yes | DB1100,X500.5 | Yes | DB1100,X500.5 2412+P5-M1 刨片机料仓1#出料螺旋A 反馈转速 上限报警 | 0 | 0
CHP1_M2_ActRPM_LoALM | CHP1 | 2412+P5-M1 刨片机料仓1#出料螺旋A 反馈转速 下限报警 | No | No | 0 | No | Off |  |  | None | 1 | Direct | kep1500 | Yes | DB1100,X500.6 | Yes | DB1100,X500.6 2412+P5-M1 刨片机料仓1#出料螺旋A 反馈转速 下限报警 | 0 | 0
CHP1_M2_ActRPM_HiHiALM | CHP1 | 2412+P5-M1 刨片机料仓1#出料螺旋A 反馈转速 上上限报警 | No | No | 0 | No | Off |  |  | On | 1 | Direct | kep1500 | Yes | DB1100,X500.7 | Yes | DB1100,X500.7 2412+P5-M1 刨片机料仓1#出料螺旋A 反馈转速 上上限报警 | 0 | 0
CHP1_M2_ActRPM_LoLoALM | CHP1 | 2412+P5-M1 刨片机料仓1#出料螺旋A 反馈转速 下下限报警 | No | No | 0 | No | Off |  |  | On | 1 | Direct | kep1500 | Yes | DB1100,X501.0 | Yes | DB1100,X501.0 2412+P5-M1 刨片机料仓1#出料螺旋A 反馈转速 下下限报警 | 0 | 0
CHP1_M2_ActRPM_LimALM | CHP1 | 2412+P5-M1 刨片机料仓1#出料螺旋A 反馈转速 极限报警 | No | No | 0 | No | Off |  |  | On | 1 | Direct | kep1500 | Yes | DB1100,X501.1 | Yes | DB1100,X501.1 2412+P5-M1 刨片机料仓1#出料螺旋A 反馈转速 极限报警 | 0 | 0
CHP1_M2_ActRPM_LostALM | CHP1 | 2412+P5-M1 刨片机料仓1#出料螺旋A 反馈转速 传感器断线报警 | No | No | 0 | No | Off |  |  | On | 1 | Direct | kep1500 | Yes | DB1100,X501.2 | Yes | DB1100,X501.2 2412+P5-M1 刨片机料仓1#出料螺旋A 反馈转速 传感器断线报警 | 0 | 0
CHP1_M2_Current_HiProEN | CHP1 | 2412+P5-M1 刨片机料仓1#出料螺旋A 反馈电流 上限保护使能 | No | Yes | 900 | No | Off | 禁用 | 启用 | None | 1 | Direct | kep1500 | Yes | DB1100,X550.3 | No | DB1100,X550.3 2412+P5-M1 刨片机料仓1#出料螺旋A 反馈电流 上限保护使能 | 0 | 0
CHP1_M2_Current_LoProEN | CHP1 | 2412+P5-M1 刨片机料仓1#出料螺旋A 反馈电流 下限保护使能 | No | Yes | 900 | No | Off | 禁用 | 启用 | None | 1 | Direct | kep1500 | Yes | DB1100,X550.4 | No | DB1100,X550.4 2412+P5-M1 刨片机料仓1#出料螺旋A 反馈电流 下限保护使能 | 0 | 0
CHP1_M2_Current_HiALM | CHP1 | 2412+P5-M1 刨片机料仓1#出料螺旋A 反馈电流 上限报警 | No | No | 0 | No | Off |  |  | None | 1 | Direct | kep1500 | Yes | DB1100,X550.5 | Yes | DB1100,X550.5 2412+P5-M1 刨片机料仓1#出料螺旋A 反馈电流 上限报警 | 0 | 0
CHP1_M2_Current_LoALM | CHP1 | 2412+P5-M1 刨片机料仓1#出料螺旋A 反馈电流 下限报警 | No | No | 0 | No | Off |  |  | None | 1 | Direct | kep1500 | Yes | DB1100,X550.6 | Yes | DB1100,X550.6 2412+P5-M1 刨片机料仓1#出料螺旋A 反馈电流 下限报警 | 0 | 0
CHP1_M2_Current_HiHiALM | CHP1 | 2412+P5-M1 刨片机料仓1#出料螺旋A 反馈电流 上上限报警 | No | No | 0 | No | Off |  |  | On | 1 | Direct | kep1500 | Yes | DB1100,X550.7 | Yes | DB1100,X550.7 2412+P5-M1 刨片机料仓1#出料螺旋A 反馈电流 上上限报警 | 0 | 0
CHP1_M2_Current_LoLoALM | CHP1 | 2412+P5-M1 刨片机料仓1#出料螺旋A 反馈电流 下下限报警 | No | No | 0 | No | Off |  |  | On | 1 | Direct | kep1500 | Yes | DB1100,X551.0 | Yes | DB1100,X551.0 2412+P5-M1 刨片机料仓1#出料螺旋A 反馈电流 下下限报警 | 0 | 0
CHP1_M2_Current_LimALM | CHP1 | 2412+P5-M1 刨片机料仓1#出料螺旋A 反馈电流 极限报警 | No | No | 0 | No | Off |  |  | On | 1 | Direct | kep1500 | Yes | DB1100,X551.1 | Yes | DB1100,X551.1 2412+P5-M1 刨片机料仓1#出料螺旋A 反馈电流 极限报警 | 0 | 0
CHP1_M2_Current_LostALM | CHP1 | 2412+P5-M1 刨片机料仓1#出料螺旋A 反馈电流 传感器断线报警 | No | No | 0 | No | Off |  |  | On | 1 | Direct | kep1500 | Yes | DB1100,X551.2 | Yes | DB1100,X551.2 2412+P5-M1 刨片机料仓1#出料螺旋A 反馈电流 传感器断线报警 | 0 | 0
CHP1_M3_M_Enable | CHP1 | 2412+P5-M2 刨片机料仓1#出料螺旋B 电机控制 使能 | No | No | 0 | No | Off |  |  | None | 1 | Direct | kep1500 | Yes | DB1100,X600.0 | No | DB1100,X600.0 2412+P5-M2 刨片机料仓1#出料螺旋B 电机控制 使能 | 0 | 0
CHP1_M3_M_Auto_Status | CHP1 | 2412+P5-M2 刨片机料仓1#出料螺旋B 电机控制 手自动状态 | No | No | 0 | No | Off |  |  | None | 1 | Direct | kep1500 | Yes | DB1100,X600.3 | Yes | DB1100,X600.3 2412+P5-M2 刨片机料仓1#出料螺旋B 电机控制 手自动状态 | 0 | 0
CHP1_M3_M_Loc_Rem | CHP1 | 2412+P5-M2 刨片机料仓1#出料螺旋B 电机控制 本地/远程(检修/待机） | No | No | 0 | No | Off |  |  | None | 1 | Direct | kep1500 | Yes | DB1100,X600.4 | Yes | DB1100,X600.4 2412+P5-M2 刨片机料仓1#出料螺旋B 电机控制 本地/远程(检修/待机） | 0 | 0
CHP1_M3_M_ON_HMI | CHP1 | 2412+P5-M2 刨片机料仓1#出料螺旋B 电机控制 开启_上位机(正转) | No | No | 0 | No | Off |  |  | None | 1 | Direct | kep1500 | Yes | DB1100,X600.6 | No | DB1100,X600.6 2412+P5-M2 刨片机料仓1#出料螺旋B 电机控制 开启_上位机(正转) | 0 | 0
CHP1_M3_M_OFF_HMI | CHP1 | 2412+P5-M2 刨片机料仓1#出料螺旋B 电机控制 停止_上位机(反转) | No | No | 0 | No | Off |  |  | None | 1 | Direct | kep1500 | Yes | DB1100,X601.0 | No | DB1100,X601.0 2412+P5-M2 刨片机料仓1#出料螺旋B 电机控制 停止_上位机(反转) | 0 | 0
CHP1_M3_M_Fan | CHP1 | 2412+P5-M2 刨片机料仓1#出料螺旋B 电机控制 通风扇 | No | No | 0 | No | Off |  |  | None | 1 | Direct | kep1500 | Yes | DB1100,X601.1 | Yes | DB1100,X601.1 2412+P5-M2 刨片机料仓1#出料螺旋B 电机控制 通风扇 | 0 | 0
CHP1_M3_M_Motor | CHP1 | 2412+P5-M2 刨片机料仓1#出料螺旋B 电机控制 电机(正转） | No | No | 0 | No | Off |  |  | None | 1 | Direct | kep1500 | Yes | DB1100,X601.2 | Yes | DB1100,X601.2 2412+P5-M2 刨片机料仓1#出料螺旋B 电机控制 电机(正转） | 0 | 0
CHP1_M3_M_OL | CHP1 | 2412+P5-M2 刨片机料仓1#出料螺旋B 电机控制 电机过载 | No | No | 0 | No | Off |  |  | On | 1 | Direct | kep1500 | Yes | DB1100,X601.3 | Yes | DB1100,X601.3 2412+P5-M2 刨片机料仓1#出料螺旋B 电机控制 电机过载 | 0 | 0
CHP1_M3_M_Fan_OL | CHP1 | 2412+P5-M2 刨片机料仓1#出料螺旋B 电机控制 风扇过载 | No | No | 0 | No | Off |  |  | On | 1 | Direct | kep1500 | Yes | DB1100,X601.4 | Yes | DB1100,X601.4 2412+P5-M2 刨片机料仓1#出料螺旋B 电机控制 风扇过载 | 0 | 0
CHP1_M3_M_RunSig | CHP1 | 2412+P5-M2 刨片机料仓1#出料螺旋B 电机控制 电机运行指示 | No | No | 0 | No | Off |  |  | None | 1 | Direct | kep1500 | Yes | DB1100,X601.5 | Yes | DB1100,X601.5 2412+P5-M2 刨片机料仓1#出料螺旋B 电机控制 电机运行指示 | 0 | 0
CHP1_M3_M_Break_ALM | CHP1 | 2412+P5-M2 刨片机料仓1#出料螺旋B 电机控制 断链报警 | No | No | 0 | No | Off |  |  | On | 1 | Direct | kep1500 | Yes | DB1100,X601.6 | Yes | DB1100,X601.6 2412+P5-M2 刨片机料仓1#出料螺旋B 电机控制 断链报警 | 0 | 0
CHP1_M3_M_Break_CHK | CHP1 | 2412+P5-M2 刨片机料仓1#出料螺旋B 电机控制 断链检测 | No | No | 0 | No | Off |  |  | None | 1 | Direct | kep1500 | Yes | DB1100,X601.7 | Yes | DB1100,X601.7 2412+P5-M2 刨片机料仓1#出料螺旋B 电机控制 断链检测 | 0 | 0
CHP1_M3_M_INV_Res_HMI | CHP1 | 2412+P5-M2 刨片机料仓1#出料螺旋B 电机控制 复位 | No | No | 0 | No | Off |  |  | None | 1 | Direct | kep1500 | Yes | DB1100,X602.0 | No | DB1100,X602.0 2412+P5-M2 刨片机料仓1#出料螺旋B 电机控制 复位 | 0 | 0
CHP1_M3_M_Break_EN | CHP1 | 2412+P5-M2 刨片机料仓1#出料螺旋B 电机控制 断链保护使能 | No | Yes | 900 | No | Off | 禁用 | 启用 | None | 1 | Direct | kep1500 | Yes | DB1100,X602.1 | No | DB1100,X602.1 2412+P5-M2 刨片机料仓1#出料螺旋B 电机控制 断链保护使能 | 0 | 0
CHP1_M3_M_Break_Stop | CHP1 | 2412+P5-M2 刨片机料仓1#出料螺旋B 电机控制 断链导致停机 | No | No | 0 | No | Off |  |  | On | 1 | Direct | kep1500 | Yes | DB1100,X602.2 | Yes | DB1100,X602.2 2412+P5-M2 刨片机料仓1#出料螺旋B 电机控制 断链导致停机 | 0 | 0
CHP1_M3_M_Motor_Back | CHP1 | 2412+P5-M2 刨片机料仓1#出料螺旋B 电机控制 电机(反转） | No | No | 0 | No | Off |  |  | None | 1 | Direct | kep1500 | Yes | DB1100,X602.3 | Yes | DB1100,X602.3 2412+P5-M2 刨片机料仓1#出料螺旋B 电机控制 电机(反转） | 0 | 0
CHP1_M3_M_Loc | CHP1 | 2412+P5-M2 刨片机料仓1#出料螺旋B 电机控制 本地 | No | No | 0 | No | Off |  |  | None | 1 | Direct | kep1500 | Yes | DB1100,X602.4 | Yes | DB1100,X602.4 2412+P5-M2 刨片机料仓1#出料螺旋B 电机控制 本地 | 0 | 0
CHP1_M3_M_Rem | CHP1 | 2412+P5-M2 刨片机料仓1#出料螺旋B 电机控制 远程 | No | No | 0 | No | Off |  |  | None | 1 | Direct | kep1500 | Yes | DB1100,X602.5 | Yes | DB1100,X602.5 2412+P5-M2 刨片机料仓1#出料螺旋B 电机控制 远程 | 0 | 0
CHP1_M3_M_Blocking_ALM | CHP1 | 2412+P5-M2 刨片机料仓1#出料螺旋B 电机控制 堵料报警 | No | No | 0 | No | Off |  |  | On | 1 | Direct | kep1500 | Yes | DB1100,X602.6 | Yes | DB1100,X602.6 2412+P5-M2 刨片机料仓1#出料螺旋B 电机控制 堵料报警 | 0 | 0
CHP1_M3_M_Blocking_CHK | CHP1 | 2412+P5-M2 刨片机料仓1#出料螺旋B 电机控制 堵料检测 | No | No | 0 | No | Off |  |  | None | 1 | Direct | kep1500 | Yes | DB1100,X602.7 | Yes | DB1100,X602.7 2412+P5-M2 刨片机料仓1#出料螺旋B 电机控制 堵料检测 | 0 | 0
CHP1_M3_M_Blocking_EN | CHP1 | 2412+P5-M2 刨片机料仓1#出料螺旋B 电机控制 堵料保护使能 | No | Yes | 900 | No | Off | 禁用 | 启用 | None | 1 | Direct | kep1500 | Yes | DB1100,X603.0 | No | DB1100,X603.0 2412+P5-M2 刨片机料仓1#出料螺旋B 电机控制 堵料保护使能 | 0 | 0
CHP1_M3_M_Blocking_Stop | CHP1 | 2412+P5-M2 刨片机料仓1#出料螺旋B 电机控制 堵料导致停机 | No | No | 0 | No | Off |  |  | On | 1 | Direct | kep1500 | Yes | DB1100,X603.1 | Yes | DB1100,X603.1 2412+P5-M2 刨片机料仓1#出料螺旋B 电机控制 堵料导致停机 | 0 | 0
CHP1_M3_M_PullSwitch_CHK | CHP1 | 2412+P5-M2 刨片机料仓1#出料螺旋B 电机控制 拉线开关 | No | No | 0 | No | Off |  |  | On | 1 | Direct | kep1500 | Yes | DB1100,X608.0 | Yes | DB1100,X608.0 2412+P5-M2 刨片机料仓1#出料螺旋B 电机控制 拉线开关 | 0 | 0
CHP1_M3_M_LMD_ALM | CHP1 | 2412+P5-M2 刨片机料仓1#出料螺旋B 电机控制 左跑偏报警 | No | No | 0 | No | Off |  |  | On | 1 | Direct | kep1500 | Yes | DB1100,X608.1 | Yes | DB1100,X608.1 2412+P5-M2 刨片机料仓1#出料螺旋B 电机控制 左跑偏报警 | 0 | 0
CHP1_M3_M_LMD_CHK_1 | CHP1 | 2412+P5-M2 刨片机料仓1#出料螺旋B 电机控制 左跑偏1检测 | No | No | 0 | No | Off |  |  | None | 1 | Direct | kep1500 | Yes | DB1100,X608.2 | Yes | DB1100,X608.2 2412+P5-M2 刨片机料仓1#出料螺旋B 电机控制 左跑偏1检测 | 0 | 0
CHP1_M3_M_LMD_EN | CHP1 | 2412+P5-M2 刨片机料仓1#出料螺旋B 电机控制 左跑偏保护使能 | No | Yes | 900 | No | Off | 禁用 | 启用 | None | 1 | Direct | kep1500 | Yes | DB1100,X608.3 | No | DB1100,X608.3 2412+P5-M2 刨片机料仓1#出料螺旋B 电机控制 左跑偏保护使能 | 0 | 0
CHP1_M3_M_LMD_Stop | CHP1 | 2412+P5-M2 刨片机料仓1#出料螺旋B 电机控制 左跑偏导致停机 | No | No | 0 | No | Off |  |  | On | 1 | Direct | kep1500 | Yes | DB1100,X608.4 | Yes | DB1100,X608.4 2412+P5-M2 刨片机料仓1#出料螺旋B 电机控制 左跑偏导致停机 | 0 | 0
CHP1_M3_M_RMD_ALM | CHP1 | 2412+P5-M2 刨片机料仓1#出料螺旋B 电机控制 右 跑偏报警 | No | No | 0 | No | Off |  |  | On | 1 | Direct | kep1500 | Yes | DB1100,X612.0 | Yes | DB1100,X612.0 2412+P5-M2 刨片机料仓1#出料螺旋B 电机控制 右 跑偏报警 | 0 | 0
CHP1_M3_M_RMD_CHK_1 | CHP1 | 2412+P5-M2 刨片机料仓1#出料螺旋B 电机控制 右跑偏1检测 | No | No | 0 | No | Off |  |  | None | 1 | Direct | kep1500 | Yes | DB1100,X612.1 | Yes | DB1100,X612.1 2412+P5-M2 刨片机料仓1#出料螺旋B 电机控制 右跑偏1检测 | 0 | 0
CHP1_M3_M_RMD_EN | CHP1 | 2412+P5-M2 刨片机料仓1#出料螺旋B 电机控制 右跑偏保护使能 | No | Yes | 900 | No | Off | 禁用 | 启用 | None | 1 | Direct | kep1500 | Yes | DB1100,X612.2 | No | DB1100,X612.2 2412+P5-M2 刨片机料仓1#出料螺旋B 电机控制 右跑偏保护使能 | 0 | 0
CHP1_M3_M_RMD_Stop | CHP1 | 2412+P5-M2 刨片机料仓1#出料螺旋B 电机控制 右跑偏导致停机 | No | No | 0 | No | Off |  |  | On | 1 | Direct | kep1500 | Yes | DB1100,X612.3 | Yes | DB1100,X612.3 2412+P5-M2 刨片机料仓1#出料螺旋B 电机控制 右跑偏导致停机 | 0 | 0
CHP1_M3_M_Motor_Delta | CHP1 | 2412+P5-M2 刨片机料仓1#出料螺旋B 电机控制 三角型 | No | No | 0 | No | Off |  |  | None | 1 | Direct | kep1500 | Yes | DB1100,X616.0 | Yes | DB1100,X616.0 2412+P5-M2 刨片机料仓1#出料螺旋B 电机控制 三角型 | 0 | 0
CHP1_M3_M_Motor_Wye | CHP1 | 2412+P5-M2 刨片机料仓1#出料螺旋B 电机控制 星型 | No | No | 0 | No | Off |  |  | None | 1 | Direct | kep1500 | Yes | DB1100,X616.1 | Yes | DB1100,X616.1 2412+P5-M2 刨片机料仓1#出料螺旋B 电机控制 星型 | 0 | 0
CHP1_M3_M_MSD | CHP1 | 2412+P5-M2 刨片机料仓1#出料螺旋B 电机控制 维修开关 | No | No | 0 | No | Off |  |  | On | 1 | Direct | kep1500 | Yes | DB1100,X616.2 | Yes | DB1100,X616.2 2412+P5-M2 刨片机料仓1#出料螺旋B 电机控制 维修开关 | 0 | 0
CHP1_M3_M_LMD_CHK_2 | CHP1 | 2412+P5-M2 刨片机料仓1#出料螺旋B 电机控制 左跑偏2检测 | No | No | 0 | No | Off |  |  | None | 1 | Direct | kep1500 | Yes | DB1100,X616.3 | Yes | DB1100,X616.3 2412+P5-M2 刨片机料仓1#出料螺旋B 电机控制 左跑偏2检测 | 0 | 0
CHP1_M3_M_RMD_CHK_2 | CHP1 | 2412+P5-M2 刨片机料仓1#出料螺旋B 电机控制 右跑偏2检测 | No | No | 0 | No | Off |  |  | None | 1 | Direct | kep1500 | Yes | DB1100,X616.4 | Yes | DB1100,X616.4 2412+P5-M2 刨片机料仓1#出料螺旋B 电机控制 右跑偏2检测 | 0 | 0
CHP1_M3_SetFRQ_HiProEN | CHP1 | 2412+P5-M2 刨片机料仓1#出料螺旋B 给定频率 上限保护使能 | No | Yes | 900 | No | Off | 禁用 | 启用 | None | 1 | Direct | kep1500 | Yes | DB1100,X650.3 | No | DB1100,X650.3 2412+P5-M2 刨片机料仓1#出料螺旋B 给定频率 上限保护使能 | 0 | 0
CHP1_M3_SetFRQ_LoProEN | CHP1 | 2412+P5-M2 刨片机料仓1#出料螺旋B 给定频率 下限保护使能 | No | Yes | 900 | No | Off | 禁用 | 启用 | None | 1 | Direct | kep1500 | Yes | DB1100,X650.4 | No | DB1100,X650.4 2412+P5-M2 刨片机料仓1#出料螺旋B 给定频率 下限保护使能 | 0 | 0
CHP1_M3_SetFRQ_HiALM | CHP1 | 2412+P5-M2 刨片机料仓1#出料螺旋B 给定频率 上限报警 | No | No | 0 | No | Off |  |  | None | 1 | Direct | kep1500 | Yes | DB1100,X650.5 | Yes | DB1100,X650.5 2412+P5-M2 刨片机料仓1#出料螺旋B 给定频率 上限报警 | 0 | 0
CHP1_M3_SetFRQ_LoALM | CHP1 | 2412+P5-M2 刨片机料仓1#出料螺旋B 给定频率 下限报警 | No | No | 0 | No | Off |  |  | None | 1 | Direct | kep1500 | Yes | DB1100,X650.6 | Yes | DB1100,X650.6 2412+P5-M2 刨片机料仓1#出料螺旋B 给定频率 下限报警 | 0 | 0
CHP1_M3_SetFRQ_HiHiALM | CHP1 | 2412+P5-M2 刨片机料仓1#出料螺旋B 给定频率 上上限报警 | No | No | 0 | No | Off |  |  | On | 1 | Direct | kep1500 | Yes | DB1100,X650.7 | Yes | DB1100,X650.7 2412+P5-M2 刨片机料仓1#出料螺旋B 给定频率 上上限报警 | 0 | 0
CHP1_M3_SetFRQ_LoLoALM | CHP1 | 2412+P5-M2 刨片机料仓1#出料螺旋B 给定频率 下下限报警 | No | No | 0 | No | Off |  |  | On | 1 | Direct | kep1500 | Yes | DB1100,X651.0 | Yes | DB1100,X651.0 2412+P5-M2 刨片机料仓1#出料螺旋B 给定频率 下下限报警 | 0 | 0
CHP1_M3_SetFRQ_LimALM | CHP1 | 2412+P5-M2 刨片机料仓1#出料螺旋B 给定频率 极限报警 | No | No | 0 | No | Off |  |  | On | 1 | Direct | kep1500 | Yes | DB1100,X651.1 | Yes | DB1100,X651.1 2412+P5-M2 刨片机料仓1#出料螺旋B 给定频率 极限报警 | 0 | 0
CHP1_M3_SetFRQ_LostALM | CHP1 | 2412+P5-M2 刨片机料仓1#出料螺旋B 给定频率 传感器断线报警 | No | No | 0 | No | Off |  |  | On | 1 | Direct | kep1500 | Yes | DB1100,X651.2 | Yes | DB1100,X651.2 2412+P5-M2 刨片机料仓1#出料螺旋B 给定频率 传感器断线报警 | 0 | 0
CHP1_M3_ActFRQ_HiProEN | CHP1 | 2412+P5-M2 刨片机料仓1#出料螺旋B 反馈频率 上限保护使能 | No | Yes | 900 | No | Off | 禁用 | 启用 | None | 1 | Direct | kep1500 | Yes | DB1100,X700.3 | No | DB1100,X700.3 2412+P5-M2 刨片机料仓1#出料螺旋B 反馈频率 上限保护使能 | 0 | 0
CHP1_M3_ActFRQ_LoProEN | CHP1 | 2412+P5-M2 刨片机料仓1#出料螺旋B 反馈频率 下限保护使能 | No | Yes | 900 | No | Off | 禁用 | 启用 | None | 1 | Direct | kep1500 | Yes | DB1100,X700.4 | No | DB1100,X700.4 2412+P5-M2 刨片机料仓1#出料螺旋B 反馈频率 下限保护使能 | 0 | 0
CHP1_M3_ActFRQ_HiALM | CHP1 | 2412+P5-M2 刨片机料仓1#出料螺旋B 反馈频率 上限报警 | No | No | 0 | No | Off |  |  | None | 1 | Direct | kep1500 | Yes | DB1100,X700.5 | Yes | DB1100,X700.5 2412+P5-M2 刨片机料仓1#出料螺旋B 反馈频率 上限报警 | 0 | 0
CHP1_M3_ActFRQ_LoALM | CHP1 | 2412+P5-M2 刨片机料仓1#出料螺旋B 反馈频率 下限报警 | No | No | 0 | No | Off |  |  | None | 1 | Direct | kep1500 | Yes | DB1100,X700.6 | Yes | DB1100,X700.6 2412+P5-M2 刨片机料仓1#出料螺旋B 反馈频率 下限报警 | 0 | 0
CHP1_M3_ActFRQ_HiHiALM | CHP1 | 2412+P5-M2 刨片机料仓1#出料螺旋B 反馈频率 上上限报警 | No | No | 0 | No | Off |  |  | On | 1 | Direct | kep1500 | Yes | DB1100,X700.7 | Yes | DB1100,X700.7 2412+P5-M2 刨片机料仓1#出料螺旋B 反馈频率 上上限报警 | 0 | 0
CHP1_M3_ActFRQ_LoLoALM | CHP1 | 2412+P5-M2 刨片机料仓1#出料螺旋B 反馈频率 下下限报警 | No | No | 0 | No | Off |  |  | On | 1 | Direct | kep1500 | Yes | DB1100,X701.0 | Yes | DB1100,X701.0 2412+P5-M2 刨片机料仓1#出料螺旋B 反馈频率 下下限报警 | 0 | 0
CHP1_M3_ActFRQ_LimALM | CHP1 | 2412+P5-M2 刨片机料仓1#出料螺旋B 反馈频率 极限报警 | No | No | 0 | No | Off |  |  | On | 1 | Direct | kep1500 | Yes | DB1100,X701.1 | Yes | DB1100,X701.1 2412+P5-M2 刨片机料仓1#出料螺旋B 反馈频率 极限报警 | 0 | 0
CHP1_M3_ActFRQ_LostALM | CHP1 | 2412+P5-M2 刨片机料仓1#出料螺旋B 反馈频率 传感器断线报警 | No | No | 0 | No | Off |  |  | On | 1 | Direct | kep1500 | Yes | DB1100,X701.2 | Yes | DB1100,X701.2 2412+P5-M2 刨片机料仓1#出料螺旋B 反馈频率 传感器断线报警 | 0 | 0
CHP1_M3_Comm_REL | CHP1 | 2412+P5-M2 刨片机料仓1#出料螺旋B 变频器通讯 备妥（不能与正转信号使用同一个） | No | No | 0 | No | Off |  |  | None | 1 | Direct | kep1500 | Yes | DB1100,X750.0 | Yes | DB1100,X750.0 2412+P5-M2 刨片机料仓1#出料螺旋B 变频器通讯 备妥（不能与正转信号使用同一个） | 0 | 0
CHP1_M3_Comm_FWD | CHP1 | 2412+P5-M2 刨片机料仓1#出料螺旋B 变频器通讯 正转 | No | No | 0 | No | Off |  |  | None | 1 | Direct | kep1500 | Yes | DB1100,X750.1 | Yes | DB1100,X750.1 2412+P5-M2 刨片机料仓1#出料螺旋B 变频器通讯 正转 | 0 | 0
CHP1_M3_Comm_REV | CHP1 | 2412+P5-M2 刨片机料仓1#出料螺旋B 变频器通讯 反转 | No | No | 0 | No | Off |  |  | None | 1 | Direct | kep1500 | Yes | DB1100,X750.2 | Yes | DB1100,X750.2 2412+P5-M2 刨片机料仓1#出料螺旋B 变频器通讯 反转 | 0 | 0
CHP1_M3_Comm_Reset | CHP1 | 2412+P5-M2 刨片机料仓1#出料螺旋B 变频器通讯 故障复位 | No | No | 0 | No | Off |  |  | None | 1 | Direct | kep1500 | Yes | DB1100,X750.3 | No | DB1100,X750.3 2412+P5-M2 刨片机料仓1#出料螺旋B 变频器通讯 故障复位 | 0 | 0
CHP1_M3_Comm_IRL | CHP1 | 2412+P5-M2 刨片机料仓1#出料螺旋B 变频器通讯 备妥反馈 | No | No | 0 | No | Off |  |  | None | 1 | Direct | kep1500 | Yes | DB1100,X750.4 | Yes | DB1100,X750.4 2412+P5-M2 刨片机料仓1#出料螺旋B 变频器通讯 备妥反馈 | 0 | 0
CHP1_M3_Comm_IFW | CHP1 | 2412+P5-M2 刨片机料仓1#出料螺旋B 变频器通讯 正转反馈 | No | No | 0 | No | Off |  |  | None | 1 | Direct | kep1500 | Yes | DB1100,X750.5 | Yes | DB1100,X750.5 2412+P5-M2 刨片机料仓1#出料螺旋B 变频器通讯 正转反馈 | 0 | 0
CHP1_M3_Comm_IRV | CHP1 | 2412+P5-M2 刨片机料仓1#出料螺旋B 变频器通讯 反转反馈 | No | No | 0 | No | Off |  |  | None | 1 | Direct | kep1500 | Yes | DB1100,X750.6 | Yes | DB1100,X750.6 2412+P5-M2 刨片机料仓1#出料螺旋B 变频器通讯 反转反馈 | 0 | 0
CHP1_M3_Comm_ALARM | CHP1 | 2412+P5-M2 刨片机料仓1#出料螺旋B 变频器通讯 变频器备用 | No | No | 0 | No | Off |  |  | None | 1 | Direct | kep1500 | Yes | DB1100,X750.7 | Yes | DB1100,X750.7 2412+P5-M2 刨片机料仓1#出料螺旋B 变频器通讯 变频器备用 | 0 | 0
CHP1_M3_Comm_Fault | CHP1 | 2412+P5-M2 刨片机料仓1#出料螺旋B 变频器通讯 变频器报警 | No | No | 0 | No | Off |  |  | On | 1 | Direct | kep1500 | Yes | DB1100,X751.0 | Yes | DB1100,X751.0 2412+P5-M2 刨片机料仓1#出料螺旋B 变频器通讯 变频器报警 | 0 | 0
CHP1_M3_ActRPM_HiProEN | CHP1 | 2412+P5-M2 刨片机料仓1#出料螺旋B 反馈转速 上限保护使能 | No | Yes | 900 | No | Off | 禁用 | 启用 | None | 1 | Direct | kep1500 | Yes | DB1100,X800.3 | No | DB1100,X800.3 2412+P5-M2 刨片机料仓1#出料螺旋B 反馈转速 上限保护使能 | 0 | 0
CHP1_M3_ActRPM_LoProEN | CHP1 | 2412+P5-M2 刨片机料仓1#出料螺旋B 反馈转速 下限保护使能 | No | Yes | 900 | No | Off | 禁用 | 启用 | None | 1 | Direct | kep1500 | Yes | DB1100,X800.4 | No | DB1100,X800.4 2412+P5-M2 刨片机料仓1#出料螺旋B 反馈转速 下限保护使能 | 0 | 0
CHP1_M3_ActRPM_HiALM | CHP1 | 2412+P5-M2 刨片机料仓1#出料螺旋B 反馈转速 上限报警 | No | No | 0 | No | Off |  |  | None | 1 | Direct | kep1500 | Yes | DB1100,X800.5 | Yes | DB1100,X800.5 2412+P5-M2 刨片机料仓1#出料螺旋B 反馈转速 上限报警 | 0 | 0
CHP1_M3_ActRPM_LoALM | CHP1 | 2412+P5-M2 刨片机料仓1#出料螺旋B 反馈转速 下限报警 | No | No | 0 | No | Off |  |  | None | 1 | Direct | kep1500 | Yes | DB1100,X800.6 | Yes | DB1100,X800.6 2412+P5-M2 刨片机料仓1#出料螺旋B 反馈转速 下限报警 | 0 | 0
CHP1_M3_ActRPM_HiHiALM | CHP1 | 2412+P5-M2 刨片机料仓1#出料螺旋B 反馈转速 上上限报警 | No | No | 0 | No | Off |  |  | On | 1 | Direct | kep1500 | Yes | DB1100,X800.7 | Yes | DB1100,X800.7 2412+P5-M2 刨片机料仓1#出料螺旋B 反馈转速 上上限报警 | 0 | 0
CHP1_M3_ActRPM_LoLoALM | CHP1 | 2412+P5-M2 刨片机料仓1#出料螺旋B 反馈转速 下下限报警 | No | No | 0 | No | Off |  |  | On | 1 | Direct | kep1500 | Yes | DB1100,X801.0 | Yes | DB1100,X801.0 2412+P5-M2 刨片机料仓1#出料螺旋B 反馈转速 下下限报警 | 0 | 0
CHP1_M3_ActRPM_LimALM | CHP1 | 2412+P5-M2 刨片机料仓1#出料螺旋B 反馈转速 极限报警 | No | No | 0 | No | Off |  |  | On | 1 | Direct | kep1500 | Yes | DB1100,X801.1 | Yes | DB1100,X801.1 2412+P5-M2 刨片机料仓1#出料螺旋B 反馈转速 极限报警 | 0 | 0
CHP1_M3_ActRPM_LostALM | CHP1 | 2412+P5-M2 刨片机料仓1#出料螺旋B 反馈转速 传感器断线报警 | No | No | 0 | No | Off |  |  | On | 1 | Direct | kep1500 | Yes | DB1100,X801.2 | Yes | DB1100,X801.2 2412+P5-M2 刨片机料仓1#出料螺旋B 反馈转速 传感器断线报警 | 0 | 0
CHP1_M3_Current_HiProEN | CHP1 | 2412+P5-M2 刨片机料仓1#出料螺旋B 反馈电流 上限保护使能 | No | Yes | 900 | No | Off | 禁用 | 启用 | None | 1 | Direct | kep1500 | Yes | DB1100,X850.3 | No | DB1100,X850.3 2412+P5-M2 刨片机料仓1#出料螺旋B 反馈电流 上限保护使能 | 0 | 0
CHP1_M3_Current_LoProEN | CHP1 | 2412+P5-M2 刨片机料仓1#出料螺旋B 反馈电流 下限保护使能 | No | Yes | 900 | No | Off | 禁用 | 启用 | None | 1 | Direct | kep1500 | Yes | DB1100,X850.4 | No | DB1100,X850.4 2412+P5-M2 刨片机料仓1#出料螺旋B 反馈电流 下限保护使能 | 0 | 0
CHP1_M3_Current_HiALM | CHP1 | 2412+P5-M2 刨片机料仓1#出料螺旋B 反馈电流 上限报警 | No | No | 0 | No | Off |  |  | None | 1 | Direct | kep1500 | Yes | DB1100,X850.5 | Yes | DB1100,X850.5 2412+P5-M2 刨片机料仓1#出料螺旋B 反馈电流 上限报警 | 0 | 0
CHP1_M3_Current_LoALM | CHP1 | 2412+P5-M2 刨片机料仓1#出料螺旋B 反馈电流 下限报警 | No | No | 0 | No | Off |  |  | None | 1 | Direct | kep1500 | Yes | DB1100,X850.6 | Yes | DB1100,X850.6 2412+P5-M2 刨片机料仓1#出料螺旋B 反馈电流 下限报警 | 0 | 0
CHP1_M3_Current_HiHiALM | CHP1 | 2412+P5-M2 刨片机料仓1#出料螺旋B 反馈电流 上上限报警 | No | No | 0 | No | Off |  |  | On | 1 | Direct | kep1500 | Yes | DB1100,X850.7 | Yes | DB1100,X850.7 2412+P5-M2 刨片机料仓1#出料螺旋B 反馈电流 上上限报警 | 0 | 0
CHP1_M3_Current_LoLoALM | CHP1 | 2412+P5-M2 刨片机料仓1#出料螺旋B 反馈电流 下下限报警 | No | No | 0 | No | Off |  |  | On | 1 | Direct | kep1500 | Yes | DB1100,X851.0 | Yes | DB1100,X851.0 2412+P5-M2 刨片机料仓1#出料螺旋B 反馈电流 下下限报警 | 0 | 0
CHP1_M3_Current_LimALM | CHP1 | 2412+P5-M2 刨片机料仓1#出料螺旋B 反馈电流 极限报警 | No | No | 0 | No | Off |  |  | On | 1 | Direct | kep1500 | Yes | DB1100,X851.1 | Yes | DB1100,X851.1 2412+P5-M2 刨片机料仓1#出料螺旋B 反馈电流 极限报警 | 0 | 0
CHP1_M3_Current_LostALM | CHP1 | 2412+P5-M2 刨片机料仓1#出料螺旋B 反馈电流 传感器断线报警 | No | No | 0 | No | Off |  |  | On | 1 | Direct | kep1500 | Yes | DB1100,X851.2 | Yes | DB1100,X851.2 2412+P5-M2 刨片机料仓1#出料螺旋B 反馈电流 传感器断线报警 | 0 | 0
CHP1_M6_M_Enable | CHP1 | 2415+P6-M10 1#刨片机振动器 电机控制 使能 | No | No | 0 | No | Off |  |  | None | 1 | Direct | kep1500 | Yes | DB1100,X1500.0 | No | DB1100,X1500.0 2415+P6-M10 1#刨片机振动器 电机控制 使能 | 0 | 0
CHP1_M6_M_Auto_Status | CHP1 | 2415+P6-M10 1#刨片机振动器 电机控制 手自动状态 | No | No | 0 | No | Off |  |  | None | 1 | Direct | kep1500 | Yes | DB1100,X1500.3 | Yes | DB1100,X1500.3 2415+P6-M10 1#刨片机振动器 电机控制 手自动状态 | 0 | 0
CHP1_M6_M_Loc_Rem | CHP1 | 2415+P6-M10 1#刨片机振动器 电机控制 本地/远程(检修/待机） | No | No | 0 | No | Off |  |  | None | 1 | Direct | kep1500 | Yes | DB1100,X1500.4 | Yes | DB1100,X1500.4 2415+P6-M10 1#刨片机振动器 电机控制 本地/远程(检修/待机） | 0 | 0
CHP1_M6_M_ON_HMI | CHP1 | 2415+P6-M10 1#刨片机振动器 电机控制 开启_上位机(正转) | No | No | 0 | No | Off |  |  | None | 1 | Direct | kep1500 | Yes | DB1100,X1500.6 | No | DB1100,X1500.6 2415+P6-M10 1#刨片机振动器 电机控制 开启_上位机(正转) | 0 | 0
CHP1_M6_M_OFF_HMI | CHP1 | 2415+P6-M10 1#刨片机振动器 电机控制 停止_上位机(反转) | No | No | 0 | No | Off |  |  | None | 1 | Direct | kep1500 | Yes | DB1100,X1501.0 | No | DB1100,X1501.0 2415+P6-M10 1#刨片机振动器 电机控制 停止_上位机(反转) | 0 | 0
CHP1_M6_M_Fan | CHP1 | 2415+P6-M10 1#刨片机振动器 电机控制 通风扇 | No | No | 0 | No | Off |  |  | None | 1 | Direct | kep1500 | Yes | DB1100,X1501.1 | Yes | DB1100,X1501.1 2415+P6-M10 1#刨片机振动器 电机控制 通风扇 | 0 | 0
CHP1_M6_M_Motor | CHP1 | 2415+P6-M10 1#刨片机振动器 电机控制 电机(正转） | No | No | 0 | No | Off |  |  | None | 1 | Direct | kep1500 | Yes | DB1100,X1501.2 | Yes | DB1100,X1501.2 2415+P6-M10 1#刨片机振动器 电机控制 电机(正转） | 0 | 0
CHP1_M6_M_OL | CHP1 | 2415+P6-M10 1#刨片机振动器 电机控制 电机过载 | No | No | 0 | No | Off |  |  | On | 1 | Direct | kep1500 | Yes | DB1100,X1501.3 | Yes | DB1100,X1501.3 2415+P6-M10 1#刨片机振动器 电机控制 电机过载 | 0 | 0
CHP1_M6_M_Fan_OL | CHP1 | 2415+P6-M10 1#刨片机振动器 电机控制 风扇过载 | No | No | 0 | No | Off |  |  | On | 1 | Direct | kep1500 | Yes | DB1100,X1501.4 | Yes | DB1100,X1501.4 2415+P6-M10 1#刨片机振动器 电机控制 风扇过载 | 0 | 0
CHP1_M6_M_RunSig | CHP1 | 2415+P6-M10 1#刨片机振动器 电机控制 电机运行指示 | No | No | 0 | No | Off |  |  | None | 1 | Direct | kep1500 | Yes | DB1100,X1501.5 | Yes | DB1100,X1501.5 2415+P6-M10 1#刨片机振动器 电机控制 电机运行指示 | 0 | 0
CHP1_M6_M_Break_ALM | CHP1 | 2415+P6-M10 1#刨片机振动器 电机控制 断链报警 | No | No | 0 | No | Off |  |  | On | 1 | Direct | kep1500 | Yes | DB1100,X1501.6 | Yes | DB1100,X1501.6 2415+P6-M10 1#刨片机振动器 电机控制 断链报警 | 0 | 0
CHP1_M6_M_Break_CHK | CHP1 | 2415+P6-M10 1#刨片机振动器 电机控制 断链检测 | No | No | 0 | No | Off |  |  | None | 1 | Direct | kep1500 | Yes | DB1100,X1501.7 | Yes | DB1100,X1501.7 2415+P6-M10 1#刨片机振动器 电机控制 断链检测 | 0 | 0
CHP1_M6_M_INV_Res_HMI | CHP1 | 2415+P6-M10 1#刨片机振动器 电机控制 复位 | No | No | 0 | No | Off |  |  | None | 1 | Direct | kep1500 | Yes | DB1100,X1502.0 | No | DB1100,X1502.0 2415+P6-M10 1#刨片机振动器 电机控制 复位 | 0 | 0
CHP1_M6_M_Break_EN | CHP1 | 2415+P6-M10 1#刨片机振动器 电机控制 断链保护使能 | No | Yes | 900 | No | Off | 禁用 | 启用 | None | 1 | Direct | kep1500 | Yes | DB1100,X1502.1 | No | DB1100,X1502.1 2415+P6-M10 1#刨片机振动器 电机控制 断链保护使能 | 0 | 0
CHP1_M6_M_Break_Stop | CHP1 | 2415+P6-M10 1#刨片机振动器 电机控制 断链导致停机 | No | No | 0 | No | Off |  |  | On | 1 | Direct | kep1500 | Yes | DB1100,X1502.2 | Yes | DB1100,X1502.2 2415+P6-M10 1#刨片机振动器 电机控制 断链导致停机 | 0 | 0
CHP1_M6_M_Motor_Back | CHP1 | 2415+P6-M10 1#刨片机振动器 电机控制 电机(反转） | No | No | 0 | No | Off |  |  | None | 1 | Direct | kep1500 | Yes | DB1100,X1502.3 | Yes | DB1100,X1502.3 2415+P6-M10 1#刨片机振动器 电机控制 电机(反转） | 0 | 0
CHP1_M6_M_Loc | CHP1 | 2415+P6-M10 1#刨片机振动器 电机控制 本地 | No | No | 0 | No | Off |  |  | None | 1 | Direct | kep1500 | Yes | DB1100,X1502.4 | Yes | DB1100,X1502.4 2415+P6-M10 1#刨片机振动器 电机控制 本地 | 0 | 0
CHP1_M6_M_Rem | CHP1 | 2415+P6-M10 1#刨片机振动器 电机控制 远程 | No | No | 0 | No | Off |  |  | None | 1 | Direct | kep1500 | Yes | DB1100,X1502.5 | Yes | DB1100,X1502.5 2415+P6-M10 1#刨片机振动器 电机控制 远程 | 0 | 0
CHP1_M6_M_Blocking_ALM | CHP1 | 2415+P6-M10 1#刨片机振动器 电机控制 堵料报警 | No | No | 0 | No | Off |  |  | On | 1 | Direct | kep1500 | Yes | DB1100,X1502.6 | Yes | DB1100,X1502.6 2415+P6-M10 1#刨片机振动器 电机控制 堵料报警 | 0 | 0
CHP1_M6_M_Blocking_CHK | CHP1 | 2415+P6-M10 1#刨片机振动器 电机控制 堵料检测 | No | No | 0 | No | Off |  |  | None | 1 | Direct | kep1500 | Yes | DB1100,X1502.7 | Yes | DB1100,X1502.7 2415+P6-M10 1#刨片机振动器 电机控制 堵料检测 | 0 | 0
CHP1_M6_M_Blocking_EN | CHP1 | 2415+P6-M10 1#刨片机振动器 电机控制 堵料保护使能 | No | Yes | 900 | No | Off | 禁用 | 启用 | None | 1 | Direct | kep1500 | Yes | DB1100,X1503.0 | No | DB1100,X1503.0 2415+P6-M10 1#刨片机振动器 电机控制 堵料保护使能 | 0 | 0
CHP1_M6_M_Blocking_Stop | CHP1 | 2415+P6-M10 1#刨片机振动器 电机控制 堵料导致停机 | No | No | 0 | No | Off |  |  | On | 1 | Direct | kep1500 | Yes | DB1100,X1503.1 | Yes | DB1100,X1503.1 2415+P6-M10 1#刨片机振动器 电机控制 堵料导致停机 | 0 | 0
CHP1_M6_M_PullSwitch_CHK | CHP1 | 2415+P6-M10 1#刨片机振动器 电机控制 拉线开关 | No | No | 0 | No | Off |  |  | On | 1 | Direct | kep1500 | Yes | DB1100,X1508.0 | Yes | DB1100,X1508.0 2415+P6-M10 1#刨片机振动器 电机控制 拉线开关 | 0 | 0
CHP1_M6_M_LMD_ALM | CHP1 | 2415+P6-M10 1#刨片机振动器 电机控制 左跑偏报警 | No | No | 0 | No | Off |  |  | On | 1 | Direct | kep1500 | Yes | DB1100,X1508.1 | Yes | DB1100,X1508.1 2415+P6-M10 1#刨片机振动器 电机控制 左跑偏报警 | 0 | 0
CHP1_M6_M_LMD_CHK_1 | CHP1 | 2415+P6-M10 1#刨片机振动器 电机控制 左跑偏1检测 | No | No | 0 | No | Off |  |  | None | 1 | Direct | kep1500 | Yes | DB1100,X1508.2 | Yes | DB1100,X1508.2 2415+P6-M10 1#刨片机振动器 电机控制 左跑偏1检测 | 0 | 0
CHP1_M6_M_LMD_EN | CHP1 | 2415+P6-M10 1#刨片机振动器 电机控制 左跑偏保护使能 | No | Yes | 900 | No | Off | 禁用 | 启用 | None | 1 | Direct | kep1500 | Yes | DB1100,X1508.3 | No | DB1100,X1508.3 2415+P6-M10 1#刨片机振动器 电机控制 左跑偏保护使能 | 0 | 0
CHP1_M6_M_LMD_Stop | CHP1 | 2415+P6-M10 1#刨片机振动器 电机控制 左跑偏导致停机 | No | No | 0 | No | Off |  |  | On | 1 | Direct | kep1500 | Yes | DB1100,X1508.4 | Yes | DB1100,X1508.4 2415+P6-M10 1#刨片机振动器 电机控制 左跑偏导致停机 | 0 | 0
CHP1_M6_M_RMD_ALM | CHP1 | 2415+P6-M10 1#刨片机振动器 电机控制 右 跑偏报警 | No | No | 0 | No | Off |  |  | On | 1 | Direct | kep1500 | Yes | DB1100,X1512.0 | Yes | DB1100,X1512.0 2415+P6-M10 1#刨片机振动器 电机控制 右 跑偏报警 | 0 | 0
CHP1_M6_M_RMD_CHK_1 | CHP1 | 2415+P6-M10 1#刨片机振动器 电机控制 右跑偏1检测 | No | No | 0 | No | Off |  |  | None | 1 | Direct | kep1500 | Yes | DB1100,X1512.1 | Yes | DB1100,X1512.1 2415+P6-M10 1#刨片机振动器 电机控制 右跑偏1检测 | 0 | 0
CHP1_M6_M_RMD_EN | CHP1 | 2415+P6-M10 1#刨片机振动器 电机控制 右跑偏保护使能 | No | Yes | 900 | No | Off | 禁用 | 启用 | None | 1 | Direct | kep1500 | Yes | DB1100,X1512.2 | No | DB1100,X1512.2 2415+P6-M10 1#刨片机振动器 电机控制 右跑偏保护使能 | 0 | 0
CHP1_M6_M_RMD_Stop | CHP1 | 2415+P6-M10 1#刨片机振动器 电机控制 右跑偏导致停机 | No | No | 0 | No | Off |  |  | On | 1 | Direct | kep1500 | Yes | DB1100,X1512.3 | Yes | DB1100,X1512.3 2415+P6-M10 1#刨片机振动器 电机控制 右跑偏导致停机 | 0 | 0
CHP1_M6_M_Motor_Delta | CHP1 | 2415+P6-M10 1#刨片机振动器 电机控制 三角型 | No | No | 0 | No | Off |  |  | None | 1 | Direct | kep1500 | Yes | DB1100,X1516.0 | Yes | DB1100,X1516.0 2415+P6-M10 1#刨片机振动器 电机控制 三角型 | 0 | 0
CHP1_M6_M_Motor_Wye | CHP1 | 2415+P6-M10 1#刨片机振动器 电机控制 星型 | No | No | 0 | No | Off |  |  | None | 1 | Direct | kep1500 | Yes | DB1100,X1516.1 | Yes | DB1100,X1516.1 2415+P6-M10 1#刨片机振动器 电机控制 星型 | 0 | 0
CHP1_M6_M_MSD | CHP1 | 2415+P6-M10 1#刨片机振动器 电机控制 维修开关 | No | No | 0 | No | Off |  |  | On | 1 | Direct | kep1500 | Yes | DB1100,X1516.2 | Yes | DB1100,X1516.2 2415+P6-M10 1#刨片机振动器 电机控制 维修开关 | 0 | 0
CHP1_M6_M_LMD_CHK_2 | CHP1 | 2415+P6-M10 1#刨片机振动器 电机控制 左跑偏2检测 | No | No | 0 | No | Off |  |  | None | 1 | Direct | kep1500 | Yes | DB1100,X1516.3 | Yes | DB1100,X1516.3 2415+P6-M10 1#刨片机振动器 电机控制 左跑偏2检测 | 0 | 0
CHP1_M6_M_RMD_CHK_2 | CHP1 | 2415+P6-M10 1#刨片机振动器 电机控制 右跑偏2检测 | No | No | 0 | No | Off |  |  | None | 1 | Direct | kep1500 | Yes | DB1100,X1516.4 | Yes | DB1100,X1516.4 2415+P6-M10 1#刨片机振动器 电机控制 右跑偏2检测 | 0 | 0
CHP1_M7_M_Enable | CHP1 | 2415+P6-M11 1#刨片机油泵电机 电机控制 使能 | No | No | 0 | No | Off |  |  | None | 1 | Direct | kep1500 | Yes | DB1100,X1550.0 | No | DB1100,X1550.0 2415+P6-M11 1#刨片机油泵电机 电机控制 使能 | 0 | 0
CHP1_M7_M_Auto_Status | CHP1 | 2415+P6-M11 1#刨片机油泵电机 电机控制 手自动状态 | No | No | 0 | No | Off |  |  | None | 1 | Direct | kep1500 | Yes | DB1100,X1550.3 | Yes | DB1100,X1550.3 2415+P6-M11 1#刨片机油泵电机 电机控制 手自动状态 | 0 | 0
CHP1_M7_M_Loc_Rem | CHP1 | 2415+P6-M11 1#刨片机油泵电机 电机控制 本地/远程(检修/待机） | No | No | 0 | No | Off |  |  | None | 1 | Direct | kep1500 | Yes | DB1100,X1550.4 | Yes | DB1100,X1550.4 2415+P6-M11 1#刨片机油泵电机 电机控制 本地/远程(检修/待机） | 0 | 0
CHP1_M7_M_ON_HMI | CHP1 | 2415+P6-M11 1#刨片机油泵电机 电机控制 开启_上位机(正转) | No | No | 0 | No | Off |  |  | None | 1 | Direct | kep1500 | Yes | DB1100,X1550.6 | No | DB1100,X1550.6 2415+P6-M11 1#刨片机油泵电机 电机控制 开启_上位机(正转) | 0 | 0
CHP1_M7_M_OFF_HMI | CHP1 | 2415+P6-M11 1#刨片机油泵电机 电机控制 停止_上位机(反转) | No | No | 0 | No | Off |  |  | None | 1 | Direct | kep1500 | Yes | DB1100,X1551.0 | No | DB1100,X1551.0 2415+P6-M11 1#刨片机油泵电机 电机控制 停止_上位机(反转) | 0 | 0
CHP1_M7_M_Fan | CHP1 | 2415+P6-M11 1#刨片机油泵电机 电机控制 通风扇 | No | No | 0 | No | Off |  |  | None | 1 | Direct | kep1500 | Yes | DB1100,X1551.1 | Yes | DB1100,X1551.1 2415+P6-M11 1#刨片机油泵电机 电机控制 通风扇 | 0 | 0
CHP1_M7_M_Motor | CHP1 | 2415+P6-M11 1#刨片机油泵电机 电机控制 电机(正转） | No | No | 0 | No | Off |  |  | None | 1 | Direct | kep1500 | Yes | DB1100,X1551.2 | Yes | DB1100,X1551.2 2415+P6-M11 1#刨片机油泵电机 电机控制 电机(正转） | 0 | 0
CHP1_M7_M_OL | CHP1 | 2415+P6-M11 1#刨片机油泵电机 电机控制 电机过载 | No | No | 0 | No | Off |  |  | On | 1 | Direct | kep1500 | Yes | DB1100,X1551.3 | Yes | DB1100,X1551.3 2415+P6-M11 1#刨片机油泵电机 电机控制 电机过载 | 0 | 0
CHP1_M7_M_Fan_OL | CHP1 | 2415+P6-M11 1#刨片机油泵电机 电机控制 风扇过载 | No | No | 0 | No | Off |  |  | On | 1 | Direct | kep1500 | Yes | DB1100,X1551.4 | Yes | DB1100,X1551.4 2415+P6-M11 1#刨片机油泵电机 电机控制 风扇过载 | 0 | 0
CHP1_M7_M_RunSig | CHP1 | 2415+P6-M11 1#刨片机油泵电机 电机控制 电机运行指示 | No | No | 0 | No | Off |  |  | None | 1 | Direct | kep1500 | Yes | DB1100,X1551.5 | Yes | DB1100,X1551.5 2415+P6-M11 1#刨片机油泵电机 电机控制 电机运行指示 | 0 | 0
CHP1_M7_M_Break_ALM | CHP1 | 2415+P6-M11 1#刨片机油泵电机 电机控制 断链报警 | No | No | 0 | No | Off |  |  | On | 1 | Direct | kep1500 | Yes | DB1100,X1551.6 | Yes | DB1100,X1551.6 2415+P6-M11 1#刨片机油泵电机 电机控制 断链报警 | 0 | 0
CHP1_M7_M_Break_CHK | CHP1 | 2415+P6-M11 1#刨片机油泵电机 电机控制 断链检测 | No | No | 0 | No | Off |  |  | None | 1 | Direct | kep1500 | Yes | DB1100,X1551.7 | Yes | DB1100,X1551.7 2415+P6-M11 1#刨片机油泵电机 电机控制 断链检测 | 0 | 0
CHP1_M7_M_INV_Res_HMI | CHP1 | 2415+P6-M11 1#刨片机油泵电机 电机控制 复位 | No | No | 0 | No | Off |  |  | None | 1 | Direct | kep1500 | Yes | DB1100,X1552.0 | No | DB1100,X1552.0 2415+P6-M11 1#刨片机油泵电机 电机控制 复位 | 0 | 0
CHP1_M7_M_Break_EN | CHP1 | 2415+P6-M11 1#刨片机油泵电机 电机控制 断链保护使能 | No | Yes | 900 | No | Off | 禁用 | 启用 | None | 1 | Direct | kep1500 | Yes | DB1100,X1552.1 | No | DB1100,X1552.1 2415+P6-M11 1#刨片机油泵电机 电机控制 断链保护使能 | 0 | 0
CHP1_M7_M_Break_Stop | CHP1 | 2415+P6-M11 1#刨片机油泵电机 电机控制 断链导致停机 | No | No | 0 | No | Off |  |  | On | 1 | Direct | kep1500 | Yes | DB1100,X1552.2 | Yes | DB1100,X1552.2 2415+P6-M11 1#刨片机油泵电机 电机控制 断链导致停机 | 0 | 0
CHP1_M7_M_Motor_Back | CHP1 | 2415+P6-M11 1#刨片机油泵电机 电机控制 电机(反转） | No | No | 0 | No | Off |  |  | None | 1 | Direct | kep1500 | Yes | DB1100,X1552.3 | Yes | DB1100,X1552.3 2415+P6-M11 1#刨片机油泵电机 电机控制 电机(反转） | 0 | 0
CHP1_M7_M_Loc | CHP1 | 2415+P6-M11 1#刨片机油泵电机 电机控制 本地 | No | No | 0 | No | Off |  |  | None | 1 | Direct | kep1500 | Yes | DB1100,X1552.4 | Yes | DB1100,X1552.4 2415+P6-M11 1#刨片机油泵电机 电机控制 本地 | 0 | 0
CHP1_M7_M_Rem | CHP1 | 2415+P6-M11 1#刨片机油泵电机 电机控制 远程 | No | No | 0 | No | Off |  |  | None | 1 | Direct | kep1500 | Yes | DB1100,X1552.5 | Yes | DB1100,X1552.5 2415+P6-M11 1#刨片机油泵电机 电机控制 远程 | 0 | 0
CHP1_M7_M_Blocking_ALM | CHP1 | 2415+P6-M11 1#刨片机油泵电机 电机控制 堵料报警 | No | No | 0 | No | Off |  |  | On | 1 | Direct | kep1500 | Yes | DB1100,X1552.6 | Yes | DB1100,X1552.6 2415+P6-M11 1#刨片机油泵电机 电机控制 堵料报警 | 0 | 0
CHP1_M7_M_Blocking_CHK | CHP1 | 2415+P6-M11 1#刨片机油泵电机 电机控制 堵料检测 | No | No | 0 | No | Off |  |  | None | 1 | Direct | kep1500 | Yes | DB1100,X1552.7 | Yes | DB1100,X1552.7 2415+P6-M11 1#刨片机油泵电机 电机控制 堵料检测 | 0 | 0
CHP1_M7_M_Blocking_EN | CHP1 | 2415+P6-M11 1#刨片机油泵电机 电机控制 堵料保护使能 | No | Yes | 900 | No | Off | 禁用 | 启用 | None | 1 | Direct | kep1500 | Yes | DB1100,X1553.0 | No | DB1100,X1553.0 2415+P6-M11 1#刨片机油泵电机 电机控制 堵料保护使能 | 0 | 0
CHP1_M7_M_Blocking_Stop | CHP1 | 2415+P6-M11 1#刨片机油泵电机 电机控制 堵料导致停机 | No | No | 0 | No | Off |  |  | On | 1 | Direct | kep1500 | Yes | DB1100,X1553.1 | Yes | DB1100,X1553.1 2415+P6-M11 1#刨片机油泵电机 电机控制 堵料导致停机 | 0 | 0
CHP1_M7_M_PullSwitch_CHK | CHP1 | 2415+P6-M11 1#刨片机油泵电机 电机控制 拉线开关 | No | No | 0 | No | Off |  |  | On | 1 | Direct | kep1500 | Yes | DB1100,X1558.0 | Yes | DB1100,X1558.0 2415+P6-M11 1#刨片机油泵电机 电机控制 拉线开关 | 0 | 0
CHP1_M7_M_LMD_ALM | CHP1 | 2415+P6-M11 1#刨片机油泵电机 电机控制 左跑偏报警 | No | No | 0 | No | Off |  |  | On | 1 | Direct | kep1500 | Yes | DB1100,X1558.1 | Yes | DB1100,X1558.1 2415+P6-M11 1#刨片机油泵电机 电机控制 左跑偏报警 | 0 | 0
CHP1_M7_M_LMD_CHK_1 | CHP1 | 2415+P6-M11 1#刨片机油泵电机 电机控制 左跑偏1检测 | No | No | 0 | No | Off |  |  | None | 1 | Direct | kep1500 | Yes | DB1100,X1558.2 | Yes | DB1100,X1558.2 2415+P6-M11 1#刨片机油泵电机 电机控制 左跑偏1检测 | 0 | 0
CHP1_M7_M_LMD_EN | CHP1 | 2415+P6-M11 1#刨片机油泵电机 电机控制 左跑偏保护使能 | No | Yes | 900 | No | Off | 禁用 | 启用 | None | 1 | Direct | kep1500 | Yes | DB1100,X1558.3 | No | DB1100,X1558.3 2415+P6-M11 1#刨片机油泵电机 电机控制 左跑偏保护使能 | 0 | 0
CHP1_M7_M_LMD_Stop | CHP1 | 2415+P6-M11 1#刨片机油泵电机 电机控制 左跑偏导致停机 | No | No | 0 | No | Off |  |  | On | 1 | Direct | kep1500 | Yes | DB1100,X1558.4 | Yes | DB1100,X1558.4 2415+P6-M11 1#刨片机油泵电机 电机控制 左跑偏导致停机 | 0 | 0
CHP1_M7_M_RMD_ALM | CHP1 | 2415+P6-M11 1#刨片机油泵电机 电机控制 右 跑偏报警 | No | No | 0 | No | Off |  |  | On | 1 | Direct | kep1500 | Yes | DB1100,X1562.0 | Yes | DB1100,X1562.0 2415+P6-M11 1#刨片机油泵电机 电机控制 右 跑偏报警 | 0 | 0
CHP1_M7_M_RMD_CHK_1 | CHP1 | 2415+P6-M11 1#刨片机油泵电机 电机控制 右跑偏1检测 | No | No | 0 | No | Off |  |  | None | 1 | Direct | kep1500 | Yes | DB1100,X1562.1 | Yes | DB1100,X1562.1 2415+P6-M11 1#刨片机油泵电机 电机控制 右跑偏1检测 | 0 | 0
CHP1_M7_M_RMD_EN | CHP1 | 2415+P6-M11 1#刨片机油泵电机 电机控制 右跑偏保护使能 | No | Yes | 900 | No | Off | 禁用 | 启用 | None | 1 | Direct | kep1500 | Yes | DB1100,X1562.2 | No | DB1100,X1562.2 2415+P6-M11 1#刨片机油泵电机 电机控制 右跑偏保护使能 | 0 | 0
CHP1_M7_M_RMD_Stop | CHP1 | 2415+P6-M11 1#刨片机油泵电机 电机控制 右跑偏导致停机 | No | No | 0 | No | Off |  |  | On | 1 | Direct | kep1500 | Yes | DB1100,X1562.3 | Yes | DB1100,X1562.3 2415+P6-M11 1#刨片机油泵电机 电机控制 右跑偏导致停机 | 0 | 0
CHP1_M7_M_Motor_Delta | CHP1 | 2415+P6-M11 1#刨片机油泵电机 电机控制 三角型 | No | No | 0 | No | Off |  |  | None | 1 | Direct | kep1500 | Yes | DB1100,X1566.0 | Yes | DB1100,X1566.0 2415+P6-M11 1#刨片机油泵电机 电机控制 三角型 | 0 | 0
CHP1_M7_M_Motor_Wye | CHP1 | 2415+P6-M11 1#刨片机油泵电机 电机控制 星型 | No | No | 0 | No | Off |  |  | None | 1 | Direct | kep1500 | Yes | DB1100,X1566.1 | Yes | DB1100,X1566.1 2415+P6-M11 1#刨片机油泵电机 电机控制 星型 | 0 | 0
CHP1_M7_M_MSD | CHP1 | 2415+P6-M11 1#刨片机油泵电机 电机控制 维修开关 | No | No | 0 | No | Off |  |  | On | 1 | Direct | kep1500 | Yes | DB1100,X1566.2 | Yes | DB1100,X1566.2 2415+P6-M11 1#刨片机油泵电机 电机控制 维修开关 | 0 | 0
CHP1_M7_M_LMD_CHK_2 | CHP1 | 2415+P6-M11 1#刨片机油泵电机 电机控制 左跑偏2检测 | No | No | 0 | No | Off |  |  | None | 1 | Direct | kep1500 | Yes | DB1100,X1566.3 | Yes | DB1100,X1566.3 2415+P6-M11 1#刨片机油泵电机 电机控制 左跑偏2检测 | 0 | 0
CHP1_M7_M_RMD_CHK_2 | CHP1 | 2415+P6-M11 1#刨片机油泵电机 电机控制 右跑偏2检测 | No | No | 0 | No | Off |  |  | None | 1 | Direct | kep1500 | Yes | DB1100,X1566.4 | Yes | DB1100,X1566.4 2415+P6-M11 1#刨片机油泵电机 电机控制 右跑偏2检测 | 0 | 0
CHP1_M8_M_Enable | CHP1 | 2415+P6-M12 1#刨片机润滑系统电机 电机控制 使能 | No | No | 0 | No | Off |  |  | None | 1 | Direct | kep1500 | Yes | DB1100,X1600.0 | No | DB1100,X1600.0 2415+P6-M12 1#刨片机润滑系统电机 电机控制 使能 | 0 | 0
CHP1_M8_M_Auto_Status | CHP1 | 2415+P6-M12 1#刨片机润滑系统电机 电机控制 手自动状态 | No | No | 0 | No | Off |  |  | None | 1 | Direct | kep1500 | Yes | DB1100,X1600.3 | Yes | DB1100,X1600.3 2415+P6-M12 1#刨片机润滑系统电机 电机控制 手自动状态 | 0 | 0
CHP1_M8_M_Loc_Rem | CHP1 | 2415+P6-M12 1#刨片机润滑系统电机 电机控制 本地/远程(检修/待机） | No | No | 0 | No | Off |  |  | None | 1 | Direct | kep1500 | Yes | DB1100,X1600.4 | Yes | DB1100,X1600.4 2415+P6-M12 1#刨片机润滑系统电机 电机控制 本地/远程(检修/待机） | 0 | 0
CHP1_M8_M_ON_HMI | CHP1 | 2415+P6-M12 1#刨片机润滑系统电机 电机控制 开启_上位机(正转) | No | No | 0 | No | Off |  |  | None | 1 | Direct | kep1500 | Yes | DB1100,X1600.6 | No | DB1100,X1600.6 2415+P6-M12 1#刨片机润滑系统电机 电机控制 开启_上位机(正转) | 0 | 0
CHP1_M8_M_OFF_HMI | CHP1 | 2415+P6-M12 1#刨片机润滑系统电机 电机控制 停止_上位机(反转) | No | No | 0 | No | Off |  |  | None | 1 | Direct | kep1500 | Yes | DB1100,X1601.0 | No | DB1100,X1601.0 2415+P6-M12 1#刨片机润滑系统电机 电机控制 停止_上位机(反转) | 0 | 0
CHP1_M8_M_Fan | CHP1 | 2415+P6-M12 1#刨片机润滑系统电机 电机控制 通风扇 | No | No | 0 | No | Off |  |  | None | 1 | Direct | kep1500 | Yes | DB1100,X1601.1 | Yes | DB1100,X1601.1 2415+P6-M12 1#刨片机润滑系统电机 电机控制 通风扇 | 0 | 0
CHP1_M8_M_Motor | CHP1 | 2415+P6-M12 1#刨片机润滑系统电机 电机控制 电机(正转） | No | No | 0 | No | Off |  |  | None | 1 | Direct | kep1500 | Yes | DB1100,X1601.2 | Yes | DB1100,X1601.2 2415+P6-M12 1#刨片机润滑系统电机 电机控制 电机(正转） | 0 | 0
CHP1_M8_M_OL | CHP1 | 2415+P6-M12 1#刨片机润滑系统电机 电机控制 电机过载 | No | No | 0 | No | Off |  |  | On | 1 | Direct | kep1500 | Yes | DB1100,X1601.3 | Yes | DB1100,X1601.3 2415+P6-M12 1#刨片机润滑系统电机 电机控制 电机过载 | 0 | 0
CHP1_M8_M_Fan_OL | CHP1 | 2415+P6-M12 1#刨片机润滑系统电机 电机控制 风扇过载 | No | No | 0 | No | Off |  |  | On | 1 | Direct | kep1500 | Yes | DB1100,X1601.4 | Yes | DB1100,X1601.4 2415+P6-M12 1#刨片机润滑系统电机 电机控制 风扇过载 | 0 | 0
CHP1_M8_M_RunSig | CHP1 | 2415+P6-M12 1#刨片机润滑系统电机 电机控制 电机运行指示 | No | No | 0 | No | Off |  |  | None | 1 | Direct | kep1500 | Yes | DB1100,X1601.5 | Yes | DB1100,X1601.5 2415+P6-M12 1#刨片机润滑系统电机 电机控制 电机运行指示 | 0 | 0
CHP1_M8_M_Break_ALM | CHP1 | 2415+P6-M12 1#刨片机润滑系统电机 电机控制 断链报警 | No | No | 0 | No | Off |  |  | On | 1 | Direct | kep1500 | Yes | DB1100,X1601.6 | Yes | DB1100,X1601.6 2415+P6-M12 1#刨片机润滑系统电机 电机控制 断链报警 | 0 | 0
CHP1_M8_M_Break_CHK | CHP1 | 2415+P6-M12 1#刨片机润滑系统电机 电机控制 断链检测 | No | No | 0 | No | Off |  |  | None | 1 | Direct | kep1500 | Yes | DB1100,X1601.7 | Yes | DB1100,X1601.7 2415+P6-M12 1#刨片机润滑系统电机 电机控制 断链检测 | 0 | 0
CHP1_M8_M_INV_Res_HMI | CHP1 | 2415+P6-M12 1#刨片机润滑系统电机 电机控制 复位 | No | No | 0 | No | Off |  |  | None | 1 | Direct | kep1500 | Yes | DB1100,X1602.0 | No | DB1100,X1602.0 2415+P6-M12 1#刨片机润滑系统电机 电机控制 复位 | 0 | 0
CHP1_M8_M_Break_EN | CHP1 | 2415+P6-M12 1#刨片机润滑系统电机 电机控制 断链保护使能 | No | Yes | 900 | No | Off | 禁用 | 启用 | None | 1 | Direct | kep1500 | Yes | DB1100,X1602.1 | No | DB1100,X1602.1 2415+P6-M12 1#刨片机润滑系统电机 电机控制 断链保护使能 | 0 | 0
CHP1_M8_M_Break_Stop | CHP1 | 2415+P6-M12 1#刨片机润滑系统电机 电机控制 断链导致停机 | No | No | 0 | No | Off |  |  | On | 1 | Direct | kep1500 | Yes | DB1100,X1602.2 | Yes | DB1100,X1602.2 2415+P6-M12 1#刨片机润滑系统电机 电机控制 断链导致停机 | 0 | 0
CHP1_M8_M_Motor_Back | CHP1 | 2415+P6-M12 1#刨片机润滑系统电机 电机控制 电机(反转） | No | No | 0 | No | Off |  |  | None | 1 | Direct | kep1500 | Yes | DB1100,X1602.3 | Yes | DB1100,X1602.3 2415+P6-M12 1#刨片机润滑系统电机 电机控制 电机(反转） | 0 | 0
CHP1_M8_M_Loc | CHP1 | 2415+P6-M12 1#刨片机润滑系统电机 电机控制 本地 | No | No | 0 | No | Off |  |  | None | 1 | Direct | kep1500 | Yes | DB1100,X1602.4 | Yes | DB1100,X1602.4 2415+P6-M12 1#刨片机润滑系统电机 电机控制 本地 | 0 | 0
CHP1_M8_M_Rem | CHP1 | 2415+P6-M12 1#刨片机润滑系统电机 电机控制 远程 | No | No | 0 | No | Off |  |  | None | 1 | Direct | kep1500 | Yes | DB1100,X1602.5 | Yes | DB1100,X1602.5 2415+P6-M12 1#刨片机润滑系统电机 电机控制 远程 | 0 | 0
CHP1_M8_M_Blocking_ALM | CHP1 | 2415+P6-M12 1#刨片机润滑系统电机 电机控制 堵料报警 | No | No | 0 | No | Off |  |  | On | 1 | Direct | kep1500 | Yes | DB1100,X1602.6 | Yes | DB1100,X1602.6 2415+P6-M12 1#刨片机润滑系统电机 电机控制 堵料报警 | 0 | 0
CHP1_M8_M_Blocking_CHK | CHP1 | 2415+P6-M12 1#刨片机润滑系统电机 电机控制 堵料检测 | No | No | 0 | No | Off |  |  | None | 1 | Direct | kep1500 | Yes | DB1100,X1602.7 | Yes | DB1100,X1602.7 2415+P6-M12 1#刨片机润滑系统电机 电机控制 堵料检测 | 0 | 0
CHP1_M8_M_Blocking_EN | CHP1 | 2415+P6-M12 1#刨片机润滑系统电机 电机控制 堵料保护使能 | No | Yes | 900 | No | Off | 禁用 | 启用 | None | 1 | Direct | kep1500 | Yes | DB1100,X1603.0 | No | DB1100,X1603.0 2415+P6-M12 1#刨片机润滑系统电机 电机控制 堵料保护使能 | 0 | 0
CHP1_M8_M_Blocking_Stop | CHP1 | 2415+P6-M12 1#刨片机润滑系统电机 电机控制 堵料导致停机 | No | No | 0 | No | Off |  |  | On | 1 | Direct | kep1500 | Yes | DB1100,X1603.1 | Yes | DB1100,X1603.1 2415+P6-M12 1#刨片机润滑系统电机 电机控制 堵料导致停机 | 0 | 0
CHP1_M8_M_PullSwitch_CHK | CHP1 | 2415+P6-M12 1#刨片机润滑系统电机 电机控制 拉线开关 | No | No | 0 | No | Off |  |  | On | 1 | Direct | kep1500 | Yes | DB1100,X1608.0 | Yes | DB1100,X1608.0 2415+P6-M12 1#刨片机润滑系统电机 电机控制 拉线开关 | 0 | 0
CHP1_M8_M_LMD_ALM | CHP1 | 2415+P6-M12 1#刨片机润滑系统电机 电机控制 左跑偏报警 | No | No | 0 | No | Off |  |  | On | 1 | Direct | kep1500 | Yes | DB1100,X1608.1 | Yes | DB1100,X1608.1 2415+P6-M12 1#刨片机润滑系统电机 电机控制 左跑偏报警 | 0 | 0
CHP1_M8_M_LMD_CHK_1 | CHP1 | 2415+P6-M12 1#刨片机润滑系统电机 电机控制 左跑偏1检测 | No | No | 0 | No | Off |  |  | None | 1 | Direct | kep1500 | Yes | DB1100,X1608.2 | Yes | DB1100,X1608.2 2415+P6-M12 1#刨片机润滑系统电机 电机控制 左跑偏1检测 | 0 | 0
CHP1_M8_M_LMD_EN | CHP1 | 2415+P6-M12 1#刨片机润滑系统电机 电机控制 左跑偏保护使能 | No | Yes | 900 | No | Off | 禁用 | 启用 | None | 1 | Direct | kep1500 | Yes | DB1100,X1608.3 | No | DB1100,X1608.3 2415+P6-M12 1#刨片机润滑系统电机 电机控制 左跑偏保护使能 | 0 | 0
CHP1_M8_M_LMD_Stop | CHP1 | 2415+P6-M12 1#刨片机润滑系统电机 电机控制 左跑偏导致停机 | No | No | 0 | No | Off |  |  | On | 1 | Direct | kep1500 | Yes | DB1100,X1608.4 | Yes | DB1100,X1608.4 2415+P6-M12 1#刨片机润滑系统电机 电机控制 左跑偏导致停机 | 0 | 0
CHP1_M8_M_RMD_ALM | CHP1 | 2415+P6-M12 1#刨片机润滑系统电机 电机控制 右 跑偏报警 | No | No | 0 | No | Off |  |  | On | 1 | Direct | kep1500 | Yes | DB1100,X1612.0 | Yes | DB1100,X1612.0 2415+P6-M12 1#刨片机润滑系统电机 电机控制 右 跑偏报警 | 0 | 0
CHP1_M8_M_RMD_CHK_1 | CHP1 | 2415+P6-M12 1#刨片机润滑系统电机 电机控制 右跑偏1检测 | No | No | 0 | No | Off |  |  | None | 1 | Direct | kep1500 | Yes | DB1100,X1612.1 | Yes | DB1100,X1612.1 2415+P6-M12 1#刨片机润滑系统电机 电机控制 右跑偏1检测 | 0 | 0
CHP1_M8_M_RMD_EN | CHP1 | 2415+P6-M12 1#刨片机润滑系统电机 电机控制 右跑偏保护使能 | No | Yes | 900 | No | Off | 禁用 | 启用 | None | 1 | Direct | kep1500 | Yes | DB1100,X1612.2 | No | DB1100,X1612.2 2415+P6-M12 1#刨片机润滑系统电机 电机控制 右跑偏保护使能 | 0 | 0
CHP1_M8_M_RMD_Stop | CHP1 | 2415+P6-M12 1#刨片机润滑系统电机 电机控制 右跑偏导致停机 | No | No | 0 | No | Off |  |  | On | 1 | Direct | kep1500 | Yes | DB1100,X1612.3 | Yes | DB1100,X1612.3 2415+P6-M12 1#刨片机润滑系统电机 电机控制 右跑偏导致停机 | 0 | 0
CHP1_M8_M_Motor_Delta | CHP1 | 2415+P6-M12 1#刨片机润滑系统电机 电机控制 三角型 | No | No | 0 | No | Off |  |  | None | 1 | Direct | kep1500 | Yes | DB1100,X1616.0 | Yes | DB1100,X1616.0 2415+P6-M12 1#刨片机润滑系统电机 电机控制 三角型 | 0 | 0
CHP1_M8_M_Motor_Wye | CHP1 | 2415+P6-M12 1#刨片机润滑系统电机 电机控制 星型 | No | No | 0 | No | Off |  |  | None | 1 | Direct | kep1500 | Yes | DB1100,X1616.1 | Yes | DB1100,X1616.1 2415+P6-M12 1#刨片机润滑系统电机 电机控制 星型 | 0 | 0
CHP1_M8_M_MSD | CHP1 | 2415+P6-M12 1#刨片机润滑系统电机 电机控制 维修开关 | No | No | 0 | No | Off |  |  | On | 1 | Direct | kep1500 | Yes | DB1100,X1616.2 | Yes | DB1100,X1616.2 2415+P6-M12 1#刨片机润滑系统电机 电机控制 维修开关 | 0 | 0
CHP1_M8_M_LMD_CHK_2 | CHP1 | 2415+P6-M12 1#刨片机润滑系统电机 电机控制 左跑偏2检测 | No | No | 0 | No | Off |  |  | None | 1 | Direct | kep1500 | Yes | DB1100,X1616.3 | Yes | DB1100,X1616.3 2415+P6-M12 1#刨片机润滑系统电机 电机控制 左跑偏2检测 | 0 | 0
CHP1_M8_M_RMD_CHK_2 | CHP1 | 2415+P6-M12 1#刨片机润滑系统电机 电机控制 右跑偏2检测 | No | No | 0 | No | Off |  |  | None | 1 | Direct | kep1500 | Yes | DB1100,X1616.4 | Yes | DB1100,X1616.4 2415+P6-M12 1#刨片机润滑系统电机 电机控制 右跑偏2检测 | 0 | 0
CHP1_M9_M_Enable | CHP1 | 2415+P6-M13 1#刨片机重物分离电机 电机控制 使能 | No | No | 0 | No | Off |  |  | None | 1 | Direct | kep1500 | Yes | DB1100,X1650.0 | No | DB1100,X1650.0 2415+P6-M13 1#刨片机重物分离电机 电机控制 使能 | 0 | 0
CHP1_M9_M_Auto_Status | CHP1 | 2415+P6-M13 1#刨片机重物分离电机 电机控制 手自动状态 | No | No | 0 | No | Off |  |  | None | 1 | Direct | kep1500 | Yes | DB1100,X1650.3 | Yes | DB1100,X1650.3 2415+P6-M13 1#刨片机重物分离电机 电机控制 手自动状态 | 0 | 0
CHP1_M9_M_Loc_Rem | CHP1 | 2415+P6-M13 1#刨片机重物分离电机 电机控制 本地/远程(检修/待机） | No | No | 0 | No | Off |  |  | None | 1 | Direct | kep1500 | Yes | DB1100,X1650.4 | Yes | DB1100,X1650.4 2415+P6-M13 1#刨片机重物分离电机 电机控制 本地/远程(检修/待机） | 0 | 0
CHP1_M9_M_ON_HMI | CHP1 | 2415+P6-M13 1#刨片机重物分离电机 电机控制 开启_上位机(正转) | No | No | 0 | No | Off |  |  | None | 1 | Direct | kep1500 | Yes | DB1100,X1650.6 | No | DB1100,X1650.6 2415+P6-M13 1#刨片机重物分离电机 电机控制 开启_上位机(正转) | 0 | 0
CHP1_M9_M_OFF_HMI | CHP1 | 2415+P6-M13 1#刨片机重物分离电机 电机控制 停止_上位机(反转) | No | No | 0 | No | Off |  |  | None | 1 | Direct | kep1500 | Yes | DB1100,X1651.0 | No | DB1100,X1651.0 2415+P6-M13 1#刨片机重物分离电机 电机控制 停止_上位机(反转) | 0 | 0
CHP1_M9_M_Fan | CHP1 | 2415+P6-M13 1#刨片机重物分离电机 电机控制 通风扇 | No | No | 0 | No | Off |  |  | None | 1 | Direct | kep1500 | Yes | DB1100,X1651.1 | Yes | DB1100,X1651.1 2415+P6-M13 1#刨片机重物分离电机 电机控制 通风扇 | 0 | 0
CHP1_M9_M_Motor | CHP1 | 2415+P6-M13 1#刨片机重物分离电机 电机控制 电机(正转） | No | No | 0 | No | Off |  |  | None | 1 | Direct | kep1500 | Yes | DB1100,X1651.2 | Yes | DB1100,X1651.2 2415+P6-M13 1#刨片机重物分离电机 电机控制 电机(正转） | 0 | 0
CHP1_M9_M_OL | CHP1 | 2415+P6-M13 1#刨片机重物分离电机 电机控制 电机过载 | No | No | 0 | No | Off |  |  | On | 1 | Direct | kep1500 | Yes | DB1100,X1651.3 | Yes | DB1100,X1651.3 2415+P6-M13 1#刨片机重物分离电机 电机控制 电机过载 | 0 | 0
CHP1_M9_M_Fan_OL | CHP1 | 2415+P6-M13 1#刨片机重物分离电机 电机控制 风扇过载 | No | No | 0 | No | Off |  |  | On | 1 | Direct | kep1500 | Yes | DB1100,X1651.4 | Yes | DB1100,X1651.4 2415+P6-M13 1#刨片机重物分离电机 电机控制 风扇过载 | 0 | 0
CHP1_M9_M_RunSig | CHP1 | 2415+P6-M13 1#刨片机重物分离电机 电机控制 电机运行指示 | No | No | 0 | No | Off |  |  | None | 1 | Direct | kep1500 | Yes | DB1100,X1651.5 | Yes | DB1100,X1651.5 2415+P6-M13 1#刨片机重物分离电机 电机控制 电机运行指示 | 0 | 0
CHP1_M9_M_Break_ALM | CHP1 | 2415+P6-M13 1#刨片机重物分离电机 电机控制 断链报警 | No | No | 0 | No | Off |  |  | On | 1 | Direct | kep1500 | Yes | DB1100,X1651.6 | Yes | DB1100,X1651.6 2415+P6-M13 1#刨片机重物分离电机 电机控制 断链报警 | 0 | 0
CHP1_M9_M_Break_CHK | CHP1 | 2415+P6-M13 1#刨片机重物分离电机 电机控制 断链检测 | No | No | 0 | No | Off |  |  | None | 1 | Direct | kep1500 | Yes | DB1100,X1651.7 | Yes | DB1100,X1651.7 2415+P6-M13 1#刨片机重物分离电机 电机控制 断链检测 | 0 | 0
CHP1_M9_M_INV_Res_HMI | CHP1 | 2415+P6-M13 1#刨片机重物分离电机 电机控制 复位 | No | No | 0 | No | Off |  |  | None | 1 | Direct | kep1500 | Yes | DB1100,X1652.0 | No | DB1100,X1652.0 2415+P6-M13 1#刨片机重物分离电机 电机控制 复位 | 0 | 0
CHP1_M9_M_Break_EN | CHP1 | 2415+P6-M13 1#刨片机重物分离电机 电机控制 断链保护使能 | No | Yes | 900 | No | Off | 禁用 | 启用 | None | 1 | Direct | kep1500 | Yes | DB1100,X1652.1 | No | DB1100,X1652.1 2415+P6-M13 1#刨片机重物分离电机 电机控制 断链保护使能 | 0 | 0
CHP1_M9_M_Break_Stop | CHP1 | 2415+P6-M13 1#刨片机重物分离电机 电机控制 断链导致停机 | No | No | 0 | No | Off |  |  | On | 1 | Direct | kep1500 | Yes | DB1100,X1652.2 | Yes | DB1100,X1652.2 2415+P6-M13 1#刨片机重物分离电机 电机控制 断链导致停机 | 0 | 0
CHP1_M9_M_Motor_Back | CHP1 | 2415+P6-M13 1#刨片机重物分离电机 电机控制 电机(反转） | No | No | 0 | No | Off |  |  | None | 1 | Direct | kep1500 | Yes | DB1100,X1652.3 | Yes | DB1100,X1652.3 2415+P6-M13 1#刨片机重物分离电机 电机控制 电机(反转） | 0 | 0
CHP1_M9_M_Loc | CHP1 | 2415+P6-M13 1#刨片机重物分离电机 电机控制 本地 | No | No | 0 | No | Off |  |  | None | 1 | Direct | kep1500 | Yes | DB1100,X1652.4 | Yes | DB1100,X1652.4 2415+P6-M13 1#刨片机重物分离电机 电机控制 本地 | 0 | 0
CHP1_M9_M_Rem | CHP1 | 2415+P6-M13 1#刨片机重物分离电机 电机控制 远程 | No | No | 0 | No | Off |  |  | None | 1 | Direct | kep1500 | Yes | DB1100,X1652.5 | Yes | DB1100,X1652.5 2415+P6-M13 1#刨片机重物分离电机 电机控制 远程 | 0 | 0
CHP1_M9_M_Blocking_ALM | CHP1 | 2415+P6-M13 1#刨片机重物分离电机 电机控制 堵料报警 | No | No | 0 | No | Off |  |  | On | 1 | Direct | kep1500 | Yes | DB1100,X1652.6 | Yes | DB1100,X1652.6 2415+P6-M13 1#刨片机重物分离电机 电机控制 堵料报警 | 0 | 0
CHP1_M9_M_Blocking_CHK | CHP1 | 2415+P6-M13 1#刨片机重物分离电机 电机控制 堵料检测 | No | No | 0 | No | Off |  |  | None | 1 | Direct | kep1500 | Yes | DB1100,X1652.7 | Yes | DB1100,X1652.7 2415+P6-M13 1#刨片机重物分离电机 电机控制 堵料检测 | 0 | 0
CHP1_M9_M_Blocking_EN | CHP1 | 2415+P6-M13 1#刨片机重物分离电机 电机控制 堵料保护使能 | No | Yes | 900 | No | Off | 禁用 | 启用 | None | 1 | Direct | kep1500 | Yes | DB1100,X1653.0 | No | DB1100,X1653.0 2415+P6-M13 1#刨片机重物分离电机 电机控制 堵料保护使能 | 0 | 0
CHP1_M9_M_Blocking_Stop | CHP1 | 2415+P6-M13 1#刨片机重物分离电机 电机控制 堵料导致停机 | No | No | 0 | No | Off |  |  | On | 1 | Direct | kep1500 | Yes | DB1100,X1653.1 | Yes | DB1100,X1653.1 2415+P6-M13 1#刨片机重物分离电机 电机控制 堵料导致停机 | 0 | 0
CHP1_M9_M_PullSwitch_CHK | CHP1 | 2415+P6-M13 1#刨片机重物分离电机 电机控制 拉线开关 | No | No | 0 | No | Off |  |  | On | 1 | Direct | kep1500 | Yes | DB1100,X1658.0 | Yes | DB1100,X1658.0 2415+P6-M13 1#刨片机重物分离电机 电机控制 拉线开关 | 0 | 0
CHP1_M9_M_LMD_ALM | CHP1 | 2415+P6-M13 1#刨片机重物分离电机 电机控制 左跑偏报警 | No | No | 0 | No | Off |  |  | On | 1 | Direct | kep1500 | Yes | DB1100,X1658.1 | Yes | DB1100,X1658.1 2415+P6-M13 1#刨片机重物分离电机 电机控制 左跑偏报警 | 0 | 0
CHP1_M9_M_LMD_CHK_1 | CHP1 | 2415+P6-M13 1#刨片机重物分离电机 电机控制 左跑偏1检测 | No | No | 0 | No | Off |  |  | None | 1 | Direct | kep1500 | Yes | DB1100,X1658.2 | Yes | DB1100,X1658.2 2415+P6-M13 1#刨片机重物分离电机 电机控制 左跑偏1检测 | 0 | 0
CHP1_M9_M_LMD_EN | CHP1 | 2415+P6-M13 1#刨片机重物分离电机 电机控制 左跑偏保护使能 | No | Yes | 900 | No | Off | 禁用 | 启用 | None | 1 | Direct | kep1500 | Yes | DB1100,X1658.3 | No | DB1100,X1658.3 2415+P6-M13 1#刨片机重物分离电机 电机控制 左跑偏保护使能 | 0 | 0
CHP1_M9_M_LMD_Stop | CHP1 | 2415+P6-M13 1#刨片机重物分离电机 电机控制 左跑偏导致停机 | No | No | 0 | No | Off |  |  | On | 1 | Direct | kep1500 | Yes | DB1100,X1658.4 | Yes | DB1100,X1658.4 2415+P6-M13 1#刨片机重物分离电机 电机控制 左跑偏导致停机 | 0 | 0
CHP1_M9_M_RMD_ALM | CHP1 | 2415+P6-M13 1#刨片机重物分离电机 电机控制 右 跑偏报警 | No | No | 0 | No | Off |  |  | On | 1 | Direct | kep1500 | Yes | DB1100,X1662.0 | Yes | DB1100,X1662.0 2415+P6-M13 1#刨片机重物分离电机 电机控制 右 跑偏报警 | 0 | 0
CHP1_M9_M_RMD_CHK_1 | CHP1 | 2415+P6-M13 1#刨片机重物分离电机 电机控制 右跑偏1检测 | No | No | 0 | No | Off |  |  | None | 1 | Direct | kep1500 | Yes | DB1100,X1662.1 | Yes | DB1100,X1662.1 2415+P6-M13 1#刨片机重物分离电机 电机控制 右跑偏1检测 | 0 | 0
CHP1_M9_M_RMD_EN | CHP1 | 2415+P6-M13 1#刨片机重物分离电机 电机控制 右跑偏保护使能 | No | Yes | 900 | No | Off | 禁用 | 启用 | None | 1 | Direct | kep1500 | Yes | DB1100,X1662.2 | No | DB1100,X1662.2 2415+P6-M13 1#刨片机重物分离电机 电机控制 右跑偏保护使能 | 0 | 0
CHP1_M9_M_RMD_Stop | CHP1 | 2415+P6-M13 1#刨片机重物分离电机 电机控制 右跑偏导致停机 | No | No | 0 | No | Off |  |  | On | 1 | Direct | kep1500 | Yes | DB1100,X1662.3 | Yes | DB1100,X1662.3 2415+P6-M13 1#刨片机重物分离电机 电机控制 右跑偏导致停机 | 0 | 0
CHP1_M9_M_Motor_Delta | CHP1 | 2415+P6-M13 1#刨片机重物分离电机 电机控制 三角型 | No | No | 0 | No | Off |  |  | None | 1 | Direct | kep1500 | Yes | DB1100,X1666.0 | Yes | DB1100,X1666.0 2415+P6-M13 1#刨片机重物分离电机 电机控制 三角型 | 0 | 0
CHP1_M9_M_Motor_Wye | CHP1 | 2415+P6-M13 1#刨片机重物分离电机 电机控制 星型 | No | No | 0 | No | Off |  |  | None | 1 | Direct | kep1500 | Yes | DB1100,X1666.1 | Yes | DB1100,X1666.1 2415+P6-M13 1#刨片机重物分离电机 电机控制 星型 | 0 | 0
CHP1_M9_M_MSD | CHP1 | 2415+P6-M13 1#刨片机重物分离电机 电机控制 维修开关 | No | No | 0 | No | Off |  |  | On | 1 | Direct | kep1500 | Yes | DB1100,X1666.2 | Yes | DB1100,X1666.2 2415+P6-M13 1#刨片机重物分离电机 电机控制 维修开关 | 0 | 0
CHP1_M9_M_LMD_CHK_2 | CHP1 | 2415+P6-M13 1#刨片机重物分离电机 电机控制 左跑偏2检测 | No | No | 0 | No | Off |  |  | None | 1 | Direct | kep1500 | Yes | DB1100,X1666.3 | Yes | DB1100,X1666.3 2415+P6-M13 1#刨片机重物分离电机 电机控制 左跑偏2检测 | 0 | 0
CHP1_M9_M_RMD_CHK_2 | CHP1 | 2415+P6-M13 1#刨片机重物分离电机 电机控制 右跑偏2检测 | No | No | 0 | No | Off |  |  | None | 1 | Direct | kep1500 | Yes | DB1100,X1666.4 | Yes | DB1100,X1666.4 2415+P6-M13 1#刨片机重物分离电机 电机控制 右跑偏2检测 | 0 | 0
CHP1_M10_M_Enable | CHP1 | 2415+P6-M14 1#刨片机磁选电机 电机控制 使能 | No | No | 0 | No | Off |  |  | None | 1 | Direct | kep1500 | Yes | DB1100,X1700.0 | No | DB1100,X1700.0 2415+P6-M14 1#刨片机磁选电机 电机控制 使能 | 0 | 0
CHP1_M10_M_Auto_Status | CHP1 | 2415+P6-M14 1#刨片机磁选电机 电机控制 手自动状态 | No | No | 0 | No | Off |  |  | None | 1 | Direct | kep1500 | Yes | DB1100,X1700.3 | Yes | DB1100,X1700.3 2415+P6-M14 1#刨片机磁选电机 电机控制 手自动状态 | 0 | 0
CHP1_M10_M_Loc_Rem | CHP1 | 2415+P6-M14 1#刨片机磁选电机 电机控制 本地/远程(检修/待机） | No | No | 0 | No | Off |  |  | None | 1 | Direct | kep1500 | Yes | DB1100,X1700.4 | Yes | DB1100,X1700.4 2415+P6-M14 1#刨片机磁选电机 电机控制 本地/远程(检修/待机） | 0 | 0
CHP1_M10_M_ON_HMI | CHP1 | 2415+P6-M14 1#刨片机磁选电机 电机控制 开启_上位机(正转) | No | No | 0 | No | Off |  |  | None | 1 | Direct | kep1500 | Yes | DB1100,X1700.6 | No | DB1100,X1700.6 2415+P6-M14 1#刨片机磁选电机 电机控制 开启_上位机(正转) | 0 | 0
CHP1_M10_M_OFF_HMI | CHP1 | 2415+P6-M14 1#刨片机磁选电机 电机控制 停止_上位机(反转) | No | No | 0 | No | Off |  |  | None | 1 | Direct | kep1500 | Yes | DB1100,X1701.0 | No | DB1100,X1701.0 2415+P6-M14 1#刨片机磁选电机 电机控制 停止_上位机(反转) | 0 | 0
CHP1_M10_M_Fan | CHP1 | 2415+P6-M14 1#刨片机磁选电机 电机控制 通风扇 | No | No | 0 | No | Off |  |  | None | 1 | Direct | kep1500 | Yes | DB1100,X1701.1 | Yes | DB1100,X1701.1 2415+P6-M14 1#刨片机磁选电机 电机控制 通风扇 | 0 | 0
CHP1_M10_M_Motor | CHP1 | 2415+P6-M14 1#刨片机磁选电机 电机控制 电机(正转） | No | No | 0 | No | Off |  |  | None | 1 | Direct | kep1500 | Yes | DB1100,X1701.2 | Yes | DB1100,X1701.2 2415+P6-M14 1#刨片机磁选电机 电机控制 电机(正转） | 0 | 0
CHP1_M10_M_OL | CHP1 | 2415+P6-M14 1#刨片机磁选电机 电机控制 电机过载 | No | No | 0 | No | Off |  |  | On | 1 | Direct | kep1500 | Yes | DB1100,X1701.3 | Yes | DB1100,X1701.3 2415+P6-M14 1#刨片机磁选电机 电机控制 电机过载 | 0 | 0
CHP1_M10_M_Fan_OL | CHP1 | 2415+P6-M14 1#刨片机磁选电机 电机控制 风扇过载 | No | No | 0 | No | Off |  |  | On | 1 | Direct | kep1500 | Yes | DB1100,X1701.4 | Yes | DB1100,X1701.4 2415+P6-M14 1#刨片机磁选电机 电机控制 风扇过载 | 0 | 0
CHP1_M10_M_RunSig | CHP1 | 2415+P6-M14 1#刨片机磁选电机 电机控制 电机运行指示 | No | No | 0 | No | Off |  |  | None | 1 | Direct | kep1500 | Yes | DB1100,X1701.5 | Yes | DB1100,X1701.5 2415+P6-M14 1#刨片机磁选电机 电机控制 电机运行指示 | 0 | 0
CHP1_M10_M_Break_ALM | CHP1 | 2415+P6-M14 1#刨片机磁选电机 电机控制 断链报警 | No | No | 0 | No | Off |  |  | On | 1 | Direct | kep1500 | Yes | DB1100,X1701.6 | Yes | DB1100,X1701.6 2415+P6-M14 1#刨片机磁选电机 电机控制 断链报警 | 0 | 0
CHP1_M10_M_Break_CHK | CHP1 | 2415+P6-M14 1#刨片机磁选电机 电机控制 断链检测 | No | No | 0 | No | Off |  |  | None | 1 | Direct | kep1500 | Yes | DB1100,X1701.7 | Yes | DB1100,X1701.7 2415+P6-M14 1#刨片机磁选电机 电机控制 断链检测 | 0 | 0
CHP1_M10_M_INV_Res_HMI | CHP1 | 2415+P6-M14 1#刨片机磁选电机 电机控制 复位 | No | No | 0 | No | Off |  |  | None | 1 | Direct | kep1500 | Yes | DB1100,X1702.0 | No | DB1100,X1702.0 2415+P6-M14 1#刨片机磁选电机 电机控制 复位 | 0 | 0
CHP1_M10_M_Break_EN | CHP1 | 2415+P6-M14 1#刨片机磁选电机 电机控制 断链保护使能 | No | Yes | 900 | No | Off | 禁用 | 启用 | None | 1 | Direct | kep1500 | Yes | DB1100,X1702.1 | No | DB1100,X1702.1 2415+P6-M14 1#刨片机磁选电机 电机控制 断链保护使能 | 0 | 0
CHP1_M10_M_Break_Stop | CHP1 | 2415+P6-M14 1#刨片机磁选电机 电机控制 断链导致停机 | No | No | 0 | No | Off |  |  | On | 1 | Direct | kep1500 | Yes | DB1100,X1702.2 | Yes | DB1100,X1702.2 2415+P6-M14 1#刨片机磁选电机 电机控制 断链导致停机 | 0 | 0
CHP1_M10_M_Motor_Back | CHP1 | 2415+P6-M14 1#刨片机磁选电机 电机控制 电机(反转） | No | No | 0 | No | Off |  |  | None | 1 | Direct | kep1500 | Yes | DB1100,X1702.3 | Yes | DB1100,X1702.3 2415+P6-M14 1#刨片机磁选电机 电机控制 电机(反转） | 0 | 0
CHP1_M10_M_Loc | CHP1 | 2415+P6-M14 1#刨片机磁选电机 电机控制 本地 | No | No | 0 | No | Off |  |  | None | 1 | Direct | kep1500 | Yes | DB1100,X1702.4 | Yes | DB1100,X1702.4 2415+P6-M14 1#刨片机磁选电机 电机控制 本地 | 0 | 0
CHP1_M10_M_Rem | CHP1 | 2415+P6-M14 1#刨片机磁选电机 电机控制 远程 | No | No | 0 | No | Off |  |  | None | 1 | Direct | kep1500 | Yes | DB1100,X1702.5 | Yes | DB1100,X1702.5 2415+P6-M14 1#刨片机磁选电机 电机控制 远程 | 0 | 0
CHP1_M10_M_Blocking_ALM | CHP1 | 2415+P6-M14 1#刨片机磁选电机 电机控制 堵料报警 | No | No | 0 | No | Off |  |  | On | 1 | Direct | kep1500 | Yes | DB1100,X1702.6 | Yes | DB1100,X1702.6 2415+P6-M14 1#刨片机磁选电机 电机控制 堵料报警 | 0 | 0
CHP1_M10_M_Blocking_CHK | CHP1 | 2415+P6-M14 1#刨片机磁选电机 电机控制 堵料检测 | No | No | 0 | No | Off |  |  | None | 1 | Direct | kep1500 | Yes | DB1100,X1702.7 | Yes | DB1100,X1702.7 2415+P6-M14 1#刨片机磁选电机 电机控制 堵料检测 | 0 | 0
CHP1_M10_M_Blocking_EN | CHP1 | 2415+P6-M14 1#刨片机磁选电机 电机控制 堵料保护使能 | No | Yes | 900 | No | Off | 禁用 | 启用 | None | 1 | Direct | kep1500 | Yes | DB1100,X1703.0 | No | DB1100,X1703.0 2415+P6-M14 1#刨片机磁选电机 电机控制 堵料保护使能 | 0 | 0
CHP1_M10_M_Blocking_Stop | CHP1 | 2415+P6-M14 1#刨片机磁选电机 电机控制 堵料导致停机 | No | No | 0 | No | Off |  |  | On | 1 | Direct | kep1500 | Yes | DB1100,X1703.1 | Yes | DB1100,X1703.1 2415+P6-M14 1#刨片机磁选电机 电机控制 堵料导致停机 | 0 | 0
CHP1_M10_M_PullSwitch_CHK | CHP1 | 2415+P6-M14 1#刨片机磁选电机 电机控制 拉线开关 | No | No | 0 | No | Off |  |  | On | 1 | Direct | kep1500 | Yes | DB1100,X1708.0 | Yes | DB1100,X1708.0 2415+P6-M14 1#刨片机磁选电机 电机控制 拉线开关 | 0 | 0
CHP1_M10_M_LMD_ALM | CHP1 | 2415+P6-M14 1#刨片机磁选电机 电机控制 左跑偏报警 | No | No | 0 | No | Off |  |  | On | 1 | Direct | kep1500 | Yes | DB1100,X1708.1 | Yes | DB1100,X1708.1 2415+P6-M14 1#刨片机磁选电机 电机控制 左跑偏报警 | 0 | 0
CHP1_M10_M_LMD_CHK_1 | CHP1 | 2415+P6-M14 1#刨片机磁选电机 电机控制 左跑偏1检测 | No | No | 0 | No | Off |  |  | None | 1 | Direct | kep1500 | Yes | DB1100,X1708.2 | Yes | DB1100,X1708.2 2415+P6-M14 1#刨片机磁选电机 电机控制 左跑偏1检测 | 0 | 0
CHP1_M10_M_LMD_EN | CHP1 | 2415+P6-M14 1#刨片机磁选电机 电机控制 左跑偏保护使能 | No | Yes | 900 | No | Off | 禁用 | 启用 | None | 1 | Direct | kep1500 | Yes | DB1100,X1708.3 | No | DB1100,X1708.3 2415+P6-M14 1#刨片机磁选电机 电机控制 左跑偏保护使能 | 0 | 0
CHP1_M10_M_LMD_Stop | CHP1 | 2415+P6-M14 1#刨片机磁选电机 电机控制 左跑偏导致停机 | No | No | 0 | No | Off |  |  | On | 1 | Direct | kep1500 | Yes | DB1100,X1708.4 | Yes | DB1100,X1708.4 2415+P6-M14 1#刨片机磁选电机 电机控制 左跑偏导致停机 | 0 | 0
CHP1_M10_M_RMD_ALM | CHP1 | 2415+P6-M14 1#刨片机磁选电机 电机控制 右 跑偏报警 | No | No | 0 | No | Off |  |  | On | 1 | Direct | kep1500 | Yes | DB1100,X1712.0 | Yes | DB1100,X1712.0 2415+P6-M14 1#刨片机磁选电机 电机控制 右 跑偏报警 | 0 | 0
CHP1_M10_M_RMD_CHK_1 | CHP1 | 2415+P6-M14 1#刨片机磁选电机 电机控制 右跑偏1检测 | No | No | 0 | No | Off |  |  | None | 1 | Direct | kep1500 | Yes | DB1100,X1712.1 | Yes | DB1100,X1712.1 2415+P6-M14 1#刨片机磁选电机 电机控制 右跑偏1检测 | 0 | 0
CHP1_M10_M_RMD_EN | CHP1 | 2415+P6-M14 1#刨片机磁选电机 电机控制 右跑偏保护使能 | No | Yes | 900 | No | Off | 禁用 | 启用 | None | 1 | Direct | kep1500 | Yes | DB1100,X1712.2 | No | DB1100,X1712.2 2415+P6-M14 1#刨片机磁选电机 电机控制 右跑偏保护使能 | 0 | 0
CHP1_M10_M_RMD_Stop | CHP1 | 2415+P6-M14 1#刨片机磁选电机 电机控制 右跑偏导致停机 | No | No | 0 | No | Off |  |  | On | 1 | Direct | kep1500 | Yes | DB1100,X1712.3 | Yes | DB1100,X1712.3 2415+P6-M14 1#刨片机磁选电机 电机控制 右跑偏导致停机 | 0 | 0
CHP1_M10_M_Motor_Delta | CHP1 | 2415+P6-M14 1#刨片机磁选电机 电机控制 三角型 | No | No | 0 | No | Off |  |  | None | 1 | Direct | kep1500 | Yes | DB1100,X1716.0 | Yes | DB1100,X1716.0 2415+P6-M14 1#刨片机磁选电机 电机控制 三角型 | 0 | 0
CHP1_M10_M_Motor_Wye | CHP1 | 2415+P6-M14 1#刨片机磁选电机 电机控制 星型 | No | No | 0 | No | Off |  |  | None | 1 | Direct | kep1500 | Yes | DB1100,X1716.1 | Yes | DB1100,X1716.1 2415+P6-M14 1#刨片机磁选电机 电机控制 星型 | 0 | 0
CHP1_M10_M_MSD | CHP1 | 2415+P6-M14 1#刨片机磁选电机 电机控制 维修开关 | No | No | 0 | No | Off |  |  | On | 1 | Direct | kep1500 | Yes | DB1100,X1716.2 | Yes | DB1100,X1716.2 2415+P6-M14 1#刨片机磁选电机 电机控制 维修开关 | 0 | 0
CHP1_M10_M_LMD_CHK_2 | CHP1 | 2415+P6-M14 1#刨片机磁选电机 电机控制 左跑偏2检测 | No | No | 0 | No | Off |  |  | None | 1 | Direct | kep1500 | Yes | DB1100,X1716.3 | Yes | DB1100,X1716.3 2415+P6-M14 1#刨片机磁选电机 电机控制 左跑偏2检测 | 0 | 0
CHP1_M10_M_RMD_CHK_2 | CHP1 | 2415+P6-M14 1#刨片机磁选电机 电机控制 右跑偏2检测 | No | No | 0 | No | Off |  |  | None | 1 | Direct | kep1500 | Yes | DB1100,X1716.4 | Yes | DB1100,X1716.4 2415+P6-M14 1#刨片机磁选电机 电机控制 右跑偏2检测 | 0 | 0
CHP1_M11_M_Enable | CHP1 | 2415+P6-M5 1#刨片机分料电机 电机控制 使能 | No | No | 0 | No | Off |  |  | None | 1 | Direct | kep1500 | Yes | DB1100,X1750.0 | No | DB1100,X1750.0 2415+P6-M5 1#刨片机分料电机 电机控制 使能 | 0 | 0
CHP1_M11_M_Auto_Status | CHP1 | 2415+P6-M5 1#刨片机分料电机 电机控制 手自动状态 | No | No | 0 | No | Off |  |  | None | 1 | Direct | kep1500 | Yes | DB1100,X1750.3 | Yes | DB1100,X1750.3 2415+P6-M5 1#刨片机分料电机 电机控制 手自动状态 | 0 | 0
CHP1_M11_M_Loc_Rem | CHP1 | 2415+P6-M5 1#刨片机分料电机 电机控制 本地/远程(检修/待机） | No | No | 0 | No | Off |  |  | None | 1 | Direct | kep1500 | Yes | DB1100,X1750.4 | Yes | DB1100,X1750.4 2415+P6-M5 1#刨片机分料电机 电机控制 本地/远程(检修/待机） | 0 | 0
CHP1_M11_M_ON_HMI | CHP1 | 2415+P6-M5 1#刨片机分料电机 电机控制 开启_上位机(正转) | No | No | 0 | No | Off |  |  | None | 1 | Direct | kep1500 | Yes | DB1100,X1750.6 | No | DB1100,X1750.6 2415+P6-M5 1#刨片机分料电机 电机控制 开启_上位机(正转) | 0 | 0
CHP1_M11_M_OFF_HMI | CHP1 | 2415+P6-M5 1#刨片机分料电机 电机控制 停止_上位机(反转) | No | No | 0 | No | Off |  |  | None | 1 | Direct | kep1500 | Yes | DB1100,X1751.0 | No | DB1100,X1751.0 2415+P6-M5 1#刨片机分料电机 电机控制 停止_上位机(反转) | 0 | 0
CHP1_M11_M_Fan | CHP1 | 2415+P6-M5 1#刨片机分料电机 电机控制 通风扇 | No | No | 0 | No | Off |  |  | None | 1 | Direct | kep1500 | Yes | DB1100,X1751.1 | Yes | DB1100,X1751.1 2415+P6-M5 1#刨片机分料电机 电机控制 通风扇 | 0 | 0
CHP1_M11_M_Motor | CHP1 | 2415+P6-M5 1#刨片机分料电机 电机控制 电机(正转） | No | No | 0 | No | Off |  |  | None | 1 | Direct | kep1500 | Yes | DB1100,X1751.2 | Yes | DB1100,X1751.2 2415+P6-M5 1#刨片机分料电机 电机控制 电机(正转） | 0 | 0
CHP1_M11_M_OL | CHP1 | 2415+P6-M5 1#刨片机分料电机 电机控制 电机过载 | No | No | 0 | No | Off |  |  | On | 1 | Direct | kep1500 | Yes | DB1100,X1751.3 | Yes | DB1100,X1751.3 2415+P6-M5 1#刨片机分料电机 电机控制 电机过载 | 0 | 0
CHP1_M11_M_Fan_OL | CHP1 | 2415+P6-M5 1#刨片机分料电机 电机控制 风扇过载 | No | No | 0 | No | Off |  |  | On | 1 | Direct | kep1500 | Yes | DB1100,X1751.4 | Yes | DB1100,X1751.4 2415+P6-M5 1#刨片机分料电机 电机控制 风扇过载 | 0 | 0
CHP1_M11_M_RunSig | CHP1 | 2415+P6-M5 1#刨片机分料电机 电机控制 电机运行指示 | No | No | 0 | No | Off |  |  | None | 1 | Direct | kep1500 | Yes | DB1100,X1751.5 | Yes | DB1100,X1751.5 2415+P6-M5 1#刨片机分料电机 电机控制 电机运行指示 | 0 | 0
CHP1_M11_M_Break_ALM | CHP1 | 2415+P6-M5 1#刨片机分料电机 电机控制 断链报警 | No | No | 0 | No | Off |  |  | On | 1 | Direct | kep1500 | Yes | DB1100,X1751.6 | Yes | DB1100,X1751.6 2415+P6-M5 1#刨片机分料电机 电机控制 断链报警 | 0 | 0
CHP1_M11_M_Break_CHK | CHP1 | 2415+P6-M5 1#刨片机分料电机 电机控制 断链检测 | No | No | 0 | No | Off |  |  | None | 1 | Direct | kep1500 | Yes | DB1100,X1751.7 | Yes | DB1100,X1751.7 2415+P6-M5 1#刨片机分料电机 电机控制 断链检测 | 0 | 0
CHP1_M11_M_INV_Res_HMI | CHP1 | 2415+P6-M5 1#刨片机分料电机 电机控制 复位 | No | No | 0 | No | Off |  |  | None | 1 | Direct | kep1500 | Yes | DB1100,X1752.0 | No | DB1100,X1752.0 2415+P6-M5 1#刨片机分料电机 电机控制 复位 | 0 | 0
CHP1_M11_M_Break_EN | CHP1 | 2415+P6-M5 1#刨片机分料电机 电机控制 断链保护使能 | No | Yes | 900 | No | Off | 禁用 | 启用 | None | 1 | Direct | kep1500 | Yes | DB1100,X1752.1 | No | DB1100,X1752.1 2415+P6-M5 1#刨片机分料电机 电机控制 断链保护使能 | 0 | 0
CHP1_M11_M_Break_Stop | CHP1 | 2415+P6-M5 1#刨片机分料电机 电机控制 断链导致停机 | No | No | 0 | No | Off |  |  | On | 1 | Direct | kep1500 | Yes | DB1100,X1752.2 | Yes | DB1100,X1752.2 2415+P6-M5 1#刨片机分料电机 电机控制 断链导致停机 | 0 | 0
CHP1_M11_M_Motor_Back | CHP1 | 2415+P6-M5 1#刨片机分料电机 电机控制 电机(反转） | No | No | 0 | No | Off |  |  | None | 1 | Direct | kep1500 | Yes | DB1100,X1752.3 | Yes | DB1100,X1752.3 2415+P6-M5 1#刨片机分料电机 电机控制 电机(反转） | 0 | 0
CHP1_M11_M_Loc | CHP1 | 2415+P6-M5 1#刨片机分料电机 电机控制 本地 | No | No | 0 | No | Off |  |  | None | 1 | Direct | kep1500 | Yes | DB1100,X1752.4 | Yes | DB1100,X1752.4 2415+P6-M5 1#刨片机分料电机 电机控制 本地 | 0 | 0
CHP1_M11_M_Rem | CHP1 | 2415+P6-M5 1#刨片机分料电机 电机控制 远程 | No | No | 0 | No | Off |  |  | None | 1 | Direct | kep1500 | Yes | DB1100,X1752.5 | Yes | DB1100,X1752.5 2415+P6-M5 1#刨片机分料电机 电机控制 远程 | 0 | 0
CHP1_M11_M_Blocking_ALM | CHP1 | 2415+P6-M5 1#刨片机分料电机 电机控制 堵料报警 | No | No | 0 | No | Off |  |  | On | 1 | Direct | kep1500 | Yes | DB1100,X1752.6 | Yes | DB1100,X1752.6 2415+P6-M5 1#刨片机分料电机 电机控制 堵料报警 | 0 | 0
CHP1_M11_M_Blocking_CHK | CHP1 | 2415+P6-M5 1#刨片机分料电机 电机控制 堵料检测 | No | No | 0 | No | Off |  |  | None | 1 | Direct | kep1500 | Yes | DB1100,X1752.7 | Yes | DB1100,X1752.7 2415+P6-M5 1#刨片机分料电机 电机控制 堵料检测 | 0 | 0
CHP1_M11_M_Blocking_EN | CHP1 | 2415+P6-M5 1#刨片机分料电机 电机控制 堵料保护使能 | No | Yes | 900 | No | Off | 禁用 | 启用 | None | 1 | Direct | kep1500 | Yes | DB1100,X1753.0 | No | DB1100,X1753.0 2415+P6-M5 1#刨片机分料电机 电机控制 堵料保护使能 | 0 | 0
CHP1_M11_M_Blocking_Stop | CHP1 | 2415+P6-M5 1#刨片机分料电机 电机控制 堵料导致停机 | No | No | 0 | No | Off |  |  | On | 1 | Direct | kep1500 | Yes | DB1100,X1753.1 | Yes | DB1100,X1753.1 2415+P6-M5 1#刨片机分料电机 电机控制 堵料导致停机 | 0 | 0
CHP1_M11_M_PullSwitch_CHK | CHP1 | 2415+P6-M5 1#刨片机分料电机 电机控制 拉线开关 | No | No | 0 | No | Off |  |  | On | 1 | Direct | kep1500 | Yes | DB1100,X1758.0 | Yes | DB1100,X1758.0 2415+P6-M5 1#刨片机分料电机 电机控制 拉线开关 | 0 | 0
CHP1_M11_M_LMD_ALM | CHP1 | 2415+P6-M5 1#刨片机分料电机 电机控制 左跑偏报警 | No | No | 0 | No | Off |  |  | On | 1 | Direct | kep1500 | Yes | DB1100,X1758.1 | Yes | DB1100,X1758.1 2415+P6-M5 1#刨片机分料电机 电机控制 左跑偏报警 | 0 | 0
CHP1_M11_M_LMD_CHK_1 | CHP1 | 2415+P6-M5 1#刨片机分料电机 电机控制 左跑偏1检测 | No | No | 0 | No | Off |  |  | None | 1 | Direct | kep1500 | Yes | DB1100,X1758.2 | Yes | DB1100,X1758.2 2415+P6-M5 1#刨片机分料电机 电机控制 左跑偏1检测 | 0 | 0
CHP1_M11_M_LMD_EN | CHP1 | 2415+P6-M5 1#刨片机分料电机 电机控制 左跑偏保护使能 | No | Yes | 900 | No | Off | 禁用 | 启用 | None | 1 | Direct | kep1500 | Yes | DB1100,X1758.3 | No | DB1100,X1758.3 2415+P6-M5 1#刨片机分料电机 电机控制 左跑偏保护使能 | 0 | 0
CHP1_M11_M_LMD_Stop | CHP1 | 2415+P6-M5 1#刨片机分料电机 电机控制 左跑偏导致停机 | No | No | 0 | No | Off |  |  | On | 1 | Direct | kep1500 | Yes | DB1100,X1758.4 | Yes | DB1100,X1758.4 2415+P6-M5 1#刨片机分料电机 电机控制 左跑偏导致停机 | 0 | 0
CHP1_M11_M_RMD_ALM | CHP1 | 2415+P6-M5 1#刨片机分料电机 电机控制 右 跑偏报警 | No | No | 0 | No | Off |  |  | On | 1 | Direct | kep1500 | Yes | DB1100,X1762.0 | Yes | DB1100,X1762.0 2415+P6-M5 1#刨片机分料电机 电机控制 右 跑偏报警 | 0 | 0
CHP1_M11_M_RMD_CHK_1 | CHP1 | 2415+P6-M5 1#刨片机分料电机 电机控制 右跑偏1检测 | No | No | 0 | No | Off |  |  | None | 1 | Direct | kep1500 | Yes | DB1100,X1762.1 | Yes | DB1100,X1762.1 2415+P6-M5 1#刨片机分料电机 电机控制 右跑偏1检测 | 0 | 0
CHP1_M11_M_RMD_EN | CHP1 | 2415+P6-M5 1#刨片机分料电机 电机控制 右跑偏保护使能 | No | Yes | 900 | No | Off | 禁用 | 启用 | None | 1 | Direct | kep1500 | Yes | DB1100,X1762.2 | No | DB1100,X1762.2 2415+P6-M5 1#刨片机分料电机 电机控制 右跑偏保护使能 | 0 | 0
CHP1_M11_M_RMD_Stop | CHP1 | 2415+P6-M5 1#刨片机分料电机 电机控制 右跑偏导致停机 | No | No | 0 | No | Off |  |  | On | 1 | Direct | kep1500 | Yes | DB1100,X1762.3 | Yes | DB1100,X1762.3 2415+P6-M5 1#刨片机分料电机 电机控制 右跑偏导致停机 | 0 | 0
CHP1_M11_M_Motor_Delta | CHP1 | 2415+P6-M5 1#刨片机分料电机 电机控制 三角型 | No | No | 0 | No | Off |  |  | None | 1 | Direct | kep1500 | Yes | DB1100,X1766.0 | Yes | DB1100,X1766.0 2415+P6-M5 1#刨片机分料电机 电机控制 三角型 | 0 | 0
CHP1_M11_M_Motor_Wye | CHP1 | 2415+P6-M5 1#刨片机分料电机 电机控制 星型 | No | No | 0 | No | Off |  |  | None | 1 | Direct | kep1500 | Yes | DB1100,X1766.1 | Yes | DB1100,X1766.1 2415+P6-M5 1#刨片机分料电机 电机控制 星型 | 0 | 0
CHP1_M11_M_MSD | CHP1 | 2415+P6-M5 1#刨片机分料电机 电机控制 维修开关 | No | No | 0 | No | Off |  |  | On | 1 | Direct | kep1500 | Yes | DB1100,X1766.2 | Yes | DB1100,X1766.2 2415+P6-M5 1#刨片机分料电机 电机控制 维修开关 | 0 | 0
CHP1_M11_M_LMD_CHK_2 | CHP1 | 2415+P6-M5 1#刨片机分料电机 电机控制 左跑偏2检测 | No | No | 0 | No | Off |  |  | None | 1 | Direct | kep1500 | Yes | DB1100,X1766.3 | Yes | DB1100,X1766.3 2415+P6-M5 1#刨片机分料电机 电机控制 左跑偏2检测 | 0 | 0
CHP1_M11_M_RMD_CHK_2 | CHP1 | 2415+P6-M5 1#刨片机分料电机 电机控制 右跑偏2检测 | No | No | 0 | No | Off |  |  | None | 1 | Direct | kep1500 | Yes | DB1100,X1766.4 | Yes | DB1100,X1766.4 2415+P6-M5 1#刨片机分料电机 电机控制 右跑偏2检测 | 0 | 0
CHP1_M12_M_Enable | CHP1 | 2415+P6-M15 1#刨片机润滑油冷却风扇 电机控制 使能 | No | No | 0 | No | Off |  |  | None | 1 | Direct | kep1500 | Yes | DB1100,X1800.0 | No | DB1100,X1800.0 2415+P6-M15 1#刨片机润滑油冷却风扇 电机控制 使能 | 0 | 0
CHP1_M12_M_Auto_Status | CHP1 | 2415+P6-M15 1#刨片机润滑油冷却风扇 电机控制 手自动状态 | No | No | 0 | No | Off |  |  | None | 1 | Direct | kep1500 | Yes | DB1100,X1800.3 | Yes | DB1100,X1800.3 2415+P6-M15 1#刨片机润滑油冷却风扇 电机控制 手自动状态 | 0 | 0
CHP1_M12_M_Loc_Rem | CHP1 | 2415+P6-M15 1#刨片机润滑油冷却风扇 电机控制 本地/远程(检修/待机） | No | No | 0 | No | Off |  |  | None | 1 | Direct | kep1500 | Yes | DB1100,X1800.4 | Yes | DB1100,X1800.4 2415+P6-M15 1#刨片机润滑油冷却风扇 电机控制 本地/远程(检修/待机） | 0 | 0
CHP1_M12_M_ON_HMI | CHP1 | 2415+P6-M15 1#刨片机润滑油冷却风扇 电机控制 开启_上位机(正转) | No | No | 0 | No | Off |  |  | None | 1 | Direct | kep1500 | Yes | DB1100,X1800.6 | No | DB1100,X1800.6 2415+P6-M15 1#刨片机润滑油冷却风扇 电机控制 开启_上位机(正转) | 0 | 0
CHP1_M12_M_OFF_HMI | CHP1 | 2415+P6-M15 1#刨片机润滑油冷却风扇 电机控制 停止_上位机(反转) | No | No | 0 | No | Off |  |  | None | 1 | Direct | kep1500 | Yes | DB1100,X1801.0 | No | DB1100,X1801.0 2415+P6-M15 1#刨片机润滑油冷却风扇 电机控制 停止_上位机(反转) | 0 | 0
CHP1_M12_M_Fan | CHP1 | 2415+P6-M15 1#刨片机润滑油冷却风扇 电机控制 通风扇 | No | No | 0 | No | Off |  |  | None | 1 | Direct | kep1500 | Yes | DB1100,X1801.1 | Yes | DB1100,X1801.1 2415+P6-M15 1#刨片机润滑油冷却风扇 电机控制 通风扇 | 0 | 0
CHP1_M12_M_Motor | CHP1 | 2415+P6-M15 1#刨片机润滑油冷却风扇 电机控制 电机(正转） | No | No | 0 | No | Off |  |  | None | 1 | Direct | kep1500 | Yes | DB1100,X1801.2 | Yes | DB1100,X1801.2 2415+P6-M15 1#刨片机润滑油冷却风扇 电机控制 电机(正转） | 0 | 0
CHP1_M12_M_OL | CHP1 | 2415+P6-M15 1#刨片机润滑油冷却风扇 电机控制 电机过载 | No | No | 0 | No | Off |  |  | On | 1 | Direct | kep1500 | Yes | DB1100,X1801.3 | Yes | DB1100,X1801.3 2415+P6-M15 1#刨片机润滑油冷却风扇 电机控制 电机过载 | 0 | 0
CHP1_M12_M_Fan_OL | CHP1 | 2415+P6-M15 1#刨片机润滑油冷却风扇 电机控制 风扇过载 | No | No | 0 | No | Off |  |  | On | 1 | Direct | kep1500 | Yes | DB1100,X1801.4 | Yes | DB1100,X1801.4 2415+P6-M15 1#刨片机润滑油冷却风扇 电机控制 风扇过载 | 0 | 0
CHP1_M12_M_RunSig | CHP1 | 2415+P6-M15 1#刨片机润滑油冷却风扇 电机控制 电机运行指示 | No | No | 0 | No | Off |  |  | None | 1 | Direct | kep1500 | Yes | DB1100,X1801.5 | Yes | DB1100,X1801.5 2415+P6-M15 1#刨片机润滑油冷却风扇 电机控制 电机运行指示 | 0 | 0
CHP1_M12_M_Break_ALM | CHP1 | 2415+P6-M15 1#刨片机润滑油冷却风扇 电机控制 断链报警 | No | No | 0 | No | Off |  |  | On | 1 | Direct | kep1500 | Yes | DB1100,X1801.6 | Yes | DB1100,X1801.6 2415+P6-M15 1#刨片机润滑油冷却风扇 电机控制 断链报警 | 0 | 0
CHP1_M12_M_Break_CHK | CHP1 | 2415+P6-M15 1#刨片机润滑油冷却风扇 电机控制 断链检测 | No | No | 0 | No | Off |  |  | None | 1 | Direct | kep1500 | Yes | DB1100,X1801.7 | Yes | DB1100,X1801.7 2415+P6-M15 1#刨片机润滑油冷却风扇 电机控制 断链检测 | 0 | 0
CHP1_M12_M_INV_Res_HMI | CHP1 | 2415+P6-M15 1#刨片机润滑油冷却风扇 电机控制 复位 | No | No | 0 | No | Off |  |  | None | 1 | Direct | kep1500 | Yes | DB1100,X1802.0 | No | DB1100,X1802.0 2415+P6-M15 1#刨片机润滑油冷却风扇 电机控制 复位 | 0 | 0
CHP1_M12_M_Break_EN | CHP1 | 2415+P6-M15 1#刨片机润滑油冷却风扇 电机控制 断链保护使能 | No | Yes | 900 | No | Off | 禁用 | 启用 | None | 1 | Direct | kep1500 | Yes | DB1100,X1802.1 | No | DB1100,X1802.1 2415+P6-M15 1#刨片机润滑油冷却风扇 电机控制 断链保护使能 | 0 | 0
CHP1_M12_M_Break_Stop | CHP1 | 2415+P6-M15 1#刨片机润滑油冷却风扇 电机控制 断链导致停机 | No | No | 0 | No | Off |  |  | On | 1 | Direct | kep1500 | Yes | DB1100,X1802.2 | Yes | DB1100,X1802.2 2415+P6-M15 1#刨片机润滑油冷却风扇 电机控制 断链导致停机 | 0 | 0
CHP1_M12_M_Motor_Back | CHP1 | 2415+P6-M15 1#刨片机润滑油冷却风扇 电机控制 电机(反转） | No | No | 0 | No | Off |  |  | None | 1 | Direct | kep1500 | Yes | DB1100,X1802.3 | Yes | DB1100,X1802.3 2415+P6-M15 1#刨片机润滑油冷却风扇 电机控制 电机(反转） | 0 | 0
CHP1_M12_M_Loc | CHP1 | 2415+P6-M15 1#刨片机润滑油冷却风扇 电机控制 本地 | No | No | 0 | No | Off |  |  | None | 1 | Direct | kep1500 | Yes | DB1100,X1802.4 | Yes | DB1100,X1802.4 2415+P6-M15 1#刨片机润滑油冷却风扇 电机控制 本地 | 0 | 0
CHP1_M12_M_Rem | CHP1 | 2415+P6-M15 1#刨片机润滑油冷却风扇 电机控制 远程 | No | No | 0 | No | Off |  |  | None | 1 | Direct | kep1500 | Yes | DB1100,X1802.5 | Yes | DB1100,X1802.5 2415+P6-M15 1#刨片机润滑油冷却风扇 电机控制 远程 | 0 | 0
CHP1_M12_M_Blocking_ALM | CHP1 | 2415+P6-M15 1#刨片机润滑油冷却风扇 电机控制 堵料报警 | No | No | 0 | No | Off |  |  | On | 1 | Direct | kep1500 | Yes | DB1100,X1802.6 | Yes | DB1100,X1802.6 2415+P6-M15 1#刨片机润滑油冷却风扇 电机控制 堵料报警 | 0 | 0
CHP1_M12_M_Blocking_CHK | CHP1 | 2415+P6-M15 1#刨片机润滑油冷却风扇 电机控制 堵料检测 | No | No | 0 | No | Off |  |  | None | 1 | Direct | kep1500 | Yes | DB1100,X1802.7 | Yes | DB1100,X1802.7 2415+P6-M15 1#刨片机润滑油冷却风扇 电机控制 堵料检测 | 0 | 0
CHP1_M12_M_Blocking_EN | CHP1 | 2415+P6-M15 1#刨片机润滑油冷却风扇 电机控制 堵料保护使能 | No | Yes | 900 | No | Off | 禁用 | 启用 | None | 1 | Direct | kep1500 | Yes | DB1100,X1803.0 | No | DB1100,X1803.0 2415+P6-M15 1#刨片机润滑油冷却风扇 电机控制 堵料保护使能 | 0 | 0
CHP1_M12_M_Blocking_Stop | CHP1 | 2415+P6-M15 1#刨片机润滑油冷却风扇 电机控制 堵料导致停机 | No | No | 0 | No | Off |  |  | On | 1 | Direct | kep1500 | Yes | DB1100,X1803.1 | Yes | DB1100,X1803.1 2415+P6-M15 1#刨片机润滑油冷却风扇 电机控制 堵料导致停机 | 0 | 0
CHP1_M12_M_PullSwitch_CHK | CHP1 | 2415+P6-M15 1#刨片机润滑油冷却风扇 电机控制 拉线开关 | No | No | 0 | No | Off |  |  | On | 1 | Direct | kep1500 | Yes | DB1100,X1808.0 | Yes | DB1100,X1808.0 2415+P6-M15 1#刨片机润滑油冷却风扇 电机控制 拉线开关 | 0 | 0
CHP1_M12_M_LMD_ALM | CHP1 | 2415+P6-M15 1#刨片机润滑油冷却风扇 电机控制 左跑偏报警 | No | No | 0 | No | Off |  |  | On | 1 | Direct | kep1500 | Yes | DB1100,X1808.1 | Yes | DB1100,X1808.1 2415+P6-M15 1#刨片机润滑油冷却风扇 电机控制 左跑偏报警 | 0 | 0
CHP1_M12_M_LMD_CHK_1 | CHP1 | 2415+P6-M15 1#刨片机润滑油冷却风扇 电机控制 左跑偏1检测 | No | No | 0 | No | Off |  |  | None | 1 | Direct | kep1500 | Yes | DB1100,X1808.2 | Yes | DB1100,X1808.2 2415+P6-M15 1#刨片机润滑油冷却风扇 电机控制 左跑偏1检测 | 0 | 0
CHP1_M12_M_LMD_EN | CHP1 | 2415+P6-M15 1#刨片机润滑油冷却风扇 电机控制 左跑偏保护使能 | No | Yes | 900 | No | Off | 禁用 | 启用 | None | 1 | Direct | kep1500 | Yes | DB1100,X1808.3 | No | DB1100,X1808.3 2415+P6-M15 1#刨片机润滑油冷却风扇 电机控制 左跑偏保护使能 | 0 | 0
CHP1_M12_M_LMD_Stop | CHP1 | 2415+P6-M15 1#刨片机润滑油冷却风扇 电机控制 左跑偏导致停机 | No | No | 0 | No | Off |  |  | On | 1 | Direct | kep1500 | Yes | DB1100,X1808.4 | Yes | DB1100,X1808.4 2415+P6-M15 1#刨片机润滑油冷却风扇 电机控制 左跑偏导致停机 | 0 | 0
CHP1_M12_M_RMD_ALM | CHP1 | 2415+P6-M15 1#刨片机润滑油冷却风扇 电机控制 右 跑偏报警 | No | No | 0 | No | Off |  |  | On | 1 | Direct | kep1500 | Yes | DB1100,X1812.0 | Yes | DB1100,X1812.0 2415+P6-M15 1#刨片机润滑油冷却风扇 电机控制 右 跑偏报警 | 0 | 0
CHP1_M12_M_RMD_CHK_1 | CHP1 | 2415+P6-M15 1#刨片机润滑油冷却风扇 电机控制 右跑偏1检测 | No | No | 0 | No | Off |  |  | None | 1 | Direct | kep1500 | Yes | DB1100,X1812.1 | Yes | DB1100,X1812.1 2415+P6-M15 1#刨片机润滑油冷却风扇 电机控制 右跑偏1检测 | 0 | 0
CHP1_M12_M_RMD_EN | CHP1 | 2415+P6-M15 1#刨片机润滑油冷却风扇 电机控制 右跑偏保护使能 | No | Yes | 900 | No | Off | 禁用 | 启用 | None | 1 | Direct | kep1500 | Yes | DB1100,X1812.2 | No | DB1100,X1812.2 2415+P6-M15 1#刨片机润滑油冷却风扇 电机控制 右跑偏保护使能 | 0 | 0
CHP1_M12_M_RMD_Stop | CHP1 | 2415+P6-M15 1#刨片机润滑油冷却风扇 电机控制 右跑偏导致停机 | No | No | 0 | No | Off |  |  | On | 1 | Direct | kep1500 | Yes | DB1100,X1812.3 | Yes | DB1100,X1812.3 2415+P6-M15 1#刨片机润滑油冷却风扇 电机控制 右跑偏导致停机 | 0 | 0
CHP1_M12_M_Motor_Delta | CHP1 | 2415+P6-M15 1#刨片机润滑油冷却风扇 电机控制 三角型 | No | No | 0 | No | Off |  |  | None | 1 | Direct | kep1500 | Yes | DB1100,X1816.0 | Yes | DB1100,X1816.0 2415+P6-M15 1#刨片机润滑油冷却风扇 电机控制 三角型 | 0 | 0
CHP1_M12_M_Motor_Wye | CHP1 | 2415+P6-M15 1#刨片机润滑油冷却风扇 电机控制 星型 | No | No | 0 | No | Off |  |  | None | 1 | Direct | kep1500 | Yes | DB1100,X1816.1 | Yes | DB1100,X1816.1 2415+P6-M15 1#刨片机润滑油冷却风扇 电机控制 星型 | 0 | 0
CHP1_M12_M_MSD | CHP1 | 2415+P6-M15 1#刨片机润滑油冷却风扇 电机控制 维修开关 | No | No | 0 | No | Off |  |  | On | 1 | Direct | kep1500 | Yes | DB1100,X1816.2 | Yes | DB1100,X1816.2 2415+P6-M15 1#刨片机润滑油冷却风扇 电机控制 维修开关 | 0 | 0
CHP1_M12_M_LMD_CHK_2 | CHP1 | 2415+P6-M15 1#刨片机润滑油冷却风扇 电机控制 左跑偏2检测 | No | No | 0 | No | Off |  |  | None | 1 | Direct | kep1500 | Yes | DB1100,X1816.3 | Yes | DB1100,X1816.3 2415+P6-M15 1#刨片机润滑油冷却风扇 电机控制 左跑偏2检测 | 0 | 0
CHP1_M12_M_RMD_CHK_2 | CHP1 | 2415+P6-M15 1#刨片机润滑油冷却风扇 电机控制 右跑偏2检测 | No | No | 0 | No | Off |  |  | None | 1 | Direct | kep1500 | Yes | DB1100,X1816.4 | Yes | DB1100,X1816.4 2415+P6-M15 1#刨片机润滑油冷却风扇 电机控制 右跑偏2检测 | 0 | 0
CHP1_M13_M_Enable | CHP1 | 2415+P6-FH1 1#刨片机润滑油加热器 电机控制 使能 | No | No | 0 | No | Off |  |  | None | 1 | Direct | kep1500 | Yes | DB1100,X1850.0 | No | DB1100,X1850.0 2415+P6-FH1 1#刨片机润滑油加热器 电机控制 使能 | 0 | 0
CHP1_M13_M_Auto_Status | CHP1 | 2415+P6-FH1 1#刨片机润滑油加热器 电机控制 手自动状态 | No | No | 0 | No | Off |  |  | None | 1 | Direct | kep1500 | Yes | DB1100,X1850.3 | Yes | DB1100,X1850.3 2415+P6-FH1 1#刨片机润滑油加热器 电机控制 手自动状态 | 0 | 0
CHP1_M13_M_Loc_Rem | CHP1 | 2415+P6-FH1 1#刨片机润滑油加热器 电机控制 本地/远程(检修/待机） | No | No | 0 | No | Off |  |  | None | 1 | Direct | kep1500 | Yes | DB1100,X1850.4 | Yes | DB1100,X1850.4 2415+P6-FH1 1#刨片机润滑油加热器 电机控制 本地/远程(检修/待机） | 0 | 0
CHP1_M13_M_ON_HMI | CHP1 | 2415+P6-FH1 1#刨片机润滑油加热器 电机控制 开启_上位机(正转) | No | No | 0 | No | Off |  |  | None | 1 | Direct | kep1500 | Yes | DB1100,X1850.6 | No | DB1100,X1850.6 2415+P6-FH1 1#刨片机润滑油加热器 电机控制 开启_上位机(正转) | 0 | 0
CHP1_M13_M_OFF_HMI | CHP1 | 2415+P6-FH1 1#刨片机润滑油加热器 电机控制 停止_上位机(反转) | No | No | 0 | No | Off |  |  | None | 1 | Direct | kep1500 | Yes | DB1100,X1851.0 | No | DB1100,X1851.0 2415+P6-FH1 1#刨片机润滑油加热器 电机控制 停止_上位机(反转) | 0 | 0
CHP1_M13_M_Fan | CHP1 | 2415+P6-FH1 1#刨片机润滑油加热器 电机控制 通风扇 | No | No | 0 | No | Off |  |  | None | 1 | Direct | kep1500 | Yes | DB1100,X1851.1 | Yes | DB1100,X1851.1 2415+P6-FH1 1#刨片机润滑油加热器 电机控制 通风扇 | 0 | 0
CHP1_M13_M_Motor | CHP1 | 2415+P6-FH1 1#刨片机润滑油加热器 电机控制 电机(正转） | No | No | 0 | No | Off |  |  | None | 1 | Direct | kep1500 | Yes | DB1100,X1851.2 | Yes | DB1100,X1851.2 2415+P6-FH1 1#刨片机润滑油加热器 电机控制 电机(正转） | 0 | 0
CHP1_M13_M_OL | CHP1 | 2415+P6-FH1 1#刨片机润滑油加热器 电机控制 电机过载 | No | No | 0 | No | Off |  |  | On | 1 | Direct | kep1500 | Yes | DB1100,X1851.3 | Yes | DB1100,X1851.3 2415+P6-FH1 1#刨片机润滑油加热器 电机控制 电机过载 | 0 | 0
CHP1_M13_M_Fan_OL | CHP1 | 2415+P6-FH1 1#刨片机润滑油加热器 电机控制 风扇过载 | No | No | 0 | No | Off |  |  | On | 1 | Direct | kep1500 | Yes | DB1100,X1851.4 | Yes | DB1100,X1851.4 2415+P6-FH1 1#刨片机润滑油加热器 电机控制 风扇过载 | 0 | 0
CHP1_M13_M_RunSig | CHP1 | 2415+P6-FH1 1#刨片机润滑油加热器 电机控制 电机运行指示 | No | No | 0 | No | Off |  |  | None | 1 | Direct | kep1500 | Yes | DB1100,X1851.5 | Yes | DB1100,X1851.5 2415+P6-FH1 1#刨片机润滑油加热器 电机控制 电机运行指示 | 0 | 0
CHP1_M13_M_Break_ALM | CHP1 | 2415+P6-FH1 1#刨片机润滑油加热器 电机控制 断链报警 | No | No | 0 | No | Off |  |  | On | 1 | Direct | kep1500 | Yes | DB1100,X1851.6 | Yes | DB1100,X1851.6 2415+P6-FH1 1#刨片机润滑油加热器 电机控制 断链报警 | 0 | 0
CHP1_M13_M_Break_CHK | CHP1 | 2415+P6-FH1 1#刨片机润滑油加热器 电机控制 断链检测 | No | No | 0 | No | Off |  |  | None | 1 | Direct | kep1500 | Yes | DB1100,X1851.7 | Yes | DB1100,X1851.7 2415+P6-FH1 1#刨片机润滑油加热器 电机控制 断链检测 | 0 | 0
CHP1_M13_M_INV_Res_HMI | CHP1 | 2415+P6-FH1 1#刨片机润滑油加热器 电机控制 复位 | No | No | 0 | No | Off |  |  | None | 1 | Direct | kep1500 | Yes | DB1100,X1852.0 | No | DB1100,X1852.0 2415+P6-FH1 1#刨片机润滑油加热器 电机控制 复位 | 0 | 0
CHP1_M13_M_Break_EN | CHP1 | 2415+P6-FH1 1#刨片机润滑油加热器 电机控制 断链保护使能 | No | Yes | 900 | No | Off | 禁用 | 启用 | None | 1 | Direct | kep1500 | Yes | DB1100,X1852.1 | No | DB1100,X1852.1 2415+P6-FH1 1#刨片机润滑油加热器 电机控制 断链保护使能 | 0 | 0
CHP1_M13_M_Break_Stop | CHP1 | 2415+P6-FH1 1#刨片机润滑油加热器 电机控制 断链导致停机 | No | No | 0 | No | Off |  |  | On | 1 | Direct | kep1500 | Yes | DB1100,X1852.2 | Yes | DB1100,X1852.2 2415+P6-FH1 1#刨片机润滑油加热器 电机控制 断链导致停机 | 0 | 0
CHP1_M13_M_Motor_Back | CHP1 | 2415+P6-FH1 1#刨片机润滑油加热器 电机控制 电机(反转） | No | No | 0 | No | Off |  |  | None | 1 | Direct | kep1500 | Yes | DB1100,X1852.3 | Yes | DB1100,X1852.3 2415+P6-FH1 1#刨片机润滑油加热器 电机控制 电机(反转） | 0 | 0
CHP1_M13_M_Loc | CHP1 | 2415+P6-FH1 1#刨片机润滑油加热器 电机控制 本地 | No | No | 0 | No | Off |  |  | None | 1 | Direct | kep1500 | Yes | DB1100,X1852.4 | Yes | DB1100,X1852.4 2415+P6-FH1 1#刨片机润滑油加热器 电机控制 本地 | 0 | 0
CHP1_M13_M_Rem | CHP1 | 2415+P6-FH1 1#刨片机润滑油加热器 电机控制 远程 | No | No | 0 | No | Off |  |  | None | 1 | Direct | kep1500 | Yes | DB1100,X1852.5 | Yes | DB1100,X1852.5 2415+P6-FH1 1#刨片机润滑油加热器 电机控制 远程 | 0 | 0
CHP1_M13_M_Blocking_ALM | CHP1 | 2415+P6-FH1 1#刨片机润滑油加热器 电机控制 堵料报警 | No | No | 0 | No | Off |  |  | On | 1 | Direct | kep1500 | Yes | DB1100,X1852.6 | Yes | DB1100,X1852.6 2415+P6-FH1 1#刨片机润滑油加热器 电机控制 堵料报警 | 0 | 0
CHP1_M13_M_Blocking_CHK | CHP1 | 2415+P6-FH1 1#刨片机润滑油加热器 电机控制 堵料检测 | No | No | 0 | No | Off |  |  | None | 1 | Direct | kep1500 | Yes | DB1100,X1852.7 | Yes | DB1100,X1852.7 2415+P6-FH1 1#刨片机润滑油加热器 电机控制 堵料检测 | 0 | 0
CHP1_M13_M_Blocking_EN | CHP1 | 2415+P6-FH1 1#刨片机润滑油加热器 电机控制 堵料保护使能 | No | Yes | 900 | No | Off | 禁用 | 启用 | None | 1 | Direct | kep1500 | Yes | DB1100,X1853.0 | No | DB1100,X1853.0 2415+P6-FH1 1#刨片机润滑油加热器 电机控制 堵料保护使能 | 0 | 0
CHP1_M13_M_Blocking_Stop | CHP1 | 2415+P6-FH1 1#刨片机润滑油加热器 电机控制 堵料导致停机 | No | No | 0 | No | Off |  |  | On | 1 | Direct | kep1500 | Yes | DB1100,X1853.1 | Yes | DB1100,X1853.1 2415+P6-FH1 1#刨片机润滑油加热器 电机控制 堵料导致停机 | 0 | 0
CHP1_M13_M_PullSwitch_CHK | CHP1 | 2415+P6-FH1 1#刨片机润滑油加热器 电机控制 拉线开关 | No | No | 0 | No | Off |  |  | On | 1 | Direct | kep1500 | Yes | DB1100,X1858.0 | Yes | DB1100,X1858.0 2415+P6-FH1 1#刨片机润滑油加热器 电机控制 拉线开关 | 0 | 0
CHP1_M13_M_LMD_ALM | CHP1 | 2415+P6-FH1 1#刨片机润滑油加热器 电机控制 左跑偏报警 | No | No | 0 | No | Off |  |  | On | 1 | Direct | kep1500 | Yes | DB1100,X1858.1 | Yes | DB1100,X1858.1 2415+P6-FH1 1#刨片机润滑油加热器 电机控制 左跑偏报警 | 0 | 0
CHP1_M13_M_LMD_CHK_1 | CHP1 | 2415+P6-FH1 1#刨片机润滑油加热器 电机控制 左跑偏1检测 | No | No | 0 | No | Off |  |  | None | 1 | Direct | kep1500 | Yes | DB1100,X1858.2 | Yes | DB1100,X1858.2 2415+P6-FH1 1#刨片机润滑油加热器 电机控制 左跑偏1检测 | 0 | 0
CHP1_M13_M_LMD_EN | CHP1 | 2415+P6-FH1 1#刨片机润滑油加热器 电机控制 左跑偏保护使能 | No | Yes | 900 | No | Off | 禁用 | 启用 | None | 1 | Direct | kep1500 | Yes | DB1100,X1858.3 | No | DB1100,X1858.3 2415+P6-FH1 1#刨片机润滑油加热器 电机控制 左跑偏保护使能 | 0 | 0
CHP1_M13_M_LMD_Stop | CHP1 | 2415+P6-FH1 1#刨片机润滑油加热器 电机控制 左跑偏导致停机 | No | No | 0 | No | Off |  |  | On | 1 | Direct | kep1500 | Yes | DB1100,X1858.4 | Yes | DB1100,X1858.4 2415+P6-FH1 1#刨片机润滑油加热器 电机控制 左跑偏导致停机 | 0 | 0
CHP1_M13_M_RMD_ALM | CHP1 | 2415+P6-FH1 1#刨片机润滑油加热器 电机控制 右 跑偏报警 | No | No | 0 | No | Off |  |  | On | 1 | Direct | kep1500 | Yes | DB1100,X1862.0 | Yes | DB1100,X1862.0 2415+P6-FH1 1#刨片机润滑油加热器 电机控制 右 跑偏报警 | 0 | 0
CHP1_M13_M_RMD_CHK_1 | CHP1 | 2415+P6-FH1 1#刨片机润滑油加热器 电机控制 右跑偏1检测 | No | No | 0 | No | Off |  |  | None | 1 | Direct | kep1500 | Yes | DB1100,X1862.1 | Yes | DB1100,X1862.1 2415+P6-FH1 1#刨片机润滑油加热器 电机控制 右跑偏1检测 | 0 | 0
CHP1_M13_M_RMD_EN | CHP1 | 2415+P6-FH1 1#刨片机润滑油加热器 电机控制 右跑偏保护使能 | No | Yes | 900 | No | Off | 禁用 | 启用 | None | 1 | Direct | kep1500 | Yes | DB1100,X1862.2 | No | DB1100,X1862.2 2415+P6-FH1 1#刨片机润滑油加热器 电机控制 右跑偏保护使能 | 0 | 0
CHP1_M13_M_RMD_Stop | CHP1 | 2415+P6-FH1 1#刨片机润滑油加热器 电机控制 右跑偏导致停机 | No | No | 0 | No | Off |  |  | On | 1 | Direct | kep1500 | Yes | DB1100,X1862.3 | Yes | DB1100,X1862.3 2415+P6-FH1 1#刨片机润滑油加热器 电机控制 右跑偏导致停机 | 0 | 0
CHP1_M13_M_Motor_Delta | CHP1 | 2415+P6-FH1 1#刨片机润滑油加热器 电机控制 三角型 | No | No | 0 | No | Off |  |  | None | 1 | Direct | kep1500 | Yes | DB1100,X1866.0 | Yes | DB1100,X1866.0 2415+P6-FH1 1#刨片机润滑油加热器 电机控制 三角型 | 0 | 0
CHP1_M13_M_Motor_Wye | CHP1 | 2415+P6-FH1 1#刨片机润滑油加热器 电机控制 星型 | No | No | 0 | No | Off |  |  | None | 1 | Direct | kep1500 | Yes | DB1100,X1866.1 | Yes | DB1100,X1866.1 2415+P6-FH1 1#刨片机润滑油加热器 电机控制 星型 | 0 | 0
CHP1_M13_M_MSD | CHP1 | 2415+P6-FH1 1#刨片机润滑油加热器 电机控制 维修开关 | No | No | 0 | No | Off |  |  | On | 1 | Direct | kep1500 | Yes | DB1100,X1866.2 | Yes | DB1100,X1866.2 2415+P6-FH1 1#刨片机润滑油加热器 电机控制 维修开关 | 0 | 0
CHP1_M13_M_LMD_CHK_2 | CHP1 | 2415+P6-FH1 1#刨片机润滑油加热器 电机控制 左跑偏2检测 | No | No | 0 | No | Off |  |  | None | 1 | Direct | kep1500 | Yes | DB1100,X1866.3 | Yes | DB1100,X1866.3 2415+P6-FH1 1#刨片机润滑油加热器 电机控制 左跑偏2检测 | 0 | 0
CHP1_M13_M_RMD_CHK_2 | CHP1 | 2415+P6-FH1 1#刨片机润滑油加热器 电机控制 右跑偏2检测 | No | No | 0 | No | Off |  |  | None | 1 | Direct | kep1500 | Yes | DB1100,X1866.4 | Yes | DB1100,X1866.4 2415+P6-FH1 1#刨片机润滑油加热器 电机控制 右跑偏2检测 | 0 | 0
CHP1_M14_M_Enable | CHP1 | Spare 备用 电机控制 使能 | No | No | 0 | No | Off |  |  | None | 1 | Direct | kep1500 | Yes | DB1100,X1900.0 | No | DB1100,X1900.0 Spare 备用 电机控制 使能 | 0 | 0
CHP1_M14_M_Auto_Status | CHP1 | Spare 备用 电机控制 手自动状态 | No | No | 0 | No | Off |  |  | None | 1 | Direct | kep1500 | Yes | DB1100,X1900.3 | Yes | DB1100,X1900.3 Spare 备用 电机控制 手自动状态 | 0 | 0
CHP1_M14_M_Loc_Rem | CHP1 | Spare 备用 电机控制 本地/远程(检修/待机） | No | No | 0 | No | Off |  |  | None | 1 | Direct | kep1500 | Yes | DB1100,X1900.4 | Yes | DB1100,X1900.4 Spare 备用 电机控制 本地/远程(检修/待机） | 0 | 0
CHP1_M14_M_ON_HMI | CHP1 | Spare 备用 电机控制 开启_上位机(正转) | No | No | 0 | No | Off |  |  | None | 1 | Direct | kep1500 | Yes | DB1100,X1900.6 | No | DB1100,X1900.6 Spare 备用 电机控制 开启_上位机(正转) | 0 | 0
CHP1_M14_M_OFF_HMI | CHP1 | Spare 备用 电机控制 停止_上位机(反转) | No | No | 0 | No | Off |  |  | None | 1 | Direct | kep1500 | Yes | DB1100,X1901.0 | No | DB1100,X1901.0 Spare 备用 电机控制 停止_上位机(反转) | 0 | 0
CHP1_M14_M_Fan | CHP1 | Spare 备用 电机控制 通风扇 | No | No | 0 | No | Off |  |  | None | 1 | Direct | kep1500 | Yes | DB1100,X1901.1 | Yes | DB1100,X1901.1 Spare 备用 电机控制 通风扇 | 0 | 0
CHP1_M14_M_Motor | CHP1 | Spare 备用 电机控制 电机(正转） | No | No | 0 | No | Off |  |  | None | 1 | Direct | kep1500 | Yes | DB1100,X1901.2 | Yes | DB1100,X1901.2 Spare 备用 电机控制 电机(正转） | 0 | 0
CHP1_M14_M_OL | CHP1 | Spare 备用 电机控制 电机过载 | No | No | 0 | No | Off |  |  | On | 1 | Direct | kep1500 | Yes | DB1100,X1901.3 | Yes | DB1100,X1901.3 Spare 备用 电机控制 电机过载 | 0 | 0
CHP1_M14_M_Fan_OL | CHP1 | Spare 备用 电机控制 风扇过载 | No | No | 0 | No | Off |  |  | On | 1 | Direct | kep1500 | Yes | DB1100,X1901.4 | Yes | DB1100,X1901.4 Spare 备用 电机控制 风扇过载 | 0 | 0
CHP1_M14_M_RunSig | CHP1 | Spare 备用 电机控制 电机运行指示 | No | No | 0 | No | Off |  |  | None | 1 | Direct | kep1500 | Yes | DB1100,X1901.5 | Yes | DB1100,X1901.5 Spare 备用 电机控制 电机运行指示 | 0 | 0
CHP1_M14_M_Break_ALM | CHP1 | Spare 备用 电机控制 断链报警 | No | No | 0 | No | Off |  |  | On | 1 | Direct | kep1500 | Yes | DB1100,X1901.6 | Yes | DB1100,X1901.6 Spare 备用 电机控制 断链报警 | 0 | 0
CHP1_M14_M_Break_CHK | CHP1 | Spare 备用 电机控制 断链检测 | No | No | 0 | No | Off |  |  | None | 1 | Direct | kep1500 | Yes | DB1100,X1901.7 | Yes | DB1100,X1901.7 Spare 备用 电机控制 断链检测 | 0 | 0
CHP1_M14_M_INV_Res_HMI | CHP1 | Spare 备用 电机控制 复位 | No | No | 0 | No | Off |  |  | None | 1 | Direct | kep1500 | Yes | DB1100,X1902.0 | No | DB1100,X1902.0 Spare 备用 电机控制 复位 | 0 | 0
CHP1_M14_M_Break_EN | CHP1 | Spare 备用 电机控制 断链保护使能 | No | Yes | 900 | No | Off | 禁用 | 启用 | None | 1 | Direct | kep1500 | Yes | DB1100,X1902.1 | No | DB1100,X1902.1 Spare 备用 电机控制 断链保护使能 | 0 | 0
CHP1_M14_M_Break_Stop | CHP1 | Spare 备用 电机控制 断链导致停机 | No | No | 0 | No | Off |  |  | On | 1 | Direct | kep1500 | Yes | DB1100,X1902.2 | Yes | DB1100,X1902.2 Spare 备用 电机控制 断链导致停机 | 0 | 0
CHP1_M14_M_Motor_Back | CHP1 | Spare 备用 电机控制 电机(反转） | No | No | 0 | No | Off |  |  | None | 1 | Direct | kep1500 | Yes | DB1100,X1902.3 | Yes | DB1100,X1902.3 Spare 备用 电机控制 电机(反转） | 0 | 0
CHP1_M14_M_Loc | CHP1 | Spare 备用 电机控制 本地 | No | No | 0 | No | Off |  |  | None | 1 | Direct | kep1500 | Yes | DB1100,X1902.4 | Yes | DB1100,X1902.4 Spare 备用 电机控制 本地 | 0 | 0
CHP1_M14_M_Rem | CHP1 | Spare 备用 电机控制 远程 | No | No | 0 | No | Off |  |  | None | 1 | Direct | kep1500 | Yes | DB1100,X1902.5 | Yes | DB1100,X1902.5 Spare 备用 电机控制 远程 | 0 | 0
CHP1_M14_M_Blocking_ALM | CHP1 | Spare 备用 电机控制 堵料报警 | No | No | 0 | No | Off |  |  | On | 1 | Direct | kep1500 | Yes | DB1100,X1902.6 | Yes | DB1100,X1902.6 Spare 备用 电机控制 堵料报警 | 0 | 0
CHP1_M14_M_Blocking_CHK | CHP1 | Spare 备用 电机控制 堵料检测 | No | No | 0 | No | Off |  |  | None | 1 | Direct | kep1500 | Yes | DB1100,X1902.7 | Yes | DB1100,X1902.7 Spare 备用 电机控制 堵料检测 | 0 | 0
CHP1_M14_M_Blocking_EN | CHP1 | Spare 备用 电机控制 堵料保护使能 | No | Yes | 900 | No | Off | 禁用 | 启用 | None | 1 | Direct | kep1500 | Yes | DB1100,X1903.0 | No | DB1100,X1903.0 Spare 备用 电机控制 堵料保护使能 | 0 | 0
CHP1_M14_M_Blocking_Stop | CHP1 | Spare 备用 电机控制 堵料导致停机 | No | No | 0 | No | Off |  |  | On | 1 | Direct | kep1500 | Yes | DB1100,X1903.1 | Yes | DB1100,X1903.1 Spare 备用 电机控制 堵料导致停机 | 0 | 0
CHP1_M14_M_PullSwitch_CHK | CHP1 | Spare 备用 电机控制 拉线开关 | No | No | 0 | No | Off |  |  | On | 1 | Direct | kep1500 | Yes | DB1100,X1908.0 | Yes | DB1100,X1908.0 Spare 备用 电机控制 拉线开关 | 0 | 0
CHP1_M14_M_LMD_ALM | CHP1 | Spare 备用 电机控制 左跑偏报警 | No | No | 0 | No | Off |  |  | On | 1 | Direct | kep1500 | Yes | DB1100,X1908.1 | Yes | DB1100,X1908.1 Spare 备用 电机控制 左跑偏报警 | 0 | 0
CHP1_M14_M_LMD_CHK_1 | CHP1 | Spare 备用 电机控制 左跑偏1检测 | No | No | 0 | No | Off |  |  | None | 1 | Direct | kep1500 | Yes | DB1100,X1908.2 | Yes | DB1100,X1908.2 Spare 备用 电机控制 左跑偏1检测 | 0 | 0
CHP1_M14_M_LMD_EN | CHP1 | Spare 备用 电机控制 左跑偏保护使能 | No | Yes | 900 | No | Off | 禁用 | 启用 | None | 1 | Direct | kep1500 | Yes | DB1100,X1908.3 | No | DB1100,X1908.3 Spare 备用 电机控制 左跑偏保护使能 | 0 | 0
CHP1_M14_M_LMD_Stop | CHP1 | Spare 备用 电机控制 左跑偏导致停机 | No | No | 0 | No | Off |  |  | On | 1 | Direct | kep1500 | Yes | DB1100,X1908.4 | Yes | DB1100,X1908.4 Spare 备用 电机控制 左跑偏导致停机 | 0 | 0
CHP1_M14_M_RMD_ALM | CHP1 | Spare 备用 电机控制 右 跑偏报警 | No | No | 0 | No | Off |  |  | On | 1 | Direct | kep1500 | Yes | DB1100,X1912.0 | Yes | DB1100,X1912.0 Spare 备用 电机控制 右 跑偏报警 | 0 | 0
CHP1_M14_M_RMD_CHK_1 | CHP1 | Spare 备用 电机控制 右跑偏1检测 | No | No | 0 | No | Off |  |  | None | 1 | Direct | kep1500 | Yes | DB1100,X1912.1 | Yes | DB1100,X1912.1 Spare 备用 电机控制 右跑偏1检测 | 0 | 0
CHP1_M14_M_RMD_EN | CHP1 | Spare 备用 电机控制 右跑偏保护使能 | No | Yes | 900 | No | Off | 禁用 | 启用 | None | 1 | Direct | kep1500 | Yes | DB1100,X1912.2 | No | DB1100,X1912.2 Spare 备用 电机控制 右跑偏保护使能 | 0 | 0
CHP1_M14_M_RMD_Stop | CHP1 | Spare 备用 电机控制 右跑偏导致停机 | No | No | 0 | No | Off |  |  | On | 1 | Direct | kep1500 | Yes | DB1100,X1912.3 | Yes | DB1100,X1912.3 Spare 备用 电机控制 右跑偏导致停机 | 0 | 0
CHP1_M14_M_Motor_Delta | CHP1 | Spare 备用 电机控制 三角型 | No | No | 0 | No | Off |  |  | None | 1 | Direct | kep1500 | Yes | DB1100,X1916.0 | Yes | DB1100,X1916.0 Spare 备用 电机控制 三角型 | 0 | 0
CHP1_M14_M_Motor_Wye | CHP1 | Spare 备用 电机控制 星型 | No | No | 0 | No | Off |  |  | None | 1 | Direct | kep1500 | Yes | DB1100,X1916.1 | Yes | DB1100,X1916.1 Spare 备用 电机控制 星型 | 0 | 0
CHP1_M14_M_MSD | CHP1 | Spare 备用 电机控制 维修开关 | No | No | 0 | No | Off |  |  | On | 1 | Direct | kep1500 | Yes | DB1100,X1916.2 | Yes | DB1100,X1916.2 Spare 备用 电机控制 维修开关 | 0 | 0
CHP1_M14_M_LMD_CHK_2 | CHP1 | Spare 备用 电机控制 左跑偏2检测 | No | No | 0 | No | Off |  |  | None | 1 | Direct | kep1500 | Yes | DB1100,X1916.3 | Yes | DB1100,X1916.3 Spare 备用 电机控制 左跑偏2检测 | 0 | 0
CHP1_M14_M_RMD_CHK_2 | CHP1 | Spare 备用 电机控制 右跑偏2检测 | No | No | 0 | No | Off |  |  | None | 1 | Direct | kep1500 | Yes | DB1100,X1916.4 | Yes | DB1100,X1916.4 Spare 备用 电机控制 右跑偏2检测 | 0 | 0
CHP1_S1_HiProEN | CHP1 | 1#刨片机润滑站压力 上限保护使能 | No | Yes | 900 | No | Off | 禁用 | 启用 | None | 1 | Direct | kep1500 | Yes | DB1101,X0.3 | No | DB1101,X0.3 1#刨片机润滑站压力 上限保护使能 | 0 | 0
CHP1_S1_LoProEN | CHP1 | 1#刨片机润滑站压力 下限保护使能 | No | Yes | 900 | No | Off | 禁用 | 启用 | None | 1 | Direct | kep1500 | Yes | DB1101,X0.4 | No | DB1101,X0.4 1#刨片机润滑站压力 下限保护使能 | 0 | 0
CHP1_S1_HiALM | CHP1 | 1#刨片机润滑站压力 上限报警 | No | No | 0 | No | Off |  |  | None | 1 | Direct | kep1500 | Yes | DB1101,X0.5 | Yes | DB1101,X0.5 1#刨片机润滑站压力 上限报警 | 0 | 0
CHP1_S1_LoALM | CHP1 | 1#刨片机润滑站压力 下限报警 | No | No | 0 | No | Off |  |  | None | 1 | Direct | kep1500 | Yes | DB1101,X0.6 | Yes | DB1101,X0.6 1#刨片机润滑站压力 下限报警 | 0 | 0
CHP1_S1_HiHiALM | CHP1 | 1#刨片机润滑站压力 上上限报警 | No | No | 0 | No | Off |  |  | On | 1 | Direct | kep1500 | Yes | DB1101,X0.7 | Yes | DB1101,X0.7 1#刨片机润滑站压力 上上限报警 | 0 | 0
CHP1_S1_LoLoALM | CHP1 | 1#刨片机润滑站压力 下下限报警 | No | No | 0 | No | Off |  |  | On | 1 | Direct | kep1500 | Yes | DB1101,X1.0 | Yes | DB1101,X1.0 1#刨片机润滑站压力 下下限报警 | 0 | 0
CHP1_S1_LimALM | CHP1 | 1#刨片机润滑站压力 极限报警 | No | No | 0 | No | Off |  |  | On | 1 | Direct | kep1500 | Yes | DB1101,X1.1 | Yes | DB1101,X1.1 1#刨片机润滑站压力 极限报警 | 0 | 0
CHP1_S1_LostALM | CHP1 | 1#刨片机润滑站压力 传感器断线报警 | No | No | 0 | No | Off |  |  | On | 1 | Direct | kep1500 | Yes | DB1101,X1.2 | Yes | DB1101,X1.2 1#刨片机润滑站压力 传感器断线报警 | 0 | 0
CHP1_S2_HiProEN | CHP1 | 1#刨片机润滑站1#过滤器压差传感器 上限保护使能 | No | Yes | 900 | No | Off | 禁用 | 启用 | None | 1 | Direct | kep1500 | Yes | DB1101,X50.3 | No | DB1101,X50.3 1#刨片机润滑站1#过滤器压差传感器 上限保护使能 | 0 | 0
CHP1_S2_LoProEN | CHP1 | 1#刨片机润滑站1#过滤器压差传感器 下限保护使能 | No | Yes | 900 | No | Off | 禁用 | 启用 | None | 1 | Direct | kep1500 | Yes | DB1101,X50.4 | No | DB1101,X50.4 1#刨片机润滑站1#过滤器压差传感器 下限保护使能 | 0 | 0
CHP1_S2_HiALM | CHP1 | 1#刨片机润滑站1#过滤器压差传感器 上限报警 | No | No | 0 | No | Off |  |  | None | 1 | Direct | kep1500 | Yes | DB1101,X50.5 | Yes | DB1101,X50.5 1#刨片机润滑站1#过滤器压差传感器 上限报警 | 0 | 0
CHP1_S2_LoALM | CHP1 | 1#刨片机润滑站1#过滤器压差传感器 下限报警 | No | No | 0 | No | Off |  |  | None | 1 | Direct | kep1500 | Yes | DB1101,X50.6 | Yes | DB1101,X50.6 1#刨片机润滑站1#过滤器压差传感器 下限报警 | 0 | 0
CHP1_S2_HiHiALM | CHP1 | 1#刨片机润滑站1#过滤器压差传感器 上上限报警 | No | No | 0 | No | Off |  |  | On | 1 | Direct | kep1500 | Yes | DB1101,X50.7 | Yes | DB1101,X50.7 1#刨片机润滑站1#过滤器压差传感器 上上限报警 | 0 | 0
CHP1_S2_LoLoALM | CHP1 | 1#刨片机润滑站1#过滤器压差传感器 下下限报警 | No | No | 0 | No | Off |  |  | On | 1 | Direct | kep1500 | Yes | DB1101,X51.0 | Yes | DB1101,X51.0 1#刨片机润滑站1#过滤器压差传感器 下下限报警 | 0 | 0
CHP1_S2_LimALM | CHP1 | 1#刨片机润滑站1#过滤器压差传感器 极限报警 | No | No | 0 | No | Off |  |  | On | 1 | Direct | kep1500 | Yes | DB1101,X51.1 | Yes | DB1101,X51.1 1#刨片机润滑站1#过滤器压差传感器 极限报警 | 0 | 0
CHP1_S2_LostALM | CHP1 | 1#刨片机润滑站1#过滤器压差传感器 传感器断线报警 | No | No | 0 | No | Off |  |  | On | 1 | Direct | kep1500 | Yes | DB1101,X51.2 | Yes | DB1101,X51.2 1#刨片机润滑站1#过滤器压差传感器 传感器断线报警 | 0 | 0
CHP1_S3_HiProEN | CHP1 | 1#刨片机润滑站2#过滤器压差传感器 上限保护使能 | No | Yes | 900 | No | Off | 禁用 | 启用 | None | 1 | Direct | kep1500 | Yes | DB1101,X100.3 | No | DB1101,X100.3 1#刨片机润滑站2#过滤器压差传感器 上限保护使能 | 0 | 0
CHP1_S3_LoProEN | CHP1 | 1#刨片机润滑站2#过滤器压差传感器 下限保护使能 | No | Yes | 900 | No | Off | 禁用 | 启用 | None | 1 | Direct | kep1500 | Yes | DB1101,X100.4 | No | DB1101,X100.4 1#刨片机润滑站2#过滤器压差传感器 下限保护使能 | 0 | 0
CHP1_S3_HiALM | CHP1 | 1#刨片机润滑站2#过滤器压差传感器 上限报警 | No | No | 0 | No | Off |  |  | None | 1 | Direct | kep1500 | Yes | DB1101,X100.5 | Yes | DB1101,X100.5 1#刨片机润滑站2#过滤器压差传感器 上限报警 | 0 | 0
CHP1_S3_LoALM | CHP1 | 1#刨片机润滑站2#过滤器压差传感器 下限报警 | No | No | 0 | No | Off |  |  | None | 1 | Direct | kep1500 | Yes | DB1101,X100.6 | Yes | DB1101,X100.6 1#刨片机润滑站2#过滤器压差传感器 下限报警 | 0 | 0
CHP1_S3_HiHiALM | CHP1 | 1#刨片机润滑站2#过滤器压差传感器 上上限报警 | No | No | 0 | No | Off |  |  | On | 1 | Direct | kep1500 | Yes | DB1101,X100.7 | Yes | DB1101,X100.7 1#刨片机润滑站2#过滤器压差传感器 上上限报警 | 0 | 0
CHP1_S3_LoLoALM | CHP1 | 1#刨片机润滑站2#过滤器压差传感器 下下限报警 | No | No | 0 | No | Off |  |  | On | 1 | Direct | kep1500 | Yes | DB1101,X101.0 | Yes | DB1101,X101.0 1#刨片机润滑站2#过滤器压差传感器 下下限报警 | 0 | 0
CHP1_S3_LimALM | CHP1 | 1#刨片机润滑站2#过滤器压差传感器 极限报警 | No | No | 0 | No | Off |  |  | On | 1 | Direct | kep1500 | Yes | DB1101,X101.1 | Yes | DB1101,X101.1 1#刨片机润滑站2#过滤器压差传感器 极限报警 | 0 | 0
CHP1_S3_LostALM | CHP1 | 1#刨片机润滑站2#过滤器压差传感器 传感器断线报警 | No | No | 0 | No | Off |  |  | On | 1 | Direct | kep1500 | Yes | DB1101,X101.2 | Yes | DB1101,X101.2 1#刨片机润滑站2#过滤器压差传感器 传感器断线报警 | 0 | 0
CHP1_S4_HiProEN | CHP1 | 1#刨片机振动传感器 上限保护使能 | No | Yes | 900 | No | Off | 禁用 | 启用 | None | 1 | Direct | kep1500 | Yes | DB1101,X150.3 | No | DB1101,X150.3 1#刨片机振动传感器 上限保护使能 | 0 | 0
CHP1_S4_LoProEN | CHP1 | 1#刨片机振动传感器 下限保护使能 | No | Yes | 900 | No | Off | 禁用 | 启用 | None | 1 | Direct | kep1500 | Yes | DB1101,X150.4 | No | DB1101,X150.4 1#刨片机振动传感器 下限保护使能 | 0 | 0
CHP1_S4_HiALM | CHP1 | 1#刨片机振动传感器 上限报警 | No | No | 0 | No | Off |  |  | None | 1 | Direct | kep1500 | Yes | DB1101,X150.5 | Yes | DB1101,X150.5 1#刨片机振动传感器 上限报警 | 0 | 0
CHP1_S4_LoALM | CHP1 | 1#刨片机振动传感器 下限报警 | No | No | 0 | No | Off |  |  | None | 1 | Direct | kep1500 | Yes | DB1101,X150.6 | Yes | DB1101,X150.6 1#刨片机振动传感器 下限报警 | 0 | 0
CHP1_S4_HiHiALM | CHP1 | 1#刨片机振动传感器 上上限报警 | No | No | 0 | No | Off |  |  | On | 1 | Direct | kep1500 | Yes | DB1101,X150.7 | Yes | DB1101,X150.7 1#刨片机振动传感器 上上限报警 | 0 | 0
CHP1_S4_LoLoALM | CHP1 | 1#刨片机振动传感器 下下限报警 | No | No | 0 | No | Off |  |  | On | 1 | Direct | kep1500 | Yes | DB1101,X151.0 | Yes | DB1101,X151.0 1#刨片机振动传感器 下下限报警 | 0 | 0
CHP1_S4_LimALM | CHP1 | 1#刨片机振动传感器 极限报警 | No | No | 0 | No | Off |  |  | On | 1 | Direct | kep1500 | Yes | DB1101,X151.1 | Yes | DB1101,X151.1 1#刨片机振动传感器 极限报警 | 0 | 0
CHP1_S4_LostALM | CHP1 | 1#刨片机振动传感器 传感器断线报警 | No | No | 0 | No | Off |  |  | On | 1 | Direct | kep1500 | Yes | DB1101,X151.2 | Yes | DB1101,X151.2 1#刨片机振动传感器 传感器断线报警 | 0 | 0
CHP1_S5_HiProEN | CHP1 | 1#刨片机润滑站温度 上限保护使能 | No | Yes | 900 | No | Off | 禁用 | 启用 | None | 1 | Direct | kep1500 | Yes | DB1101,X200.3 | No | DB1101,X200.3 1#刨片机润滑站温度 上限保护使能 | 0 | 0
CHP1_S5_LoProEN | CHP1 | 1#刨片机润滑站温度 下限保护使能 | No | Yes | 900 | No | Off | 禁用 | 启用 | None | 1 | Direct | kep1500 | Yes | DB1101,X200.4 | No | DB1101,X200.4 1#刨片机润滑站温度 下限保护使能 | 0 | 0
CHP1_S5_HiALM | CHP1 | 1#刨片机润滑站温度 上限报警 | No | No | 0 | No | Off |  |  | None | 1 | Direct | kep1500 | Yes | DB1101,X200.5 | Yes | DB1101,X200.5 1#刨片机润滑站温度 上限报警 | 0 | 0
CHP1_S5_LoALM | CHP1 | 1#刨片机润滑站温度 下限报警 | No | No | 0 | No | Off |  |  | None | 1 | Direct | kep1500 | Yes | DB1101,X200.6 | Yes | DB1101,X200.6 1#刨片机润滑站温度 下限报警 | 0 | 0
CHP1_S5_HiHiALM | CHP1 | 1#刨片机润滑站温度 上上限报警 | No | No | 0 | No | Off |  |  | On | 1 | Direct | kep1500 | Yes | DB1101,X200.7 | Yes | DB1101,X200.7 1#刨片机润滑站温度 上上限报警 | 0 | 0
CHP1_S5_LoLoALM | CHP1 | 1#刨片机润滑站温度 下下限报警 | No | No | 0 | No | Off |  |  | On | 1 | Direct | kep1500 | Yes | DB1101,X201.0 | Yes | DB1101,X201.0 1#刨片机润滑站温度 下下限报警 | 0 | 0
CHP1_S5_LimALM | CHP1 | 1#刨片机润滑站温度 极限报警 | No | No | 0 | No | Off |  |  | On | 1 | Direct | kep1500 | Yes | DB1101,X201.1 | Yes | DB1101,X201.1 1#刨片机润滑站温度 极限报警 | 0 | 0
CHP1_S5_LostALM | CHP1 | 1#刨片机润滑站温度 传感器断线报警 | No | No | 0 | No | Off |  |  | On | 1 | Direct | kep1500 | Yes | DB1101,X201.2 | Yes | DB1101,X201.2 1#刨片机润滑站温度 传感器断线报警 | 0 | 0
CHP1_S6_HiProEN | CHP1 | 1#刨片机主机轴承温度传感器1# 上限保护使能 | No | Yes | 900 | No | Off | 禁用 | 启用 | None | 1 | Direct | kep1500 | Yes | DB1101,X250.3 | No | DB1101,X250.3 1#刨片机主机轴承温度传感器1# 上限保护使能 | 0 | 0
CHP1_S6_LoProEN | CHP1 | 1#刨片机主机轴承温度传感器1# 下限保护使能 | No | Yes | 900 | No | Off | 禁用 | 启用 | None | 1 | Direct | kep1500 | Yes | DB1101,X250.4 | No | DB1101,X250.4 1#刨片机主机轴承温度传感器1# 下限保护使能 | 0 | 0
CHP1_S6_HiALM | CHP1 | 1#刨片机主机轴承温度传感器1# 上限报警 | No | No | 0 | No | Off |  |  | None | 1 | Direct | kep1500 | Yes | DB1101,X250.5 | Yes | DB1101,X250.5 1#刨片机主机轴承温度传感器1# 上限报警 | 0 | 0
CHP1_S6_LoALM | CHP1 | 1#刨片机主机轴承温度传感器1# 下限报警 | No | No | 0 | No | Off |  |  | None | 1 | Direct | kep1500 | Yes | DB1101,X250.6 | Yes | DB1101,X250.6 1#刨片机主机轴承温度传感器1# 下限报警 | 0 | 0
CHP1_S6_HiHiALM | CHP1 | 1#刨片机主机轴承温度传感器1# 上上限报警 | No | No | 0 | No | Off |  |  | On | 1 | Direct | kep1500 | Yes | DB1101,X250.7 | Yes | DB1101,X250.7 1#刨片机主机轴承温度传感器1# 上上限报警 | 0 | 0
CHP1_S6_LoLoALM | CHP1 | 1#刨片机主机轴承温度传感器1# 下下限报警 | No | No | 0 | No | Off |  |  | On | 1 | Direct | kep1500 | Yes | DB1101,X251.0 | Yes | DB1101,X251.0 1#刨片机主机轴承温度传感器1# 下下限报警 | 0 | 0
CHP1_S6_LimALM | CHP1 | 1#刨片机主机轴承温度传感器1# 极限报警 | No | No | 0 | No | Off |  |  | On | 1 | Direct | kep1500 | Yes | DB1101,X251.1 | Yes | DB1101,X251.1 1#刨片机主机轴承温度传感器1# 极限报警 | 0 | 0
CHP1_S6_LostALM | CHP1 | 1#刨片机主机轴承温度传感器1# 传感器断线报警 | No | No | 0 | No | Off |  |  | On | 1 | Direct | kep1500 | Yes | DB1101,X251.2 | Yes | DB1101,X251.2 1#刨片机主机轴承温度传感器1# 传感器断线报警 | 0 | 0
CHP1_S7_HiProEN | CHP1 | 1#刨片机主机轴承温度传感器2# 上限保护使能 | No | Yes | 900 | No | Off | 禁用 | 启用 | None | 1 | Direct | kep1500 | Yes | DB1101,X300.3 | No | DB1101,X300.3 1#刨片机主机轴承温度传感器2# 上限保护使能 | 0 | 0
CHP1_S7_LoProEN | CHP1 | 1#刨片机主机轴承温度传感器2# 下限保护使能 | No | Yes | 900 | No | Off | 禁用 | 启用 | None | 1 | Direct | kep1500 | Yes | DB1101,X300.4 | No | DB1101,X300.4 1#刨片机主机轴承温度传感器2# 下限保护使能 | 0 | 0
CHP1_S7_HiALM | CHP1 | 1#刨片机主机轴承温度传感器2# 上限报警 | No | No | 0 | No | Off |  |  | None | 1 | Direct | kep1500 | Yes | DB1101,X300.5 | Yes | DB1101,X300.5 1#刨片机主机轴承温度传感器2# 上限报警 | 0 | 0
CHP1_S7_LoALM | CHP1 | 1#刨片机主机轴承温度传感器2# 下限报警 | No | No | 0 | No | Off |  |  | None | 1 | Direct | kep1500 | Yes | DB1101,X300.6 | Yes | DB1101,X300.6 1#刨片机主机轴承温度传感器2# 下限报警 | 0 | 0
CHP1_S7_HiHiALM | CHP1 | 1#刨片机主机轴承温度传感器2# 上上限报警 | No | No | 0 | No | Off |  |  | On | 1 | Direct | kep1500 | Yes | DB1101,X300.7 | Yes | DB1101,X300.7 1#刨片机主机轴承温度传感器2# 上上限报警 | 0 | 0
CHP1_S7_LoLoALM | CHP1 | 1#刨片机主机轴承温度传感器2# 下下限报警 | No | No | 0 | No | Off |  |  | On | 1 | Direct | kep1500 | Yes | DB1101,X301.0 | Yes | DB1101,X301.0 1#刨片机主机轴承温度传感器2# 下下限报警 | 0 | 0
CHP1_S7_LimALM | CHP1 | 1#刨片机主机轴承温度传感器2# 极限报警 | No | No | 0 | No | Off |  |  | On | 1 | Direct | kep1500 | Yes | DB1101,X301.1 | Yes | DB1101,X301.1 1#刨片机主机轴承温度传感器2# 极限报警 | 0 | 0
CHP1_S7_LostALM | CHP1 | 1#刨片机主机轴承温度传感器2# 传感器断线报警 | No | No | 0 | No | Off |  |  | On | 1 | Direct | kep1500 | Yes | DB1101,X301.2 | Yes | DB1101,X301.2 1#刨片机主机轴承温度传感器2# 传感器断线报警 | 0 | 0
CHP1_S8_HiProEN | CHP1 | 1#刨片机主电机轴承温度传感器 上限保护使能 | No | Yes | 900 | No | Off | 禁用 | 启用 | None | 1 | Direct | kep1500 | Yes | DB1101,X350.3 | No | DB1101,X350.3 1#刨片机主电机轴承温度传感器 上限保护使能 | 0 | 0
CHP1_S8_LoProEN | CHP1 | 1#刨片机主电机轴承温度传感器 下限保护使能 | No | Yes | 900 | No | Off | 禁用 | 启用 | None | 1 | Direct | kep1500 | Yes | DB1101,X350.4 | No | DB1101,X350.4 1#刨片机主电机轴承温度传感器 下限保护使能 | 0 | 0
CHP1_S8_HiALM | CHP1 | 1#刨片机主电机轴承温度传感器 上限报警 | No | No | 0 | No | Off |  |  | None | 1 | Direct | kep1500 | Yes | DB1101,X350.5 | Yes | DB1101,X350.5 1#刨片机主电机轴承温度传感器 上限报警 | 0 | 0
CHP1_S8_LoALM | CHP1 | 1#刨片机主电机轴承温度传感器 下限报警 | No | No | 0 | No | Off |  |  | None | 1 | Direct | kep1500 | Yes | DB1101,X350.6 | Yes | DB1101,X350.6 1#刨片机主电机轴承温度传感器 下限报警 | 0 | 0
CHP1_S8_HiHiALM | CHP1 | 1#刨片机主电机轴承温度传感器 上上限报警 | No | No | 0 | No | Off |  |  | On | 1 | Direct | kep1500 | Yes | DB1101,X350.7 | Yes | DB1101,X350.7 1#刨片机主电机轴承温度传感器 上上限报警 | 0 | 0
CHP1_S8_LoLoALM | CHP1 | 1#刨片机主电机轴承温度传感器 下下限报警 | No | No | 0 | No | Off |  |  | On | 1 | Direct | kep1500 | Yes | DB1101,X351.0 | Yes | DB1101,X351.0 1#刨片机主电机轴承温度传感器 下下限报警 | 0 | 0
CHP1_S8_LimALM | CHP1 | 1#刨片机主电机轴承温度传感器 极限报警 | No | No | 0 | No | Off |  |  | On | 1 | Direct | kep1500 | Yes | DB1101,X351.1 | Yes | DB1101,X351.1 1#刨片机主电机轴承温度传感器 极限报警 | 0 | 0
CHP1_S8_LostALM | CHP1 | 1#刨片机主电机轴承温度传感器 传感器断线报警 | No | No | 0 | No | Off |  |  | On | 1 | Direct | kep1500 | Yes | DB1101,X351.2 | Yes | DB1101,X351.2 1#刨片机主电机轴承温度传感器 传感器断线报警 | 0 | 0
CHP1_V1_Enable | CHP1 | 1#刨片机刀环电磁阀(刀环缩回与顶出) 使能 | No | No | 0 | No | Off |  |  | None | 1 | Direct | kep1500 | Yes | DB1102,X0.0 | No | DB1102,X0.0 1#刨片机刀环电磁阀(刀环缩回与顶出) 使能 | 0 | 0
CHP1_V1_Auto_Status | CHP1 | 1#刨片机刀环电磁阀(刀环缩回与顶出) 手自动状态 | No | No | 0 | No | Off |  |  | None | 1 | Direct | kep1500 | Yes | DB1102,X0.3 | Yes | DB1102,X0.3 1#刨片机刀环电磁阀(刀环缩回与顶出) 手自动状态 | 0 | 0
CHP1_V1_ON_HMI | CHP1 | 1#刨片机刀环电磁阀(刀环缩回与顶出) 开启 | No | No | 0 | No | Off |  |  | None | 1 | Direct | kep1500 | Yes | DB1102,X0.6 | No | DB1102,X0.6 1#刨片机刀环电磁阀(刀环缩回与顶出) 开启 | 0 | 0
CHP1_V1_OFF_HMI | CHP1 | 1#刨片机刀环电磁阀(刀环缩回与顶出) 关闭 | No | No | 0 | No | Off |  |  | None | 1 | Direct | kep1500 | Yes | DB1102,X0.7 | No | DB1102,X0.7 1#刨片机刀环电磁阀(刀环缩回与顶出) 关闭 | 0 | 0
CHP1_V1_Status | CHP1 | 1#刨片机刀环电磁阀(刀环缩回与顶出) 状态 | No | No | 0 | No | Off |  |  | None | 1 | Direct | kep1500 | Yes | DB1102,X1.0 | Yes | DB1102,X1.0 1#刨片机刀环电磁阀(刀环缩回与顶出) 状态 | 0 | 0
CHP1_V1_OpenOK | CHP1 | 1#刨片机刀环电磁阀(刀环缩回与顶出) 开启到位_状态 | No | No | 0 | No | Off |  |  | None | 1 | Direct | kep1500 | Yes | DB1102,X1.1 | Yes | DB1102,X1.1 1#刨片机刀环电磁阀(刀环缩回与顶出) 开启到位_状态 | 0 | 0
CHP1_V1_CloseOK | CHP1 | 1#刨片机刀环电磁阀(刀环缩回与顶出) 关闭到位_状态 | No | No | 0 | No | Off |  |  | None | 1 | Direct | kep1500 | Yes | DB1102,X1.2 | Yes | DB1102,X1.2 1#刨片机刀环电磁阀(刀环缩回与顶出) 关闭到位_状态 | 0 | 0
CHP1_V1_Open_ALM | CHP1 | 1#刨片机刀环电磁阀(刀环缩回与顶出) 开启未到位报警 | No | No | 0 | No | Off |  |  | On | 1 | Direct | kep1500 | Yes | DB1102,X1.5 | Yes | DB1102,X1.5 1#刨片机刀环电磁阀(刀环缩回与顶出) 开启未到位报警 | 0 | 0
CHP1_V1_Close_ALM | CHP1 | 1#刨片机刀环电磁阀(刀环缩回与顶出) 关闭未到位报警 | No | No | 0 | No | Off |  |  | On | 1 | Direct | kep1500 | Yes | DB1102,X1.6 | Yes | DB1102,X1.6 1#刨片机刀环电磁阀(刀环缩回与顶出) 关闭未到位报警 | 0 | 0
CHP1_V2_Enable | CHP1 | 1#刨片机刹车电磁阀 使能 | No | No | 0 | No | Off |  |  | None | 1 | Direct | kep1500 | Yes | DB1102,X10.0 | No | DB1102,X10.0 1#刨片机刹车电磁阀 使能 | 0 | 0
CHP1_V2_Auto_Status | CHP1 | 1#刨片机刹车电磁阀 手自动状态 | No | No | 0 | No | Off |  |  | None | 1 | Direct | kep1500 | Yes | DB1102,X10.3 | Yes | DB1102,X10.3 1#刨片机刹车电磁阀 手自动状态 | 0 | 0
CHP1_V2_ON_HMI | CHP1 | 1#刨片机刹车电磁阀 开启 | No | No | 0 | No | Off |  |  | None | 1 | Direct | kep1500 | Yes | DB1102,X10.6 | No | DB1102,X10.6 1#刨片机刹车电磁阀 开启 | 0 | 0
CHP1_V2_OFF_HMI | CHP1 | 1#刨片机刹车电磁阀 关闭 | No | No | 0 | No | Off |  |  | None | 1 | Direct | kep1500 | Yes | DB1102,X10.7 | No | DB1102,X10.7 1#刨片机刹车电磁阀 关闭 | 0 | 0
CHP1_V2_Status | CHP1 | 1#刨片机刹车电磁阀 状态 | No | No | 0 | No | Off |  |  | None | 1 | Direct | kep1500 | Yes | DB1102,X11.0 | Yes | DB1102,X11.0 1#刨片机刹车电磁阀 状态 | 0 | 0
CHP1_V2_OpenOK | CHP1 | 1#刨片机刹车电磁阀 开启到位_状态 | No | No | 0 | No | Off |  |  | None | 1 | Direct | kep1500 | Yes | DB1102,X11.1 | Yes | DB1102,X11.1 1#刨片机刹车电磁阀 开启到位_状态 | 0 | 0
CHP1_V2_CloseOK | CHP1 | 1#刨片机刹车电磁阀 关闭到位_状态 | No | No | 0 | No | Off |  |  | None | 1 | Direct | kep1500 | Yes | DB1102,X11.2 | Yes | DB1102,X11.2 1#刨片机刹车电磁阀 关闭到位_状态 | 0 | 0
CHP1_V2_Open_ALM | CHP1 | 1#刨片机刹车电磁阀 开启未到位报警 | No | No | 0 | No | Off |  |  | On | 1 | Direct | kep1500 | Yes | DB1102,X11.5 | Yes | DB1102,X11.5 1#刨片机刹车电磁阀 开启未到位报警 | 0 | 0
CHP1_V2_Close_ALM | CHP1 | 1#刨片机刹车电磁阀 关闭未到位报警 | No | No | 0 | No | Off |  |  | On | 1 | Direct | kep1500 | Yes | DB1102,X11.6 | Yes | DB1102,X11.6 1#刨片机刹车电磁阀 关闭未到位报警 | 0 | 0
CHP1_V3_Enable | CHP1 | 1#刨片机电磁门锁电磁阀 使能 | No | No | 0 | No | Off |  |  | None | 1 | Direct | kep1500 | Yes | DB1102,X20.0 | No | DB1102,X20.0 1#刨片机电磁门锁电磁阀 使能 | 0 | 0
CHP1_V3_Auto_Status | CHP1 | 1#刨片机电磁门锁电磁阀 手自动状态 | No | No | 0 | No | Off |  |  | None | 1 | Direct | kep1500 | Yes | DB1102,X20.3 | Yes | DB1102,X20.3 1#刨片机电磁门锁电磁阀 手自动状态 | 0 | 0
CHP1_V3_ON_HMI | CHP1 | 1#刨片机电磁门锁电磁阀 开启 | No | No | 0 | No | Off |  |  | None | 1 | Direct | kep1500 | Yes | DB1102,X20.6 | No | DB1102,X20.6 1#刨片机电磁门锁电磁阀 开启 | 0 | 0
CHP1_V3_OFF_HMI | CHP1 | 1#刨片机电磁门锁电磁阀 关闭 | No | No | 0 | No | Off |  |  | None | 1 | Direct | kep1500 | Yes | DB1102,X20.7 | No | DB1102,X20.7 1#刨片机电磁门锁电磁阀 关闭 | 0 | 0
CHP1_V3_Status | CHP1 | 1#刨片机电磁门锁电磁阀 状态 | No | No | 0 | No | Off |  |  | None | 1 | Direct | kep1500 | Yes | DB1102,X21.0 | Yes | DB1102,X21.0 1#刨片机电磁门锁电磁阀 状态 | 0 | 0
CHP1_V3_OpenOK | CHP1 | 1#刨片机电磁门锁电磁阀 开启到位_状态 | No | No | 0 | No | Off |  |  | None | 1 | Direct | kep1500 | Yes | DB1102,X21.1 | Yes | DB1102,X21.1 1#刨片机电磁门锁电磁阀 开启到位_状态 | 0 | 0
CHP1_V3_CloseOK | CHP1 | 1#刨片机电磁门锁电磁阀 关闭到位_状态 | No | No | 0 | No | Off |  |  | None | 1 | Direct | kep1500 | Yes | DB1102,X21.2 | Yes | DB1102,X21.2 1#刨片机电磁门锁电磁阀 关闭到位_状态 | 0 | 0
CHP1_V3_Open_ALM | CHP1 | 1#刨片机电磁门锁电磁阀 开启未到位报警 | No | No | 0 | No | Off |  |  | On | 1 | Direct | kep1500 | Yes | DB1102,X21.5 | Yes | DB1102,X21.5 1#刨片机电磁门锁电磁阀 开启未到位报警 | 0 | 0
CHP1_V3_Close_ALM | CHP1 | 1#刨片机电磁门锁电磁阀 关闭未到位报警 | No | No | 0 | No | Off |  |  | On | 1 | Direct | kep1500 | Yes | DB1102,X21.6 | Yes | DB1102,X21.6 1#刨片机电磁门锁电磁阀 关闭未到位报警 | 0 | 0
CHP1_V4_Enable | CHP1 | 1#刨片机油缸锁 使能 | No | No | 0 | No | Off |  |  | None | 1 | Direct | kep1500 | Yes | DB1102,X30.0 | No | DB1102,X30.0 1#刨片机油缸锁 使能 | 0 | 0
CHP1_V4_Auto_Status | CHP1 | 1#刨片机油缸锁 手自动状态 | No | No | 0 | No | Off |  |  | None | 1 | Direct | kep1500 | Yes | DB1102,X30.3 | Yes | DB1102,X30.3 1#刨片机油缸锁 手自动状态 | 0 | 0
CHP1_V4_ON_HMI | CHP1 | 1#刨片机油缸锁 开启 | No | No | 0 | No | Off |  |  | None | 1 | Direct | kep1500 | Yes | DB1102,X30.6 | No | DB1102,X30.6 1#刨片机油缸锁 开启 | 0 | 0
CHP1_V4_OFF_HMI | CHP1 | 1#刨片机油缸锁 关闭 | No | No | 0 | No | Off |  |  | None | 1 | Direct | kep1500 | Yes | DB1102,X30.7 | No | DB1102,X30.7 1#刨片机油缸锁 关闭 | 0 | 0
CHP1_V4_Status | CHP1 | 1#刨片机油缸锁 状态 | No | No | 0 | No | Off |  |  | None | 1 | Direct | kep1500 | Yes | DB1102,X31.0 | Yes | DB1102,X31.0 1#刨片机油缸锁 状态 | 0 | 0
CHP1_V4_OpenOK | CHP1 | 1#刨片机油缸锁 开启到位_状态 | No | No | 0 | No | Off |  |  | None | 1 | Direct | kep1500 | Yes | DB1102,X31.1 | Yes | DB1102,X31.1 1#刨片机油缸锁 开启到位_状态 | 0 | 0
CHP1_V4_CloseOK | CHP1 | 1#刨片机油缸锁 关闭到位_状态 | No | No | 0 | No | Off |  |  | None | 1 | Direct | kep1500 | Yes | DB1102,X31.2 | Yes | DB1102,X31.2 1#刨片机油缸锁 关闭到位_状态 | 0 | 0
CHP1_V4_Open_ALM | CHP1 | 1#刨片机油缸锁 开启未到位报警 | No | No | 0 | No | Off |  |  | On | 1 | Direct | kep1500 | Yes | DB1102,X31.5 | Yes | DB1102,X31.5 1#刨片机油缸锁 开启未到位报警 | 0 | 0
CHP1_V4_Close_ALM | CHP1 | 1#刨片机油缸锁 关闭未到位报警 | No | No | 0 | No | Off |  |  | On | 1 | Direct | kep1500 | Yes | DB1102,X31.6 | Yes | DB1102,X31.6 1#刨片机油缸锁 关闭未到位报警 | 0 | 0
CHP1_Ctrl_Power_OK | CHP1 | 1#刨片机控制 刨片机主电源就绪 | No | No | 0 | No | Off |  |  | None | 1 | Direct | kep1500 | Yes | DB1103,X0.0 | Yes | DB1103,X0.0 1#刨片机控制 刨片机主电源就绪 | 0 | 0
CHP1_Ctrl_REM | CHP1 | 1#刨片机控制 刨片机远程 | No | No | 0 | No | Off |  |  | None | 1 | Direct | kep1500 | Yes | DB1103,X0.1 | Yes | DB1103,X0.1 1#刨片机控制 刨片机远程 | 0 | 0
CHP1_Ctrl_LOC | CHP1 | 1#刨片机控制 刨片机本地 | No | No | 0 | No | Off |  |  | None | 1 | Direct | kep1500 | Yes | DB1103,X0.2 | Yes | DB1103,X0.2 1#刨片机控制 刨片机本地 | 0 | 0
CHP1_Ctrl_Stop | CHP1 | 1#刨片机控制 刨片机刹车急停 | No | No | 0 | No | Off |  |  | None | 1 | Direct | kep1500 | Yes | DB1103,X0.3 | Yes | DB1103,X0.3 1#刨片机控制 刨片机刹车急停 | 0 | 0
CHP1_Ctrl_LoALM | CHP1 | 1#刨片机控制 刨片机润滑泵站液位低 | No | No | 0 | No | Off |  |  | On | 1 | Direct | kep1500 | Yes | DB1103,X0.4 | Yes | DB1103,X0.4 1#刨片机控制 刨片机润滑泵站液位低 | 0 | 0
CHP1_Ctrl_HiALM | CHP1 | 1#刨片机控制 刨片机润滑泵站液位高 | No | No | 0 | No | Off |  |  | On | 1 | Direct | kep1500 | Yes | DB1103,X0.5 | Yes | DB1103,X0.5 1#刨片机控制 刨片机润滑泵站液位高 | 0 | 0
CHP1_Ctrl_CloseOK | CHP1 | 1#刨片机控制 刨片机门限关闭到位 | No | No | 0 | No | Off |  |  | None | 1 | Direct | kep1500 | Yes | DB1103,X0.6 | Yes | DB1103,X0.6 1#刨片机控制 刨片机门限关闭到位 | 0 | 0
CHP1_Ctrl_Retract_OK | CHP1 | 1#刨片机控制 刨片机刀环缩回到位 | No | No | 0 | No | Off |  |  | None | 1 | Direct | kep1500 | Yes | DB1103,X0.7 | Yes | DB1103,X0.7 1#刨片机控制 刨片机刀环缩回到位 | 0 | 0
CHP1_Ctrl_Silo_REM | CHP1 | 1#刨片机控制 刨片机料仓远程 | No | No | 0 | No | Off |  |  | None | 1 | Direct | kep1500 | Yes | DB1103,X1.2 | Yes | DB1103,X1.2 1#刨片机控制 刨片机料仓远程 | 0 | 0
CHP1_Ctrl_Silo_LOC | CHP1 | 1#刨片机控制 刨片机料仓本地 | No | No | 0 | No | Off |  |  | None | 1 | Direct | kep1500 | Yes | DB1103,X1.3 | Yes | DB1103,X1.3 1#刨片机控制 刨片机料仓本地 | 0 | 0
CHP2_M1_M_Enable | CHP2 | 2425+P9-M1 2#环式刨片机 电机控制 使能 | No | No | 0 | No | Off |  |  | None | 1 | Direct | kep1500 | Yes | DB1200,X0.0 | No | DB1200,X0.0 2425+P9-M1 2#环式刨片机 电机控制 使能 | 0 | 0
CHP2_M1_M_Auto_Status | CHP2 | 2425+P9-M1 2#环式刨片机 电机控制 手自动状态 | No | No | 0 | No | Off |  |  | None | 1 | Direct | kep1500 | Yes | DB1200,X0.3 | Yes | DB1200,X0.3 2425+P9-M1 2#环式刨片机 电机控制 手自动状态 | 0 | 0
CHP2_M1_M_Loc_Rem | CHP2 | 2425+P9-M1 2#环式刨片机 电机控制 本地/远程(检修/待机） | No | No | 0 | No | Off |  |  | None | 1 | Direct | kep1500 | Yes | DB1200,X0.4 | Yes | DB1200,X0.4 2425+P9-M1 2#环式刨片机 电机控制 本地/远程(检修/待机） | 0 | 0
CHP2_M1_M_ON_HMI | CHP2 | 2425+P9-M1 2#环式刨片机 电机控制 开启_上位机(正转) | No | No | 0 | No | Off |  |  | None | 1 | Direct | kep1500 | Yes | DB1200,X0.6 | No | DB1200,X0.6 2425+P9-M1 2#环式刨片机 电机控制 开启_上位机(正转) | 0 | 0
CHP2_M1_M_OFF_HMI | CHP2 | 2425+P9-M1 2#环式刨片机 电机控制 停止_上位机(反转) | No | No | 0 | No | Off |  |  | None | 1 | Direct | kep1500 | Yes | DB1200,X1.0 | No | DB1200,X1.0 2425+P9-M1 2#环式刨片机 电机控制 停止_上位机(反转) | 0 | 0
CHP2_M1_M_Fan | CHP2 | 2425+P9-M1 2#环式刨片机 电机控制 通风扇 | No | No | 0 | No | Off |  |  | None | 1 | Direct | kep1500 | Yes | DB1200,X1.1 | Yes | DB1200,X1.1 2425+P9-M1 2#环式刨片机 电机控制 通风扇 | 0 | 0
CHP2_M1_M_Motor | CHP2 | 2425+P9-M1 2#环式刨片机 电机控制 电机(正转） | No | No | 0 | No | Off |  |  | None | 1 | Direct | kep1500 | Yes | DB1200,X1.2 | Yes | DB1200,X1.2 2425+P9-M1 2#环式刨片机 电机控制 电机(正转） | 0 | 0
CHP2_M1_M_OL | CHP2 | 2425+P9-M1 2#环式刨片机 电机控制 电机过载 | No | No | 0 | No | Off |  |  | On | 1 | Direct | kep1500 | Yes | DB1200,X1.3 | Yes | DB1200,X1.3 2425+P9-M1 2#环式刨片机 电机控制 电机过载 | 0 | 0
CHP2_M1_M_Fan_OL | CHP2 | 2425+P9-M1 2#环式刨片机 电机控制 风扇过载 | No | No | 0 | No | Off |  |  | On | 1 | Direct | kep1500 | Yes | DB1200,X1.4 | Yes | DB1200,X1.4 2425+P9-M1 2#环式刨片机 电机控制 风扇过载 | 0 | 0
CHP2_M1_M_RunSig | CHP2 | 2425+P9-M1 2#环式刨片机 电机控制 电机运行指示 | No | No | 0 | No | Off |  |  | None | 1 | Direct | kep1500 | Yes | DB1200,X1.5 | Yes | DB1200,X1.5 2425+P9-M1 2#环式刨片机 电机控制 电机运行指示 | 0 | 0
CHP2_M1_M_Break_ALM | CHP2 | 2425+P9-M1 2#环式刨片机 电机控制 断链报警 | No | No | 0 | No | Off |  |  | On | 1 | Direct | kep1500 | Yes | DB1200,X1.6 | Yes | DB1200,X1.6 2425+P9-M1 2#环式刨片机 电机控制 断链报警 | 0 | 0
CHP2_M1_M_Break_CHK | CHP2 | 2425+P9-M1 2#环式刨片机 电机控制 断链检测 | No | No | 0 | No | Off |  |  | None | 1 | Direct | kep1500 | Yes | DB1200,X1.7 | Yes | DB1200,X1.7 2425+P9-M1 2#环式刨片机 电机控制 断链检测 | 0 | 0
CHP2_M1_M_INV_Res_HMI | CHP2 | 2425+P9-M1 2#环式刨片机 电机控制 复位 | No | No | 0 | No | Off |  |  | None | 1 | Direct | kep1500 | Yes | DB1200,X2.0 | No | DB1200,X2.0 2425+P9-M1 2#环式刨片机 电机控制 复位 | 0 | 0
CHP2_M1_M_Break_EN | CHP2 | 2425+P9-M1 2#环式刨片机 电机控制 断链保护使能 | No | Yes | 900 | No | Off | 禁用 | 启用 | None | 1 | Direct | kep1500 | Yes | DB1200,X2.1 | No | DB1200,X2.1 2425+P9-M1 2#环式刨片机 电机控制 断链保护使能 | 0 | 0
CHP2_M1_M_Break_Stop | CHP2 | 2425+P9-M1 2#环式刨片机 电机控制 断链导致停机 | No | No | 0 | No | Off |  |  | On | 1 | Direct | kep1500 | Yes | DB1200,X2.2 | Yes | DB1200,X2.2 2425+P9-M1 2#环式刨片机 电机控制 断链导致停机 | 0 | 0
CHP2_M1_M_Motor_Back | CHP2 | 2425+P9-M1 2#环式刨片机 电机控制 电机(反转） | No | No | 0 | No | Off |  |  | None | 1 | Direct | kep1500 | Yes | DB1200,X2.3 | Yes | DB1200,X2.3 2425+P9-M1 2#环式刨片机 电机控制 电机(反转） | 0 | 0
CHP2_M1_M_Loc | CHP2 | 2425+P9-M1 2#环式刨片机 电机控制 本地 | No | No | 0 | No | Off |  |  | None | 1 | Direct | kep1500 | Yes | DB1200,X2.4 | Yes | DB1200,X2.4 2425+P9-M1 2#环式刨片机 电机控制 本地 | 0 | 0
CHP2_M1_M_Rem | CHP2 | 2425+P9-M1 2#环式刨片机 电机控制 远程 | No | No | 0 | No | Off |  |  | None | 1 | Direct | kep1500 | Yes | DB1200,X2.5 | Yes | DB1200,X2.5 2425+P9-M1 2#环式刨片机 电机控制 远程 | 0 | 0
CHP2_M1_M_Blocking_ALM | CHP2 | 2425+P9-M1 2#环式刨片机 电机控制 堵料报警 | No | No | 0 | No | Off |  |  | On | 1 | Direct | kep1500 | Yes | DB1200,X2.6 | Yes | DB1200,X2.6 2425+P9-M1 2#环式刨片机 电机控制 堵料报警 | 0 | 0
CHP2_M1_M_Blocking_CHK | CHP2 | 2425+P9-M1 2#环式刨片机 电机控制 堵料检测 | No | No | 0 | No | Off |  |  | None | 1 | Direct | kep1500 | Yes | DB1200,X2.7 | Yes | DB1200,X2.7 2425+P9-M1 2#环式刨片机 电机控制 堵料检测 | 0 | 0
CHP2_M1_M_Blocking_EN | CHP2 | 2425+P9-M1 2#环式刨片机 电机控制 堵料保护使能 | No | Yes | 900 | No | Off | 禁用 | 启用 | None | 1 | Direct | kep1500 | Yes | DB1200,X3.0 | No | DB1200,X3.0 2425+P9-M1 2#环式刨片机 电机控制 堵料保护使能 | 0 | 0
CHP2_M1_M_Blocking_Stop | CHP2 | 2425+P9-M1 2#环式刨片机 电机控制 堵料导致停机 | No | No | 0 | No | Off |  |  | On | 1 | Direct | kep1500 | Yes | DB1200,X3.1 | Yes | DB1200,X3.1 2425+P9-M1 2#环式刨片机 电机控制 堵料导致停机 | 0 | 0
CHP2_M1_M_PullSwitch_CHK | CHP2 | 2425+P9-M1 2#环式刨片机 电机控制 拉线开关 | No | No | 0 | No | Off |  |  | On | 1 | Direct | kep1500 | Yes | DB1200,X8.0 | Yes | DB1200,X8.0 2425+P9-M1 2#环式刨片机 电机控制 拉线开关 | 0 | 0
CHP2_M1_M_LMD_ALM | CHP2 | 2425+P9-M1 2#环式刨片机 电机控制 左跑偏报警 | No | No | 0 | No | Off |  |  | On | 1 | Direct | kep1500 | Yes | DB1200,X8.1 | Yes | DB1200,X8.1 2425+P9-M1 2#环式刨片机 电机控制 左跑偏报警 | 0 | 0
CHP2_M1_M_LMD_CHK_1 | CHP2 | 2425+P9-M1 2#环式刨片机 电机控制 左跑偏1检测 | No | No | 0 | No | Off |  |  | None | 1 | Direct | kep1500 | Yes | DB1200,X8.2 | Yes | DB1200,X8.2 2425+P9-M1 2#环式刨片机 电机控制 左跑偏1检测 | 0 | 0
CHP2_M1_M_LMD_EN | CHP2 | 2425+P9-M1 2#环式刨片机 电机控制 左跑偏保护使能 | No | Yes | 900 | No | Off | 禁用 | 启用 | None | 1 | Direct | kep1500 | Yes | DB1200,X8.3 | No | DB1200,X8.3 2425+P9-M1 2#环式刨片机 电机控制 左跑偏保护使能 | 0 | 0
CHP2_M1_M_LMD_Stop | CHP2 | 2425+P9-M1 2#环式刨片机 电机控制 左跑偏导致停机 | No | No | 0 | No | Off |  |  | On | 1 | Direct | kep1500 | Yes | DB1200,X8.4 | Yes | DB1200,X8.4 2425+P9-M1 2#环式刨片机 电机控制 左跑偏导致停机 | 0 | 0
CHP2_M1_M_RMD_ALM | CHP2 | 2425+P9-M1 2#环式刨片机 电机控制 右 跑偏报警 | No | No | 0 | No | Off |  |  | On | 1 | Direct | kep1500 | Yes | DB1200,X12.0 | Yes | DB1200,X12.0 2425+P9-M1 2#环式刨片机 电机控制 右 跑偏报警 | 0 | 0
CHP2_M1_M_RMD_CHK_1 | CHP2 | 2425+P9-M1 2#环式刨片机 电机控制 右跑偏1检测 | No | No | 0 | No | Off |  |  | None | 1 | Direct | kep1500 | Yes | DB1200,X12.1 | Yes | DB1200,X12.1 2425+P9-M1 2#环式刨片机 电机控制 右跑偏1检测 | 0 | 0
CHP2_M1_M_RMD_EN | CHP2 | 2425+P9-M1 2#环式刨片机 电机控制 右跑偏保护使能 | No | Yes | 900 | No | Off | 禁用 | 启用 | None | 1 | Direct | kep1500 | Yes | DB1200,X12.2 | No | DB1200,X12.2 2425+P9-M1 2#环式刨片机 电机控制 右跑偏保护使能 | 0 | 0
CHP2_M1_M_RMD_Stop | CHP2 | 2425+P9-M1 2#环式刨片机 电机控制 右跑偏导致停机 | No | No | 0 | No | Off |  |  | On | 1 | Direct | kep1500 | Yes | DB1200,X12.3 | Yes | DB1200,X12.3 2425+P9-M1 2#环式刨片机 电机控制 右跑偏导致停机 | 0 | 0
CHP2_M1_M_Motor_Delta | CHP2 | 2425+P9-M1 2#环式刨片机 电机控制 三角型 | No | No | 0 | No | Off |  |  | None | 1 | Direct | kep1500 | Yes | DB1200,X16.0 | Yes | DB1200,X16.0 2425+P9-M1 2#环式刨片机 电机控制 三角型 | 0 | 0
CHP2_M1_M_Motor_Wye | CHP2 | 2425+P9-M1 2#环式刨片机 电机控制 星型 | No | No | 0 | No | Off |  |  | None | 1 | Direct | kep1500 | Yes | DB1200,X16.1 | Yes | DB1200,X16.1 2425+P9-M1 2#环式刨片机 电机控制 星型 | 0 | 0
CHP2_M1_M_MSD | CHP2 | 2425+P9-M1 2#环式刨片机 电机控制 维修开关 | No | No | 0 | No | Off |  |  | On | 1 | Direct | kep1500 | Yes | DB1200,X16.2 | Yes | DB1200,X16.2 2425+P9-M1 2#环式刨片机 电机控制 维修开关 | 0 | 0
CHP2_M1_M_LMD_CHK_2 | CHP2 | 2425+P9-M1 2#环式刨片机 电机控制 左跑偏2检测 | No | No | 0 | No | Off |  |  | None | 1 | Direct | kep1500 | Yes | DB1200,X16.3 | Yes | DB1200,X16.3 2425+P9-M1 2#环式刨片机 电机控制 左跑偏2检测 | 0 | 0
CHP2_M1_M_RMD_CHK_2 | CHP2 | 2425+P9-M1 2#环式刨片机 电机控制 右跑偏2检测 | No | No | 0 | No | Off |  |  | None | 1 | Direct | kep1500 | Yes | DB1200,X16.4 | Yes | DB1200,X16.4 2425+P9-M1 2#环式刨片机 电机控制 右跑偏2检测 | 0 | 0
CHP2_M1_SetFRQ_HiProEN | CHP2 | 2425+P9-M1 2#环式刨片机 给定频率 上限保护使能 | No | Yes | 900 | No | Off | 禁用 | 启用 | None | 1 | Direct | kep1500 | Yes | DB1200,X50.3 | No | DB1200,X50.3 2425+P9-M1 2#环式刨片机 给定频率 上限保护使能 | 0 | 0
CHP2_M1_SetFRQ_LoProEN | CHP2 | 2425+P9-M1 2#环式刨片机 给定频率 下限保护使能 | No | Yes | 900 | No | Off | 禁用 | 启用 | None | 1 | Direct | kep1500 | Yes | DB1200,X50.4 | No | DB1200,X50.4 2425+P9-M1 2#环式刨片机 给定频率 下限保护使能 | 0 | 0
CHP2_M1_SetFRQ_HiALM | CHP2 | 2425+P9-M1 2#环式刨片机 给定频率 上限报警 | No | No | 0 | No | Off |  |  | None | 1 | Direct | kep1500 | Yes | DB1200,X50.5 | Yes | DB1200,X50.5 2425+P9-M1 2#环式刨片机 给定频率 上限报警 | 0 | 0
CHP2_M1_SetFRQ_LoALM | CHP2 | 2425+P9-M1 2#环式刨片机 给定频率 下限报警 | No | No | 0 | No | Off |  |  | None | 1 | Direct | kep1500 | Yes | DB1200,X50.6 | Yes | DB1200,X50.6 2425+P9-M1 2#环式刨片机 给定频率 下限报警 | 0 | 0
CHP2_M1_SetFRQ_HiHiALM | CHP2 | 2425+P9-M1 2#环式刨片机 给定频率 上上限报警 | No | No | 0 | No | Off |  |  | On | 1 | Direct | kep1500 | Yes | DB1200,X50.7 | Yes | DB1200,X50.7 2425+P9-M1 2#环式刨片机 给定频率 上上限报警 | 0 | 0
CHP2_M1_SetFRQ_LoLoALM | CHP2 | 2425+P9-M1 2#环式刨片机 给定频率 下下限报警 | No | No | 0 | No | Off |  |  | On | 1 | Direct | kep1500 | Yes | DB1200,X51.0 | Yes | DB1200,X51.0 2425+P9-M1 2#环式刨片机 给定频率 下下限报警 | 0 | 0
CHP2_M1_SetFRQ_LimALM | CHP2 | 2425+P9-M1 2#环式刨片机 给定频率 极限报警 | No | No | 0 | No | Off |  |  | On | 1 | Direct | kep1500 | Yes | DB1200,X51.1 | Yes | DB1200,X51.1 2425+P9-M1 2#环式刨片机 给定频率 极限报警 | 0 | 0
CHP2_M1_SetFRQ_LostALM | CHP2 | 2425+P9-M1 2#环式刨片机 给定频率 传感器断线报警 | No | No | 0 | No | Off |  |  | On | 1 | Direct | kep1500 | Yes | DB1200,X51.2 | Yes | DB1200,X51.2 2425+P9-M1 2#环式刨片机 给定频率 传感器断线报警 | 0 | 0
CHP2_M1_ActFRQ_HiProEN | CHP2 | 2425+P9-M1 2#环式刨片机 反馈频率 上限保护使能 | No | Yes | 900 | No | Off | 禁用 | 启用 | None | 1 | Direct | kep1500 | Yes | DB1200,X100.3 | No | DB1200,X100.3 2425+P9-M1 2#环式刨片机 反馈频率 上限保护使能 | 0 | 0
CHP2_M1_ActFRQ_LoProEN | CHP2 | 2425+P9-M1 2#环式刨片机 反馈频率 下限保护使能 | No | Yes | 900 | No | Off | 禁用 | 启用 | None | 1 | Direct | kep1500 | Yes | DB1200,X100.4 | No | DB1200,X100.4 2425+P9-M1 2#环式刨片机 反馈频率 下限保护使能 | 0 | 0
CHP2_M1_ActFRQ_HiALM | CHP2 | 2425+P9-M1 2#环式刨片机 反馈频率 上限报警 | No | No | 0 | No | Off |  |  | None | 1 | Direct | kep1500 | Yes | DB1200,X100.5 | Yes | DB1200,X100.5 2425+P9-M1 2#环式刨片机 反馈频率 上限报警 | 0 | 0
CHP2_M1_ActFRQ_LoALM | CHP2 | 2425+P9-M1 2#环式刨片机 反馈频率 下限报警 | No | No | 0 | No | Off |  |  | None | 1 | Direct | kep1500 | Yes | DB1200,X100.6 | Yes | DB1200,X100.6 2425+P9-M1 2#环式刨片机 反馈频率 下限报警 | 0 | 0
CHP2_M1_ActFRQ_HiHiALM | CHP2 | 2425+P9-M1 2#环式刨片机 反馈频率 上上限报警 | No | No | 0 | No | Off |  |  | On | 1 | Direct | kep1500 | Yes | DB1200,X100.7 | Yes | DB1200,X100.7 2425+P9-M1 2#环式刨片机 反馈频率 上上限报警 | 0 | 0
CHP2_M1_ActFRQ_LoLoALM | CHP2 | 2425+P9-M1 2#环式刨片机 反馈频率 下下限报警 | No | No | 0 | No | Off |  |  | On | 1 | Direct | kep1500 | Yes | DB1200,X101.0 | Yes | DB1200,X101.0 2425+P9-M1 2#环式刨片机 反馈频率 下下限报警 | 0 | 0
CHP2_M1_ActFRQ_LimALM | CHP2 | 2425+P9-M1 2#环式刨片机 反馈频率 极限报警 | No | No | 0 | No | Off |  |  | On | 1 | Direct | kep1500 | Yes | DB1200,X101.1 | Yes | DB1200,X101.1 2425+P9-M1 2#环式刨片机 反馈频率 极限报警 | 0 | 0
CHP2_M1_ActFRQ_LostALM | CHP2 | 2425+P9-M1 2#环式刨片机 反馈频率 传感器断线报警 | No | No | 0 | No | Off |  |  | On | 1 | Direct | kep1500 | Yes | DB1200,X101.2 | Yes | DB1200,X101.2 2425+P9-M1 2#环式刨片机 反馈频率 传感器断线报警 | 0 | 0
CHP2_M1_Comm_REL | CHP2 | 2425+P9-M1 2#环式刨片机 变频器通讯 备妥（不能与正转信号使用同一个） | No | No | 0 | No | Off |  |  | None | 1 | Direct | kep1500 | Yes | DB1200,X150.0 | Yes | DB1200,X150.0 2425+P9-M1 2#环式刨片机 变频器通讯 备妥（不能与正转信号使用同一个） | 0 | 0
CHP2_M1_Comm_FWD | CHP2 | 2425+P9-M1 2#环式刨片机 变频器通讯 正转 | No | No | 0 | No | Off |  |  | None | 1 | Direct | kep1500 | Yes | DB1200,X150.1 | Yes | DB1200,X150.1 2425+P9-M1 2#环式刨片机 变频器通讯 正转 | 0 | 0
CHP2_M1_Comm_REV | CHP2 | 2425+P9-M1 2#环式刨片机 变频器通讯 反转 | No | No | 0 | No | Off |  |  | None | 1 | Direct | kep1500 | Yes | DB1200,X150.2 | Yes | DB1200,X150.2 2425+P9-M1 2#环式刨片机 变频器通讯 反转 | 0 | 0
CHP2_M1_Comm_Reset | CHP2 | 2425+P9-M1 2#环式刨片机 变频器通讯 故障复位 | No | No | 0 | No | Off |  |  | None | 1 | Direct | kep1500 | Yes | DB1200,X150.3 | No | DB1200,X150.3 2425+P9-M1 2#环式刨片机 变频器通讯 故障复位 | 0 | 0
CHP2_M1_Comm_IRL | CHP2 | 2425+P9-M1 2#环式刨片机 变频器通讯 备妥反馈 | No | No | 0 | No | Off |  |  | None | 1 | Direct | kep1500 | Yes | DB1200,X150.4 | Yes | DB1200,X150.4 2425+P9-M1 2#环式刨片机 变频器通讯 备妥反馈 | 0 | 0
CHP2_M1_Comm_IFW | CHP2 | 2425+P9-M1 2#环式刨片机 变频器通讯 正转反馈 | No | No | 0 | No | Off |  |  | None | 1 | Direct | kep1500 | Yes | DB1200,X150.5 | Yes | DB1200,X150.5 2425+P9-M1 2#环式刨片机 变频器通讯 正转反馈 | 0 | 0
CHP2_M1_Comm_IRV | CHP2 | 2425+P9-M1 2#环式刨片机 变频器通讯 反转反馈 | No | No | 0 | No | Off |  |  | None | 1 | Direct | kep1500 | Yes | DB1200,X150.6 | Yes | DB1200,X150.6 2425+P9-M1 2#环式刨片机 变频器通讯 反转反馈 | 0 | 0
CHP2_M1_Comm_ALARM | CHP2 | 2425+P9-M1 2#环式刨片机 变频器通讯 变频器备用 | No | No | 0 | No | Off |  |  | None | 1 | Direct | kep1500 | Yes | DB1200,X150.7 | Yes | DB1200,X150.7 2425+P9-M1 2#环式刨片机 变频器通讯 变频器备用 | 0 | 0
CHP2_M1_Comm_Fault | CHP2 | 2425+P9-M1 2#环式刨片机 变频器通讯 变频器报警 | No | No | 0 | No | Off |  |  | On | 1 | Direct | kep1500 | Yes | DB1200,X151.0 | Yes | DB1200,X151.0 2425+P9-M1 2#环式刨片机 变频器通讯 变频器报警 | 0 | 0
CHP2_M1_ActRPM_HiProEN | CHP2 | 2425+P9-M1 2#环式刨片机 反馈转速 上限保护使能 | No | Yes | 900 | No | Off | 禁用 | 启用 | None | 1 | Direct | kep1500 | Yes | DB1200,X200.3 | No | DB1200,X200.3 2425+P9-M1 2#环式刨片机 反馈转速 上限保护使能 | 0 | 0
CHP2_M1_ActRPM_LoProEN | CHP2 | 2425+P9-M1 2#环式刨片机 反馈转速 下限保护使能 | No | Yes | 900 | No | Off | 禁用 | 启用 | None | 1 | Direct | kep1500 | Yes | DB1200,X200.4 | No | DB1200,X200.4 2425+P9-M1 2#环式刨片机 反馈转速 下限保护使能 | 0 | 0
CHP2_M1_ActRPM_HiALM | CHP2 | 2425+P9-M1 2#环式刨片机 反馈转速 上限报警 | No | No | 0 | No | Off |  |  | None | 1 | Direct | kep1500 | Yes | DB1200,X200.5 | Yes | DB1200,X200.5 2425+P9-M1 2#环式刨片机 反馈转速 上限报警 | 0 | 0
CHP2_M1_ActRPM_LoALM | CHP2 | 2425+P9-M1 2#环式刨片机 反馈转速 下限报警 | No | No | 0 | No | Off |  |  | None | 1 | Direct | kep1500 | Yes | DB1200,X200.6 | Yes | DB1200,X200.6 2425+P9-M1 2#环式刨片机 反馈转速 下限报警 | 0 | 0
CHP2_M1_ActRPM_HiHiALM | CHP2 | 2425+P9-M1 2#环式刨片机 反馈转速 上上限报警 | No | No | 0 | No | Off |  |  | On | 1 | Direct | kep1500 | Yes | DB1200,X200.7 | Yes | DB1200,X200.7 2425+P9-M1 2#环式刨片机 反馈转速 上上限报警 | 0 | 0
CHP2_M1_ActRPM_LoLoALM | CHP2 | 2425+P9-M1 2#环式刨片机 反馈转速 下下限报警 | No | No | 0 | No | Off |  |  | On | 1 | Direct | kep1500 | Yes | DB1200,X201.0 | Yes | DB1200,X201.0 2425+P9-M1 2#环式刨片机 反馈转速 下下限报警 | 0 | 0
CHP2_M1_ActRPM_LimALM | CHP2 | 2425+P9-M1 2#环式刨片机 反馈转速 极限报警 | No | No | 0 | No | Off |  |  | On | 1 | Direct | kep1500 | Yes | DB1200,X201.1 | Yes | DB1200,X201.1 2425+P9-M1 2#环式刨片机 反馈转速 极限报警 | 0 | 0
CHP2_M1_ActRPM_LostALM | CHP2 | 2425+P9-M1 2#环式刨片机 反馈转速 传感器断线报警 | No | No | 0 | No | Off |  |  | On | 1 | Direct | kep1500 | Yes | DB1200,X201.2 | Yes | DB1200,X201.2 2425+P9-M1 2#环式刨片机 反馈转速 传感器断线报警 | 0 | 0
CHP2_M1_Current_HiProEN | CHP2 | 2425+P9-M1 2#环式刨片机 反馈电流 上限保护使能 | No | Yes | 900 | No | Off | 禁用 | 启用 | None | 1 | Direct | kep1500 | Yes | DB1200,X250.3 | No | DB1200,X250.3 2425+P9-M1 2#环式刨片机 反馈电流 上限保护使能 | 0 | 0
CHP2_M1_Current_LoProEN | CHP2 | 2425+P9-M1 2#环式刨片机 反馈电流 下限保护使能 | No | Yes | 900 | No | Off | 禁用 | 启用 | None | 1 | Direct | kep1500 | Yes | DB1200,X250.4 | No | DB1200,X250.4 2425+P9-M1 2#环式刨片机 反馈电流 下限保护使能 | 0 | 0
CHP2_M1_Current_HiALM | CHP2 | 2425+P9-M1 2#环式刨片机 反馈电流 上限报警 | No | No | 0 | No | Off |  |  | None | 1 | Direct | kep1500 | Yes | DB1200,X250.5 | Yes | DB1200,X250.5 2425+P9-M1 2#环式刨片机 反馈电流 上限报警 | 0 | 0
CHP2_M1_Current_LoALM | CHP2 | 2425+P9-M1 2#环式刨片机 反馈电流 下限报警 | No | No | 0 | No | Off |  |  | None | 1 | Direct | kep1500 | Yes | DB1200,X250.6 | Yes | DB1200,X250.6 2425+P9-M1 2#环式刨片机 反馈电流 下限报警 | 0 | 0
CHP2_M1_Current_HiHiALM | CHP2 | 2425+P9-M1 2#环式刨片机 反馈电流 上上限报警 | No | No | 0 | No | Off |  |  | On | 1 | Direct | kep1500 | Yes | DB1200,X250.7 | Yes | DB1200,X250.7 2425+P9-M1 2#环式刨片机 反馈电流 上上限报警 | 0 | 0
CHP2_M1_Current_LoLoALM | CHP2 | 2425+P9-M1 2#环式刨片机 反馈电流 下下限报警 | No | No | 0 | No | Off |  |  | On | 1 | Direct | kep1500 | Yes | DB1200,X251.0 | Yes | DB1200,X251.0 2425+P9-M1 2#环式刨片机 反馈电流 下下限报警 | 0 | 0
CHP2_M1_Current_LimALM | CHP2 | 2425+P9-M1 2#环式刨片机 反馈电流 极限报警 | No | No | 0 | No | Off |  |  | On | 1 | Direct | kep1500 | Yes | DB1200,X251.1 | Yes | DB1200,X251.1 2425+P9-M1 2#环式刨片机 反馈电流 极限报警 | 0 | 0
CHP2_M1_Current_LostALM | CHP2 | 2425+P9-M1 2#环式刨片机 反馈电流 传感器断线报警 | No | No | 0 | No | Off |  |  | On | 1 | Direct | kep1500 | Yes | DB1200,X251.2 | Yes | DB1200,X251.2 2425+P9-M1 2#环式刨片机 反馈电流 传感器断线报警 | 0 | 0
CHP2_M2_M_Enable | CHP2 | 2422+P5-M3 刨片机料仓2#出料螺旋A 电机控制 使能 | No | No | 0 | No | Off |  |  | None | 1 | Direct | kep1500 | Yes | DB1200,X300.0 | No | DB1200,X300.0 2422+P5-M3 刨片机料仓2#出料螺旋A 电机控制 使能 | 0 | 0
CHP2_M2_M_Auto_Status | CHP2 | 2422+P5-M3 刨片机料仓2#出料螺旋A 电机控制 手自动状态 | No | No | 0 | No | Off |  |  | None | 1 | Direct | kep1500 | Yes | DB1200,X300.3 | Yes | DB1200,X300.3 2422+P5-M3 刨片机料仓2#出料螺旋A 电机控制 手自动状态 | 0 | 0
CHP2_M2_M_Loc_Rem | CHP2 | 2422+P5-M3 刨片机料仓2#出料螺旋A 电机控制 本地/远程(检修/待机） | No | No | 0 | No | Off |  |  | None | 1 | Direct | kep1500 | Yes | DB1200,X300.4 | Yes | DB1200,X300.4 2422+P5-M3 刨片机料仓2#出料螺旋A 电机控制 本地/远程(检修/待机） | 0 | 0
CHP2_M2_M_ON_HMI | CHP2 | 2422+P5-M3 刨片机料仓2#出料螺旋A 电机控制 开启_上位机(正转) | No | No | 0 | No | Off |  |  | None | 1 | Direct | kep1500 | Yes | DB1200,X300.6 | No | DB1200,X300.6 2422+P5-M3 刨片机料仓2#出料螺旋A 电机控制 开启_上位机(正转) | 0 | 0
CHP2_M2_M_OFF_HMI | CHP2 | 2422+P5-M3 刨片机料仓2#出料螺旋A 电机控制 停止_上位机(反转) | No | No | 0 | No | Off |  |  | None | 1 | Direct | kep1500 | Yes | DB1200,X301.0 | No | DB1200,X301.0 2422+P5-M3 刨片机料仓2#出料螺旋A 电机控制 停止_上位机(反转) | 0 | 0
CHP2_M2_M_Fan | CHP2 | 2422+P5-M3 刨片机料仓2#出料螺旋A 电机控制 通风扇 | No | No | 0 | No | Off |  |  | None | 1 | Direct | kep1500 | Yes | DB1200,X301.1 | Yes | DB1200,X301.1 2422+P5-M3 刨片机料仓2#出料螺旋A 电机控制 通风扇 | 0 | 0
CHP2_M2_M_Motor | CHP2 | 2422+P5-M3 刨片机料仓2#出料螺旋A 电机控制 电机(正转） | No | No | 0 | No | Off |  |  | None | 1 | Direct | kep1500 | Yes | DB1200,X301.2 | Yes | DB1200,X301.2 2422+P5-M3 刨片机料仓2#出料螺旋A 电机控制 电机(正转） | 0 | 0
CHP2_M2_M_OL | CHP2 | 2422+P5-M3 刨片机料仓2#出料螺旋A 电机控制 电机过载 | No | No | 0 | No | Off |  |  | On | 1 | Direct | kep1500 | Yes | DB1200,X301.3 | Yes | DB1200,X301.3 2422+P5-M3 刨片机料仓2#出料螺旋A 电机控制 电机过载 | 0 | 0
CHP2_M2_M_Fan_OL | CHP2 | 2422+P5-M3 刨片机料仓2#出料螺旋A 电机控制 风扇过载 | No | No | 0 | No | Off |  |  | On | 1 | Direct | kep1500 | Yes | DB1200,X301.4 | Yes | DB1200,X301.4 2422+P5-M3 刨片机料仓2#出料螺旋A 电机控制 风扇过载 | 0 | 0
CHP2_M2_M_RunSig | CHP2 | 2422+P5-M3 刨片机料仓2#出料螺旋A 电机控制 电机运行指示 | No | No | 0 | No | Off |  |  | None | 1 | Direct | kep1500 | Yes | DB1200,X301.5 | Yes | DB1200,X301.5 2422+P5-M3 刨片机料仓2#出料螺旋A 电机控制 电机运行指示 | 0 | 0
CHP2_M2_M_Break_ALM | CHP2 | 2422+P5-M3 刨片机料仓2#出料螺旋A 电机控制 断链报警 | No | No | 0 | No | Off |  |  | On | 1 | Direct | kep1500 | Yes | DB1200,X301.6 | Yes | DB1200,X301.6 2422+P5-M3 刨片机料仓2#出料螺旋A 电机控制 断链报警 | 0 | 0
CHP2_M2_M_Break_CHK | CHP2 | 2422+P5-M3 刨片机料仓2#出料螺旋A 电机控制 断链检测 | No | No | 0 | No | Off |  |  | None | 1 | Direct | kep1500 | Yes | DB1200,X301.7 | Yes | DB1200,X301.7 2422+P5-M3 刨片机料仓2#出料螺旋A 电机控制 断链检测 | 0 | 0
CHP2_M2_M_INV_Res_HMI | CHP2 | 2422+P5-M3 刨片机料仓2#出料螺旋A 电机控制 复位 | No | No | 0 | No | Off |  |  | None | 1 | Direct | kep1500 | Yes | DB1200,X302.0 | No | DB1200,X302.0 2422+P5-M3 刨片机料仓2#出料螺旋A 电机控制 复位 | 0 | 0
CHP2_M2_M_Break_EN | CHP2 | 2422+P5-M3 刨片机料仓2#出料螺旋A 电机控制 断链保护使能 | No | Yes | 900 | No | Off | 禁用 | 启用 | None | 1 | Direct | kep1500 | Yes | DB1200,X302.1 | No | DB1200,X302.1 2422+P5-M3 刨片机料仓2#出料螺旋A 电机控制 断链保护使能 | 0 | 0
CHP2_M2_M_Break_Stop | CHP2 | 2422+P5-M3 刨片机料仓2#出料螺旋A 电机控制 断链导致停机 | No | No | 0 | No | Off |  |  | On | 1 | Direct | kep1500 | Yes | DB1200,X302.2 | Yes | DB1200,X302.2 2422+P5-M3 刨片机料仓2#出料螺旋A 电机控制 断链导致停机 | 0 | 0
CHP2_M2_M_Motor_Back | CHP2 | 2422+P5-M3 刨片机料仓2#出料螺旋A 电机控制 电机(反转） | No | No | 0 | No | Off |  |  | None | 1 | Direct | kep1500 | Yes | DB1200,X302.3 | Yes | DB1200,X302.3 2422+P5-M3 刨片机料仓2#出料螺旋A 电机控制 电机(反转） | 0 | 0
CHP2_M2_M_Loc | CHP2 | 2422+P5-M3 刨片机料仓2#出料螺旋A 电机控制 本地 | No | No | 0 | No | Off |  |  | None | 1 | Direct | kep1500 | Yes | DB1200,X302.4 | Yes | DB1200,X302.4 2422+P5-M3 刨片机料仓2#出料螺旋A 电机控制 本地 | 0 | 0
CHP2_M2_M_Rem | CHP2 | 2422+P5-M3 刨片机料仓2#出料螺旋A 电机控制 远程 | No | No | 0 | No | Off |  |  | None | 1 | Direct | kep1500 | Yes | DB1200,X302.5 | Yes | DB1200,X302.5 2422+P5-M3 刨片机料仓2#出料螺旋A 电机控制 远程 | 0 | 0
CHP2_M2_M_Blocking_ALM | CHP2 | 2422+P5-M3 刨片机料仓2#出料螺旋A 电机控制 堵料报警 | No | No | 0 | No | Off |  |  | On | 1 | Direct | kep1500 | Yes | DB1200,X302.6 | Yes | DB1200,X302.6 2422+P5-M3 刨片机料仓2#出料螺旋A 电机控制 堵料报警 | 0 | 0
CHP2_M2_M_Blocking_CHK | CHP2 | 2422+P5-M3 刨片机料仓2#出料螺旋A 电机控制 堵料检测 | No | No | 0 | No | Off |  |  | None | 1 | Direct | kep1500 | Yes | DB1200,X302.7 | Yes | DB1200,X302.7 2422+P5-M3 刨片机料仓2#出料螺旋A 电机控制 堵料检测 | 0 | 0
CHP2_M2_M_Blocking_EN | CHP2 | 2422+P5-M3 刨片机料仓2#出料螺旋A 电机控制 堵料保护使能 | No | Yes | 900 | No | Off | 禁用 | 启用 | None | 1 | Direct | kep1500 | Yes | DB1200,X303.0 | No | DB1200,X303.0 2422+P5-M3 刨片机料仓2#出料螺旋A 电机控制 堵料保护使能 | 0 | 0
CHP2_M2_M_Blocking_Stop | CHP2 | 2422+P5-M3 刨片机料仓2#出料螺旋A 电机控制 堵料导致停机 | No | No | 0 | No | Off |  |  | On | 1 | Direct | kep1500 | Yes | DB1200,X303.1 | Yes | DB1200,X303.1 2422+P5-M3 刨片机料仓2#出料螺旋A 电机控制 堵料导致停机 | 0 | 0
CHP2_M2_M_PullSwitch_CHK | CHP2 | 2422+P5-M3 刨片机料仓2#出料螺旋A 电机控制 拉线开关 | No | No | 0 | No | Off |  |  | On | 1 | Direct | kep1500 | Yes | DB1200,X308.0 | Yes | DB1200,X308.0 2422+P5-M3 刨片机料仓2#出料螺旋A 电机控制 拉线开关 | 0 | 0
CHP2_M2_M_LMD_ALM | CHP2 | 2422+P5-M3 刨片机料仓2#出料螺旋A 电机控制 左跑偏报警 | No | No | 0 | No | Off |  |  | On | 1 | Direct | kep1500 | Yes | DB1200,X308.1 | Yes | DB1200,X308.1 2422+P5-M3 刨片机料仓2#出料螺旋A 电机控制 左跑偏报警 | 0 | 0
CHP2_M2_M_LMD_CHK_1 | CHP2 | 2422+P5-M3 刨片机料仓2#出料螺旋A 电机控制 左跑偏1检测 | No | No | 0 | No | Off |  |  | None | 1 | Direct | kep1500 | Yes | DB1200,X308.2 | Yes | DB1200,X308.2 2422+P5-M3 刨片机料仓2#出料螺旋A 电机控制 左跑偏1检测 | 0 | 0
CHP2_M2_M_LMD_EN | CHP2 | 2422+P5-M3 刨片机料仓2#出料螺旋A 电机控制 左跑偏保护使能 | No | Yes | 900 | No | Off | 禁用 | 启用 | None | 1 | Direct | kep1500 | Yes | DB1200,X308.3 | No | DB1200,X308.3 2422+P5-M3 刨片机料仓2#出料螺旋A 电机控制 左跑偏保护使能 | 0 | 0
CHP2_M2_M_LMD_Stop | CHP2 | 2422+P5-M3 刨片机料仓2#出料螺旋A 电机控制 左跑偏导致停机 | No | No | 0 | No | Off |  |  | On | 1 | Direct | kep1500 | Yes | DB1200,X308.4 | Yes | DB1200,X308.4 2422+P5-M3 刨片机料仓2#出料螺旋A 电机控制 左跑偏导致停机 | 0 | 0
CHP2_M2_M_RMD_ALM | CHP2 | 2422+P5-M3 刨片机料仓2#出料螺旋A 电机控制 右 跑偏报警 | No | No | 0 | No | Off |  |  | On | 1 | Direct | kep1500 | Yes | DB1200,X312.0 | Yes | DB1200,X312.0 2422+P5-M3 刨片机料仓2#出料螺旋A 电机控制 右 跑偏报警 | 0 | 0
CHP2_M2_M_RMD_CHK_1 | CHP2 | 2422+P5-M3 刨片机料仓2#出料螺旋A 电机控制 右跑偏1检测 | No | No | 0 | No | Off |  |  | None | 1 | Direct | kep1500 | Yes | DB1200,X312.1 | Yes | DB1200,X312.1 2422+P5-M3 刨片机料仓2#出料螺旋A 电机控制 右跑偏1检测 | 0 | 0
CHP2_M2_M_RMD_EN | CHP2 | 2422+P5-M3 刨片机料仓2#出料螺旋A 电机控制 右跑偏保护使能 | No | Yes | 900 | No | Off | 禁用 | 启用 | None | 1 | Direct | kep1500 | Yes | DB1200,X312.2 | No | DB1200,X312.2 2422+P5-M3 刨片机料仓2#出料螺旋A 电机控制 右跑偏保护使能 | 0 | 0
CHP2_M2_M_RMD_Stop | CHP2 | 2422+P5-M3 刨片机料仓2#出料螺旋A 电机控制 右跑偏导致停机 | No | No | 0 | No | Off |  |  | On | 1 | Direct | kep1500 | Yes | DB1200,X312.3 | Yes | DB1200,X312.3 2422+P5-M3 刨片机料仓2#出料螺旋A 电机控制 右跑偏导致停机 | 0 | 0
CHP2_M2_M_Motor_Delta | CHP2 | 2422+P5-M3 刨片机料仓2#出料螺旋A 电机控制 三角型 | No | No | 0 | No | Off |  |  | None | 1 | Direct | kep1500 | Yes | DB1200,X316.0 | Yes | DB1200,X316.0 2422+P5-M3 刨片机料仓2#出料螺旋A 电机控制 三角型 | 0 | 0
CHP2_M2_M_Motor_Wye | CHP2 | 2422+P5-M3 刨片机料仓2#出料螺旋A 电机控制 星型 | No | No | 0 | No | Off |  |  | None | 1 | Direct | kep1500 | Yes | DB1200,X316.1 | Yes | DB1200,X316.1 2422+P5-M3 刨片机料仓2#出料螺旋A 电机控制 星型 | 0 | 0
CHP2_M2_M_MSD | CHP2 | 2422+P5-M3 刨片机料仓2#出料螺旋A 电机控制 维修开关 | No | No | 0 | No | Off |  |  | On | 1 | Direct | kep1500 | Yes | DB1200,X316.2 | Yes | DB1200,X316.2 2422+P5-M3 刨片机料仓2#出料螺旋A 电机控制 维修开关 | 0 | 0
CHP2_M2_M_LMD_CHK_2 | CHP2 | 2422+P5-M3 刨片机料仓2#出料螺旋A 电机控制 左跑偏2检测 | No | No | 0 | No | Off |  |  | None | 1 | Direct | kep1500 | Yes | DB1200,X316.3 | Yes | DB1200,X316.3 2422+P5-M3 刨片机料仓2#出料螺旋A 电机控制 左跑偏2检测 | 0 | 0
CHP2_M2_M_RMD_CHK_2 | CHP2 | 2422+P5-M3 刨片机料仓2#出料螺旋A 电机控制 右跑偏2检测 | No | No | 0 | No | Off |  |  | None | 1 | Direct | kep1500 | Yes | DB1200,X316.4 | Yes | DB1200,X316.4 2422+P5-M3 刨片机料仓2#出料螺旋A 电机控制 右跑偏2检测 | 0 | 0
CHP2_M2_SetFRQ_HiProEN | CHP2 | 2422+P5-M3 刨片机料仓2#出料螺旋A 给定频率 上限保护使能 | No | Yes | 900 | No | Off | 禁用 | 启用 | None | 1 | Direct | kep1500 | Yes | DB1200,X350.3 | No | DB1200,X350.3 2422+P5-M3 刨片机料仓2#出料螺旋A 给定频率 上限保护使能 | 0 | 0
CHP2_M2_SetFRQ_LoProEN | CHP2 | 2422+P5-M3 刨片机料仓2#出料螺旋A 给定频率 下限保护使能 | No | Yes | 900 | No | Off | 禁用 | 启用 | None | 1 | Direct | kep1500 | Yes | DB1200,X350.4 | No | DB1200,X350.4 2422+P5-M3 刨片机料仓2#出料螺旋A 给定频率 下限保护使能 | 0 | 0
CHP2_M2_SetFRQ_HiALM | CHP2 | 2422+P5-M3 刨片机料仓2#出料螺旋A 给定频率 上限报警 | No | No | 0 | No | Off |  |  | None | 1 | Direct | kep1500 | Yes | DB1200,X350.5 | Yes | DB1200,X350.5 2422+P5-M3 刨片机料仓2#出料螺旋A 给定频率 上限报警 | 0 | 0
CHP2_M2_SetFRQ_LoALM | CHP2 | 2422+P5-M3 刨片机料仓2#出料螺旋A 给定频率 下限报警 | No | No | 0 | No | Off |  |  | None | 1 | Direct | kep1500 | Yes | DB1200,X350.6 | Yes | DB1200,X350.6 2422+P5-M3 刨片机料仓2#出料螺旋A 给定频率 下限报警 | 0 | 0
CHP2_M2_SetFRQ_HiHiALM | CHP2 | 2422+P5-M3 刨片机料仓2#出料螺旋A 给定频率 上上限报警 | No | No | 0 | No | Off |  |  | On | 1 | Direct | kep1500 | Yes | DB1200,X350.7 | Yes | DB1200,X350.7 2422+P5-M3 刨片机料仓2#出料螺旋A 给定频率 上上限报警 | 0 | 0
CHP2_M2_SetFRQ_LoLoALM | CHP2 | 2422+P5-M3 刨片机料仓2#出料螺旋A 给定频率 下下限报警 | No | No | 0 | No | Off |  |  | On | 1 | Direct | kep1500 | Yes | DB1200,X351.0 | Yes | DB1200,X351.0 2422+P5-M3 刨片机料仓2#出料螺旋A 给定频率 下下限报警 | 0 | 0
CHP2_M2_SetFRQ_LimALM | CHP2 | 2422+P5-M3 刨片机料仓2#出料螺旋A 给定频率 极限报警 | No | No | 0 | No | Off |  |  | On | 1 | Direct | kep1500 | Yes | DB1200,X351.1 | Yes | DB1200,X351.1 2422+P5-M3 刨片机料仓2#出料螺旋A 给定频率 极限报警 | 0 | 0
CHP2_M2_SetFRQ_LostALM | CHP2 | 2422+P5-M3 刨片机料仓2#出料螺旋A 给定频率 传感器断线报警 | No | No | 0 | No | Off |  |  | On | 1 | Direct | kep1500 | Yes | DB1200,X351.2 | Yes | DB1200,X351.2 2422+P5-M3 刨片机料仓2#出料螺旋A 给定频率 传感器断线报警 | 0 | 0
CHP2_M2_ActFRQ_HiProEN | CHP2 | 2422+P5-M3 刨片机料仓2#出料螺旋A 反馈频率 上限保护使能 | No | Yes | 900 | No | Off | 禁用 | 启用 | None | 1 | Direct | kep1500 | Yes | DB1200,X400.3 | No | DB1200,X400.3 2422+P5-M3 刨片机料仓2#出料螺旋A 反馈频率 上限保护使能 | 0 | 0
CHP2_M2_ActFRQ_LoProEN | CHP2 | 2422+P5-M3 刨片机料仓2#出料螺旋A 反馈频率 下限保护使能 | No | Yes | 900 | No | Off | 禁用 | 启用 | None | 1 | Direct | kep1500 | Yes | DB1200,X400.4 | No | DB1200,X400.4 2422+P5-M3 刨片机料仓2#出料螺旋A 反馈频率 下限保护使能 | 0 | 0
CHP2_M2_ActFRQ_HiALM | CHP2 | 2422+P5-M3 刨片机料仓2#出料螺旋A 反馈频率 上限报警 | No | No | 0 | No | Off |  |  | None | 1 | Direct | kep1500 | Yes | DB1200,X400.5 | Yes | DB1200,X400.5 2422+P5-M3 刨片机料仓2#出料螺旋A 反馈频率 上限报警 | 0 | 0
CHP2_M2_ActFRQ_LoALM | CHP2 | 2422+P5-M3 刨片机料仓2#出料螺旋A 反馈频率 下限报警 | No | No | 0 | No | Off |  |  | None | 1 | Direct | kep1500 | Yes | DB1200,X400.6 | Yes | DB1200,X400.6 2422+P5-M3 刨片机料仓2#出料螺旋A 反馈频率 下限报警 | 0 | 0
CHP2_M2_ActFRQ_HiHiALM | CHP2 | 2422+P5-M3 刨片机料仓2#出料螺旋A 反馈频率 上上限报警 | No | No | 0 | No | Off |  |  | On | 1 | Direct | kep1500 | Yes | DB1200,X400.7 | Yes | DB1200,X400.7 2422+P5-M3 刨片机料仓2#出料螺旋A 反馈频率 上上限报警 | 0 | 0
CHP2_M2_ActFRQ_LoLoALM | CHP2 | 2422+P5-M3 刨片机料仓2#出料螺旋A 反馈频率 下下限报警 | No | No | 0 | No | Off |  |  | On | 1 | Direct | kep1500 | Yes | DB1200,X401.0 | Yes | DB1200,X401.0 2422+P5-M3 刨片机料仓2#出料螺旋A 反馈频率 下下限报警 | 0 | 0
CHP2_M2_ActFRQ_LimALM | CHP2 | 2422+P5-M3 刨片机料仓2#出料螺旋A 反馈频率 极限报警 | No | No | 0 | No | Off |  |  | On | 1 | Direct | kep1500 | Yes | DB1200,X401.1 | Yes | DB1200,X401.1 2422+P5-M3 刨片机料仓2#出料螺旋A 反馈频率 极限报警 | 0 | 0
CHP2_M2_ActFRQ_LostALM | CHP2 | 2422+P5-M3 刨片机料仓2#出料螺旋A 反馈频率 传感器断线报警 | No | No | 0 | No | Off |  |  | On | 1 | Direct | kep1500 | Yes | DB1200,X401.2 | Yes | DB1200,X401.2 2422+P5-M3 刨片机料仓2#出料螺旋A 反馈频率 传感器断线报警 | 0 | 0
CHP2_M2_Comm_REL | CHP2 | 2422+P5-M3 刨片机料仓2#出料螺旋A 变频器通讯 备妥（不能与正转信号使用同一个） | No | No | 0 | No | Off |  |  | None | 1 | Direct | kep1500 | Yes | DB1200,X450.0 | Yes | DB1200,X450.0 2422+P5-M3 刨片机料仓2#出料螺旋A 变频器通讯 备妥（不能与正转信号使用同一个） | 0 | 0
CHP2_M2_Comm_FWD | CHP2 | 2422+P5-M3 刨片机料仓2#出料螺旋A 变频器通讯 正转 | No | No | 0 | No | Off |  |  | None | 1 | Direct | kep1500 | Yes | DB1200,X450.1 | Yes | DB1200,X450.1 2422+P5-M3 刨片机料仓2#出料螺旋A 变频器通讯 正转 | 0 | 0
CHP2_M2_Comm_REV | CHP2 | 2422+P5-M3 刨片机料仓2#出料螺旋A 变频器通讯 反转 | No | No | 0 | No | Off |  |  | None | 1 | Direct | kep1500 | Yes | DB1200,X450.2 | Yes | DB1200,X450.2 2422+P5-M3 刨片机料仓2#出料螺旋A 变频器通讯 反转 | 0 | 0
CHP2_M2_Comm_Reset | CHP2 | 2422+P5-M3 刨片机料仓2#出料螺旋A 变频器通讯 故障复位 | No | No | 0 | No | Off |  |  | None | 1 | Direct | kep1500 | Yes | DB1200,X450.3 | No | DB1200,X450.3 2422+P5-M3 刨片机料仓2#出料螺旋A 变频器通讯 故障复位 | 0 | 0
CHP2_M2_Comm_IRL | CHP2 | 2422+P5-M3 刨片机料仓2#出料螺旋A 变频器通讯 备妥反馈 | No | No | 0 | No | Off |  |  | None | 1 | Direct | kep1500 | Yes | DB1200,X450.4 | Yes | DB1200,X450.4 2422+P5-M3 刨片机料仓2#出料螺旋A 变频器通讯 备妥反馈 | 0 | 0
CHP2_M2_Comm_IFW | CHP2 | 2422+P5-M3 刨片机料仓2#出料螺旋A 变频器通讯 正转反馈 | No | No | 0 | No | Off |  |  | None | 1 | Direct | kep1500 | Yes | DB1200,X450.5 | Yes | DB1200,X450.5 2422+P5-M3 刨片机料仓2#出料螺旋A 变频器通讯 正转反馈 | 0 | 0
CHP2_M2_Comm_IRV | CHP2 | 2422+P5-M3 刨片机料仓2#出料螺旋A 变频器通讯 反转反馈 | No | No | 0 | No | Off |  |  | None | 1 | Direct | kep1500 | Yes | DB1200,X450.6 | Yes | DB1200,X450.6 2422+P5-M3 刨片机料仓2#出料螺旋A 变频器通讯 反转反馈 | 0 | 0
CHP2_M2_Comm_ALARM | CHP2 | 2422+P5-M3 刨片机料仓2#出料螺旋A 变频器通讯 变频器备用 | No | No | 0 | No | Off |  |  | None | 1 | Direct | kep1500 | Yes | DB1200,X450.7 | Yes | DB1200,X450.7 2422+P5-M3 刨片机料仓2#出料螺旋A 变频器通讯 变频器备用 | 0 | 0
CHP2_M2_Comm_Fault | CHP2 | 2422+P5-M3 刨片机料仓2#出料螺旋A 变频器通讯 变频器报警 | No | No | 0 | No | Off |  |  | On | 1 | Direct | kep1500 | Yes | DB1200,X451.0 | Yes | DB1200,X451.0 2422+P5-M3 刨片机料仓2#出料螺旋A 变频器通讯 变频器报警 | 0 | 0
CHP2_M2_ActRPM_HiProEN | CHP2 | 2422+P5-M3 刨片机料仓2#出料螺旋A 反馈转速 上限保护使能 | No | Yes | 900 | No | Off | 禁用 | 启用 | None | 1 | Direct | kep1500 | Yes | DB1200,X500.3 | No | DB1200,X500.3 2422+P5-M3 刨片机料仓2#出料螺旋A 反馈转速 上限保护使能 | 0 | 0
CHP2_M2_ActRPM_LoProEN | CHP2 | 2422+P5-M3 刨片机料仓2#出料螺旋A 反馈转速 下限保护使能 | No | Yes | 900 | No | Off | 禁用 | 启用 | None | 1 | Direct | kep1500 | Yes | DB1200,X500.4 | No | DB1200,X500.4 2422+P5-M3 刨片机料仓2#出料螺旋A 反馈转速 下限保护使能 | 0 | 0
CHP2_M2_ActRPM_HiALM | CHP2 | 2422+P5-M3 刨片机料仓2#出料螺旋A 反馈转速 上限报警 | No | No | 0 | No | Off |  |  | None | 1 | Direct | kep1500 | Yes | DB1200,X500.5 | Yes | DB1200,X500.5 2422+P5-M3 刨片机料仓2#出料螺旋A 反馈转速 上限报警 | 0 | 0
CHP2_M2_ActRPM_LoALM | CHP2 | 2422+P5-M3 刨片机料仓2#出料螺旋A 反馈转速 下限报警 | No | No | 0 | No | Off |  |  | None | 1 | Direct | kep1500 | Yes | DB1200,X500.6 | Yes | DB1200,X500.6 2422+P5-M3 刨片机料仓2#出料螺旋A 反馈转速 下限报警 | 0 | 0
CHP2_M2_ActRPM_HiHiALM | CHP2 | 2422+P5-M3 刨片机料仓2#出料螺旋A 反馈转速 上上限报警 | No | No | 0 | No | Off |  |  | On | 1 | Direct | kep1500 | Yes | DB1200,X500.7 | Yes | DB1200,X500.7 2422+P5-M3 刨片机料仓2#出料螺旋A 反馈转速 上上限报警 | 0 | 0
CHP2_M2_ActRPM_LoLoALM | CHP2 | 2422+P5-M3 刨片机料仓2#出料螺旋A 反馈转速 下下限报警 | No | No | 0 | No | Off |  |  | On | 1 | Direct | kep1500 | Yes | DB1200,X501.0 | Yes | DB1200,X501.0 2422+P5-M3 刨片机料仓2#出料螺旋A 反馈转速 下下限报警 | 0 | 0
CHP2_M2_ActRPM_LimALM | CHP2 | 2422+P5-M3 刨片机料仓2#出料螺旋A 反馈转速 极限报警 | No | No | 0 | No | Off |  |  | On | 1 | Direct | kep1500 | Yes | DB1200,X501.1 | Yes | DB1200,X501.1 2422+P5-M3 刨片机料仓2#出料螺旋A 反馈转速 极限报警 | 0 | 0
CHP2_M2_ActRPM_LostALM | CHP2 | 2422+P5-M3 刨片机料仓2#出料螺旋A 反馈转速 传感器断线报警 | No | No | 0 | No | Off |  |  | On | 1 | Direct | kep1500 | Yes | DB1200,X501.2 | Yes | DB1200,X501.2 2422+P5-M3 刨片机料仓2#出料螺旋A 反馈转速 传感器断线报警 | 0 | 0
CHP2_M2_Current_HiProEN | CHP2 | 2422+P5-M3 刨片机料仓2#出料螺旋A 反馈电流 上限保护使能 | No | Yes | 900 | No | Off | 禁用 | 启用 | None | 1 | Direct | kep1500 | Yes | DB1200,X550.3 | No | DB1200,X550.3 2422+P5-M3 刨片机料仓2#出料螺旋A 反馈电流 上限保护使能 | 0 | 0
CHP2_M2_Current_LoProEN | CHP2 | 2422+P5-M3 刨片机料仓2#出料螺旋A 反馈电流 下限保护使能 | No | Yes | 900 | No | Off | 禁用 | 启用 | None | 1 | Direct | kep1500 | Yes | DB1200,X550.4 | No | DB1200,X550.4 2422+P5-M3 刨片机料仓2#出料螺旋A 反馈电流 下限保护使能 | 0 | 0
CHP2_M2_Current_HiALM | CHP2 | 2422+P5-M3 刨片机料仓2#出料螺旋A 反馈电流 上限报警 | No | No | 0 | No | Off |  |  | None | 1 | Direct | kep1500 | Yes | DB1200,X550.5 | Yes | DB1200,X550.5 2422+P5-M3 刨片机料仓2#出料螺旋A 反馈电流 上限报警 | 0 | 0
CHP2_M2_Current_LoALM | CHP2 | 2422+P5-M3 刨片机料仓2#出料螺旋A 反馈电流 下限报警 | No | No | 0 | No | Off |  |  | None | 1 | Direct | kep1500 | Yes | DB1200,X550.6 | Yes | DB1200,X550.6 2422+P5-M3 刨片机料仓2#出料螺旋A 反馈电流 下限报警 | 0 | 0
CHP2_M2_Current_HiHiALM | CHP2 | 2422+P5-M3 刨片机料仓2#出料螺旋A 反馈电流 上上限报警 | No | No | 0 | No | Off |  |  | On | 1 | Direct | kep1500 | Yes | DB1200,X550.7 | Yes | DB1200,X550.7 2422+P5-M3 刨片机料仓2#出料螺旋A 反馈电流 上上限报警 | 0 | 0
CHP2_M2_Current_LoLoALM | CHP2 | 2422+P5-M3 刨片机料仓2#出料螺旋A 反馈电流 下下限报警 | No | No | 0 | No | Off |  |  | On | 1 | Direct | kep1500 | Yes | DB1200,X551.0 | Yes | DB1200,X551.0 2422+P5-M3 刨片机料仓2#出料螺旋A 反馈电流 下下限报警 | 0 | 0
CHP2_M2_Current_LimALM | CHP2 | 2422+P5-M3 刨片机料仓2#出料螺旋A 反馈电流 极限报警 | No | No | 0 | No | Off |  |  | On | 1 | Direct | kep1500 | Yes | DB1200,X551.1 | Yes | DB1200,X551.1 2422+P5-M3 刨片机料仓2#出料螺旋A 反馈电流 极限报警 | 0 | 0
CHP2_M2_Current_LostALM | CHP2 | 2422+P5-M3 刨片机料仓2#出料螺旋A 反馈电流 传感器断线报警 | No | No | 0 | No | Off |  |  | On | 1 | Direct | kep1500 | Yes | DB1200,X551.2 | Yes | DB1200,X551.2 2422+P5-M3 刨片机料仓2#出料螺旋A 反馈电流 传感器断线报警 | 0 | 0
CHP2_M3_M_Enable | CHP2 | 2422+P5-M4 刨片机料仓2#出料螺旋B 电机控制 使能 | No | No | 0 | No | Off |  |  | None | 1 | Direct | kep1500 | Yes | DB1200,X600.0 | No | DB1200,X600.0 2422+P5-M4 刨片机料仓2#出料螺旋B 电机控制 使能 | 0 | 0
CHP2_M3_M_Auto_Status | CHP2 | 2422+P5-M4 刨片机料仓2#出料螺旋B 电机控制 手自动状态 | No | No | 0 | No | Off |  |  | None | 1 | Direct | kep1500 | Yes | DB1200,X600.3 | Yes | DB1200,X600.3 2422+P5-M4 刨片机料仓2#出料螺旋B 电机控制 手自动状态 | 0 | 0
CHP2_M3_M_Loc_Rem | CHP2 | 2422+P5-M4 刨片机料仓2#出料螺旋B 电机控制 本地/远程(检修/待机） | No | No | 0 | No | Off |  |  | None | 1 | Direct | kep1500 | Yes | DB1200,X600.4 | Yes | DB1200,X600.4 2422+P5-M4 刨片机料仓2#出料螺旋B 电机控制 本地/远程(检修/待机） | 0 | 0
CHP2_M3_M_ON_HMI | CHP2 | 2422+P5-M4 刨片机料仓2#出料螺旋B 电机控制 开启_上位机(正转) | No | No | 0 | No | Off |  |  | None | 1 | Direct | kep1500 | Yes | DB1200,X600.6 | No | DB1200,X600.6 2422+P5-M4 刨片机料仓2#出料螺旋B 电机控制 开启_上位机(正转) | 0 | 0
CHP2_M3_M_OFF_HMI | CHP2 | 2422+P5-M4 刨片机料仓2#出料螺旋B 电机控制 停止_上位机(反转) | No | No | 0 | No | Off |  |  | None | 1 | Direct | kep1500 | Yes | DB1200,X601.0 | No | DB1200,X601.0 2422+P5-M4 刨片机料仓2#出料螺旋B 电机控制 停止_上位机(反转) | 0 | 0
CHP2_M3_M_Fan | CHP2 | 2422+P5-M4 刨片机料仓2#出料螺旋B 电机控制 通风扇 | No | No | 0 | No | Off |  |  | None | 1 | Direct | kep1500 | Yes | DB1200,X601.1 | Yes | DB1200,X601.1 2422+P5-M4 刨片机料仓2#出料螺旋B 电机控制 通风扇 | 0 | 0
CHP2_M3_M_Motor | CHP2 | 2422+P5-M4 刨片机料仓2#出料螺旋B 电机控制 电机(正转） | No | No | 0 | No | Off |  |  | None | 1 | Direct | kep1500 | Yes | DB1200,X601.2 | Yes | DB1200,X601.2 2422+P5-M4 刨片机料仓2#出料螺旋B 电机控制 电机(正转） | 0 | 0
CHP2_M3_M_OL | CHP2 | 2422+P5-M4 刨片机料仓2#出料螺旋B 电机控制 电机过载 | No | No | 0 | No | Off |  |  | On | 1 | Direct | kep1500 | Yes | DB1200,X601.3 | Yes | DB1200,X601.3 2422+P5-M4 刨片机料仓2#出料螺旋B 电机控制 电机过载 | 0 | 0
CHP2_M3_M_Fan_OL | CHP2 | 2422+P5-M4 刨片机料仓2#出料螺旋B 电机控制 风扇过载 | No | No | 0 | No | Off |  |  | On | 1 | Direct | kep1500 | Yes | DB1200,X601.4 | Yes | DB1200,X601.4 2422+P5-M4 刨片机料仓2#出料螺旋B 电机控制 风扇过载 | 0 | 0
CHP2_M3_M_RunSig | CHP2 | 2422+P5-M4 刨片机料仓2#出料螺旋B 电机控制 电机运行指示 | No | No | 0 | No | Off |  |  | None | 1 | Direct | kep1500 | Yes | DB1200,X601.5 | Yes | DB1200,X601.5 2422+P5-M4 刨片机料仓2#出料螺旋B 电机控制 电机运行指示 | 0 | 0
CHP2_M3_M_Break_ALM | CHP2 | 2422+P5-M4 刨片机料仓2#出料螺旋B 电机控制 断链报警 | No | No | 0 | No | Off |  |  | On | 1 | Direct | kep1500 | Yes | DB1200,X601.6 | Yes | DB1200,X601.6 2422+P5-M4 刨片机料仓2#出料螺旋B 电机控制 断链报警 | 0 | 0
CHP2_M3_M_Break_CHK | CHP2 | 2422+P5-M4 刨片机料仓2#出料螺旋B 电机控制 断链检测 | No | No | 0 | No | Off |  |  | None | 1 | Direct | kep1500 | Yes | DB1200,X601.7 | Yes | DB1200,X601.7 2422+P5-M4 刨片机料仓2#出料螺旋B 电机控制 断链检测 | 0 | 0
CHP2_M3_M_INV_Res_HMI | CHP2 | 2422+P5-M4 刨片机料仓2#出料螺旋B 电机控制 复位 | No | No | 0 | No | Off |  |  | None | 1 | Direct | kep1500 | Yes | DB1200,X602.0 | No | DB1200,X602.0 2422+P5-M4 刨片机料仓2#出料螺旋B 电机控制 复位 | 0 | 0
CHP2_M3_M_Break_EN | CHP2 | 2422+P5-M4 刨片机料仓2#出料螺旋B 电机控制 断链保护使能 | No | Yes | 900 | No | Off | 禁用 | 启用 | None | 1 | Direct | kep1500 | Yes | DB1200,X602.1 | No | DB1200,X602.1 2422+P5-M4 刨片机料仓2#出料螺旋B 电机控制 断链保护使能 | 0 | 0
CHP2_M3_M_Break_Stop | CHP2 | 2422+P5-M4 刨片机料仓2#出料螺旋B 电机控制 断链导致停机 | No | No | 0 | No | Off |  |  | On | 1 | Direct | kep1500 | Yes | DB1200,X602.2 | Yes | DB1200,X602.2 2422+P5-M4 刨片机料仓2#出料螺旋B 电机控制 断链导致停机 | 0 | 0
CHP2_M3_M_Motor_Back | CHP2 | 2422+P5-M4 刨片机料仓2#出料螺旋B 电机控制 电机(反转） | No | No | 0 | No | Off |  |  | None | 1 | Direct | kep1500 | Yes | DB1200,X602.3 | Yes | DB1200,X602.3 2422+P5-M4 刨片机料仓2#出料螺旋B 电机控制 电机(反转） | 0 | 0
CHP2_M3_M_Loc | CHP2 | 2422+P5-M4 刨片机料仓2#出料螺旋B 电机控制 本地 | No | No | 0 | No | Off |  |  | None | 1 | Direct | kep1500 | Yes | DB1200,X602.4 | Yes | DB1200,X602.4 2422+P5-M4 刨片机料仓2#出料螺旋B 电机控制 本地 | 0 | 0
CHP2_M3_M_Rem | CHP2 | 2422+P5-M4 刨片机料仓2#出料螺旋B 电机控制 远程 | No | No | 0 | No | Off |  |  | None | 1 | Direct | kep1500 | Yes | DB1200,X602.5 | Yes | DB1200,X602.5 2422+P5-M4 刨片机料仓2#出料螺旋B 电机控制 远程 | 0 | 0
CHP2_M3_M_Blocking_ALM | CHP2 | 2422+P5-M4 刨片机料仓2#出料螺旋B 电机控制 堵料报警 | No | No | 0 | No | Off |  |  | On | 1 | Direct | kep1500 | Yes | DB1200,X602.6 | Yes | DB1200,X602.6 2422+P5-M4 刨片机料仓2#出料螺旋B 电机控制 堵料报警 | 0 | 0
CHP2_M3_M_Blocking_CHK | CHP2 | 2422+P5-M4 刨片机料仓2#出料螺旋B 电机控制 堵料检测 | No | No | 0 | No | Off |  |  | None | 1 | Direct | kep1500 | Yes | DB1200,X602.7 | Yes | DB1200,X602.7 2422+P5-M4 刨片机料仓2#出料螺旋B 电机控制 堵料检测 | 0 | 0
CHP2_M3_M_Blocking_EN | CHP2 | 2422+P5-M4 刨片机料仓2#出料螺旋B 电机控制 堵料保护使能 | No | Yes | 900 | No | Off | 禁用 | 启用 | None | 1 | Direct | kep1500 | Yes | DB1200,X603.0 | No | DB1200,X603.0 2422+P5-M4 刨片机料仓2#出料螺旋B 电机控制 堵料保护使能 | 0 | 0
CHP2_M3_M_Blocking_Stop | CHP2 | 2422+P5-M4 刨片机料仓2#出料螺旋B 电机控制 堵料导致停机 | No | No | 0 | No | Off |  |  | On | 1 | Direct | kep1500 | Yes | DB1200,X603.1 | Yes | DB1200,X603.1 2422+P5-M4 刨片机料仓2#出料螺旋B 电机控制 堵料导致停机 | 0 | 0
CHP2_M3_M_PullSwitch_CHK | CHP2 | 2422+P5-M4 刨片机料仓2#出料螺旋B 电机控制 拉线开关 | No | No | 0 | No | Off |  |  | On | 1 | Direct | kep1500 | Yes | DB1200,X608.0 | Yes | DB1200,X608.0 2422+P5-M4 刨片机料仓2#出料螺旋B 电机控制 拉线开关 | 0 | 0
CHP2_M3_M_LMD_ALM | CHP2 | 2422+P5-M4 刨片机料仓2#出料螺旋B 电机控制 左跑偏报警 | No | No | 0 | No | Off |  |  | On | 1 | Direct | kep1500 | Yes | DB1200,X608.1 | Yes | DB1200,X608.1 2422+P5-M4 刨片机料仓2#出料螺旋B 电机控制 左跑偏报警 | 0 | 0
CHP2_M3_M_LMD_CHK_1 | CHP2 | 2422+P5-M4 刨片机料仓2#出料螺旋B 电机控制 左跑偏1检测 | No | No | 0 | No | Off |  |  | None | 1 | Direct | kep1500 | Yes | DB1200,X608.2 | Yes | DB1200,X608.2 2422+P5-M4 刨片机料仓2#出料螺旋B 电机控制 左跑偏1检测 | 0 | 0
CHP2_M3_M_LMD_EN | CHP2 | 2422+P5-M4 刨片机料仓2#出料螺旋B 电机控制 左跑偏保护使能 | No | Yes | 900 | No | Off | 禁用 | 启用 | None | 1 | Direct | kep1500 | Yes | DB1200,X608.3 | No | DB1200,X608.3 2422+P5-M4 刨片机料仓2#出料螺旋B 电机控制 左跑偏保护使能 | 0 | 0
CHP2_M3_M_LMD_Stop | CHP2 | 2422+P5-M4 刨片机料仓2#出料螺旋B 电机控制 左跑偏导致停机 | No | No | 0 | No | Off |  |  | On | 1 | Direct | kep1500 | Yes | DB1200,X608.4 | Yes | DB1200,X608.4 2422+P5-M4 刨片机料仓2#出料螺旋B 电机控制 左跑偏导致停机 | 0 | 0
CHP2_M3_M_RMD_ALM | CHP2 | 2422+P5-M4 刨片机料仓2#出料螺旋B 电机控制 右 跑偏报警 | No | No | 0 | No | Off |  |  | On | 1 | Direct | kep1500 | Yes | DB1200,X612.0 | Yes | DB1200,X612.0 2422+P5-M4 刨片机料仓2#出料螺旋B 电机控制 右 跑偏报警 | 0 | 0
CHP2_M3_M_RMD_CHK_1 | CHP2 | 2422+P5-M4 刨片机料仓2#出料螺旋B 电机控制 右跑偏1检测 | No | No | 0 | No | Off |  |  | None | 1 | Direct | kep1500 | Yes | DB1200,X612.1 | Yes | DB1200,X612.1 2422+P5-M4 刨片机料仓2#出料螺旋B 电机控制 右跑偏1检测 | 0 | 0
CHP2_M3_M_RMD_EN | CHP2 | 2422+P5-M4 刨片机料仓2#出料螺旋B 电机控制 右跑偏保护使能 | No | Yes | 900 | No | Off | 禁用 | 启用 | None | 1 | Direct | kep1500 | Yes | DB1200,X612.2 | No | DB1200,X612.2 2422+P5-M4 刨片机料仓2#出料螺旋B 电机控制 右跑偏保护使能 | 0 | 0
CHP2_M3_M_RMD_Stop | CHP2 | 2422+P5-M4 刨片机料仓2#出料螺旋B 电机控制 右跑偏导致停机 | No | No | 0 | No | Off |  |  | On | 1 | Direct | kep1500 | Yes | DB1200,X612.3 | Yes | DB1200,X612.3 2422+P5-M4 刨片机料仓2#出料螺旋B 电机控制 右跑偏导致停机 | 0 | 0
CHP2_M3_M_Motor_Delta | CHP2 | 2422+P5-M4 刨片机料仓2#出料螺旋B 电机控制 三角型 | No | No | 0 | No | Off |  |  | None | 1 | Direct | kep1500 | Yes | DB1200,X616.0 | Yes | DB1200,X616.0 2422+P5-M4 刨片机料仓2#出料螺旋B 电机控制 三角型 | 0 | 0
CHP2_M3_M_Motor_Wye | CHP2 | 2422+P5-M4 刨片机料仓2#出料螺旋B 电机控制 星型 | No | No | 0 | No | Off |  |  | None | 1 | Direct | kep1500 | Yes | DB1200,X616.1 | Yes | DB1200,X616.1 2422+P5-M4 刨片机料仓2#出料螺旋B 电机控制 星型 | 0 | 0
CHP2_M3_M_MSD | CHP2 | 2422+P5-M4 刨片机料仓2#出料螺旋B 电机控制 维修开关 | No | No | 0 | No | Off |  |  | On | 1 | Direct | kep1500 | Yes | DB1200,X616.2 | Yes | DB1200,X616.2 2422+P5-M4 刨片机料仓2#出料螺旋B 电机控制 维修开关 | 0 | 0
CHP2_M3_M_LMD_CHK_2 | CHP2 | 2422+P5-M4 刨片机料仓2#出料螺旋B 电机控制 左跑偏2检测 | No | No | 0 | No | Off |  |  | None | 1 | Direct | kep1500 | Yes | DB1200,X616.3 | Yes | DB1200,X616.3 2422+P5-M4 刨片机料仓2#出料螺旋B 电机控制 左跑偏2检测 | 0 | 0
CHP2_M3_M_RMD_CHK_2 | CHP2 | 2422+P5-M4 刨片机料仓2#出料螺旋B 电机控制 右跑偏2检测 | No | No | 0 | No | Off |  |  | None | 1 | Direct | kep1500 | Yes | DB1200,X616.4 | Yes | DB1200,X616.4 2422+P5-M4 刨片机料仓2#出料螺旋B 电机控制 右跑偏2检测 | 0 | 0
CHP2_M3_SetFRQ_HiProEN | CHP2 | 2422+P5-M4 刨片机料仓2#出料螺旋B 给定频率 上限保护使能 | No | Yes | 900 | No | Off | 禁用 | 启用 | None | 1 | Direct | kep1500 | Yes | DB1200,X650.3 | No | DB1200,X650.3 2422+P5-M4 刨片机料仓2#出料螺旋B 给定频率 上限保护使能 | 0 | 0
CHP2_M3_SetFRQ_LoProEN | CHP2 | 2422+P5-M4 刨片机料仓2#出料螺旋B 给定频率 下限保护使能 | No | Yes | 900 | No | Off | 禁用 | 启用 | None | 1 | Direct | kep1500 | Yes | DB1200,X650.4 | No | DB1200,X650.4 2422+P5-M4 刨片机料仓2#出料螺旋B 给定频率 下限保护使能 | 0 | 0
CHP2_M3_SetFRQ_HiALM | CHP2 | 2422+P5-M4 刨片机料仓2#出料螺旋B 给定频率 上限报警 | No | No | 0 | No | Off |  |  | None | 1 | Direct | kep1500 | Yes | DB1200,X650.5 | Yes | DB1200,X650.5 2422+P5-M4 刨片机料仓2#出料螺旋B 给定频率 上限报警 | 0 | 0
CHP2_M3_SetFRQ_LoALM | CHP2 | 2422+P5-M4 刨片机料仓2#出料螺旋B 给定频率 下限报警 | No | No | 0 | No | Off |  |  | None | 1 | Direct | kep1500 | Yes | DB1200,X650.6 | Yes | DB1200,X650.6 2422+P5-M4 刨片机料仓2#出料螺旋B 给定频率 下限报警 | 0 | 0
CHP2_M3_SetFRQ_HiHiALM | CHP2 | 2422+P5-M4 刨片机料仓2#出料螺旋B 给定频率 上上限报警 | No | No | 0 | No | Off |  |  | On | 1 | Direct | kep1500 | Yes | DB1200,X650.7 | Yes | DB1200,X650.7 2422+P5-M4 刨片机料仓2#出料螺旋B 给定频率 上上限报警 | 0 | 0
CHP2_M3_SetFRQ_LoLoALM | CHP2 | 2422+P5-M4 刨片机料仓2#出料螺旋B 给定频率 下下限报警 | No | No | 0 | No | Off |  |  | On | 1 | Direct | kep1500 | Yes | DB1200,X651.0 | Yes | DB1200,X651.0 2422+P5-M4 刨片机料仓2#出料螺旋B 给定频率 下下限报警 | 0 | 0
CHP2_M3_SetFRQ_LimALM | CHP2 | 2422+P5-M4 刨片机料仓2#出料螺旋B 给定频率 极限报警 | No | No | 0 | No | Off |  |  | On | 1 | Direct | kep1500 | Yes | DB1200,X651.1 | Yes | DB1200,X651.1 2422+P5-M4 刨片机料仓2#出料螺旋B 给定频率 极限报警 | 0 | 0
CHP2_M3_SetFRQ_LostALM | CHP2 | 2422+P5-M4 刨片机料仓2#出料螺旋B 给定频率 传感器断线报警 | No | No | 0 | No | Off |  |  | On | 1 | Direct | kep1500 | Yes | DB1200,X651.2 | Yes | DB1200,X651.2 2422+P5-M4 刨片机料仓2#出料螺旋B 给定频率 传感器断线报警 | 0 | 0
CHP2_M3_ActFRQ_HiProEN | CHP2 | 2422+P5-M4 刨片机料仓2#出料螺旋B 反馈频率 上限保护使能 | No | Yes | 900 | No | Off | 禁用 | 启用 | None | 1 | Direct | kep1500 | Yes | DB1200,X700.3 | No | DB1200,X700.3 2422+P5-M4 刨片机料仓2#出料螺旋B 反馈频率 上限保护使能 | 0 | 0
CHP2_M3_ActFRQ_LoProEN | CHP2 | 2422+P5-M4 刨片机料仓2#出料螺旋B 反馈频率 下限保护使能 | No | Yes | 900 | No | Off | 禁用 | 启用 | None | 1 | Direct | kep1500 | Yes | DB1200,X700.4 | No | DB1200,X700.4 2422+P5-M4 刨片机料仓2#出料螺旋B 反馈频率 下限保护使能 | 0 | 0
CHP2_M3_ActFRQ_HiALM | CHP2 | 2422+P5-M4 刨片机料仓2#出料螺旋B 反馈频率 上限报警 | No | No | 0 | No | Off |  |  | None | 1 | Direct | kep1500 | Yes | DB1200,X700.5 | Yes | DB1200,X700.5 2422+P5-M4 刨片机料仓2#出料螺旋B 反馈频率 上限报警 | 0 | 0
CHP2_M3_ActFRQ_LoALM | CHP2 | 2422+P5-M4 刨片机料仓2#出料螺旋B 反馈频率 下限报警 | No | No | 0 | No | Off |  |  | None | 1 | Direct | kep1500 | Yes | DB1200,X700.6 | Yes | DB1200,X700.6 2422+P5-M4 刨片机料仓2#出料螺旋B 反馈频率 下限报警 | 0 | 0
CHP2_M3_ActFRQ_HiHiALM | CHP2 | 2422+P5-M4 刨片机料仓2#出料螺旋B 反馈频率 上上限报警 | No | No | 0 | No | Off |  |  | On | 1 | Direct | kep1500 | Yes | DB1200,X700.7 | Yes | DB1200,X700.7 2422+P5-M4 刨片机料仓2#出料螺旋B 反馈频率 上上限报警 | 0 | 0
CHP2_M3_ActFRQ_LoLoALM | CHP2 | 2422+P5-M4 刨片机料仓2#出料螺旋B 反馈频率 下下限报警 | No | No | 0 | No | Off |  |  | On | 1 | Direct | kep1500 | Yes | DB1200,X701.0 | Yes | DB1200,X701.0 2422+P5-M4 刨片机料仓2#出料螺旋B 反馈频率 下下限报警 | 0 | 0
CHP2_M3_ActFRQ_LimALM | CHP2 | 2422+P5-M4 刨片机料仓2#出料螺旋B 反馈频率 极限报警 | No | No | 0 | No | Off |  |  | On | 1 | Direct | kep1500 | Yes | DB1200,X701.1 | Yes | DB1200,X701.1 2422+P5-M4 刨片机料仓2#出料螺旋B 反馈频率 极限报警 | 0 | 0
CHP2_M3_ActFRQ_LostALM | CHP2 | 2422+P5-M4 刨片机料仓2#出料螺旋B 反馈频率 传感器断线报警 | No | No | 0 | No | Off |  |  | On | 1 | Direct | kep1500 | Yes | DB1200,X701.2 | Yes | DB1200,X701.2 2422+P5-M4 刨片机料仓2#出料螺旋B 反馈频率 传感器断线报警 | 0 | 0
CHP2_M3_Comm_REL | CHP2 | 2422+P5-M4 刨片机料仓2#出料螺旋B 变频器通讯 备妥（不能与正转信号使用同一个） | No | No | 0 | No | Off |  |  | None | 1 | Direct | kep1500 | Yes | DB1200,X750.0 | Yes | DB1200,X750.0 2422+P5-M4 刨片机料仓2#出料螺旋B 变频器通讯 备妥（不能与正转信号使用同一个） | 0 | 0
CHP2_M3_Comm_FWD | CHP2 | 2422+P5-M4 刨片机料仓2#出料螺旋B 变频器通讯 正转 | No | No | 0 | No | Off |  |  | None | 1 | Direct | kep1500 | Yes | DB1200,X750.1 | Yes | DB1200,X750.1 2422+P5-M4 刨片机料仓2#出料螺旋B 变频器通讯 正转 | 0 | 0
CHP2_M3_Comm_REV | CHP2 | 2422+P5-M4 刨片机料仓2#出料螺旋B 变频器通讯 反转 | No | No | 0 | No | Off |  |  | None | 1 | Direct | kep1500 | Yes | DB1200,X750.2 | Yes | DB1200,X750.2 2422+P5-M4 刨片机料仓2#出料螺旋B 变频器通讯 反转 | 0 | 0
CHP2_M3_Comm_Reset | CHP2 | 2422+P5-M4 刨片机料仓2#出料螺旋B 变频器通讯 故障复位 | No | No | 0 | No | Off |  |  | None | 1 | Direct | kep1500 | Yes | DB1200,X750.3 | No | DB1200,X750.3 2422+P5-M4 刨片机料仓2#出料螺旋B 变频器通讯 故障复位 | 0 | 0
CHP2_M3_Comm_IRL | CHP2 | 2422+P5-M4 刨片机料仓2#出料螺旋B 变频器通讯 备妥反馈 | No | No | 0 | No | Off |  |  | None | 1 | Direct | kep1500 | Yes | DB1200,X750.4 | Yes | DB1200,X750.4 2422+P5-M4 刨片机料仓2#出料螺旋B 变频器通讯 备妥反馈 | 0 | 0
CHP2_M3_Comm_IFW | CHP2 | 2422+P5-M4 刨片机料仓2#出料螺旋B 变频器通讯 正转反馈 | No | No | 0 | No | Off |  |  | None | 1 | Direct | kep1500 | Yes | DB1200,X750.5 | Yes | DB1200,X750.5 2422+P5-M4 刨片机料仓2#出料螺旋B 变频器通讯 正转反馈 | 0 | 0
CHP2_M3_Comm_IRV | CHP2 | 2422+P5-M4 刨片机料仓2#出料螺旋B 变频器通讯 反转反馈 | No | No | 0 | No | Off |  |  | None | 1 | Direct | kep1500 | Yes | DB1200,X750.6 | Yes | DB1200,X750.6 2422+P5-M4 刨片机料仓2#出料螺旋B 变频器通讯 反转反馈 | 0 | 0
CHP2_M3_Comm_ALARM | CHP2 | 2422+P5-M4 刨片机料仓2#出料螺旋B 变频器通讯 变频器备用 | No | No | 0 | No | Off |  |  | None | 1 | Direct | kep1500 | Yes | DB1200,X750.7 | Yes | DB1200,X750.7 2422+P5-M4 刨片机料仓2#出料螺旋B 变频器通讯 变频器备用 | 0 | 0
CHP2_M3_Comm_Fault | CHP2 | 2422+P5-M4 刨片机料仓2#出料螺旋B 变频器通讯 变频器报警 | No | No | 0 | No | Off |  |  | On | 1 | Direct | kep1500 | Yes | DB1200,X751.0 | Yes | DB1200,X751.0 2422+P5-M4 刨片机料仓2#出料螺旋B 变频器通讯 变频器报警 | 0 | 0
CHP2_M3_ActRPM_HiProEN | CHP2 | 2422+P5-M4 刨片机料仓2#出料螺旋B 反馈转速 上限保护使能 | No | Yes | 900 | No | Off | 禁用 | 启用 | None | 1 | Direct | kep1500 | Yes | DB1200,X800.3 | No | DB1200,X800.3 2422+P5-M4 刨片机料仓2#出料螺旋B 反馈转速 上限保护使能 | 0 | 0
CHP2_M3_ActRPM_LoProEN | CHP2 | 2422+P5-M4 刨片机料仓2#出料螺旋B 反馈转速 下限保护使能 | No | Yes | 900 | No | Off | 禁用 | 启用 | None | 1 | Direct | kep1500 | Yes | DB1200,X800.4 | No | DB1200,X800.4 2422+P5-M4 刨片机料仓2#出料螺旋B 反馈转速 下限保护使能 | 0 | 0
CHP2_M3_ActRPM_HiALM | CHP2 | 2422+P5-M4 刨片机料仓2#出料螺旋B 反馈转速 上限报警 | No | No | 0 | No | Off |  |  | None | 1 | Direct | kep1500 | Yes | DB1200,X800.5 | Yes | DB1200,X800.5 2422+P5-M4 刨片机料仓2#出料螺旋B 反馈转速 上限报警 | 0 | 0
CHP2_M3_ActRPM_LoALM | CHP2 | 2422+P5-M4 刨片机料仓2#出料螺旋B 反馈转速 下限报警 | No | No | 0 | No | Off |  |  | None | 1 | Direct | kep1500 | Yes | DB1200,X800.6 | Yes | DB1200,X800.6 2422+P5-M4 刨片机料仓2#出料螺旋B 反馈转速 下限报警 | 0 | 0
CHP2_M3_ActRPM_HiHiALM | CHP2 | 2422+P5-M4 刨片机料仓2#出料螺旋B 反馈转速 上上限报警 | No | No | 0 | No | Off |  |  | On | 1 | Direct | kep1500 | Yes | DB1200,X800.7 | Yes | DB1200,X800.7 2422+P5-M4 刨片机料仓2#出料螺旋B 反馈转速 上上限报警 | 0 | 0
CHP2_M3_ActRPM_LoLoALM | CHP2 | 2422+P5-M4 刨片机料仓2#出料螺旋B 反馈转速 下下限报警 | No | No | 0 | No | Off |  |  | On | 1 | Direct | kep1500 | Yes | DB1200,X801.0 | Yes | DB1200,X801.0 2422+P5-M4 刨片机料仓2#出料螺旋B 反馈转速 下下限报警 | 0 | 0
CHP2_M3_ActRPM_LimALM | CHP2 | 2422+P5-M4 刨片机料仓2#出料螺旋B 反馈转速 极限报警 | No | No | 0 | No | Off |  |  | On | 1 | Direct | kep1500 | Yes | DB1200,X801.1 | Yes | DB1200,X801.1 2422+P5-M4 刨片机料仓2#出料螺旋B 反馈转速 极限报警 | 0 | 0
CHP2_M3_ActRPM_LostALM | CHP2 | 2422+P5-M4 刨片机料仓2#出料螺旋B 反馈转速 传感器断线报警 | No | No | 0 | No | Off |  |  | On | 1 | Direct | kep1500 | Yes | DB1200,X801.2 | Yes | DB1200,X801.2 2422+P5-M4 刨片机料仓2#出料螺旋B 反馈转速 传感器断线报警 | 0 | 0
CHP2_M3_Current_HiProEN | CHP2 | 2422+P5-M4 刨片机料仓2#出料螺旋B 反馈电流 上限保护使能 | No | Yes | 900 | No | Off | 禁用 | 启用 | None | 1 | Direct | kep1500 | Yes | DB1200,X850.3 | No | DB1200,X850.3 2422+P5-M4 刨片机料仓2#出料螺旋B 反馈电流 上限保护使能 | 0 | 0
CHP2_M3_Current_LoProEN | CHP2 | 2422+P5-M4 刨片机料仓2#出料螺旋B 反馈电流 下限保护使能 | No | Yes | 900 | No | Off | 禁用 | 启用 | None | 1 | Direct | kep1500 | Yes | DB1200,X850.4 | No | DB1200,X850.4 2422+P5-M4 刨片机料仓2#出料螺旋B 反馈电流 下限保护使能 | 0 | 0
CHP2_M3_Current_HiALM | CHP2 | 2422+P5-M4 刨片机料仓2#出料螺旋B 反馈电流 上限报警 | No | No | 0 | No | Off |  |  | None | 1 | Direct | kep1500 | Yes | DB1200,X850.5 | Yes | DB1200,X850.5 2422+P5-M4 刨片机料仓2#出料螺旋B 反馈电流 上限报警 | 0 | 0
CHP2_M3_Current_LoALM | CHP2 | 2422+P5-M4 刨片机料仓2#出料螺旋B 反馈电流 下限报警 | No | No | 0 | No | Off |  |  | None | 1 | Direct | kep1500 | Yes | DB1200,X850.6 | Yes | DB1200,X850.6 2422+P5-M4 刨片机料仓2#出料螺旋B 反馈电流 下限报警 | 0 | 0
CHP2_M3_Current_HiHiALM | CHP2 | 2422+P5-M4 刨片机料仓2#出料螺旋B 反馈电流 上上限报警 | No | No | 0 | No | Off |  |  | On | 1 | Direct | kep1500 | Yes | DB1200,X850.7 | Yes | DB1200,X850.7 2422+P5-M4 刨片机料仓2#出料螺旋B 反馈电流 上上限报警 | 0 | 0
CHP2_M3_Current_LoLoALM | CHP2 | 2422+P5-M4 刨片机料仓2#出料螺旋B 反馈电流 下下限报警 | No | No | 0 | No | Off |  |  | On | 1 | Direct | kep1500 | Yes | DB1200,X851.0 | Yes | DB1200,X851.0 2422+P5-M4 刨片机料仓2#出料螺旋B 反馈电流 下下限报警 | 0 | 0
CHP2_M3_Current_LimALM | CHP2 | 2422+P5-M4 刨片机料仓2#出料螺旋B 反馈电流 极限报警 | No | No | 0 | No | Off |  |  | On | 1 | Direct | kep1500 | Yes | DB1200,X851.1 | Yes | DB1200,X851.1 2422+P5-M4 刨片机料仓2#出料螺旋B 反馈电流 极限报警 | 0 | 0
CHP2_M3_Current_LostALM | CHP2 | 2422+P5-M4 刨片机料仓2#出料螺旋B 反馈电流 传感器断线报警 | No | No | 0 | No | Off |  |  | On | 1 | Direct | kep1500 | Yes | DB1200,X851.2 | Yes | DB1200,X851.2 2422+P5-M4 刨片机料仓2#出料螺旋B 反馈电流 传感器断线报警 | 0 | 0
CHP2_M6_M_Enable | CHP2 | 2425+P6-M16 2#刨片机振荡器 电机控制 使能 | No | No | 0 | No | Off |  |  | None | 1 | Direct | kep1500 | Yes | DB1200,X1500.0 | No | DB1200,X1500.0 2425+P6-M16 2#刨片机振荡器 电机控制 使能 | 0 | 0
CHP2_M6_M_Auto_Status | CHP2 | 2425+P6-M16 2#刨片机振荡器 电机控制 手自动状态 | No | No | 0 | No | Off |  |  | None | 1 | Direct | kep1500 | Yes | DB1200,X1500.3 | Yes | DB1200,X1500.3 2425+P6-M16 2#刨片机振荡器 电机控制 手自动状态 | 0 | 0
CHP2_M6_M_Loc_Rem | CHP2 | 2425+P6-M16 2#刨片机振荡器 电机控制 本地/远程(检修/待机） | No | No | 0 | No | Off |  |  | None | 1 | Direct | kep1500 | Yes | DB1200,X1500.4 | Yes | DB1200,X1500.4 2425+P6-M16 2#刨片机振荡器 电机控制 本地/远程(检修/待机） | 0 | 0
CHP2_M6_M_ON_HMI | CHP2 | 2425+P6-M16 2#刨片机振荡器 电机控制 开启_上位机(正转) | No | No | 0 | No | Off |  |  | None | 1 | Direct | kep1500 | Yes | DB1200,X1500.6 | No | DB1200,X1500.6 2425+P6-M16 2#刨片机振荡器 电机控制 开启_上位机(正转) | 0 | 0
CHP2_M6_M_OFF_HMI | CHP2 | 2425+P6-M16 2#刨片机振荡器 电机控制 停止_上位机(反转) | No | No | 0 | No | Off |  |  | None | 1 | Direct | kep1500 | Yes | DB1200,X1501.0 | No | DB1200,X1501.0 2425+P6-M16 2#刨片机振荡器 电机控制 停止_上位机(反转) | 0 | 0
CHP2_M6_M_Fan | CHP2 | 2425+P6-M16 2#刨片机振荡器 电机控制 通风扇 | No | No | 0 | No | Off |  |  | None | 1 | Direct | kep1500 | Yes | DB1200,X1501.1 | Yes | DB1200,X1501.1 2425+P6-M16 2#刨片机振荡器 电机控制 通风扇 | 0 | 0
CHP2_M6_M_Motor | CHP2 | 2425+P6-M16 2#刨片机振荡器 电机控制 电机(正转） | No | No | 0 | No | Off |  |  | None | 1 | Direct | kep1500 | Yes | DB1200,X1501.2 | Yes | DB1200,X1501.2 2425+P6-M16 2#刨片机振荡器 电机控制 电机(正转） | 0 | 0
CHP2_M6_M_OL | CHP2 | 2425+P6-M16 2#刨片机振荡器 电机控制 电机过载 | No | No | 0 | No | Off |  |  | On | 1 | Direct | kep1500 | Yes | DB1200,X1501.3 | Yes | DB1200,X1501.3 2425+P6-M16 2#刨片机振荡器 电机控制 电机过载 | 0 | 0
CHP2_M6_M_Fan_OL | CHP2 | 2425+P6-M16 2#刨片机振荡器 电机控制 风扇过载 | No | No | 0 | No | Off |  |  | On | 1 | Direct | kep1500 | Yes | DB1200,X1501.4 | Yes | DB1200,X1501.4 2425+P6-M16 2#刨片机振荡器 电机控制 风扇过载 | 0 | 0
CHP2_M6_M_RunSig | CHP2 | 2425+P6-M16 2#刨片机振荡器 电机控制 电机运行指示 | No | No | 0 | No | Off |  |  | None | 1 | Direct | kep1500 | Yes | DB1200,X1501.5 | Yes | DB1200,X1501.5 2425+P6-M16 2#刨片机振荡器 电机控制 电机运行指示 | 0 | 0
CHP2_M6_M_Break_ALM | CHP2 | 2425+P6-M16 2#刨片机振荡器 电机控制 断链报警 | No | No | 0 | No | Off |  |  | On | 1 | Direct | kep1500 | Yes | DB1200,X1501.6 | Yes | DB1200,X1501.6 2425+P6-M16 2#刨片机振荡器 电机控制 断链报警 | 0 | 0
CHP2_M6_M_Break_CHK | CHP2 | 2425+P6-M16 2#刨片机振荡器 电机控制 断链检测 | No | No | 0 | No | Off |  |  | None | 1 | Direct | kep1500 | Yes | DB1200,X1501.7 | Yes | DB1200,X1501.7 2425+P6-M16 2#刨片机振荡器 电机控制 断链检测 | 0 | 0
CHP2_M6_M_INV_Res_HMI | CHP2 | 2425+P6-M16 2#刨片机振荡器 电机控制 复位 | No | No | 0 | No | Off |  |  | None | 1 | Direct | kep1500 | Yes | DB1200,X1502.0 | No | DB1200,X1502.0 2425+P6-M16 2#刨片机振荡器 电机控制 复位 | 0 | 0
CHP2_M6_M_Break_EN | CHP2 | 2425+P6-M16 2#刨片机振荡器 电机控制 断链保护使能 | No | Yes | 900 | No | Off | 禁用 | 启用 | None | 1 | Direct | kep1500 | Yes | DB1200,X1502.1 | No | DB1200,X1502.1 2425+P6-M16 2#刨片机振荡器 电机控制 断链保护使能 | 0 | 0
CHP2_M6_M_Break_Stop | CHP2 | 2425+P6-M16 2#刨片机振荡器 电机控制 断链导致停机 | No | No | 0 | No | Off |  |  | On | 1 | Direct | kep1500 | Yes | DB1200,X1502.2 | Yes | DB1200,X1502.2 2425+P6-M16 2#刨片机振荡器 电机控制 断链导致停机 | 0 | 0
CHP2_M6_M_Motor_Back | CHP2 | 2425+P6-M16 2#刨片机振荡器 电机控制 电机(反转） | No | No | 0 | No | Off |  |  | None | 1 | Direct | kep1500 | Yes | DB1200,X1502.3 | Yes | DB1200,X1502.3 2425+P6-M16 2#刨片机振荡器 电机控制 电机(反转） | 0 | 0
CHP2_M6_M_Loc | CHP2 | 2425+P6-M16 2#刨片机振荡器 电机控制 本地 | No | No | 0 | No | Off |  |  | None | 1 | Direct | kep1500 | Yes | DB1200,X1502.4 | Yes | DB1200,X1502.4 2425+P6-M16 2#刨片机振荡器 电机控制 本地 | 0 | 0
CHP2_M6_M_Rem | CHP2 | 2425+P6-M16 2#刨片机振荡器 电机控制 远程 | No | No | 0 | No | Off |  |  | None | 1 | Direct | kep1500 | Yes | DB1200,X1502.5 | Yes | DB1200,X1502.5 2425+P6-M16 2#刨片机振荡器 电机控制 远程 | 0 | 0
CHP2_M6_M_Blocking_ALM | CHP2 | 2425+P6-M16 2#刨片机振荡器 电机控制 堵料报警 | No | No | 0 | No | Off |  |  | On | 1 | Direct | kep1500 | Yes | DB1200,X1502.6 | Yes | DB1200,X1502.6 2425+P6-M16 2#刨片机振荡器 电机控制 堵料报警 | 0 | 0
CHP2_M6_M_Blocking_CHK | CHP2 | 2425+P6-M16 2#刨片机振荡器 电机控制 堵料检测 | No | No | 0 | No | Off |  |  | None | 1 | Direct | kep1500 | Yes | DB1200,X1502.7 | Yes | DB1200,X1502.7 2425+P6-M16 2#刨片机振荡器 电机控制 堵料检测 | 0 | 0
CHP2_M6_M_Blocking_EN | CHP2 | 2425+P6-M16 2#刨片机振荡器 电机控制 堵料保护使能 | No | Yes | 900 | No | Off | 禁用 | 启用 | None | 1 | Direct | kep1500 | Yes | DB1200,X1503.0 | No | DB1200,X1503.0 2425+P6-M16 2#刨片机振荡器 电机控制 堵料保护使能 | 0 | 0
CHP2_M6_M_Blocking_Stop | CHP2 | 2425+P6-M16 2#刨片机振荡器 电机控制 堵料导致停机 | No | No | 0 | No | Off |  |  | On | 1 | Direct | kep1500 | Yes | DB1200,X1503.1 | Yes | DB1200,X1503.1 2425+P6-M16 2#刨片机振荡器 电机控制 堵料导致停机 | 0 | 0
CHP2_M6_M_PullSwitch_CHK | CHP2 | 2425+P6-M16 2#刨片机振荡器 电机控制 拉线开关 | No | No | 0 | No | Off |  |  | On | 1 | Direct | kep1500 | Yes | DB1200,X1508.0 | Yes | DB1200,X1508.0 2425+P6-M16 2#刨片机振荡器 电机控制 拉线开关 | 0 | 0
CHP2_M6_M_LMD_ALM | CHP2 | 2425+P6-M16 2#刨片机振荡器 电机控制 左跑偏报警 | No | No | 0 | No | Off |  |  | On | 1 | Direct | kep1500 | Yes | DB1200,X1508.1 | Yes | DB1200,X1508.1 2425+P6-M16 2#刨片机振荡器 电机控制 左跑偏报警 | 0 | 0
CHP2_M6_M_LMD_CHK_1 | CHP2 | 2425+P6-M16 2#刨片机振荡器 电机控制 左跑偏1检测 | No | No | 0 | No | Off |  |  | None | 1 | Direct | kep1500 | Yes | DB1200,X1508.2 | Yes | DB1200,X1508.2 2425+P6-M16 2#刨片机振荡器 电机控制 左跑偏1检测 | 0 | 0
CHP2_M6_M_LMD_EN | CHP2 | 2425+P6-M16 2#刨片机振荡器 电机控制 左跑偏保护使能 | No | Yes | 900 | No | Off | 禁用 | 启用 | None | 1 | Direct | kep1500 | Yes | DB1200,X1508.3 | No | DB1200,X1508.3 2425+P6-M16 2#刨片机振荡器 电机控制 左跑偏保护使能 | 0 | 0
CHP2_M6_M_LMD_Stop | CHP2 | 2425+P6-M16 2#刨片机振荡器 电机控制 左跑偏导致停机 | No | No | 0 | No | Off |  |  | On | 1 | Direct | kep1500 | Yes | DB1200,X1508.4 | Yes | DB1200,X1508.4 2425+P6-M16 2#刨片机振荡器 电机控制 左跑偏导致停机 | 0 | 0
CHP2_M6_M_RMD_ALM | CHP2 | 2425+P6-M16 2#刨片机振荡器 电机控制 右 跑偏报警 | No | No | 0 | No | Off |  |  | On | 1 | Direct | kep1500 | Yes | DB1200,X1512.0 | Yes | DB1200,X1512.0 2425+P6-M16 2#刨片机振荡器 电机控制 右 跑偏报警 | 0 | 0
CHP2_M6_M_RMD_CHK_1 | CHP2 | 2425+P6-M16 2#刨片机振荡器 电机控制 右跑偏1检测 | No | No | 0 | No | Off |  |  | None | 1 | Direct | kep1500 | Yes | DB1200,X1512.1 | Yes | DB1200,X1512.1 2425+P6-M16 2#刨片机振荡器 电机控制 右跑偏1检测 | 0 | 0
CHP2_M6_M_RMD_EN | CHP2 | 2425+P6-M16 2#刨片机振荡器 电机控制 右跑偏保护使能 | No | Yes | 900 | No | Off | 禁用 | 启用 | None | 1 | Direct | kep1500 | Yes | DB1200,X1512.2 | No | DB1200,X1512.2 2425+P6-M16 2#刨片机振荡器 电机控制 右跑偏保护使能 | 0 | 0
CHP2_M6_M_RMD_Stop | CHP2 | 2425+P6-M16 2#刨片机振荡器 电机控制 右跑偏导致停机 | No | No | 0 | No | Off |  |  | On | 1 | Direct | kep1500 | Yes | DB1200,X1512.3 | Yes | DB1200,X1512.3 2425+P6-M16 2#刨片机振荡器 电机控制 右跑偏导致停机 | 0 | 0
CHP2_M6_M_Motor_Delta | CHP2 | 2425+P6-M16 2#刨片机振荡器 电机控制 三角型 | No | No | 0 | No | Off |  |  | None | 1 | Direct | kep1500 | Yes | DB1200,X1516.0 | Yes | DB1200,X1516.0 2425+P6-M16 2#刨片机振荡器 电机控制 三角型 | 0 | 0
CHP2_M6_M_Motor_Wye | CHP2 | 2425+P6-M16 2#刨片机振荡器 电机控制 星型 | No | No | 0 | No | Off |  |  | None | 1 | Direct | kep1500 | Yes | DB1200,X1516.1 | Yes | DB1200,X1516.1 2425+P6-M16 2#刨片机振荡器 电机控制 星型 | 0 | 0
CHP2_M6_M_MSD | CHP2 | 2425+P6-M16 2#刨片机振荡器 电机控制 维修开关 | No | No | 0 | No | Off |  |  | On | 1 | Direct | kep1500 | Yes | DB1200,X1516.2 | Yes | DB1200,X1516.2 2425+P6-M16 2#刨片机振荡器 电机控制 维修开关 | 0 | 0
CHP2_M6_M_LMD_CHK_2 | CHP2 | 2425+P6-M16 2#刨片机振荡器 电机控制 左跑偏2检测 | No | No | 0 | No | Off |  |  | None | 1 | Direct | kep1500 | Yes | DB1200,X1516.3 | Yes | DB1200,X1516.3 2425+P6-M16 2#刨片机振荡器 电机控制 左跑偏2检测 | 0 | 0
CHP2_M6_M_RMD_CHK_2 | CHP2 | 2425+P6-M16 2#刨片机振荡器 电机控制 右跑偏2检测 | No | No | 0 | No | Off |  |  | None | 1 | Direct | kep1500 | Yes | DB1200,X1516.4 | Yes | DB1200,X1516.4 2425+P6-M16 2#刨片机振荡器 电机控制 右跑偏2检测 | 0 | 0
CHP2_M7_M_Enable | CHP2 | 2425+P6-M17 2#刨片机油泵电机 电机控制 使能 | No | No | 0 | No | Off |  |  | None | 1 | Direct | kep1500 | Yes | DB1200,X1550.0 | No | DB1200,X1550.0 2425+P6-M17 2#刨片机油泵电机 电机控制 使能 | 0 | 0
CHP2_M7_M_Auto_Status | CHP2 | 2425+P6-M17 2#刨片机油泵电机 电机控制 手自动状态 | No | No | 0 | No | Off |  |  | None | 1 | Direct | kep1500 | Yes | DB1200,X1550.3 | Yes | DB1200,X1550.3 2425+P6-M17 2#刨片机油泵电机 电机控制 手自动状态 | 0 | 0
CHP2_M7_M_Loc_Rem | CHP2 | 2425+P6-M17 2#刨片机油泵电机 电机控制 本地/远程(检修/待机） | No | No | 0 | No | Off |  |  | None | 1 | Direct | kep1500 | Yes | DB1200,X1550.4 | Yes | DB1200,X1550.4 2425+P6-M17 2#刨片机油泵电机 电机控制 本地/远程(检修/待机） | 0 | 0
CHP2_M7_M_ON_HMI | CHP2 | 2425+P6-M17 2#刨片机油泵电机 电机控制 开启_上位机(正转) | No | No | 0 | No | Off |  |  | None | 1 | Direct | kep1500 | Yes | DB1200,X1550.6 | No | DB1200,X1550.6 2425+P6-M17 2#刨片机油泵电机 电机控制 开启_上位机(正转) | 0 | 0
CHP2_M7_M_OFF_HMI | CHP2 | 2425+P6-M17 2#刨片机油泵电机 电机控制 停止_上位机(反转) | No | No | 0 | No | Off |  |  | None | 1 | Direct | kep1500 | Yes | DB1200,X1551.0 | No | DB1200,X1551.0 2425+P6-M17 2#刨片机油泵电机 电机控制 停止_上位机(反转) | 0 | 0
CHP2_M7_M_Fan | CHP2 | 2425+P6-M17 2#刨片机油泵电机 电机控制 通风扇 | No | No | 0 | No | Off |  |  | None | 1 | Direct | kep1500 | Yes | DB1200,X1551.1 | Yes | DB1200,X1551.1 2425+P6-M17 2#刨片机油泵电机 电机控制 通风扇 | 0 | 0
CHP2_M7_M_Motor | CHP2 | 2425+P6-M17 2#刨片机油泵电机 电机控制 电机(正转） | No | No | 0 | No | Off |  |  | None | 1 | Direct | kep1500 | Yes | DB1200,X1551.2 | Yes | DB1200,X1551.2 2425+P6-M17 2#刨片机油泵电机 电机控制 电机(正转） | 0 | 0
CHP2_M7_M_OL | CHP2 | 2425+P6-M17 2#刨片机油泵电机 电机控制 电机过载 | No | No | 0 | No | Off |  |  | On | 1 | Direct | kep1500 | Yes | DB1200,X1551.3 | Yes | DB1200,X1551.3 2425+P6-M17 2#刨片机油泵电机 电机控制 电机过载 | 0 | 0
CHP2_M7_M_Fan_OL | CHP2 | 2425+P6-M17 2#刨片机油泵电机 电机控制 风扇过载 | No | No | 0 | No | Off |  |  | On | 1 | Direct | kep1500 | Yes | DB1200,X1551.4 | Yes | DB1200,X1551.4 2425+P6-M17 2#刨片机油泵电机 电机控制 风扇过载 | 0 | 0
CHP2_M7_M_RunSig | CHP2 | 2425+P6-M17 2#刨片机油泵电机 电机控制 电机运行指示 | No | No | 0 | No | Off |  |  | None | 1 | Direct | kep1500 | Yes | DB1200,X1551.5 | Yes | DB1200,X1551.5 2425+P6-M17 2#刨片机油泵电机 电机控制 电机运行指示 | 0 | 0
CHP2_M7_M_Break_ALM | CHP2 | 2425+P6-M17 2#刨片机油泵电机 电机控制 断链报警 | No | No | 0 | No | Off |  |  | On | 1 | Direct | kep1500 | Yes | DB1200,X1551.6 | Yes | DB1200,X1551.6 2425+P6-M17 2#刨片机油泵电机 电机控制 断链报警 | 0 | 0
CHP2_M7_M_Break_CHK | CHP2 | 2425+P6-M17 2#刨片机油泵电机 电机控制 断链检测 | No | No | 0 | No | Off |  |  | None | 1 | Direct | kep1500 | Yes | DB1200,X1551.7 | Yes | DB1200,X1551.7 2425+P6-M17 2#刨片机油泵电机 电机控制 断链检测 | 0 | 0
CHP2_M7_M_INV_Res_HMI | CHP2 | 2425+P6-M17 2#刨片机油泵电机 电机控制 复位 | No | No | 0 | No | Off |  |  | None | 1 | Direct | kep1500 | Yes | DB1200,X1552.0 | No | DB1200,X1552.0 2425+P6-M17 2#刨片机油泵电机 电机控制 复位 | 0 | 0
CHP2_M7_M_Break_EN | CHP2 | 2425+P6-M17 2#刨片机油泵电机 电机控制 断链保护使能 | No | Yes | 900 | No | Off | 禁用 | 启用 | None | 1 | Direct | kep1500 | Yes | DB1200,X1552.1 | No | DB1200,X1552.1 2425+P6-M17 2#刨片机油泵电机 电机控制 断链保护使能 | 0 | 0
CHP2_M7_M_Break_Stop | CHP2 | 2425+P6-M17 2#刨片机油泵电机 电机控制 断链导致停机 | No | No | 0 | No | Off |  |  | On | 1 | Direct | kep1500 | Yes | DB1200,X1552.2 | Yes | DB1200,X1552.2 2425+P6-M17 2#刨片机油泵电机 电机控制 断链导致停机 | 0 | 0
CHP2_M7_M_Motor_Back | CHP2 | 2425+P6-M17 2#刨片机油泵电机 电机控制 电机(反转） | No | No | 0 | No | Off |  |  | None | 1 | Direct | kep1500 | Yes | DB1200,X1552.3 | Yes | DB1200,X1552.3 2425+P6-M17 2#刨片机油泵电机 电机控制 电机(反转） | 0 | 0
CHP2_M7_M_Loc | CHP2 | 2425+P6-M17 2#刨片机油泵电机 电机控制 本地 | No | No | 0 | No | Off |  |  | None | 1 | Direct | kep1500 | Yes | DB1200,X1552.4 | Yes | DB1200,X1552.4 2425+P6-M17 2#刨片机油泵电机 电机控制 本地 | 0 | 0
CHP2_M7_M_Rem | CHP2 | 2425+P6-M17 2#刨片机油泵电机 电机控制 远程 | No | No | 0 | No | Off |  |  | None | 1 | Direct | kep1500 | Yes | DB1200,X1552.5 | Yes | DB1200,X1552.5 2425+P6-M17 2#刨片机油泵电机 电机控制 远程 | 0 | 0
CHP2_M7_M_Blocking_ALM | CHP2 | 2425+P6-M17 2#刨片机油泵电机 电机控制 堵料报警 | No | No | 0 | No | Off |  |  | On | 1 | Direct | kep1500 | Yes | DB1200,X1552.6 | Yes | DB1200,X1552.6 2425+P6-M17 2#刨片机油泵电机 电机控制 堵料报警 | 0 | 0
CHP2_M7_M_Blocking_CHK | CHP2 | 2425+P6-M17 2#刨片机油泵电机 电机控制 堵料检测 | No | No | 0 | No | Off |  |  | None | 1 | Direct | kep1500 | Yes | DB1200,X1552.7 | Yes | DB1200,X1552.7 2425+P6-M17 2#刨片机油泵电机 电机控制 堵料检测 | 0 | 0
CHP2_M7_M_Blocking_EN | CHP2 | 2425+P6-M17 2#刨片机油泵电机 电机控制 堵料保护使能 | No | Yes | 900 | No | Off | 禁用 | 启用 | None | 1 | Direct | kep1500 | Yes | DB1200,X1553.0 | No | DB1200,X1553.0 2425+P6-M17 2#刨片机油泵电机 电机控制 堵料保护使能 | 0 | 0
CHP2_M7_M_Blocking_Stop | CHP2 | 2425+P6-M17 2#刨片机油泵电机 电机控制 堵料导致停机 | No | No | 0 | No | Off |  |  | On | 1 | Direct | kep1500 | Yes | DB1200,X1553.1 | Yes | DB1200,X1553.1 2425+P6-M17 2#刨片机油泵电机 电机控制 堵料导致停机 | 0 | 0
CHP2_M7_M_PullSwitch_CHK | CHP2 | 2425+P6-M17 2#刨片机油泵电机 电机控制 拉线开关 | No | No | 0 | No | Off |  |  | On | 1 | Direct | kep1500 | Yes | DB1200,X1558.0 | Yes | DB1200,X1558.0 2425+P6-M17 2#刨片机油泵电机 电机控制 拉线开关 | 0 | 0
CHP2_M7_M_LMD_ALM | CHP2 | 2425+P6-M17 2#刨片机油泵电机 电机控制 左跑偏报警 | No | No | 0 | No | Off |  |  | On | 1 | Direct | kep1500 | Yes | DB1200,X1558.1 | Yes | DB1200,X1558.1 2425+P6-M17 2#刨片机油泵电机 电机控制 左跑偏报警 | 0 | 0
CHP2_M7_M_LMD_CHK_1 | CHP2 | 2425+P6-M17 2#刨片机油泵电机 电机控制 左跑偏1检测 | No | No | 0 | No | Off |  |  | None | 1 | Direct | kep1500 | Yes | DB1200,X1558.2 | Yes | DB1200,X1558.2 2425+P6-M17 2#刨片机油泵电机 电机控制 左跑偏1检测 | 0 | 0
CHP2_M7_M_LMD_EN | CHP2 | 2425+P6-M17 2#刨片机油泵电机 电机控制 左跑偏保护使能 | No | Yes | 900 | No | Off | 禁用 | 启用 | None | 1 | Direct | kep1500 | Yes | DB1200,X1558.3 | No | DB1200,X1558.3 2425+P6-M17 2#刨片机油泵电机 电机控制 左跑偏保护使能 | 0 | 0
CHP2_M7_M_LMD_Stop | CHP2 | 2425+P6-M17 2#刨片机油泵电机 电机控制 左跑偏导致停机 | No | No | 0 | No | Off |  |  | On | 1 | Direct | kep1500 | Yes | DB1200,X1558.4 | Yes | DB1200,X1558.4 2425+P6-M17 2#刨片机油泵电机 电机控制 左跑偏导致停机 | 0 | 0
CHP2_M7_M_RMD_ALM | CHP2 | 2425+P6-M17 2#刨片机油泵电机 电机控制 右 跑偏报警 | No | No | 0 | No | Off |  |  | On | 1 | Direct | kep1500 | Yes | DB1200,X1562.0 | Yes | DB1200,X1562.0 2425+P6-M17 2#刨片机油泵电机 电机控制 右 跑偏报警 | 0 | 0
CHP2_M7_M_RMD_CHK_1 | CHP2 | 2425+P6-M17 2#刨片机油泵电机 电机控制 右跑偏1检测 | No | No | 0 | No | Off |  |  | None | 1 | Direct | kep1500 | Yes | DB1200,X1562.1 | Yes | DB1200,X1562.1 2425+P6-M17 2#刨片机油泵电机 电机控制 右跑偏1检测 | 0 | 0
CHP2_M7_M_RMD_EN | CHP2 | 2425+P6-M17 2#刨片机油泵电机 电机控制 右跑偏保护使能 | No | Yes | 900 | No | Off | 禁用 | 启用 | None | 1 | Direct | kep1500 | Yes | DB1200,X1562.2 | No | DB1200,X1562.2 2425+P6-M17 2#刨片机油泵电机 电机控制 右跑偏保护使能 | 0 | 0
CHP2_M7_M_RMD_Stop | CHP2 | 2425+P6-M17 2#刨片机油泵电机 电机控制 右跑偏导致停机 | No | No | 0 | No | Off |  |  | On | 1 | Direct | kep1500 | Yes | DB1200,X1562.3 | Yes | DB1200,X1562.3 2425+P6-M17 2#刨片机油泵电机 电机控制 右跑偏导致停机 | 0 | 0
CHP2_M7_M_Motor_Delta | CHP2 | 2425+P6-M17 2#刨片机油泵电机 电机控制 三角型 | No | No | 0 | No | Off |  |  | None | 1 | Direct | kep1500 | Yes | DB1200,X1566.0 | Yes | DB1200,X1566.0 2425+P6-M17 2#刨片机油泵电机 电机控制 三角型 | 0 | 0
CHP2_M7_M_Motor_Wye | CHP2 | 2425+P6-M17 2#刨片机油泵电机 电机控制 星型 | No | No | 0 | No | Off |  |  | None | 1 | Direct | kep1500 | Yes | DB1200,X1566.1 | Yes | DB1200,X1566.1 2425+P6-M17 2#刨片机油泵电机 电机控制 星型 | 0 | 0
CHP2_M7_M_MSD | CHP2 | 2425+P6-M17 2#刨片机油泵电机 电机控制 维修开关 | No | No | 0 | No | Off |  |  | On | 1 | Direct | kep1500 | Yes | DB1200,X1566.2 | Yes | DB1200,X1566.2 2425+P6-M17 2#刨片机油泵电机 电机控制 维修开关 | 0 | 0
CHP2_M7_M_LMD_CHK_2 | CHP2 | 2425+P6-M17 2#刨片机油泵电机 电机控制 左跑偏2检测 | No | No | 0 | No | Off |  |  | None | 1 | Direct | kep1500 | Yes | DB1200,X1566.3 | Yes | DB1200,X1566.3 2425+P6-M17 2#刨片机油泵电机 电机控制 左跑偏2检测 | 0 | 0
CHP2_M7_M_RMD_CHK_2 | CHP2 | 2425+P6-M17 2#刨片机油泵电机 电机控制 右跑偏2检测 | No | No | 0 | No | Off |  |  | None | 1 | Direct | kep1500 | Yes | DB1200,X1566.4 | Yes | DB1200,X1566.4 2425+P6-M17 2#刨片机油泵电机 电机控制 右跑偏2检测 | 0 | 0
CHP2_M8_M_Enable | CHP2 | 2425+P6-M18 2#刨片机润滑系统电机 电机控制 使能 | No | No | 0 | No | Off |  |  | None | 1 | Direct | kep1500 | Yes | DB1200,X1600.0 | No | DB1200,X1600.0 2425+P6-M18 2#刨片机润滑系统电机 电机控制 使能 | 0 | 0
CHP2_M8_M_Auto_Status | CHP2 | 2425+P6-M18 2#刨片机润滑系统电机 电机控制 手自动状态 | No | No | 0 | No | Off |  |  | None | 1 | Direct | kep1500 | Yes | DB1200,X1600.3 | Yes | DB1200,X1600.3 2425+P6-M18 2#刨片机润滑系统电机 电机控制 手自动状态 | 0 | 0
CHP2_M8_M_Loc_Rem | CHP2 | 2425+P6-M18 2#刨片机润滑系统电机 电机控制 本地/远程(检修/待机） | No | No | 0 | No | Off |  |  | None | 1 | Direct | kep1500 | Yes | DB1200,X1600.4 | Yes | DB1200,X1600.4 2425+P6-M18 2#刨片机润滑系统电机 电机控制 本地/远程(检修/待机） | 0 | 0
CHP2_M8_M_ON_HMI | CHP2 | 2425+P6-M18 2#刨片机润滑系统电机 电机控制 开启_上位机(正转) | No | No | 0 | No | Off |  |  | None | 1 | Direct | kep1500 | Yes | DB1200,X1600.6 | No | DB1200,X1600.6 2425+P6-M18 2#刨片机润滑系统电机 电机控制 开启_上位机(正转) | 0 | 0
CHP2_M8_M_OFF_HMI | CHP2 | 2425+P6-M18 2#刨片机润滑系统电机 电机控制 停止_上位机(反转) | No | No | 0 | No | Off |  |  | None | 1 | Direct | kep1500 | Yes | DB1200,X1601.0 | No | DB1200,X1601.0 2425+P6-M18 2#刨片机润滑系统电机 电机控制 停止_上位机(反转) | 0 | 0
CHP2_M8_M_Fan | CHP2 | 2425+P6-M18 2#刨片机润滑系统电机 电机控制 通风扇 | No | No | 0 | No | Off |  |  | None | 1 | Direct | kep1500 | Yes | DB1200,X1601.1 | Yes | DB1200,X1601.1 2425+P6-M18 2#刨片机润滑系统电机 电机控制 通风扇 | 0 | 0
CHP2_M8_M_Motor | CHP2 | 2425+P6-M18 2#刨片机润滑系统电机 电机控制 电机(正转） | No | No | 0 | No | Off |  |  | None | 1 | Direct | kep1500 | Yes | DB1200,X1601.2 | Yes | DB1200,X1601.2 2425+P6-M18 2#刨片机润滑系统电机 电机控制 电机(正转） | 0 | 0
CHP2_M8_M_OL | CHP2 | 2425+P6-M18 2#刨片机润滑系统电机 电机控制 电机过载 | No | No | 0 | No | Off |  |  | On | 1 | Direct | kep1500 | Yes | DB1200,X1601.3 | Yes | DB1200,X1601.3 2425+P6-M18 2#刨片机润滑系统电机 电机控制 电机过载 | 0 | 0
CHP2_M8_M_Fan_OL | CHP2 | 2425+P6-M18 2#刨片机润滑系统电机 电机控制 风扇过载 | No | No | 0 | No | Off |  |  | On | 1 | Direct | kep1500 | Yes | DB1200,X1601.4 | Yes | DB1200,X1601.4 2425+P6-M18 2#刨片机润滑系统电机 电机控制 风扇过载 | 0 | 0
CHP2_M8_M_RunSig | CHP2 | 2425+P6-M18 2#刨片机润滑系统电机 电机控制 电机运行指示 | No | No | 0 | No | Off |  |  | None | 1 | Direct | kep1500 | Yes | DB1200,X1601.5 | Yes | DB1200,X1601.5 2425+P6-M18 2#刨片机润滑系统电机 电机控制 电机运行指示 | 0 | 0
CHP2_M8_M_Break_ALM | CHP2 | 2425+P6-M18 2#刨片机润滑系统电机 电机控制 断链报警 | No | No | 0 | No | Off |  |  | On | 1 | Direct | kep1500 | Yes | DB1200,X1601.6 | Yes | DB1200,X1601.6 2425+P6-M18 2#刨片机润滑系统电机 电机控制 断链报警 | 0 | 0
CHP2_M8_M_Break_CHK | CHP2 | 2425+P6-M18 2#刨片机润滑系统电机 电机控制 断链检测 | No | No | 0 | No | Off |  |  | None | 1 | Direct | kep1500 | Yes | DB1200,X1601.7 | Yes | DB1200,X1601.7 2425+P6-M18 2#刨片机润滑系统电机 电机控制 断链检测 | 0 | 0
CHP2_M8_M_INV_Res_HMI | CHP2 | 2425+P6-M18 2#刨片机润滑系统电机 电机控制 复位 | No | No | 0 | No | Off |  |  | None | 1 | Direct | kep1500 | Yes | DB1200,X1602.0 | No | DB1200,X1602.0 2425+P6-M18 2#刨片机润滑系统电机 电机控制 复位 | 0 | 0
CHP2_M8_M_Break_EN | CHP2 | 2425+P6-M18 2#刨片机润滑系统电机 电机控制 断链保护使能 | No | Yes | 900 | No | Off | 禁用 | 启用 | None | 1 | Direct | kep1500 | Yes | DB1200,X1602.1 | No | DB1200,X1602.1 2425+P6-M18 2#刨片机润滑系统电机 电机控制 断链保护使能 | 0 | 0
CHP2_M8_M_Break_Stop | CHP2 | 2425+P6-M18 2#刨片机润滑系统电机 电机控制 断链导致停机 | No | No | 0 | No | Off |  |  | On | 1 | Direct | kep1500 | Yes | DB1200,X1602.2 | Yes | DB1200,X1602.2 2425+P6-M18 2#刨片机润滑系统电机 电机控制 断链导致停机 | 0 | 0
CHP2_M8_M_Motor_Back | CHP2 | 2425+P6-M18 2#刨片机润滑系统电机 电机控制 电机(反转） | No | No | 0 | No | Off |  |  | None | 1 | Direct | kep1500 | Yes | DB1200,X1602.3 | Yes | DB1200,X1602.3 2425+P6-M18 2#刨片机润滑系统电机 电机控制 电机(反转） | 0 | 0
CHP2_M8_M_Loc | CHP2 | 2425+P6-M18 2#刨片机润滑系统电机 电机控制 本地 | No | No | 0 | No | Off |  |  | None | 1 | Direct | kep1500 | Yes | DB1200,X1602.4 | Yes | DB1200,X1602.4 2425+P6-M18 2#刨片机润滑系统电机 电机控制 本地 | 0 | 0
CHP2_M8_M_Rem | CHP2 | 2425+P6-M18 2#刨片机润滑系统电机 电机控制 远程 | No | No | 0 | No | Off |  |  | None | 1 | Direct | kep1500 | Yes | DB1200,X1602.5 | Yes | DB1200,X1602.5 2425+P6-M18 2#刨片机润滑系统电机 电机控制 远程 | 0 | 0
CHP2_M8_M_Blocking_ALM | CHP2 | 2425+P6-M18 2#刨片机润滑系统电机 电机控制 堵料报警 | No | No | 0 | No | Off |  |  | On | 1 | Direct | kep1500 | Yes | DB1200,X1602.6 | Yes | DB1200,X1602.6 2425+P6-M18 2#刨片机润滑系统电机 电机控制 堵料报警 | 0 | 0
CHP2_M8_M_Blocking_CHK | CHP2 | 2425+P6-M18 2#刨片机润滑系统电机 电机控制 堵料检测 | No | No | 0 | No | Off |  |  | None | 1 | Direct | kep1500 | Yes | DB1200,X1602.7 | Yes | DB1200,X1602.7 2425+P6-M18 2#刨片机润滑系统电机 电机控制 堵料检测 | 0 | 0
CHP2_M8_M_Blocking_EN | CHP2 | 2425+P6-M18 2#刨片机润滑系统电机 电机控制 堵料保护使能 | No | Yes | 900 | No | Off | 禁用 | 启用 | None | 1 | Direct | kep1500 | Yes | DB1200,X1603.0 | No | DB1200,X1603.0 2425+P6-M18 2#刨片机润滑系统电机 电机控制 堵料保护使能 | 0 | 0
CHP2_M8_M_Blocking_Stop | CHP2 | 2425+P6-M18 2#刨片机润滑系统电机 电机控制 堵料导致停机 | No | No | 0 | No | Off |  |  | On | 1 | Direct | kep1500 | Yes | DB1200,X1603.1 | Yes | DB1200,X1603.1 2425+P6-M18 2#刨片机润滑系统电机 电机控制 堵料导致停机 | 0 | 0
CHP2_M8_M_PullSwitch_CHK | CHP2 | 2425+P6-M18 2#刨片机润滑系统电机 电机控制 拉线开关 | No | No | 0 | No | Off |  |  | On | 1 | Direct | kep1500 | Yes | DB1200,X1608.0 | Yes | DB1200,X1608.0 2425+P6-M18 2#刨片机润滑系统电机 电机控制 拉线开关 | 0 | 0
CHP2_M8_M_LMD_ALM | CHP2 | 2425+P6-M18 2#刨片机润滑系统电机 电机控制 左跑偏报警 | No | No | 0 | No | Off |  |  | On | 1 | Direct | kep1500 | Yes | DB1200,X1608.1 | Yes | DB1200,X1608.1 2425+P6-M18 2#刨片机润滑系统电机 电机控制 左跑偏报警 | 0 | 0
CHP2_M8_M_LMD_CHK_1 | CHP2 | 2425+P6-M18 2#刨片机润滑系统电机 电机控制 左跑偏1检测 | No | No | 0 | No | Off |  |  | None | 1 | Direct | kep1500 | Yes | DB1200,X1608.2 | Yes | DB1200,X1608.2 2425+P6-M18 2#刨片机润滑系统电机 电机控制 左跑偏1检测 | 0 | 0
CHP2_M8_M_LMD_EN | CHP2 | 2425+P6-M18 2#刨片机润滑系统电机 电机控制 左跑偏保护使能 | No | Yes | 900 | No | Off | 禁用 | 启用 | None | 1 | Direct | kep1500 | Yes | DB1200,X1608.3 | No | DB1200,X1608.3 2425+P6-M18 2#刨片机润滑系统电机 电机控制 左跑偏保护使能 | 0 | 0
CHP2_M8_M_LMD_Stop | CHP2 | 2425+P6-M18 2#刨片机润滑系统电机 电机控制 左跑偏导致停机 | No | No | 0 | No | Off |  |  | On | 1 | Direct | kep1500 | Yes | DB1200,X1608.4 | Yes | DB1200,X1608.4 2425+P6-M18 2#刨片机润滑系统电机 电机控制 左跑偏导致停机 | 0 | 0
CHP2_M8_M_RMD_ALM | CHP2 | 2425+P6-M18 2#刨片机润滑系统电机 电机控制 右 跑偏报警 | No | No | 0 | No | Off |  |  | On | 1 | Direct | kep1500 | Yes | DB1200,X1612.0 | Yes | DB1200,X1612.0 2425+P6-M18 2#刨片机润滑系统电机 电机控制 右 跑偏报警 | 0 | 0
CHP2_M8_M_RMD_CHK_1 | CHP2 | 2425+P6-M18 2#刨片机润滑系统电机 电机控制 右跑偏1检测 | No | No | 0 | No | Off |  |  | None | 1 | Direct | kep1500 | Yes | DB1200,X1612.1 | Yes | DB1200,X1612.1 2425+P6-M18 2#刨片机润滑系统电机 电机控制 右跑偏1检测 | 0 | 0
CHP2_M8_M_RMD_EN | CHP2 | 2425+P6-M18 2#刨片机润滑系统电机 电机控制 右跑偏保护使能 | No | Yes | 900 | No | Off | 禁用 | 启用 | None | 1 | Direct | kep1500 | Yes | DB1200,X1612.2 | No | DB1200,X1612.2 2425+P6-M18 2#刨片机润滑系统电机 电机控制 右跑偏保护使能 | 0 | 0
CHP2_M8_M_RMD_Stop | CHP2 | 2425+P6-M18 2#刨片机润滑系统电机 电机控制 右跑偏导致停机 | No | No | 0 | No | Off |  |  | On | 1 | Direct | kep1500 | Yes | DB1200,X1612.3 | Yes | DB1200,X1612.3 2425+P6-M18 2#刨片机润滑系统电机 电机控制 右跑偏导致停机 | 0 | 0
CHP2_M8_M_Motor_Delta | CHP2 | 2425+P6-M18 2#刨片机润滑系统电机 电机控制 三角型 | No | No | 0 | No | Off |  |  | None | 1 | Direct | kep1500 | Yes | DB1200,X1616.0 | Yes | DB1200,X1616.0 2425+P6-M18 2#刨片机润滑系统电机 电机控制 三角型 | 0 | 0
CHP2_M8_M_Motor_Wye | CHP2 | 2425+P6-M18 2#刨片机润滑系统电机 电机控制 星型 | No | No | 0 | No | Off |  |  | None | 1 | Direct | kep1500 | Yes | DB1200,X1616.1 | Yes | DB1200,X1616.1 2425+P6-M18 2#刨片机润滑系统电机 电机控制 星型 | 0 | 0
CHP2_M8_M_MSD | CHP2 | 2425+P6-M18 2#刨片机润滑系统电机 电机控制 维修开关 | No | No | 0 | No | Off |  |  | On | 1 | Direct | kep1500 | Yes | DB1200,X1616.2 | Yes | DB1200,X1616.2 2425+P6-M18 2#刨片机润滑系统电机 电机控制 维修开关 | 0 | 0
CHP2_M8_M_LMD_CHK_2 | CHP2 | 2425+P6-M18 2#刨片机润滑系统电机 电机控制 左跑偏2检测 | No | No | 0 | No | Off |  |  | None | 1 | Direct | kep1500 | Yes | DB1200,X1616.3 | Yes | DB1200,X1616.3 2425+P6-M18 2#刨片机润滑系统电机 电机控制 左跑偏2检测 | 0 | 0
CHP2_M8_M_RMD_CHK_2 | CHP2 | 2425+P6-M18 2#刨片机润滑系统电机 电机控制 右跑偏2检测 | No | No | 0 | No | Off |  |  | None | 1 | Direct | kep1500 | Yes | DB1200,X1616.4 | Yes | DB1200,X1616.4 2425+P6-M18 2#刨片机润滑系统电机 电机控制 右跑偏2检测 | 0 | 0
CHP2_M9_M_Enable | CHP2 | 2425+P4-M4 2#刨片机重物分离电机 电机控制 使能 | No | No | 0 | No | Off |  |  | None | 1 | Direct | kep1500 | Yes | DB1200,X1650.0 | No | DB1200,X1650.0 2425+P4-M4 2#刨片机重物分离电机 电机控制 使能 | 0 | 0
CHP2_M9_M_Auto_Status | CHP2 | 2425+P4-M4 2#刨片机重物分离电机 电机控制 手自动状态 | No | No | 0 | No | Off |  |  | None | 1 | Direct | kep1500 | Yes | DB1200,X1650.3 | Yes | DB1200,X1650.3 2425+P4-M4 2#刨片机重物分离电机 电机控制 手自动状态 | 0 | 0
CHP2_M9_M_Loc_Rem | CHP2 | 2425+P4-M4 2#刨片机重物分离电机 电机控制 本地/远程(检修/待机） | No | No | 0 | No | Off |  |  | None | 1 | Direct | kep1500 | Yes | DB1200,X1650.4 | Yes | DB1200,X1650.4 2425+P4-M4 2#刨片机重物分离电机 电机控制 本地/远程(检修/待机） | 0 | 0
CHP2_M9_M_ON_HMI | CHP2 | 2425+P4-M4 2#刨片机重物分离电机 电机控制 开启_上位机(正转) | No | No | 0 | No | Off |  |  | None | 1 | Direct | kep1500 | Yes | DB1200,X1650.6 | No | DB1200,X1650.6 2425+P4-M4 2#刨片机重物分离电机 电机控制 开启_上位机(正转) | 0 | 0
CHP2_M9_M_OFF_HMI | CHP2 | 2425+P4-M4 2#刨片机重物分离电机 电机控制 停止_上位机(反转) | No | No | 0 | No | Off |  |  | None | 1 | Direct | kep1500 | Yes | DB1200,X1651.0 | No | DB1200,X1651.0 2425+P4-M4 2#刨片机重物分离电机 电机控制 停止_上位机(反转) | 0 | 0
CHP2_M9_M_Fan | CHP2 | 2425+P4-M4 2#刨片机重物分离电机 电机控制 通风扇 | No | No | 0 | No | Off |  |  | None | 1 | Direct | kep1500 | Yes | DB1200,X1651.1 | Yes | DB1200,X1651.1 2425+P4-M4 2#刨片机重物分离电机 电机控制 通风扇 | 0 | 0
CHP2_M9_M_Motor | CHP2 | 2425+P4-M4 2#刨片机重物分离电机 电机控制 电机(正转） | No | No | 0 | No | Off |  |  | None | 1 | Direct | kep1500 | Yes | DB1200,X1651.2 | Yes | DB1200,X1651.2 2425+P4-M4 2#刨片机重物分离电机 电机控制 电机(正转） | 0 | 0
CHP2_M9_M_OL | CHP2 | 2425+P4-M4 2#刨片机重物分离电机 电机控制 电机过载 | No | No | 0 | No | Off |  |  | On | 1 | Direct | kep1500 | Yes | DB1200,X1651.3 | Yes | DB1200,X1651.3 2425+P4-M4 2#刨片机重物分离电机 电机控制 电机过载 | 0 | 0
CHP2_M9_M_Fan_OL | CHP2 | 2425+P4-M4 2#刨片机重物分离电机 电机控制 风扇过载 | No | No | 0 | No | Off |  |  | On | 1 | Direct | kep1500 | Yes | DB1200,X1651.4 | Yes | DB1200,X1651.4 2425+P4-M4 2#刨片机重物分离电机 电机控制 风扇过载 | 0 | 0
CHP2_M9_M_RunSig | CHP2 | 2425+P4-M4 2#刨片机重物分离电机 电机控制 电机运行指示 | No | No | 0 | No | Off |  |  | None | 1 | Direct | kep1500 | Yes | DB1200,X1651.5 | Yes | DB1200,X1651.5 2425+P4-M4 2#刨片机重物分离电机 电机控制 电机运行指示 | 0 | 0
CHP2_M9_M_Break_ALM | CHP2 | 2425+P4-M4 2#刨片机重物分离电机 电机控制 断链报警 | No | No | 0 | No | Off |  |  | On | 1 | Direct | kep1500 | Yes | DB1200,X1651.6 | Yes | DB1200,X1651.6 2425+P4-M4 2#刨片机重物分离电机 电机控制 断链报警 | 0 | 0
CHP2_M9_M_Break_CHK | CHP2 | 2425+P4-M4 2#刨片机重物分离电机 电机控制 断链检测 | No | No | 0 | No | Off |  |  | None | 1 | Direct | kep1500 | Yes | DB1200,X1651.7 | Yes | DB1200,X1651.7 2425+P4-M4 2#刨片机重物分离电机 电机控制 断链检测 | 0 | 0
CHP2_M9_M_INV_Res_HMI | CHP2 | 2425+P4-M4 2#刨片机重物分离电机 电机控制 复位 | No | No | 0 | No | Off |  |  | None | 1 | Direct | kep1500 | Yes | DB1200,X1652.0 | No | DB1200,X1652.0 2425+P4-M4 2#刨片机重物分离电机 电机控制 复位 | 0 | 0
CHP2_M9_M_Break_EN | CHP2 | 2425+P4-M4 2#刨片机重物分离电机 电机控制 断链保护使能 | No | Yes | 900 | No | Off | 禁用 | 启用 | None | 1 | Direct | kep1500 | Yes | DB1200,X1652.1 | No | DB1200,X1652.1 2425+P4-M4 2#刨片机重物分离电机 电机控制 断链保护使能 | 0 | 0
CHP2_M9_M_Break_Stop | CHP2 | 2425+P4-M4 2#刨片机重物分离电机 电机控制 断链导致停机 | No | No | 0 | No | Off |  |  | On | 1 | Direct | kep1500 | Yes | DB1200,X1652.2 | Yes | DB1200,X1652.2 2425+P4-M4 2#刨片机重物分离电机 电机控制 断链导致停机 | 0 | 0
CHP2_M9_M_Motor_Back | CHP2 | 2425+P4-M4 2#刨片机重物分离电机 电机控制 电机(反转） | No | No | 0 | No | Off |  |  | None | 1 | Direct | kep1500 | Yes | DB1200,X1652.3 | Yes | DB1200,X1652.3 2425+P4-M4 2#刨片机重物分离电机 电机控制 电机(反转） | 0 | 0
CHP2_M9_M_Loc | CHP2 | 2425+P4-M4 2#刨片机重物分离电机 电机控制 本地 | No | No | 0 | No | Off |  |  | None | 1 | Direct | kep1500 | Yes | DB1200,X1652.4 | Yes | DB1200,X1652.4 2425+P4-M4 2#刨片机重物分离电机 电机控制 本地 | 0 | 0
CHP2_M9_M_Rem | CHP2 | 2425+P4-M4 2#刨片机重物分离电机 电机控制 远程 | No | No | 0 | No | Off |  |  | None | 1 | Direct | kep1500 | Yes | DB1200,X1652.5 | Yes | DB1200,X1652.5 2425+P4-M4 2#刨片机重物分离电机 电机控制 远程 | 0 | 0
CHP2_M9_M_Blocking_ALM | CHP2 | 2425+P4-M4 2#刨片机重物分离电机 电机控制 堵料报警 | No | No | 0 | No | Off |  |  | On | 1 | Direct | kep1500 | Yes | DB1200,X1652.6 | Yes | DB1200,X1652.6 2425+P4-M4 2#刨片机重物分离电机 电机控制 堵料报警 | 0 | 0
CHP2_M9_M_Blocking_CHK | CHP2 | 2425+P4-M4 2#刨片机重物分离电机 电机控制 堵料检测 | No | No | 0 | No | Off |  |  | None | 1 | Direct | kep1500 | Yes | DB1200,X1652.7 | Yes | DB1200,X1652.7 2425+P4-M4 2#刨片机重物分离电机 电机控制 堵料检测 | 0 | 0
CHP2_M9_M_Blocking_EN | CHP2 | 2425+P4-M4 2#刨片机重物分离电机 电机控制 堵料保护使能 | No | Yes | 900 | No | Off | 禁用 | 启用 | None | 1 | Direct | kep1500 | Yes | DB1200,X1653.0 | No | DB1200,X1653.0 2425+P4-M4 2#刨片机重物分离电机 电机控制 堵料保护使能 | 0 | 0
CHP2_M9_M_Blocking_Stop | CHP2 | 2425+P4-M4 2#刨片机重物分离电机 电机控制 堵料导致停机 | No | No | 0 | No | Off |  |  | On | 1 | Direct | kep1500 | Yes | DB1200,X1653.1 | Yes | DB1200,X1653.1 2425+P4-M4 2#刨片机重物分离电机 电机控制 堵料导致停机 | 0 | 0
CHP2_M9_M_PullSwitch_CHK | CHP2 | 2425+P4-M4 2#刨片机重物分离电机 电机控制 拉线开关 | No | No | 0 | No | Off |  |  | On | 1 | Direct | kep1500 | Yes | DB1200,X1658.0 | Yes | DB1200,X1658.0 2425+P4-M4 2#刨片机重物分离电机 电机控制 拉线开关 | 0 | 0
CHP2_M9_M_LMD_ALM | CHP2 | 2425+P4-M4 2#刨片机重物分离电机 电机控制 左跑偏报警 | No | No | 0 | No | Off |  |  | On | 1 | Direct | kep1500 | Yes | DB1200,X1658.1 | Yes | DB1200,X1658.1 2425+P4-M4 2#刨片机重物分离电机 电机控制 左跑偏报警 | 0 | 0
CHP2_M9_M_LMD_CHK_1 | CHP2 | 2425+P4-M4 2#刨片机重物分离电机 电机控制 左跑偏1检测 | No | No | 0 | No | Off |  |  | None | 1 | Direct | kep1500 | Yes | DB1200,X1658.2 | Yes | DB1200,X1658.2 2425+P4-M4 2#刨片机重物分离电机 电机控制 左跑偏1检测 | 0 | 0
CHP2_M9_M_LMD_EN | CHP2 | 2425+P4-M4 2#刨片机重物分离电机 电机控制 左跑偏保护使能 | No | Yes | 900 | No | Off | 禁用 | 启用 | None | 1 | Direct | kep1500 | Yes | DB1200,X1658.3 | No | DB1200,X1658.3 2425+P4-M4 2#刨片机重物分离电机 电机控制 左跑偏保护使能 | 0 | 0
CHP2_M9_M_LMD_Stop | CHP2 | 2425+P4-M4 2#刨片机重物分离电机 电机控制 左跑偏导致停机 | No | No | 0 | No | Off |  |  | On | 1 | Direct | kep1500 | Yes | DB1200,X1658.4 | Yes | DB1200,X1658.4 2425+P4-M4 2#刨片机重物分离电机 电机控制 左跑偏导致停机 | 0 | 0
CHP2_M9_M_RMD_ALM | CHP2 | 2425+P4-M4 2#刨片机重物分离电机 电机控制 右 跑偏报警 | No | No | 0 | No | Off |  |  | On | 1 | Direct | kep1500 | Yes | DB1200,X1662.0 | Yes | DB1200,X1662.0 2425+P4-M4 2#刨片机重物分离电机 电机控制 右 跑偏报警 | 0 | 0
CHP2_M9_M_RMD_CHK_1 | CHP2 | 2425+P4-M4 2#刨片机重物分离电机 电机控制 右跑偏1检测 | No | No | 0 | No | Off |  |  | None | 1 | Direct | kep1500 | Yes | DB1200,X1662.1 | Yes | DB1200,X1662.1 2425+P4-M4 2#刨片机重物分离电机 电机控制 右跑偏1检测 | 0 | 0
CHP2_M9_M_RMD_EN | CHP2 | 2425+P4-M4 2#刨片机重物分离电机 电机控制 右跑偏保护使能 | No | Yes | 900 | No | Off | 禁用 | 启用 | None | 1 | Direct | kep1500 | Yes | DB1200,X1662.2 | No | DB1200,X1662.2 2425+P4-M4 2#刨片机重物分离电机 电机控制 右跑偏保护使能 | 0 | 0
CHP2_M9_M_RMD_Stop | CHP2 | 2425+P4-M4 2#刨片机重物分离电机 电机控制 右跑偏导致停机 | No | No | 0 | No | Off |  |  | On | 1 | Direct | kep1500 | Yes | DB1200,X1662.3 | Yes | DB1200,X1662.3 2425+P4-M4 2#刨片机重物分离电机 电机控制 右跑偏导致停机 | 0 | 0
CHP2_M9_M_Motor_Delta | CHP2 | 2425+P4-M4 2#刨片机重物分离电机 电机控制 三角型 | No | No | 0 | No | Off |  |  | None | 1 | Direct | kep1500 | Yes | DB1200,X1666.0 | Yes | DB1200,X1666.0 2425+P4-M4 2#刨片机重物分离电机 电机控制 三角型 | 0 | 0
CHP2_M9_M_Motor_Wye | CHP2 | 2425+P4-M4 2#刨片机重物分离电机 电机控制 星型 | No | No | 0 | No | Off |  |  | None | 1 | Direct | kep1500 | Yes | DB1200,X1666.1 | Yes | DB1200,X1666.1 2425+P4-M4 2#刨片机重物分离电机 电机控制 星型 | 0 | 0
CHP2_M9_M_MSD | CHP2 | 2425+P4-M4 2#刨片机重物分离电机 电机控制 维修开关 | No | No | 0 | No | Off |  |  | On | 1 | Direct | kep1500 | Yes | DB1200,X1666.2 | Yes | DB1200,X1666.2 2425+P4-M4 2#刨片机重物分离电机 电机控制 维修开关 | 0 | 0
CHP2_M9_M_LMD_CHK_2 | CHP2 | 2425+P4-M4 2#刨片机重物分离电机 电机控制 左跑偏2检测 | No | No | 0 | No | Off |  |  | None | 1 | Direct | kep1500 | Yes | DB1200,X1666.3 | Yes | DB1200,X1666.3 2425+P4-M4 2#刨片机重物分离电机 电机控制 左跑偏2检测 | 0 | 0
CHP2_M9_M_RMD_CHK_2 | CHP2 | 2425+P4-M4 2#刨片机重物分离电机 电机控制 右跑偏2检测 | No | No | 0 | No | Off |  |  | None | 1 | Direct | kep1500 | Yes | DB1200,X1666.4 | Yes | DB1200,X1666.4 2425+P4-M4 2#刨片机重物分离电机 电机控制 右跑偏2检测 | 0 | 0
CHP2_M10_M_Enable | CHP2 | 2425+P4-M5 2#刨片机磁选电机 电机控制 使能 | No | No | 0 | No | Off |  |  | None | 1 | Direct | kep1500 | Yes | DB1200,X1700.0 | No | DB1200,X1700.0 2425+P4-M5 2#刨片机磁选电机 电机控制 使能 | 0 | 0
CHP2_M10_M_Auto_Status | CHP2 | 2425+P4-M5 2#刨片机磁选电机 电机控制 手自动状态 | No | No | 0 | No | Off |  |  | None | 1 | Direct | kep1500 | Yes | DB1200,X1700.3 | Yes | DB1200,X1700.3 2425+P4-M5 2#刨片机磁选电机 电机控制 手自动状态 | 0 | 0
CHP2_M10_M_Loc_Rem | CHP2 | 2425+P4-M5 2#刨片机磁选电机 电机控制 本地/远程(检修/待机） | No | No | 0 | No | Off |  |  | None | 1 | Direct | kep1500 | Yes | DB1200,X1700.4 | Yes | DB1200,X1700.4 2425+P4-M5 2#刨片机磁选电机 电机控制 本地/远程(检修/待机） | 0 | 0
CHP2_M10_M_ON_HMI | CHP2 | 2425+P4-M5 2#刨片机磁选电机 电机控制 开启_上位机(正转) | No | No | 0 | No | Off |  |  | None | 1 | Direct | kep1500 | Yes | DB1200,X1700.6 | No | DB1200,X1700.6 2425+P4-M5 2#刨片机磁选电机 电机控制 开启_上位机(正转) | 0 | 0
CHP2_M10_M_OFF_HMI | CHP2 | 2425+P4-M5 2#刨片机磁选电机 电机控制 停止_上位机(反转) | No | No | 0 | No | Off |  |  | None | 1 | Direct | kep1500 | Yes | DB1200,X1701.0 | No | DB1200,X1701.0 2425+P4-M5 2#刨片机磁选电机 电机控制 停止_上位机(反转) | 0 | 0
CHP2_M10_M_Fan | CHP2 | 2425+P4-M5 2#刨片机磁选电机 电机控制 通风扇 | No | No | 0 | No | Off |  |  | None | 1 | Direct | kep1500 | Yes | DB1200,X1701.1 | Yes | DB1200,X1701.1 2425+P4-M5 2#刨片机磁选电机 电机控制 通风扇 | 0 | 0
CHP2_M10_M_Motor | CHP2 | 2425+P4-M5 2#刨片机磁选电机 电机控制 电机(正转） | No | No | 0 | No | Off |  |  | None | 1 | Direct | kep1500 | Yes | DB1200,X1701.2 | Yes | DB1200,X1701.2 2425+P4-M5 2#刨片机磁选电机 电机控制 电机(正转） | 0 | 0
CHP2_M10_M_OL | CHP2 | 2425+P4-M5 2#刨片机磁选电机 电机控制 电机过载 | No | No | 0 | No | Off |  |  | On | 1 | Direct | kep1500 | Yes | DB1200,X1701.3 | Yes | DB1200,X1701.3 2425+P4-M5 2#刨片机磁选电机 电机控制 电机过载 | 0 | 0
CHP2_M10_M_Fan_OL | CHP2 | 2425+P4-M5 2#刨片机磁选电机 电机控制 风扇过载 | No | No | 0 | No | Off |  |  | On | 1 | Direct | kep1500 | Yes | DB1200,X1701.4 | Yes | DB1200,X1701.4 2425+P4-M5 2#刨片机磁选电机 电机控制 风扇过载 | 0 | 0
CHP2_M10_M_RunSig | CHP2 | 2425+P4-M5 2#刨片机磁选电机 电机控制 电机运行指示 | No | No | 0 | No | Off |  |  | None | 1 | Direct | kep1500 | Yes | DB1200,X1701.5 | Yes | DB1200,X1701.5 2425+P4-M5 2#刨片机磁选电机 电机控制 电机运行指示 | 0 | 0
CHP2_M10_M_Break_ALM | CHP2 | 2425+P4-M5 2#刨片机磁选电机 电机控制 断链报警 | No | No | 0 | No | Off |  |  | On | 1 | Direct | kep1500 | Yes | DB1200,X1701.6 | Yes | DB1200,X1701.6 2425+P4-M5 2#刨片机磁选电机 电机控制 断链报警 | 0 | 0
CHP2_M10_M_Break_CHK | CHP2 | 2425+P4-M5 2#刨片机磁选电机 电机控制 断链检测 | No | No | 0 | No | Off |  |  | None | 1 | Direct | kep1500 | Yes | DB1200,X1701.7 | Yes | DB1200,X1701.7 2425+P4-M5 2#刨片机磁选电机 电机控制 断链检测 | 0 | 0
CHP2_M10_M_INV_Res_HMI | CHP2 | 2425+P4-M5 2#刨片机磁选电机 电机控制 复位 | No | No | 0 | No | Off |  |  | None | 1 | Direct | kep1500 | Yes | DB1200,X1702.0 | No | DB1200,X1702.0 2425+P4-M5 2#刨片机磁选电机 电机控制 复位 | 0 | 0
CHP2_M10_M_Break_EN | CHP2 | 2425+P4-M5 2#刨片机磁选电机 电机控制 断链保护使能 | No | Yes | 900 | No | Off | 禁用 | 启用 | None | 1 | Direct | kep1500 | Yes | DB1200,X1702.1 | No | DB1200,X1702.1 2425+P4-M5 2#刨片机磁选电机 电机控制 断链保护使能 | 0 | 0
CHP2_M10_M_Break_Stop | CHP2 | 2425+P4-M5 2#刨片机磁选电机 电机控制 断链导致停机 | No | No | 0 | No | Off |  |  | On | 1 | Direct | kep1500 | Yes | DB1200,X1702.2 | Yes | DB1200,X1702.2 2425+P4-M5 2#刨片机磁选电机 电机控制 断链导致停机 | 0 | 0
CHP2_M10_M_Motor_Back | CHP2 | 2425+P4-M5 2#刨片机磁选电机 电机控制 电机(反转） | No | No | 0 | No | Off |  |  | None | 1 | Direct | kep1500 | Yes | DB1200,X1702.3 | Yes | DB1200,X1702.3 2425+P4-M5 2#刨片机磁选电机 电机控制 电机(反转） | 0 | 0
CHP2_M10_M_Loc | CHP2 | 2425+P4-M5 2#刨片机磁选电机 电机控制 本地 | No | No | 0 | No | Off |  |  | None | 1 | Direct | kep1500 | Yes | DB1200,X1702.4 | Yes | DB1200,X1702.4 2425+P4-M5 2#刨片机磁选电机 电机控制 本地 | 0 | 0
CHP2_M10_M_Rem | CHP2 | 2425+P4-M5 2#刨片机磁选电机 电机控制 远程 | No | No | 0 | No | Off |  |  | None | 1 | Direct | kep1500 | Yes | DB1200,X1702.5 | Yes | DB1200,X1702.5 2425+P4-M5 2#刨片机磁选电机 电机控制 远程 | 0 | 0
CHP2_M10_M_Blocking_ALM | CHP2 | 2425+P4-M5 2#刨片机磁选电机 电机控制 堵料报警 | No | No | 0 | No | Off |  |  | On | 1 | Direct | kep1500 | Yes | DB1200,X1702.6 | Yes | DB1200,X1702.6 2425+P4-M5 2#刨片机磁选电机 电机控制 堵料报警 | 0 | 0
CHP2_M10_M_Blocking_CHK | CHP2 | 2425+P4-M5 2#刨片机磁选电机 电机控制 堵料检测 | No | No | 0 | No | Off |  |  | None | 1 | Direct | kep1500 | Yes | DB1200,X1702.7 | Yes | DB1200,X1702.7 2425+P4-M5 2#刨片机磁选电机 电机控制 堵料检测 | 0 | 0
CHP2_M10_M_Blocking_EN | CHP2 | 2425+P4-M5 2#刨片机磁选电机 电机控制 堵料保护使能 | No | Yes | 900 | No | Off | 禁用 | 启用 | None | 1 | Direct | kep1500 | Yes | DB1200,X1703.0 | No | DB1200,X1703.0 2425+P4-M5 2#刨片机磁选电机 电机控制 堵料保护使能 | 0 | 0
CHP2_M10_M_Blocking_Stop | CHP2 | 2425+P4-M5 2#刨片机磁选电机 电机控制 堵料导致停机 | No | No | 0 | No | Off |  |  | On | 1 | Direct | kep1500 | Yes | DB1200,X1703.1 | Yes | DB1200,X1703.1 2425+P4-M5 2#刨片机磁选电机 电机控制 堵料导致停机 | 0 | 0
CHP2_M10_M_PullSwitch_CHK | CHP2 | 2425+P4-M5 2#刨片机磁选电机 电机控制 拉线开关 | No | No | 0 | No | Off |  |  | On | 1 | Direct | kep1500 | Yes | DB1200,X1708.0 | Yes | DB1200,X1708.0 2425+P4-M5 2#刨片机磁选电机 电机控制 拉线开关 | 0 | 0
CHP2_M10_M_LMD_ALM | CHP2 | 2425+P4-M5 2#刨片机磁选电机 电机控制 左跑偏报警 | No | No | 0 | No | Off |  |  | On | 1 | Direct | kep1500 | Yes | DB1200,X1708.1 | Yes | DB1200,X1708.1 2425+P4-M5 2#刨片机磁选电机 电机控制 左跑偏报警 | 0 | 0
CHP2_M10_M_LMD_CHK_1 | CHP2 | 2425+P4-M5 2#刨片机磁选电机 电机控制 左跑偏1检测 | No | No | 0 | No | Off |  |  | None | 1 | Direct | kep1500 | Yes | DB1200,X1708.2 | Yes | DB1200,X1708.2 2425+P4-M5 2#刨片机磁选电机 电机控制 左跑偏1检测 | 0 | 0
CHP2_M10_M_LMD_EN | CHP2 | 2425+P4-M5 2#刨片机磁选电机 电机控制 左跑偏保护使能 | No | Yes | 900 | No | Off | 禁用 | 启用 | None | 1 | Direct | kep1500 | Yes | DB1200,X1708.3 | No | DB1200,X1708.3 2425+P4-M5 2#刨片机磁选电机 电机控制 左跑偏保护使能 | 0 | 0
CHP2_M10_M_LMD_Stop | CHP2 | 2425+P4-M5 2#刨片机磁选电机 电机控制 左跑偏导致停机 | No | No | 0 | No | Off |  |  | On | 1 | Direct | kep1500 | Yes | DB1200,X1708.4 | Yes | DB1200,X1708.4 2425+P4-M5 2#刨片机磁选电机 电机控制 左跑偏导致停机 | 0 | 0
CHP2_M10_M_RMD_ALM | CHP2 | 2425+P4-M5 2#刨片机磁选电机 电机控制 右 跑偏报警 | No | No | 0 | No | Off |  |  | On | 1 | Direct | kep1500 | Yes | DB1200,X1712.0 | Yes | DB1200,X1712.0 2425+P4-M5 2#刨片机磁选电机 电机控制 右 跑偏报警 | 0 | 0
CHP2_M10_M_RMD_CHK_1 | CHP2 | 2425+P4-M5 2#刨片机磁选电机 电机控制 右跑偏1检测 | No | No | 0 | No | Off |  |  | None | 1 | Direct | kep1500 | Yes | DB1200,X1712.1 | Yes | DB1200,X1712.1 2425+P4-M5 2#刨片机磁选电机 电机控制 右跑偏1检测 | 0 | 0
CHP2_M10_M_RMD_EN | CHP2 | 2425+P4-M5 2#刨片机磁选电机 电机控制 右跑偏保护使能 | No | Yes | 900 | No | Off | 禁用 | 启用 | None | 1 | Direct | kep1500 | Yes | DB1200,X1712.2 | No | DB1200,X1712.2 2425+P4-M5 2#刨片机磁选电机 电机控制 右跑偏保护使能 | 0 | 0
CHP2_M10_M_RMD_Stop | CHP2 | 2425+P4-M5 2#刨片机磁选电机 电机控制 右跑偏导致停机 | No | No | 0 | No | Off |  |  | On | 1 | Direct | kep1500 | Yes | DB1200,X1712.3 | Yes | DB1200,X1712.3 2425+P4-M5 2#刨片机磁选电机 电机控制 右跑偏导致停机 | 0 | 0
CHP2_M10_M_Motor_Delta | CHP2 | 2425+P4-M5 2#刨片机磁选电机 电机控制 三角型 | No | No | 0 | No | Off |  |  | None | 1 | Direct | kep1500 | Yes | DB1200,X1716.0 | Yes | DB1200,X1716.0 2425+P4-M5 2#刨片机磁选电机 电机控制 三角型 | 0 | 0
CHP2_M10_M_Motor_Wye | CHP2 | 2425+P4-M5 2#刨片机磁选电机 电机控制 星型 | No | No | 0 | No | Off |  |  | None | 1 | Direct | kep1500 | Yes | DB1200,X1716.1 | Yes | DB1200,X1716.1 2425+P4-M5 2#刨片机磁选电机 电机控制 星型 | 0 | 0
CHP2_M10_M_MSD | CHP2 | 2425+P4-M5 2#刨片机磁选电机 电机控制 维修开关 | No | No | 0 | No | Off |  |  | On | 1 | Direct | kep1500 | Yes | DB1200,X1716.2 | Yes | DB1200,X1716.2 2425+P4-M5 2#刨片机磁选电机 电机控制 维修开关 | 0 | 0
CHP2_M10_M_LMD_CHK_2 | CHP2 | 2425+P4-M5 2#刨片机磁选电机 电机控制 左跑偏2检测 | No | No | 0 | No | Off |  |  | None | 1 | Direct | kep1500 | Yes | DB1200,X1716.3 | Yes | DB1200,X1716.3 2425+P4-M5 2#刨片机磁选电机 电机控制 左跑偏2检测 | 0 | 0
CHP2_M10_M_RMD_CHK_2 | CHP2 | 2425+P4-M5 2#刨片机磁选电机 电机控制 右跑偏2检测 | No | No | 0 | No | Off |  |  | None | 1 | Direct | kep1500 | Yes | DB1200,X1716.4 | Yes | DB1200,X1716.4 2425+P4-M5 2#刨片机磁选电机 电机控制 右跑偏2检测 | 0 | 0
CHP2_M11_M_Enable | CHP2 | 2425+P6-M6 2#刨片机分料电机 电机控制 使能 | No | No | 0 | No | Off |  |  | None | 1 | Direct | kep1500 | Yes | DB1200,X1750.0 | No | DB1200,X1750.0 2425+P6-M6 2#刨片机分料电机 电机控制 使能 | 0 | 0
CHP2_M11_M_Auto_Status | CHP2 | 2425+P6-M6 2#刨片机分料电机 电机控制 手自动状态 | No | No | 0 | No | Off |  |  | None | 1 | Direct | kep1500 | Yes | DB1200,X1750.3 | Yes | DB1200,X1750.3 2425+P6-M6 2#刨片机分料电机 电机控制 手自动状态 | 0 | 0
CHP2_M11_M_Loc_Rem | CHP2 | 2425+P6-M6 2#刨片机分料电机 电机控制 本地/远程(检修/待机） | No | No | 0 | No | Off |  |  | None | 1 | Direct | kep1500 | Yes | DB1200,X1750.4 | Yes | DB1200,X1750.4 2425+P6-M6 2#刨片机分料电机 电机控制 本地/远程(检修/待机） | 0 | 0
CHP2_M11_M_ON_HMI | CHP2 | 2425+P6-M6 2#刨片机分料电机 电机控制 开启_上位机(正转) | No | No | 0 | No | Off |  |  | None | 1 | Direct | kep1500 | Yes | DB1200,X1750.6 | No | DB1200,X1750.6 2425+P6-M6 2#刨片机分料电机 电机控制 开启_上位机(正转) | 0 | 0
CHP2_M11_M_OFF_HMI | CHP2 | 2425+P6-M6 2#刨片机分料电机 电机控制 停止_上位机(反转) | No | No | 0 | No | Off |  |  | None | 1 | Direct | kep1500 | Yes | DB1200,X1751.0 | No | DB1200,X1751.0 2425+P6-M6 2#刨片机分料电机 电机控制 停止_上位机(反转) | 0 | 0
CHP2_M11_M_Fan | CHP2 | 2425+P6-M6 2#刨片机分料电机 电机控制 通风扇 | No | No | 0 | No | Off |  |  | None | 1 | Direct | kep1500 | Yes | DB1200,X1751.1 | Yes | DB1200,X1751.1 2425+P6-M6 2#刨片机分料电机 电机控制 通风扇 | 0 | 0
CHP2_M11_M_Motor | CHP2 | 2425+P6-M6 2#刨片机分料电机 电机控制 电机(正转） | No | No | 0 | No | Off |  |  | None | 1 | Direct | kep1500 | Yes | DB1200,X1751.2 | Yes | DB1200,X1751.2 2425+P6-M6 2#刨片机分料电机 电机控制 电机(正转） | 0 | 0
CHP2_M11_M_OL | CHP2 | 2425+P6-M6 2#刨片机分料电机 电机控制 电机过载 | No | No | 0 | No | Off |  |  | On | 1 | Direct | kep1500 | Yes | DB1200,X1751.3 | Yes | DB1200,X1751.3 2425+P6-M6 2#刨片机分料电机 电机控制 电机过载 | 0 | 0
CHP2_M11_M_Fan_OL | CHP2 | 2425+P6-M6 2#刨片机分料电机 电机控制 风扇过载 | No | No | 0 | No | Off |  |  | On | 1 | Direct | kep1500 | Yes | DB1200,X1751.4 | Yes | DB1200,X1751.4 2425+P6-M6 2#刨片机分料电机 电机控制 风扇过载 | 0 | 0
CHP2_M11_M_RunSig | CHP2 | 2425+P6-M6 2#刨片机分料电机 电机控制 电机运行指示 | No | No | 0 | No | Off |  |  | None | 1 | Direct | kep1500 | Yes | DB1200,X1751.5 | Yes | DB1200,X1751.5 2425+P6-M6 2#刨片机分料电机 电机控制 电机运行指示 | 0 | 0
CHP2_M11_M_Break_ALM | CHP2 | 2425+P6-M6 2#刨片机分料电机 电机控制 断链报警 | No | No | 0 | No | Off |  |  | On | 1 | Direct | kep1500 | Yes | DB1200,X1751.6 | Yes | DB1200,X1751.6 2425+P6-M6 2#刨片机分料电机 电机控制 断链报警 | 0 | 0
CHP2_M11_M_Break_CHK | CHP2 | 2425+P6-M6 2#刨片机分料电机 电机控制 断链检测 | No | No | 0 | No | Off |  |  | None | 1 | Direct | kep1500 | Yes | DB1200,X1751.7 | Yes | DB1200,X1751.7 2425+P6-M6 2#刨片机分料电机 电机控制 断链检测 | 0 | 0
CHP2_M11_M_INV_Res_HMI | CHP2 | 2425+P6-M6 2#刨片机分料电机 电机控制 复位 | No | No | 0 | No | Off |  |  | None | 1 | Direct | kep1500 | Yes | DB1200,X1752.0 | No | DB1200,X1752.0 2425+P6-M6 2#刨片机分料电机 电机控制 复位 | 0 | 0
CHP2_M11_M_Break_EN | CHP2 | 2425+P6-M6 2#刨片机分料电机 电机控制 断链保护使能 | No | Yes | 900 | No | Off | 禁用 | 启用 | None | 1 | Direct | kep1500 | Yes | DB1200,X1752.1 | No | DB1200,X1752.1 2425+P6-M6 2#刨片机分料电机 电机控制 断链保护使能 | 0 | 0
CHP2_M11_M_Break_Stop | CHP2 | 2425+P6-M6 2#刨片机分料电机 电机控制 断链导致停机 | No | No | 0 | No | Off |  |  | On | 1 | Direct | kep1500 | Yes | DB1200,X1752.2 | Yes | DB1200,X1752.2 2425+P6-M6 2#刨片机分料电机 电机控制 断链导致停机 | 0 | 0
CHP2_M11_M_Motor_Back | CHP2 | 2425+P6-M6 2#刨片机分料电机 电机控制 电机(反转） | No | No | 0 | No | Off |  |  | None | 1 | Direct | kep1500 | Yes | DB1200,X1752.3 | Yes | DB1200,X1752.3 2425+P6-M6 2#刨片机分料电机 电机控制 电机(反转） | 0 | 0
CHP2_M11_M_Loc | CHP2 | 2425+P6-M6 2#刨片机分料电机 电机控制 本地 | No | No | 0 | No | Off |  |  | None | 1 | Direct | kep1500 | Yes | DB1200,X1752.4 | Yes | DB1200,X1752.4 2425+P6-M6 2#刨片机分料电机 电机控制 本地 | 0 | 0
CHP2_M11_M_Rem | CHP2 | 2425+P6-M6 2#刨片机分料电机 电机控制 远程 | No | No | 0 | No | Off |  |  | None | 1 | Direct | kep1500 | Yes | DB1200,X1752.5 | Yes | DB1200,X1752.5 2425+P6-M6 2#刨片机分料电机 电机控制 远程 | 0 | 0
CHP2_M11_M_Blocking_ALM | CHP2 | 2425+P6-M6 2#刨片机分料电机 电机控制 堵料报警 | No | No | 0 | No | Off |  |  | On | 1 | Direct | kep1500 | Yes | DB1200,X1752.6 | Yes | DB1200,X1752.6 2425+P6-M6 2#刨片机分料电机 电机控制 堵料报警 | 0 | 0
CHP2_M11_M_Blocking_CHK | CHP2 | 2425+P6-M6 2#刨片机分料电机 电机控制 堵料检测 | No | No | 0 | No | Off |  |  | None | 1 | Direct | kep1500 | Yes | DB1200,X1752.7 | Yes | DB1200,X1752.7 2425+P6-M6 2#刨片机分料电机 电机控制 堵料检测 | 0 | 0
CHP2_M11_M_Blocking_EN | CHP2 | 2425+P6-M6 2#刨片机分料电机 电机控制 堵料保护使能 | No | Yes | 900 | No | Off | 禁用 | 启用 | None | 1 | Direct | kep1500 | Yes | DB1200,X1753.0 | No | DB1200,X1753.0 2425+P6-M6 2#刨片机分料电机 电机控制 堵料保护使能 | 0 | 0
CHP2_M11_M_Blocking_Stop | CHP2 | 2425+P6-M6 2#刨片机分料电机 电机控制 堵料导致停机 | No | No | 0 | No | Off |  |  | On | 1 | Direct | kep1500 | Yes | DB1200,X1753.1 | Yes | DB1200,X1753.1 2425+P6-M6 2#刨片机分料电机 电机控制 堵料导致停机 | 0 | 0
CHP2_M11_M_PullSwitch_CHK | CHP2 | 2425+P6-M6 2#刨片机分料电机 电机控制 拉线开关 | No | No | 0 | No | Off |  |  | On | 1 | Direct | kep1500 | Yes | DB1200,X1758.0 | Yes | DB1200,X1758.0 2425+P6-M6 2#刨片机分料电机 电机控制 拉线开关 | 0 | 0
CHP2_M11_M_LMD_ALM | CHP2 | 2425+P6-M6 2#刨片机分料电机 电机控制 左跑偏报警 | No | No | 0 | No | Off |  |  | On | 1 | Direct | kep1500 | Yes | DB1200,X1758.1 | Yes | DB1200,X1758.1 2425+P6-M6 2#刨片机分料电机 电机控制 左跑偏报警 | 0 | 0
CHP2_M11_M_LMD_CHK_1 | CHP2 | 2425+P6-M6 2#刨片机分料电机 电机控制 左跑偏1检测 | No | No | 0 | No | Off |  |  | None | 1 | Direct | kep1500 | Yes | DB1200,X1758.2 | Yes | DB1200,X1758.2 2425+P6-M6 2#刨片机分料电机 电机控制 左跑偏1检测 | 0 | 0
CHP2_M11_M_LMD_EN | CHP2 | 2425+P6-M6 2#刨片机分料电机 电机控制 左跑偏保护使能 | No | Yes | 900 | No | Off | 禁用 | 启用 | None | 1 | Direct | kep1500 | Yes | DB1200,X1758.3 | No | DB1200,X1758.3 2425+P6-M6 2#刨片机分料电机 电机控制 左跑偏保护使能 | 0 | 0
CHP2_M11_M_LMD_Stop | CHP2 | 2425+P6-M6 2#刨片机分料电机 电机控制 左跑偏导致停机 | No | No | 0 | No | Off |  |  | On | 1 | Direct | kep1500 | Yes | DB1200,X1758.4 | Yes | DB1200,X1758.4 2425+P6-M6 2#刨片机分料电机 电机控制 左跑偏导致停机 | 0 | 0
CHP2_M11_M_RMD_ALM | CHP2 | 2425+P6-M6 2#刨片机分料电机 电机控制 右 跑偏报警 | No | No | 0 | No | Off |  |  | On | 1 | Direct | kep1500 | Yes | DB1200,X1762.0 | Yes | DB1200,X1762.0 2425+P6-M6 2#刨片机分料电机 电机控制 右 跑偏报警 | 0 | 0
CHP2_M11_M_RMD_CHK_1 | CHP2 | 2425+P6-M6 2#刨片机分料电机 电机控制 右跑偏1检测 | No | No | 0 | No | Off |  |  | None | 1 | Direct | kep1500 | Yes | DB1200,X1762.1 | Yes | DB1200,X1762.1 2425+P6-M6 2#刨片机分料电机 电机控制 右跑偏1检测 | 0 | 0
CHP2_M11_M_RMD_EN | CHP2 | 2425+P6-M6 2#刨片机分料电机 电机控制 右跑偏保护使能 | No | Yes | 900 | No | Off | 禁用 | 启用 | None | 1 | Direct | kep1500 | Yes | DB1200,X1762.2 | No | DB1200,X1762.2 2425+P6-M6 2#刨片机分料电机 电机控制 右跑偏保护使能 | 0 | 0
CHP2_M11_M_RMD_Stop | CHP2 | 2425+P6-M6 2#刨片机分料电机 电机控制 右跑偏导致停机 | No | No | 0 | No | Off |  |  | On | 1 | Direct | kep1500 | Yes | DB1200,X1762.3 | Yes | DB1200,X1762.3 2425+P6-M6 2#刨片机分料电机 电机控制 右跑偏导致停机 | 0 | 0
CHP2_M11_M_Motor_Delta | CHP2 | 2425+P6-M6 2#刨片机分料电机 电机控制 三角型 | No | No | 0 | No | Off |  |  | None | 1 | Direct | kep1500 | Yes | DB1200,X1766.0 | Yes | DB1200,X1766.0 2425+P6-M6 2#刨片机分料电机 电机控制 三角型 | 0 | 0
CHP2_M11_M_Motor_Wye | CHP2 | 2425+P6-M6 2#刨片机分料电机 电机控制 星型 | No | No | 0 | No | Off |  |  | None | 1 | Direct | kep1500 | Yes | DB1200,X1766.1 | Yes | DB1200,X1766.1 2425+P6-M6 2#刨片机分料电机 电机控制 星型 | 0 | 0
CHP2_M11_M_MSD | CHP2 | 2425+P6-M6 2#刨片机分料电机 电机控制 维修开关 | No | No | 0 | No | Off |  |  | On | 1 | Direct | kep1500 | Yes | DB1200,X1766.2 | Yes | DB1200,X1766.2 2425+P6-M6 2#刨片机分料电机 电机控制 维修开关 | 0 | 0
CHP2_M11_M_LMD_CHK_2 | CHP2 | 2425+P6-M6 2#刨片机分料电机 电机控制 左跑偏2检测 | No | No | 0 | No | Off |  |  | None | 1 | Direct | kep1500 | Yes | DB1200,X1766.3 | Yes | DB1200,X1766.3 2425+P6-M6 2#刨片机分料电机 电机控制 左跑偏2检测 | 0 | 0
CHP2_M11_M_RMD_CHK_2 | CHP2 | 2425+P6-M6 2#刨片机分料电机 电机控制 右跑偏2检测 | No | No | 0 | No | Off |  |  | None | 1 | Direct | kep1500 | Yes | DB1200,X1766.4 | Yes | DB1200,X1766.4 2425+P6-M6 2#刨片机分料电机 电机控制 右跑偏2检测 | 0 | 0
CHP2_M12_M_Enable | CHP2 | 2425+P4-M6 2#刨片机润滑油冷却风扇 电机控制 使能 | No | No | 0 | No | Off |  |  | None | 1 | Direct | kep1500 | Yes | DB1200,X1800.0 | No | DB1200,X1800.0 2425+P4-M6 2#刨片机润滑油冷却风扇 电机控制 使能 | 0 | 0
CHP2_M12_M_Auto_Status | CHP2 | 2425+P4-M6 2#刨片机润滑油冷却风扇 电机控制 手自动状态 | No | No | 0 | No | Off |  |  | None | 1 | Direct | kep1500 | Yes | DB1200,X1800.3 | Yes | DB1200,X1800.3 2425+P4-M6 2#刨片机润滑油冷却风扇 电机控制 手自动状态 | 0 | 0
CHP2_M12_M_Loc_Rem | CHP2 | 2425+P4-M6 2#刨片机润滑油冷却风扇 电机控制 本地/远程(检修/待机） | No | No | 0 | No | Off |  |  | None | 1 | Direct | kep1500 | Yes | DB1200,X1800.4 | Yes | DB1200,X1800.4 2425+P4-M6 2#刨片机润滑油冷却风扇 电机控制 本地/远程(检修/待机） | 0 | 0
CHP2_M12_M_ON_HMI | CHP2 | 2425+P4-M6 2#刨片机润滑油冷却风扇 电机控制 开启_上位机(正转) | No | No | 0 | No | Off |  |  | None | 1 | Direct | kep1500 | Yes | DB1200,X1800.6 | No | DB1200,X1800.6 2425+P4-M6 2#刨片机润滑油冷却风扇 电机控制 开启_上位机(正转) | 0 | 0
CHP2_M12_M_OFF_HMI | CHP2 | 2425+P4-M6 2#刨片机润滑油冷却风扇 电机控制 停止_上位机(反转) | No | No | 0 | No | Off |  |  | None | 1 | Direct | kep1500 | Yes | DB1200,X1801.0 | No | DB1200,X1801.0 2425+P4-M6 2#刨片机润滑油冷却风扇 电机控制 停止_上位机(反转) | 0 | 0
CHP2_M12_M_Fan | CHP2 | 2425+P4-M6 2#刨片机润滑油冷却风扇 电机控制 通风扇 | No | No | 0 | No | Off |  |  | None | 1 | Direct | kep1500 | Yes | DB1200,X1801.1 | Yes | DB1200,X1801.1 2425+P4-M6 2#刨片机润滑油冷却风扇 电机控制 通风扇 | 0 | 0
CHP2_M12_M_Motor | CHP2 | 2425+P4-M6 2#刨片机润滑油冷却风扇 电机控制 电机(正转） | No | No | 0 | No | Off |  |  | None | 1 | Direct | kep1500 | Yes | DB1200,X1801.2 | Yes | DB1200,X1801.2 2425+P4-M6 2#刨片机润滑油冷却风扇 电机控制 电机(正转） | 0 | 0
CHP2_M12_M_OL | CHP2 | 2425+P4-M6 2#刨片机润滑油冷却风扇 电机控制 电机过载 | No | No | 0 | No | Off |  |  | On | 1 | Direct | kep1500 | Yes | DB1200,X1801.3 | Yes | DB1200,X1801.3 2425+P4-M6 2#刨片机润滑油冷却风扇 电机控制 电机过载 | 0 | 0
CHP2_M12_M_Fan_OL | CHP2 | 2425+P4-M6 2#刨片机润滑油冷却风扇 电机控制 风扇过载 | No | No | 0 | No | Off |  |  | On | 1 | Direct | kep1500 | Yes | DB1200,X1801.4 | Yes | DB1200,X1801.4 2425+P4-M6 2#刨片机润滑油冷却风扇 电机控制 风扇过载 | 0 | 0
CHP2_M12_M_RunSig | CHP2 | 2425+P4-M6 2#刨片机润滑油冷却风扇 电机控制 电机运行指示 | No | No | 0 | No | Off |  |  | None | 1 | Direct | kep1500 | Yes | DB1200,X1801.5 | Yes | DB1200,X1801.5 2425+P4-M6 2#刨片机润滑油冷却风扇 电机控制 电机运行指示 | 0 | 0
CHP2_M12_M_Break_ALM | CHP2 | 2425+P4-M6 2#刨片机润滑油冷却风扇 电机控制 断链报警 | No | No | 0 | No | Off |  |  | On | 1 | Direct | kep1500 | Yes | DB1200,X1801.6 | Yes | DB1200,X1801.6 2425+P4-M6 2#刨片机润滑油冷却风扇 电机控制 断链报警 | 0 | 0
CHP2_M12_M_Break_CHK | CHP2 | 2425+P4-M6 2#刨片机润滑油冷却风扇 电机控制 断链检测 | No | No | 0 | No | Off |  |  | None | 1 | Direct | kep1500 | Yes | DB1200,X1801.7 | Yes | DB1200,X1801.7 2425+P4-M6 2#刨片机润滑油冷却风扇 电机控制 断链检测 | 0 | 0
CHP2_M12_M_INV_Res_HMI | CHP2 | 2425+P4-M6 2#刨片机润滑油冷却风扇 电机控制 复位 | No | No | 0 | No | Off |  |  | None | 1 | Direct | kep1500 | Yes | DB1200,X1802.0 | No | DB1200,X1802.0 2425+P4-M6 2#刨片机润滑油冷却风扇 电机控制 复位 | 0 | 0
CHP2_M12_M_Break_EN | CHP2 | 2425+P4-M6 2#刨片机润滑油冷却风扇 电机控制 断链保护使能 | No | Yes | 900 | No | Off | 禁用 | 启用 | None | 1 | Direct | kep1500 | Yes | DB1200,X1802.1 | No | DB1200,X1802.1 2425+P4-M6 2#刨片机润滑油冷却风扇 电机控制 断链保护使能 | 0 | 0
CHP2_M12_M_Break_Stop | CHP2 | 2425+P4-M6 2#刨片机润滑油冷却风扇 电机控制 断链导致停机 | No | No | 0 | No | Off |  |  | On | 1 | Direct | kep1500 | Yes | DB1200,X1802.2 | Yes | DB1200,X1802.2 2425+P4-M6 2#刨片机润滑油冷却风扇 电机控制 断链导致停机 | 0 | 0
CHP2_M12_M_Motor_Back | CHP2 | 2425+P4-M6 2#刨片机润滑油冷却风扇 电机控制 电机(反转） | No | No | 0 | No | Off |  |  | None | 1 | Direct | kep1500 | Yes | DB1200,X1802.3 | Yes | DB1200,X1802.3 2425+P4-M6 2#刨片机润滑油冷却风扇 电机控制 电机(反转） | 0 | 0
CHP2_M12_M_Loc | CHP2 | 2425+P4-M6 2#刨片机润滑油冷却风扇 电机控制 本地 | No | No | 0 | No | Off |  |  | None | 1 | Direct | kep1500 | Yes | DB1200,X1802.4 | Yes | DB1200,X1802.4 2425+P4-M6 2#刨片机润滑油冷却风扇 电机控制 本地 | 0 | 0
CHP2_M12_M_Rem | CHP2 | 2425+P4-M6 2#刨片机润滑油冷却风扇 电机控制 远程 | No | No | 0 | No | Off |  |  | None | 1 | Direct | kep1500 | Yes | DB1200,X1802.5 | Yes | DB1200,X1802.5 2425+P4-M6 2#刨片机润滑油冷却风扇 电机控制 远程 | 0 | 0
CHP2_M12_M_Blocking_ALM | CHP2 | 2425+P4-M6 2#刨片机润滑油冷却风扇 电机控制 堵料报警 | No | No | 0 | No | Off |  |  | On | 1 | Direct | kep1500 | Yes | DB1200,X1802.6 | Yes | DB1200,X1802.6 2425+P4-M6 2#刨片机润滑油冷却风扇 电机控制 堵料报警 | 0 | 0
CHP2_M12_M_Blocking_CHK | CHP2 | 2425+P4-M6 2#刨片机润滑油冷却风扇 电机控制 堵料检测 | No | No | 0 | No | Off |  |  | None | 1 | Direct | kep1500 | Yes | DB1200,X1802.7 | Yes | DB1200,X1802.7 2425+P4-M6 2#刨片机润滑油冷却风扇 电机控制 堵料检测 | 0 | 0
CHP2_M12_M_Blocking_EN | CHP2 | 2425+P4-M6 2#刨片机润滑油冷却风扇 电机控制 堵料保护使能 | No | Yes | 900 | No | Off | 禁用 | 启用 | None | 1 | Direct | kep1500 | Yes | DB1200,X1803.0 | No | DB1200,X1803.0 2425+P4-M6 2#刨片机润滑油冷却风扇 电机控制 堵料保护使能 | 0 | 0
CHP2_M12_M_Blocking_Stop | CHP2 | 2425+P4-M6 2#刨片机润滑油冷却风扇 电机控制 堵料导致停机 | No | No | 0 | No | Off |  |  | On | 1 | Direct | kep1500 | Yes | DB1200,X1803.1 | Yes | DB1200,X1803.1 2425+P4-M6 2#刨片机润滑油冷却风扇 电机控制 堵料导致停机 | 0 | 0
CHP2_M12_M_PullSwitch_CHK | CHP2 | 2425+P4-M6 2#刨片机润滑油冷却风扇 电机控制 拉线开关 | No | No | 0 | No | Off |  |  | On | 1 | Direct | kep1500 | Yes | DB1200,X1808.0 | Yes | DB1200,X1808.0 2425+P4-M6 2#刨片机润滑油冷却风扇 电机控制 拉线开关 | 0 | 0
CHP2_M12_M_LMD_ALM | CHP2 | 2425+P4-M6 2#刨片机润滑油冷却风扇 电机控制 左跑偏报警 | No | No | 0 | No | Off |  |  | On | 1 | Direct | kep1500 | Yes | DB1200,X1808.1 | Yes | DB1200,X1808.1 2425+P4-M6 2#刨片机润滑油冷却风扇 电机控制 左跑偏报警 | 0 | 0
CHP2_M12_M_LMD_CHK_1 | CHP2 | 2425+P4-M6 2#刨片机润滑油冷却风扇 电机控制 左跑偏1检测 | No | No | 0 | No | Off |  |  | None | 1 | Direct | kep1500 | Yes | DB1200,X1808.2 | Yes | DB1200,X1808.2 2425+P4-M6 2#刨片机润滑油冷却风扇 电机控制 左跑偏1检测 | 0 | 0
CHP2_M12_M_LMD_EN | CHP2 | 2425+P4-M6 2#刨片机润滑油冷却风扇 电机控制 左跑偏保护使能 | No | Yes | 900 | No | Off | 禁用 | 启用 | None | 1 | Direct | kep1500 | Yes | DB1200,X1808.3 | No | DB1200,X1808.3 2425+P4-M6 2#刨片机润滑油冷却风扇 电机控制 左跑偏保护使能 | 0 | 0
CHP2_M12_M_LMD_Stop | CHP2 | 2425+P4-M6 2#刨片机润滑油冷却风扇 电机控制 左跑偏导致停机 | No | No | 0 | No | Off |  |  | On | 1 | Direct | kep1500 | Yes | DB1200,X1808.4 | Yes | DB1200,X1808.4 2425+P4-M6 2#刨片机润滑油冷却风扇 电机控制 左跑偏导致停机 | 0 | 0
CHP2_M12_M_RMD_ALM | CHP2 | 2425+P4-M6 2#刨片机润滑油冷却风扇 电机控制 右 跑偏报警 | No | No | 0 | No | Off |  |  | On | 1 | Direct | kep1500 | Yes | DB1200,X1812.0 | Yes | DB1200,X1812.0 2425+P4-M6 2#刨片机润滑油冷却风扇 电机控制 右 跑偏报警 | 0 | 0
CHP2_M12_M_RMD_CHK_1 | CHP2 | 2425+P4-M6 2#刨片机润滑油冷却风扇 电机控制 右跑偏1检测 | No | No | 0 | No | Off |  |  | None | 1 | Direct | kep1500 | Yes | DB1200,X1812.1 | Yes | DB1200,X1812.1 2425+P4-M6 2#刨片机润滑油冷却风扇 电机控制 右跑偏1检测 | 0 | 0
CHP2_M12_M_RMD_EN | CHP2 | 2425+P4-M6 2#刨片机润滑油冷却风扇 电机控制 右跑偏保护使能 | No | Yes | 900 | No | Off | 禁用 | 启用 | None | 1 | Direct | kep1500 | Yes | DB1200,X1812.2 | No | DB1200,X1812.2 2425+P4-M6 2#刨片机润滑油冷却风扇 电机控制 右跑偏保护使能 | 0 | 0
CHP2_M12_M_RMD_Stop | CHP2 | 2425+P4-M6 2#刨片机润滑油冷却风扇 电机控制 右跑偏导致停机 | No | No | 0 | No | Off |  |  | On | 1 | Direct | kep1500 | Yes | DB1200,X1812.3 | Yes | DB1200,X1812.3 2425+P4-M6 2#刨片机润滑油冷却风扇 电机控制 右跑偏导致停机 | 0 | 0
CHP2_M12_M_Motor_Delta | CHP2 | 2425+P4-M6 2#刨片机润滑油冷却风扇 电机控制 三角型 | No | No | 0 | No | Off |  |  | None | 1 | Direct | kep1500 | Yes | DB1200,X1816.0 | Yes | DB1200,X1816.0 2425+P4-M6 2#刨片机润滑油冷却风扇 电机控制 三角型 | 0 | 0
CHP2_M12_M_Motor_Wye | CHP2 | 2425+P4-M6 2#刨片机润滑油冷却风扇 电机控制 星型 | No | No | 0 | No | Off |  |  | None | 1 | Direct | kep1500 | Yes | DB1200,X1816.1 | Yes | DB1200,X1816.1 2425+P4-M6 2#刨片机润滑油冷却风扇 电机控制 星型 | 0 | 0
CHP2_M12_M_MSD | CHP2 | 2425+P4-M6 2#刨片机润滑油冷却风扇 电机控制 维修开关 | No | No | 0 | No | Off |  |  | On | 1 | Direct | kep1500 | Yes | DB1200,X1816.2 | Yes | DB1200,X1816.2 2425+P4-M6 2#刨片机润滑油冷却风扇 电机控制 维修开关 | 0 | 0
CHP2_M12_M_LMD_CHK_2 | CHP2 | 2425+P4-M6 2#刨片机润滑油冷却风扇 电机控制 左跑偏2检测 | No | No | 0 | No | Off |  |  | None | 1 | Direct | kep1500 | Yes | DB1200,X1816.3 | Yes | DB1200,X1816.3 2425+P4-M6 2#刨片机润滑油冷却风扇 电机控制 左跑偏2检测 | 0 | 0
CHP2_M12_M_RMD_CHK_2 | CHP2 | 2425+P4-M6 2#刨片机润滑油冷却风扇 电机控制 右跑偏2检测 | No | No | 0 | No | Off |  |  | None | 1 | Direct | kep1500 | Yes | DB1200,X1816.4 | Yes | DB1200,X1816.4 2425+P4-M6 2#刨片机润滑油冷却风扇 电机控制 右跑偏2检测 | 0 | 0
CHP2_M13_M_Enable | CHP2 | 2425+P4-FH1 2#刨片机润滑油加热器 电机控制 使能 | No | No | 0 | No | Off |  |  | None | 1 | Direct | kep1500 | Yes | DB1200,X1850.0 | No | DB1200,X1850.0 2425+P4-FH1 2#刨片机润滑油加热器 电机控制 使能 | 0 | 0
CHP2_M13_M_Auto_Status | CHP2 | 2425+P4-FH1 2#刨片机润滑油加热器 电机控制 手自动状态 | No | No | 0 | No | Off |  |  | None | 1 | Direct | kep1500 | Yes | DB1200,X1850.3 | Yes | DB1200,X1850.3 2425+P4-FH1 2#刨片机润滑油加热器 电机控制 手自动状态 | 0 | 0
CHP2_M13_M_Loc_Rem | CHP2 | 2425+P4-FH1 2#刨片机润滑油加热器 电机控制 本地/远程(检修/待机） | No | No | 0 | No | Off |  |  | None | 1 | Direct | kep1500 | Yes | DB1200,X1850.4 | Yes | DB1200,X1850.4 2425+P4-FH1 2#刨片机润滑油加热器 电机控制 本地/远程(检修/待机） | 0 | 0
CHP2_M13_M_ON_HMI | CHP2 | 2425+P4-FH1 2#刨片机润滑油加热器 电机控制 开启_上位机(正转) | No | No | 0 | No | Off |  |  | None | 1 | Direct | kep1500 | Yes | DB1200,X1850.6 | No | DB1200,X1850.6 2425+P4-FH1 2#刨片机润滑油加热器 电机控制 开启_上位机(正转) | 0 | 0
CHP2_M13_M_OFF_HMI | CHP2 | 2425+P4-FH1 2#刨片机润滑油加热器 电机控制 停止_上位机(反转) | No | No | 0 | No | Off |  |  | None | 1 | Direct | kep1500 | Yes | DB1200,X1851.0 | No | DB1200,X1851.0 2425+P4-FH1 2#刨片机润滑油加热器 电机控制 停止_上位机(反转) | 0 | 0
CHP2_M13_M_Fan | CHP2 | 2425+P4-FH1 2#刨片机润滑油加热器 电机控制 通风扇 | No | No | 0 | No | Off |  |  | None | 1 | Direct | kep1500 | Yes | DB1200,X1851.1 | Yes | DB1200,X1851.1 2425+P4-FH1 2#刨片机润滑油加热器 电机控制 通风扇 | 0 | 0
CHP2_M13_M_Motor | CHP2 | 2425+P4-FH1 2#刨片机润滑油加热器 电机控制 电机(正转） | No | No | 0 | No | Off |  |  | None | 1 | Direct | kep1500 | Yes | DB1200,X1851.2 | Yes | DB1200,X1851.2 2425+P4-FH1 2#刨片机润滑油加热器 电机控制 电机(正转） | 0 | 0
CHP2_M13_M_OL | CHP2 | 2425+P4-FH1 2#刨片机润滑油加热器 电机控制 电机过载 | No | No | 0 | No | Off |  |  | On | 1 | Direct | kep1500 | Yes | DB1200,X1851.3 | Yes | DB1200,X1851.3 2425+P4-FH1 2#刨片机润滑油加热器 电机控制 电机过载 | 0 | 0
CHP2_M13_M_Fan_OL | CHP2 | 2425+P4-FH1 2#刨片机润滑油加热器 电机控制 风扇过载 | No | No | 0 | No | Off |  |  | On | 1 | Direct | kep1500 | Yes | DB1200,X1851.4 | Yes | DB1200,X1851.4 2425+P4-FH1 2#刨片机润滑油加热器 电机控制 风扇过载 | 0 | 0
CHP2_M13_M_RunSig | CHP2 | 2425+P4-FH1 2#刨片机润滑油加热器 电机控制 电机运行指示 | No | No | 0 | No | Off |  |  | None | 1 | Direct | kep1500 | Yes | DB1200,X1851.5 | Yes | DB1200,X1851.5 2425+P4-FH1 2#刨片机润滑油加热器 电机控制 电机运行指示 | 0 | 0
CHP2_M13_M_Break_ALM | CHP2 | 2425+P4-FH1 2#刨片机润滑油加热器 电机控制 断链报警 | No | No | 0 | No | Off |  |  | On | 1 | Direct | kep1500 | Yes | DB1200,X1851.6 | Yes | DB1200,X1851.6 2425+P4-FH1 2#刨片机润滑油加热器 电机控制 断链报警 | 0 | 0
CHP2_M13_M_Break_CHK | CHP2 | 2425+P4-FH1 2#刨片机润滑油加热器 电机控制 断链检测 | No | No | 0 | No | Off |  |  | None | 1 | Direct | kep1500 | Yes | DB1200,X1851.7 | Yes | DB1200,X1851.7 2425+P4-FH1 2#刨片机润滑油加热器 电机控制 断链检测 | 0 | 0
CHP2_M13_M_INV_Res_HMI | CHP2 | 2425+P4-FH1 2#刨片机润滑油加热器 电机控制 复位 | No | No | 0 | No | Off |  |  | None | 1 | Direct | kep1500 | Yes | DB1200,X1852.0 | No | DB1200,X1852.0 2425+P4-FH1 2#刨片机润滑油加热器 电机控制 复位 | 0 | 0
CHP2_M13_M_Break_EN | CHP2 | 2425+P4-FH1 2#刨片机润滑油加热器 电机控制 断链保护使能 | No | Yes | 900 | No | Off | 禁用 | 启用 | None | 1 | Direct | kep1500 | Yes | DB1200,X1852.1 | No | DB1200,X1852.1 2425+P4-FH1 2#刨片机润滑油加热器 电机控制 断链保护使能 | 0 | 0
CHP2_M13_M_Break_Stop | CHP2 | 2425+P4-FH1 2#刨片机润滑油加热器 电机控制 断链导致停机 | No | No | 0 | No | Off |  |  | On | 1 | Direct | kep1500 | Yes | DB1200,X1852.2 | Yes | DB1200,X1852.2 2425+P4-FH1 2#刨片机润滑油加热器 电机控制 断链导致停机 | 0 | 0
CHP2_M13_M_Motor_Back | CHP2 | 2425+P4-FH1 2#刨片机润滑油加热器 电机控制 电机(反转） | No | No | 0 | No | Off |  |  | None | 1 | Direct | kep1500 | Yes | DB1200,X1852.3 | Yes | DB1200,X1852.3 2425+P4-FH1 2#刨片机润滑油加热器 电机控制 电机(反转） | 0 | 0
CHP2_M13_M_Loc | CHP2 | 2425+P4-FH1 2#刨片机润滑油加热器 电机控制 本地 | No | No | 0 | No | Off |  |  | None | 1 | Direct | kep1500 | Yes | DB1200,X1852.4 | Yes | DB1200,X1852.4 2425+P4-FH1 2#刨片机润滑油加热器 电机控制 本地 | 0 | 0
CHP2_M13_M_Rem | CHP2 | 2425+P4-FH1 2#刨片机润滑油加热器 电机控制 远程 | No | No | 0 | No | Off |  |  | None | 1 | Direct | kep1500 | Yes | DB1200,X1852.5 | Yes | DB1200,X1852.5 2425+P4-FH1 2#刨片机润滑油加热器 电机控制 远程 | 0 | 0
CHP2_M13_M_Blocking_ALM | CHP2 | 2425+P4-FH1 2#刨片机润滑油加热器 电机控制 堵料报警 | No | No | 0 | No | Off |  |  | On | 1 | Direct | kep1500 | Yes | DB1200,X1852.6 | Yes | DB1200,X1852.6 2425+P4-FH1 2#刨片机润滑油加热器 电机控制 堵料报警 | 0 | 0
CHP2_M13_M_Blocking_CHK | CHP2 | 2425+P4-FH1 2#刨片机润滑油加热器 电机控制 堵料检测 | No | No | 0 | No | Off |  |  | None | 1 | Direct | kep1500 | Yes | DB1200,X1852.7 | Yes | DB1200,X1852.7 2425+P4-FH1 2#刨片机润滑油加热器 电机控制 堵料检测 | 0 | 0
CHP2_M13_M_Blocking_EN | CHP2 | 2425+P4-FH1 2#刨片机润滑油加热器 电机控制 堵料保护使能 | No | Yes | 900 | No | Off | 禁用 | 启用 | None | 1 | Direct | kep1500 | Yes | DB1200,X1853.0 | No | DB1200,X1853.0 2425+P4-FH1 2#刨片机润滑油加热器 电机控制 堵料保护使能 | 0 | 0
CHP2_M13_M_Blocking_Stop | CHP2 | 2425+P4-FH1 2#刨片机润滑油加热器 电机控制 堵料导致停机 | No | No | 0 | No | Off |  |  | On | 1 | Direct | kep1500 | Yes | DB1200,X1853.1 | Yes | DB1200,X1853.1 2425+P4-FH1 2#刨片机润滑油加热器 电机控制 堵料导致停机 | 0 | 0
CHP2_M13_M_PullSwitch_CHK | CHP2 | 2425+P4-FH1 2#刨片机润滑油加热器 电机控制 拉线开关 | No | No | 0 | No | Off |  |  | On | 1 | Direct | kep1500 | Yes | DB1200,X1858.0 | Yes | DB1200,X1858.0 2425+P4-FH1 2#刨片机润滑油加热器 电机控制 拉线开关 | 0 | 0
CHP2_M13_M_LMD_ALM | CHP2 | 2425+P4-FH1 2#刨片机润滑油加热器 电机控制 左跑偏报警 | No | No | 0 | No | Off |  |  | On | 1 | Direct | kep1500 | Yes | DB1200,X1858.1 | Yes | DB1200,X1858.1 2425+P4-FH1 2#刨片机润滑油加热器 电机控制 左跑偏报警 | 0 | 0
CHP2_M13_M_LMD_CHK_1 | CHP2 | 2425+P4-FH1 2#刨片机润滑油加热器 电机控制 左跑偏1检测 | No | No | 0 | No | Off |  |  | None | 1 | Direct | kep1500 | Yes | DB1200,X1858.2 | Yes | DB1200,X1858.2 2425+P4-FH1 2#刨片机润滑油加热器 电机控制 左跑偏1检测 | 0 | 0
CHP2_M13_M_LMD_EN | CHP2 | 2425+P4-FH1 2#刨片机润滑油加热器 电机控制 左跑偏保护使能 | No | Yes | 900 | No | Off | 禁用 | 启用 | None | 1 | Direct | kep1500 | Yes | DB1200,X1858.3 | No | DB1200,X1858.3 2425+P4-FH1 2#刨片机润滑油加热器 电机控制 左跑偏保护使能 | 0 | 0
CHP2_M13_M_LMD_Stop | CHP2 | 2425+P4-FH1 2#刨片机润滑油加热器 电机控制 左跑偏导致停机 | No | No | 0 | No | Off |  |  | On | 1 | Direct | kep1500 | Yes | DB1200,X1858.4 | Yes | DB1200,X1858.4 2425+P4-FH1 2#刨片机润滑油加热器 电机控制 左跑偏导致停机 | 0 | 0
CHP2_M13_M_RMD_ALM | CHP2 | 2425+P4-FH1 2#刨片机润滑油加热器 电机控制 右 跑偏报警 | No | No | 0 | No | Off |  |  | On | 1 | Direct | kep1500 | Yes | DB1200,X1862.0 | Yes | DB1200,X1862.0 2425+P4-FH1 2#刨片机润滑油加热器 电机控制 右 跑偏报警 | 0 | 0
CHP2_M13_M_RMD_CHK_1 | CHP2 | 2425+P4-FH1 2#刨片机润滑油加热器 电机控制 右跑偏1检测 | No | No | 0 | No | Off |  |  | None | 1 | Direct | kep1500 | Yes | DB1200,X1862.1 | Yes | DB1200,X1862.1 2425+P4-FH1 2#刨片机润滑油加热器 电机控制 右跑偏1检测 | 0 | 0
CHP2_M13_M_RMD_EN | CHP2 | 2425+P4-FH1 2#刨片机润滑油加热器 电机控制 右跑偏保护使能 | No | Yes | 900 | No | Off | 禁用 | 启用 | None | 1 | Direct | kep1500 | Yes | DB1200,X1862.2 | No | DB1200,X1862.2 2425+P4-FH1 2#刨片机润滑油加热器 电机控制 右跑偏保护使能 | 0 | 0
CHP2_M13_M_RMD_Stop | CHP2 | 2425+P4-FH1 2#刨片机润滑油加热器 电机控制 右跑偏导致停机 | No | No | 0 | No | Off |  |  | On | 1 | Direct | kep1500 | Yes | DB1200,X1862.3 | Yes | DB1200,X1862.3 2425+P4-FH1 2#刨片机润滑油加热器 电机控制 右跑偏导致停机 | 0 | 0
CHP2_M13_M_Motor_Delta | CHP2 | 2425+P4-FH1 2#刨片机润滑油加热器 电机控制 三角型 | No | No | 0 | No | Off |  |  | None | 1 | Direct | kep1500 | Yes | DB1200,X1866.0 | Yes | DB1200,X1866.0 2425+P4-FH1 2#刨片机润滑油加热器 电机控制 三角型 | 0 | 0
CHP2_M13_M_Motor_Wye | CHP2 | 2425+P4-FH1 2#刨片机润滑油加热器 电机控制 星型 | No | No | 0 | No | Off |  |  | None | 1 | Direct | kep1500 | Yes | DB1200,X1866.1 | Yes | DB1200,X1866.1 2425+P4-FH1 2#刨片机润滑油加热器 电机控制 星型 | 0 | 0
CHP2_M13_M_MSD | CHP2 | 2425+P4-FH1 2#刨片机润滑油加热器 电机控制 维修开关 | No | No | 0 | No | Off |  |  | On | 1 | Direct | kep1500 | Yes | DB1200,X1866.2 | Yes | DB1200,X1866.2 2425+P4-FH1 2#刨片机润滑油加热器 电机控制 维修开关 | 0 | 0
CHP2_M13_M_LMD_CHK_2 | CHP2 | 2425+P4-FH1 2#刨片机润滑油加热器 电机控制 左跑偏2检测 | No | No | 0 | No | Off |  |  | None | 1 | Direct | kep1500 | Yes | DB1200,X1866.3 | Yes | DB1200,X1866.3 2425+P4-FH1 2#刨片机润滑油加热器 电机控制 左跑偏2检测 | 0 | 0
CHP2_M13_M_RMD_CHK_2 | CHP2 | 2425+P4-FH1 2#刨片机润滑油加热器 电机控制 右跑偏2检测 | No | No | 0 | No | Off |  |  | None | 1 | Direct | kep1500 | Yes | DB1200,X1866.4 | Yes | DB1200,X1866.4 2425+P4-FH1 2#刨片机润滑油加热器 电机控制 右跑偏2检测 | 0 | 0
CHP2_M14_M_Enable | CHP2 | Spare 备用 电机控制 使能 | No | No | 0 | No | Off |  |  | None | 1 | Direct | kep1500 | Yes | DB1200,X1900.0 | No | DB1200,X1900.0 Spare 备用 电机控制 使能 | 0 | 0
CHP2_M14_M_Auto_Status | CHP2 | Spare 备用 电机控制 手自动状态 | No | No | 0 | No | Off |  |  | None | 1 | Direct | kep1500 | Yes | DB1200,X1900.3 | Yes | DB1200,X1900.3 Spare 备用 电机控制 手自动状态 | 0 | 0
CHP2_M14_M_Loc_Rem | CHP2 | Spare 备用 电机控制 本地/远程(检修/待机） | No | No | 0 | No | Off |  |  | None | 1 | Direct | kep1500 | Yes | DB1200,X1900.4 | Yes | DB1200,X1900.4 Spare 备用 电机控制 本地/远程(检修/待机） | 0 | 0
CHP2_M14_M_ON_HMI | CHP2 | Spare 备用 电机控制 开启_上位机(正转) | No | No | 0 | No | Off |  |  | None | 1 | Direct | kep1500 | Yes | DB1200,X1900.6 | No | DB1200,X1900.6 Spare 备用 电机控制 开启_上位机(正转) | 0 | 0
CHP2_M14_M_OFF_HMI | CHP2 | Spare 备用 电机控制 停止_上位机(反转) | No | No | 0 | No | Off |  |  | None | 1 | Direct | kep1500 | Yes | DB1200,X1901.0 | No | DB1200,X1901.0 Spare 备用 电机控制 停止_上位机(反转) | 0 | 0
CHP2_M14_M_Fan | CHP2 | Spare 备用 电机控制 通风扇 | No | No | 0 | No | Off |  |  | None | 1 | Direct | kep1500 | Yes | DB1200,X1901.1 | Yes | DB1200,X1901.1 Spare 备用 电机控制 通风扇 | 0 | 0
CHP2_M14_M_Motor | CHP2 | Spare 备用 电机控制 电机(正转） | No | No | 0 | No | Off |  |  | None | 1 | Direct | kep1500 | Yes | DB1200,X1901.2 | Yes | DB1200,X1901.2 Spare 备用 电机控制 电机(正转） | 0 | 0
CHP2_M14_M_OL | CHP2 | Spare 备用 电机控制 电机过载 | No | No | 0 | No | Off |  |  | On | 1 | Direct | kep1500 | Yes | DB1200,X1901.3 | Yes | DB1200,X1901.3 Spare 备用 电机控制 电机过载 | 0 | 0
CHP2_M14_M_Fan_OL | CHP2 | Spare 备用 电机控制 风扇过载 | No | No | 0 | No | Off |  |  | On | 1 | Direct | kep1500 | Yes | DB1200,X1901.4 | Yes | DB1200,X1901.4 Spare 备用 电机控制 风扇过载 | 0 | 0
CHP2_M14_M_RunSig | CHP2 | Spare 备用 电机控制 电机运行指示 | No | No | 0 | No | Off |  |  | None | 1 | Direct | kep1500 | Yes | DB1200,X1901.5 | Yes | DB1200,X1901.5 Spare 备用 电机控制 电机运行指示 | 0 | 0
CHP2_M14_M_Break_ALM | CHP2 | Spare 备用 电机控制 断链报警 | No | No | 0 | No | Off |  |  | On | 1 | Direct | kep1500 | Yes | DB1200,X1901.6 | Yes | DB1200,X1901.6 Spare 备用 电机控制 断链报警 | 0 | 0
CHP2_M14_M_Break_CHK | CHP2 | Spare 备用 电机控制 断链检测 | No | No | 0 | No | Off |  |  | None | 1 | Direct | kep1500 | Yes | DB1200,X1901.7 | Yes | DB1200,X1901.7 Spare 备用 电机控制 断链检测 | 0 | 0
CHP2_M14_M_INV_Res_HMI | CHP2 | Spare 备用 电机控制 复位 | No | No | 0 | No | Off |  |  | None | 1 | Direct | kep1500 | Yes | DB1200,X1902.0 | No | DB1200,X1902.0 Spare 备用 电机控制 复位 | 0 | 0
CHP2_M14_M_Break_EN | CHP2 | Spare 备用 电机控制 断链保护使能 | No | Yes | 900 | No | Off | 禁用 | 启用 | None | 1 | Direct | kep1500 | Yes | DB1200,X1902.1 | No | DB1200,X1902.1 Spare 备用 电机控制 断链保护使能 | 0 | 0
CHP2_M14_M_Break_Stop | CHP2 | Spare 备用 电机控制 断链导致停机 | No | No | 0 | No | Off |  |  | On | 1 | Direct | kep1500 | Yes | DB1200,X1902.2 | Yes | DB1200,X1902.2 Spare 备用 电机控制 断链导致停机 | 0 | 0
CHP2_M14_M_Motor_Back | CHP2 | Spare 备用 电机控制 电机(反转） | No | No | 0 | No | Off |  |  | None | 1 | Direct | kep1500 | Yes | DB1200,X1902.3 | Yes | DB1200,X1902.3 Spare 备用 电机控制 电机(反转） | 0 | 0
CHP2_M14_M_Loc | CHP2 | Spare 备用 电机控制 本地 | No | No | 0 | No | Off |  |  | None | 1 | Direct | kep1500 | Yes | DB1200,X1902.4 | Yes | DB1200,X1902.4 Spare 备用 电机控制 本地 | 0 | 0
CHP2_M14_M_Rem | CHP2 | Spare 备用 电机控制 远程 | No | No | 0 | No | Off |  |  | None | 1 | Direct | kep1500 | Yes | DB1200,X1902.5 | Yes | DB1200,X1902.5 Spare 备用 电机控制 远程 | 0 | 0
CHP2_M14_M_Blocking_ALM | CHP2 | Spare 备用 电机控制 堵料报警 | No | No | 0 | No | Off |  |  | On | 1 | Direct | kep1500 | Yes | DB1200,X1902.6 | Yes | DB1200,X1902.6 Spare 备用 电机控制 堵料报警 | 0 | 0
CHP2_M14_M_Blocking_CHK | CHP2 | Spare 备用 电机控制 堵料检测 | No | No | 0 | No | Off |  |  | None | 1 | Direct | kep1500 | Yes | DB1200,X1902.7 | Yes | DB1200,X1902.7 Spare 备用 电机控制 堵料检测 | 0 | 0
CHP2_M14_M_Blocking_EN | CHP2 | Spare 备用 电机控制 堵料保护使能 | No | Yes | 900 | No | Off | 禁用 | 启用 | None | 1 | Direct | kep1500 | Yes | DB1200,X1903.0 | No | DB1200,X1903.0 Spare 备用 电机控制 堵料保护使能 | 0 | 0
CHP2_M14_M_Blocking_Stop | CHP2 | Spare 备用 电机控制 堵料导致停机 | No | No | 0 | No | Off |  |  | On | 1 | Direct | kep1500 | Yes | DB1200,X1903.1 | Yes | DB1200,X1903.1 Spare 备用 电机控制 堵料导致停机 | 0 | 0
CHP2_M14_M_PullSwitch_CHK | CHP2 | Spare 备用 电机控制 拉线开关 | No | No | 0 | No | Off |  |  | On | 1 | Direct | kep1500 | Yes | DB1200,X1908.0 | Yes | DB1200,X1908.0 Spare 备用 电机控制 拉线开关 | 0 | 0
CHP2_M14_M_LMD_ALM | CHP2 | Spare 备用 电机控制 左跑偏报警 | No | No | 0 | No | Off |  |  | On | 1 | Direct | kep1500 | Yes | DB1200,X1908.1 | Yes | DB1200,X1908.1 Spare 备用 电机控制 左跑偏报警 | 0 | 0
CHP2_M14_M_LMD_CHK_1 | CHP2 | Spare 备用 电机控制 左跑偏1检测 | No | No | 0 | No | Off |  |  | None | 1 | Direct | kep1500 | Yes | DB1200,X1908.2 | Yes | DB1200,X1908.2 Spare 备用 电机控制 左跑偏1检测 | 0 | 0
CHP2_M14_M_LMD_EN | CHP2 | Spare 备用 电机控制 左跑偏保护使能 | No | Yes | 900 | No | Off | 禁用 | 启用 | None | 1 | Direct | kep1500 | Yes | DB1200,X1908.3 | No | DB1200,X1908.3 Spare 备用 电机控制 左跑偏保护使能 | 0 | 0
CHP2_M14_M_LMD_Stop | CHP2 | Spare 备用 电机控制 左跑偏导致停机 | No | No | 0 | No | Off |  |  | On | 1 | Direct | kep1500 | Yes | DB1200,X1908.4 | Yes | DB1200,X1908.4 Spare 备用 电机控制 左跑偏导致停机 | 0 | 0
CHP2_M14_M_RMD_ALM | CHP2 | Spare 备用 电机控制 右 跑偏报警 | No | No | 0 | No | Off |  |  | On | 1 | Direct | kep1500 | Yes | DB1200,X1912.0 | Yes | DB1200,X1912.0 Spare 备用 电机控制 右 跑偏报警 | 0 | 0
CHP2_M14_M_RMD_CHK_1 | CHP2 | Spare 备用 电机控制 右跑偏1检测 | No | No | 0 | No | Off |  |  | None | 1 | Direct | kep1500 | Yes | DB1200,X1912.1 | Yes | DB1200,X1912.1 Spare 备用 电机控制 右跑偏1检测 | 0 | 0
CHP2_M14_M_RMD_EN | CHP2 | Spare 备用 电机控制 右跑偏保护使能 | No | Yes | 900 | No | Off | 禁用 | 启用 | None | 1 | Direct | kep1500 | Yes | DB1200,X1912.2 | No | DB1200,X1912.2 Spare 备用 电机控制 右跑偏保护使能 | 0 | 0
CHP2_M14_M_RMD_Stop | CHP2 | Spare 备用 电机控制 右跑偏导致停机 | No | No | 0 | No | Off |  |  | On | 1 | Direct | kep1500 | Yes | DB1200,X1912.3 | Yes | DB1200,X1912.3 Spare 备用 电机控制 右跑偏导致停机 | 0 | 0
CHP2_M14_M_Motor_Delta | CHP2 | Spare 备用 电机控制 三角型 | No | No | 0 | No | Off |  |  | None | 1 | Direct | kep1500 | Yes | DB1200,X1916.0 | Yes | DB1200,X1916.0 Spare 备用 电机控制 三角型 | 0 | 0
CHP2_M14_M_Motor_Wye | CHP2 | Spare 备用 电机控制 星型 | No | No | 0 | No | Off |  |  | None | 1 | Direct | kep1500 | Yes | DB1200,X1916.1 | Yes | DB1200,X1916.1 Spare 备用 电机控制 星型 | 0 | 0
CHP2_M14_M_MSD | CHP2 | Spare 备用 电机控制 维修开关 | No | No | 0 | No | Off |  |  | On | 1 | Direct | kep1500 | Yes | DB1200,X1916.2 | Yes | DB1200,X1916.2 Spare 备用 电机控制 维修开关 | 0 | 0
CHP2_M14_M_LMD_CHK_2 | CHP2 | Spare 备用 电机控制 左跑偏2检测 | No | No | 0 | No | Off |  |  | None | 1 | Direct | kep1500 | Yes | DB1200,X1916.3 | Yes | DB1200,X1916.3 Spare 备用 电机控制 左跑偏2检测 | 0 | 0
CHP2_M14_M_RMD_CHK_2 | CHP2 | Spare 备用 电机控制 右跑偏2检测 | No | No | 0 | No | Off |  |  | None | 1 | Direct | kep1500 | Yes | DB1200,X1916.4 | Yes | DB1200,X1916.4 Spare 备用 电机控制 右跑偏2检测 | 0 | 0
CHP2_S1_HiProEN | CHP2 | 2#刨片机润滑站压力 上限保护使能 | No | Yes | 900 | No | Off | 禁用 | 启用 | None | 1 | Direct | kep1500 | Yes | DB1201,X0.3 | No | DB1201,X0.3 2#刨片机润滑站压力 上限保护使能 | 0 | 0
CHP2_S1_LoProEN | CHP2 | 2#刨片机润滑站压力 下限保护使能 | No | Yes | 900 | No | Off | 禁用 | 启用 | None | 1 | Direct | kep1500 | Yes | DB1201,X0.4 | No | DB1201,X0.4 2#刨片机润滑站压力 下限保护使能 | 0 | 0
CHP2_S1_HiALM | CHP2 | 2#刨片机润滑站压力 上限报警 | No | No | 0 | No | Off |  |  | None | 1 | Direct | kep1500 | Yes | DB1201,X0.5 | Yes | DB1201,X0.5 2#刨片机润滑站压力 上限报警 | 0 | 0
CHP2_S1_LoALM | CHP2 | 2#刨片机润滑站压力 下限报警 | No | No | 0 | No | Off |  |  | None | 1 | Direct | kep1500 | Yes | DB1201,X0.6 | Yes | DB1201,X0.6 2#刨片机润滑站压力 下限报警 | 0 | 0
CHP2_S1_HiHiALM | CHP2 | 2#刨片机润滑站压力 上上限报警 | No | No | 0 | No | Off |  |  | On | 1 | Direct | kep1500 | Yes | DB1201,X0.7 | Yes | DB1201,X0.7 2#刨片机润滑站压力 上上限报警 | 0 | 0
CHP2_S1_LoLoALM | CHP2 | 2#刨片机润滑站压力 下下限报警 | No | No | 0 | No | Off |  |  | On | 1 | Direct | kep1500 | Yes | DB1201,X1.0 | Yes | DB1201,X1.0 2#刨片机润滑站压力 下下限报警 | 0 | 0
CHP2_S1_LimALM | CHP2 | 2#刨片机润滑站压力 极限报警 | No | No | 0 | No | Off |  |  | On | 1 | Direct | kep1500 | Yes | DB1201,X1.1 | Yes | DB1201,X1.1 2#刨片机润滑站压力 极限报警 | 0 | 0
CHP2_S1_LostALM | CHP2 | 2#刨片机润滑站压力 传感器断线报警 | No | No | 0 | No | Off |  |  | On | 1 | Direct | kep1500 | Yes | DB1201,X1.2 | Yes | DB1201,X1.2 2#刨片机润滑站压力 传感器断线报警 | 0 | 0
CHP2_S2_HiProEN | CHP2 | 2#刨片机润滑站1#过滤器压差传感器 上限保护使能 | No | Yes | 900 | No | Off | 禁用 | 启用 | None | 1 | Direct | kep1500 | Yes | DB1201,X50.3 | No | DB1201,X50.3 2#刨片机润滑站1#过滤器压差传感器 上限保护使能 | 0 | 0
CHP2_S2_LoProEN | CHP2 | 2#刨片机润滑站1#过滤器压差传感器 下限保护使能 | No | Yes | 900 | No | Off | 禁用 | 启用 | None | 1 | Direct | kep1500 | Yes | DB1201,X50.4 | No | DB1201,X50.4 2#刨片机润滑站1#过滤器压差传感器 下限保护使能 | 0 | 0
CHP2_S2_HiALM | CHP2 | 2#刨片机润滑站1#过滤器压差传感器 上限报警 | No | No | 0 | No | Off |  |  | None | 1 | Direct | kep1500 | Yes | DB1201,X50.5 | Yes | DB1201,X50.5 2#刨片机润滑站1#过滤器压差传感器 上限报警 | 0 | 0
CHP2_S2_LoALM | CHP2 | 2#刨片机润滑站1#过滤器压差传感器 下限报警 | No | No | 0 | No | Off |  |  | None | 1 | Direct | kep1500 | Yes | DB1201,X50.6 | Yes | DB1201,X50.6 2#刨片机润滑站1#过滤器压差传感器 下限报警 | 0 | 0
CHP2_S2_HiHiALM | CHP2 | 2#刨片机润滑站1#过滤器压差传感器 上上限报警 | No | No | 0 | No | Off |  |  | On | 1 | Direct | kep1500 | Yes | DB1201,X50.7 | Yes | DB1201,X50.7 2#刨片机润滑站1#过滤器压差传感器 上上限报警 | 0 | 0
CHP2_S2_LoLoALM | CHP2 | 2#刨片机润滑站1#过滤器压差传感器 下下限报警 | No | No | 0 | No | Off |  |  | On | 1 | Direct | kep1500 | Yes | DB1201,X51.0 | Yes | DB1201,X51.0 2#刨片机润滑站1#过滤器压差传感器 下下限报警 | 0 | 0
CHP2_S2_LimALM | CHP2 | 2#刨片机润滑站1#过滤器压差传感器 极限报警 | No | No | 0 | No | Off |  |  | On | 1 | Direct | kep1500 | Yes | DB1201,X51.1 | Yes | DB1201,X51.1 2#刨片机润滑站1#过滤器压差传感器 极限报警 | 0 | 0
CHP2_S2_LostALM | CHP2 | 2#刨片机润滑站1#过滤器压差传感器 传感器断线报警 | No | No | 0 | No | Off |  |  | On | 1 | Direct | kep1500 | Yes | DB1201,X51.2 | Yes | DB1201,X51.2 2#刨片机润滑站1#过滤器压差传感器 传感器断线报警 | 0 | 0
CHP2_S3_HiProEN | CHP2 | 2#刨片机润滑站2#过滤器压差传感器 上限保护使能 | No | Yes | 900 | No | Off | 禁用 | 启用 | None | 1 | Direct | kep1500 | Yes | DB1201,X100.3 | No | DB1201,X100.3 2#刨片机润滑站2#过滤器压差传感器 上限保护使能 | 0 | 0
CHP2_S3_LoProEN | CHP2 | 2#刨片机润滑站2#过滤器压差传感器 下限保护使能 | No | Yes | 900 | No | Off | 禁用 | 启用 | None | 1 | Direct | kep1500 | Yes | DB1201,X100.4 | No | DB1201,X100.4 2#刨片机润滑站2#过滤器压差传感器 下限保护使能 | 0 | 0
CHP2_S3_HiALM | CHP2 | 2#刨片机润滑站2#过滤器压差传感器 上限报警 | No | No | 0 | No | Off |  |  | None | 1 | Direct | kep1500 | Yes | DB1201,X100.5 | Yes | DB1201,X100.5 2#刨片机润滑站2#过滤器压差传感器 上限报警 | 0 | 0
CHP2_S3_LoALM | CHP2 | 2#刨片机润滑站2#过滤器压差传感器 下限报警 | No | No | 0 | No | Off |  |  | None | 1 | Direct | kep1500 | Yes | DB1201,X100.6 | Yes | DB1201,X100.6 2#刨片机润滑站2#过滤器压差传感器 下限报警 | 0 | 0
CHP2_S3_HiHiALM | CHP2 | 2#刨片机润滑站2#过滤器压差传感器 上上限报警 | No | No | 0 | No | Off |  |  | On | 1 | Direct | kep1500 | Yes | DB1201,X100.7 | Yes | DB1201,X100.7 2#刨片机润滑站2#过滤器压差传感器 上上限报警 | 0 | 0
CHP2_S3_LoLoALM | CHP2 | 2#刨片机润滑站2#过滤器压差传感器 下下限报警 | No | No | 0 | No | Off |  |  | On | 1 | Direct | kep1500 | Yes | DB1201,X101.0 | Yes | DB1201,X101.0 2#刨片机润滑站2#过滤器压差传感器 下下限报警 | 0 | 0
CHP2_S3_LimALM | CHP2 | 2#刨片机润滑站2#过滤器压差传感器 极限报警 | No | No | 0 | No | Off |  |  | On | 1 | Direct | kep1500 | Yes | DB1201,X101.1 | Yes | DB1201,X101.1 2#刨片机润滑站2#过滤器压差传感器 极限报警 | 0 | 0
CHP2_S3_LostALM | CHP2 | 2#刨片机润滑站2#过滤器压差传感器 传感器断线报警 | No | No | 0 | No | Off |  |  | On | 1 | Direct | kep1500 | Yes | DB1201,X101.2 | Yes | DB1201,X101.2 2#刨片机润滑站2#过滤器压差传感器 传感器断线报警 | 0 | 0
CHP2_S4_HiProEN | CHP2 | 2#刨片机振动传感器 上限保护使能 | No | Yes | 900 | No | Off | 禁用 | 启用 | None | 1 | Direct | kep1500 | Yes | DB1201,X150.3 | No | DB1201,X150.3 2#刨片机振动传感器 上限保护使能 | 0 | 0
CHP2_S4_LoProEN | CHP2 | 2#刨片机振动传感器 下限保护使能 | No | Yes | 900 | No | Off | 禁用 | 启用 | None | 1 | Direct | kep1500 | Yes | DB1201,X150.4 | No | DB1201,X150.4 2#刨片机振动传感器 下限保护使能 | 0 | 0
CHP2_S4_HiALM | CHP2 | 2#刨片机振动传感器 上限报警 | No | No | 0 | No | Off |  |  | None | 1 | Direct | kep1500 | Yes | DB1201,X150.5 | Yes | DB1201,X150.5 2#刨片机振动传感器 上限报警 | 0 | 0
CHP2_S4_LoALM | CHP2 | 2#刨片机振动传感器 下限报警 | No | No | 0 | No | Off |  |  | None | 1 | Direct | kep1500 | Yes | DB1201,X150.6 | Yes | DB1201,X150.6 2#刨片机振动传感器 下限报警 | 0 | 0
CHP2_S4_HiHiALM | CHP2 | 2#刨片机振动传感器 上上限报警 | No | No | 0 | No | Off |  |  | On | 1 | Direct | kep1500 | Yes | DB1201,X150.7 | Yes | DB1201,X150.7 2#刨片机振动传感器 上上限报警 | 0 | 0
CHP2_S4_LoLoALM | CHP2 | 2#刨片机振动传感器 下下限报警 | No | No | 0 | No | Off |  |  | On | 1 | Direct | kep1500 | Yes | DB1201,X151.0 | Yes | DB1201,X151.0 2#刨片机振动传感器 下下限报警 | 0 | 0
CHP2_S4_LimALM | CHP2 | 2#刨片机振动传感器 极限报警 | No | No | 0 | No | Off |  |  | On | 1 | Direct | kep1500 | Yes | DB1201,X151.1 | Yes | DB1201,X151.1 2#刨片机振动传感器 极限报警 | 0 | 0
CHP2_S4_LostALM | CHP2 | 2#刨片机振动传感器 传感器断线报警 | No | No | 0 | No | Off |  |  | On | 1 | Direct | kep1500 | Yes | DB1201,X151.2 | Yes | DB1201,X151.2 2#刨片机振动传感器 传感器断线报警 | 0 | 0
CHP2_S5_HiProEN | CHP2 | 2#刨片机润滑站温度 上限保护使能 | No | Yes | 900 | No | Off | 禁用 | 启用 | None | 1 | Direct | kep1500 | Yes | DB1201,X200.3 | No | DB1201,X200.3 2#刨片机润滑站温度 上限保护使能 | 0 | 0
CHP2_S5_LoProEN | CHP2 | 2#刨片机润滑站温度 下限保护使能 | No | Yes | 900 | No | Off | 禁用 | 启用 | None | 1 | Direct | kep1500 | Yes | DB1201,X200.4 | No | DB1201,X200.4 2#刨片机润滑站温度 下限保护使能 | 0 | 0
CHP2_S5_HiALM | CHP2 | 2#刨片机润滑站温度 上限报警 | No | No | 0 | No | Off |  |  | None | 1 | Direct | kep1500 | Yes | DB1201,X200.5 | Yes | DB1201,X200.5 2#刨片机润滑站温度 上限报警 | 0 | 0
CHP2_S5_LoALM | CHP2 | 2#刨片机润滑站温度 下限报警 | No | No | 0 | No | Off |  |  | None | 1 | Direct | kep1500 | Yes | DB1201,X200.6 | Yes | DB1201,X200.6 2#刨片机润滑站温度 下限报警 | 0 | 0
CHP2_S5_HiHiALM | CHP2 | 2#刨片机润滑站温度 上上限报警 | No | No | 0 | No | Off |  |  | On | 1 | Direct | kep1500 | Yes | DB1201,X200.7 | Yes | DB1201,X200.7 2#刨片机润滑站温度 上上限报警 | 0 | 0
CHP2_S5_LoLoALM | CHP2 | 2#刨片机润滑站温度 下下限报警 | No | No | 0 | No | Off |  |  | On | 1 | Direct | kep1500 | Yes | DB1201,X201.0 | Yes | DB1201,X201.0 2#刨片机润滑站温度 下下限报警 | 0 | 0
CHP2_S5_LimALM | CHP2 | 2#刨片机润滑站温度 极限报警 | No | No | 0 | No | Off |  |  | On | 1 | Direct | kep1500 | Yes | DB1201,X201.1 | Yes | DB1201,X201.1 2#刨片机润滑站温度 极限报警 | 0 | 0
CHP2_S5_LostALM | CHP2 | 2#刨片机润滑站温度 传感器断线报警 | No | No | 0 | No | Off |  |  | On | 1 | Direct | kep1500 | Yes | DB1201,X201.2 | Yes | DB1201,X201.2 2#刨片机润滑站温度 传感器断线报警 | 0 | 0
CHP2_S6_HiProEN | CHP2 | 2#刨片机主机轴承温度传感器1# 上限保护使能 | No | Yes | 900 | No | Off | 禁用 | 启用 | None | 1 | Direct | kep1500 | Yes | DB1201,X250.3 | No | DB1201,X250.3 2#刨片机主机轴承温度传感器1# 上限保护使能 | 0 | 0
CHP2_S6_LoProEN | CHP2 | 2#刨片机主机轴承温度传感器1# 下限保护使能 | No | Yes | 900 | No | Off | 禁用 | 启用 | None | 1 | Direct | kep1500 | Yes | DB1201,X250.4 | No | DB1201,X250.4 2#刨片机主机轴承温度传感器1# 下限保护使能 | 0 | 0
CHP2_S6_HiALM | CHP2 | 2#刨片机主机轴承温度传感器1# 上限报警 | No | No | 0 | No | Off |  |  | None | 1 | Direct | kep1500 | Yes | DB1201,X250.5 | Yes | DB1201,X250.5 2#刨片机主机轴承温度传感器1# 上限报警 | 0 | 0
CHP2_S6_LoALM | CHP2 | 2#刨片机主机轴承温度传感器1# 下限报警 | No | No | 0 | No | Off |  |  | None | 1 | Direct | kep1500 | Yes | DB1201,X250.6 | Yes | DB1201,X250.6 2#刨片机主机轴承温度传感器1# 下限报警 | 0 | 0
CHP2_S6_HiHiALM | CHP2 | 2#刨片机主机轴承温度传感器1# 上上限报警 | No | No | 0 | No | Off |  |  | On | 1 | Direct | kep1500 | Yes | DB1201,X250.7 | Yes | DB1201,X250.7 2#刨片机主机轴承温度传感器1# 上上限报警 | 0 | 0
CHP2_S6_LoLoALM | CHP2 | 2#刨片机主机轴承温度传感器1# 下下限报警 | No | No | 0 | No | Off |  |  | On | 1 | Direct | kep1500 | Yes | DB1201,X251.0 | Yes | DB1201,X251.0 2#刨片机主机轴承温度传感器1# 下下限报警 | 0 | 0
CHP2_S6_LimALM | CHP2 | 2#刨片机主机轴承温度传感器1# 极限报警 | No | No | 0 | No | Off |  |  | On | 1 | Direct | kep1500 | Yes | DB1201,X251.1 | Yes | DB1201,X251.1 2#刨片机主机轴承温度传感器1# 极限报警 | 0 | 0
CHP2_S6_LostALM | CHP2 | 2#刨片机主机轴承温度传感器1# 传感器断线报警 | No | No | 0 | No | Off |  |  | On | 1 | Direct | kep1500 | Yes | DB1201,X251.2 | Yes | DB1201,X251.2 2#刨片机主机轴承温度传感器1# 传感器断线报警 | 0 | 0
CHP2_S7_HiProEN | CHP2 | 2#刨片机主机轴承温度传感器2# 上限保护使能 | No | Yes | 900 | No | Off | 禁用 | 启用 | None | 1 | Direct | kep1500 | Yes | DB1201,X300.3 | No | DB1201,X300.3 2#刨片机主机轴承温度传感器2# 上限保护使能 | 0 | 0
CHP2_S7_LoProEN | CHP2 | 2#刨片机主机轴承温度传感器2# 下限保护使能 | No | Yes | 900 | No | Off | 禁用 | 启用 | None | 1 | Direct | kep1500 | Yes | DB1201,X300.4 | No | DB1201,X300.4 2#刨片机主机轴承温度传感器2# 下限保护使能 | 0 | 0
CHP2_S7_HiALM | CHP2 | 2#刨片机主机轴承温度传感器2# 上限报警 | No | No | 0 | No | Off |  |  | None | 1 | Direct | kep1500 | Yes | DB1201,X300.5 | Yes | DB1201,X300.5 2#刨片机主机轴承温度传感器2# 上限报警 | 0 | 0
CHP2_S7_LoALM | CHP2 | 2#刨片机主机轴承温度传感器2# 下限报警 | No | No | 0 | No | Off |  |  | None | 1 | Direct | kep1500 | Yes | DB1201,X300.6 | Yes | DB1201,X300.6 2#刨片机主机轴承温度传感器2# 下限报警 | 0 | 0
CHP2_S7_HiHiALM | CHP2 | 2#刨片机主机轴承温度传感器2# 上上限报警 | No | No | 0 | No | Off |  |  | On | 1 | Direct | kep1500 | Yes | DB1201,X300.7 | Yes | DB1201,X300.7 2#刨片机主机轴承温度传感器2# 上上限报警 | 0 | 0
CHP2_S7_LoLoALM | CHP2 | 2#刨片机主机轴承温度传感器2# 下下限报警 | No | No | 0 | No | Off |  |  | On | 1 | Direct | kep1500 | Yes | DB1201,X301.0 | Yes | DB1201,X301.0 2#刨片机主机轴承温度传感器2# 下下限报警 | 0 | 0
CHP2_S7_LimALM | CHP2 | 2#刨片机主机轴承温度传感器2# 极限报警 | No | No | 0 | No | Off |  |  | On | 1 | Direct | kep1500 | Yes | DB1201,X301.1 | Yes | DB1201,X301.1 2#刨片机主机轴承温度传感器2# 极限报警 | 0 | 0
CHP2_S7_LostALM | CHP2 | 2#刨片机主机轴承温度传感器2# 传感器断线报警 | No | No | 0 | No | Off |  |  | On | 1 | Direct | kep1500 | Yes | DB1201,X301.2 | Yes | DB1201,X301.2 2#刨片机主机轴承温度传感器2# 传感器断线报警 | 0 | 0
CHP2_S8_HiProEN | CHP2 | 2#刨片机主电机轴承温度传感器 上限保护使能 | No | Yes | 900 | No | Off | 禁用 | 启用 | None | 1 | Direct | kep1500 | Yes | DB1201,X350.3 | No | DB1201,X350.3 2#刨片机主电机轴承温度传感器 上限保护使能 | 0 | 0
CHP2_S8_LoProEN | CHP2 | 2#刨片机主电机轴承温度传感器 下限保护使能 | No | Yes | 900 | No | Off | 禁用 | 启用 | None | 1 | Direct | kep1500 | Yes | DB1201,X350.4 | No | DB1201,X350.4 2#刨片机主电机轴承温度传感器 下限保护使能 | 0 | 0
CHP2_S8_HiALM | CHP2 | 2#刨片机主电机轴承温度传感器 上限报警 | No | No | 0 | No | Off |  |  | None | 1 | Direct | kep1500 | Yes | DB1201,X350.5 | Yes | DB1201,X350.5 2#刨片机主电机轴承温度传感器 上限报警 | 0 | 0
CHP2_S8_LoALM | CHP2 | 2#刨片机主电机轴承温度传感器 下限报警 | No | No | 0 | No | Off |  |  | None | 1 | Direct | kep1500 | Yes | DB1201,X350.6 | Yes | DB1201,X350.6 2#刨片机主电机轴承温度传感器 下限报警 | 0 | 0
CHP2_S8_HiHiALM | CHP2 | 2#刨片机主电机轴承温度传感器 上上限报警 | No | No | 0 | No | Off |  |  | On | 1 | Direct | kep1500 | Yes | DB1201,X350.7 | Yes | DB1201,X350.7 2#刨片机主电机轴承温度传感器 上上限报警 | 0 | 0
CHP2_S8_LoLoALM | CHP2 | 2#刨片机主电机轴承温度传感器 下下限报警 | No | No | 0 | No | Off |  |  | On | 1 | Direct | kep1500 | Yes | DB1201,X351.0 | Yes | DB1201,X351.0 2#刨片机主电机轴承温度传感器 下下限报警 | 0 | 0
CHP2_S8_LimALM | CHP2 | 2#刨片机主电机轴承温度传感器 极限报警 | No | No | 0 | No | Off |  |  | On | 1 | Direct | kep1500 | Yes | DB1201,X351.1 | Yes | DB1201,X351.1 2#刨片机主电机轴承温度传感器 极限报警 | 0 | 0
CHP2_S8_LostALM | CHP2 | 2#刨片机主电机轴承温度传感器 传感器断线报警 | No | No | 0 | No | Off |  |  | On | 1 | Direct | kep1500 | Yes | DB1201,X351.2 | Yes | DB1201,X351.2 2#刨片机主电机轴承温度传感器 传感器断线报警 | 0 | 0
CHP2_V1_Enable | CHP2 | 2#刨片机刀环电磁阀(刀环缩回与顶出) 使能 | No | No | 0 | No | Off |  |  | None | 1 | Direct | kep1500 | Yes | DB1202,X0.0 | No | DB1202,X0.0 2#刨片机刀环电磁阀(刀环缩回与顶出) 使能 | 0 | 0
CHP2_V1_Auto_Status | CHP2 | 2#刨片机刀环电磁阀(刀环缩回与顶出) 手自动状态 | No | No | 0 | No | Off |  |  | None | 1 | Direct | kep1500 | Yes | DB1202,X0.3 | Yes | DB1202,X0.3 2#刨片机刀环电磁阀(刀环缩回与顶出) 手自动状态 | 0 | 0
CHP2_V1_ON_HMI | CHP2 | 2#刨片机刀环电磁阀(刀环缩回与顶出) 开启 | No | No | 0 | No | Off |  |  | None | 1 | Direct | kep1500 | Yes | DB1202,X0.6 | No | DB1202,X0.6 2#刨片机刀环电磁阀(刀环缩回与顶出) 开启 | 0 | 0
CHP2_V1_OFF_HMI | CHP2 | 2#刨片机刀环电磁阀(刀环缩回与顶出) 关闭 | No | No | 0 | No | Off |  |  | None | 1 | Direct | kep1500 | Yes | DB1202,X0.7 | No | DB1202,X0.7 2#刨片机刀环电磁阀(刀环缩回与顶出) 关闭 | 0 | 0
CHP2_V1_Status | CHP2 | 2#刨片机刀环电磁阀(刀环缩回与顶出) 状态 | No | No | 0 | No | Off |  |  | None | 1 | Direct | kep1500 | Yes | DB1202,X1.0 | Yes | DB1202,X1.0 2#刨片机刀环电磁阀(刀环缩回与顶出) 状态 | 0 | 0
CHP2_V1_OpenOK | CHP2 | 2#刨片机刀环电磁阀(刀环缩回与顶出) 开启到位_状态 | No | No | 0 | No | Off |  |  | None | 1 | Direct | kep1500 | Yes | DB1202,X1.1 | Yes | DB1202,X1.1 2#刨片机刀环电磁阀(刀环缩回与顶出) 开启到位_状态 | 0 | 0
CHP2_V1_CloseOK | CHP2 | 2#刨片机刀环电磁阀(刀环缩回与顶出) 关闭到位_状态 | No | No | 0 | No | Off |  |  | None | 1 | Direct | kep1500 | Yes | DB1202,X1.2 | Yes | DB1202,X1.2 2#刨片机刀环电磁阀(刀环缩回与顶出) 关闭到位_状态 | 0 | 0
CHP2_V1_Open_ALM | CHP2 | 2#刨片机刀环电磁阀(刀环缩回与顶出) 开启未到位报警 | No | No | 0 | No | Off |  |  | On | 1 | Direct | kep1500 | Yes | DB1202,X1.5 | Yes | DB1202,X1.5 2#刨片机刀环电磁阀(刀环缩回与顶出) 开启未到位报警 | 0 | 0
CHP2_V1_Close_ALM | CHP2 | 2#刨片机刀环电磁阀(刀环缩回与顶出) 关闭未到位报警 | No | No | 0 | No | Off |  |  | On | 1 | Direct | kep1500 | Yes | DB1202,X1.6 | Yes | DB1202,X1.6 2#刨片机刀环电磁阀(刀环缩回与顶出) 关闭未到位报警 | 0 | 0
CHP2_V2_Enable | CHP2 | 2#刨片机刹车电磁阀 使能 | No | No | 0 | No | Off |  |  | None | 1 | Direct | kep1500 | Yes | DB1202,X10.0 | No | DB1202,X10.0 2#刨片机刹车电磁阀 使能 | 0 | 0
CHP2_V2_Auto_Status | CHP2 | 2#刨片机刹车电磁阀 手自动状态 | No | No | 0 | No | Off |  |  | None | 1 | Direct | kep1500 | Yes | DB1202,X10.3 | Yes | DB1202,X10.3 2#刨片机刹车电磁阀 手自动状态 | 0 | 0
CHP2_V2_ON_HMI | CHP2 | 2#刨片机刹车电磁阀 开启 | No | No | 0 | No | Off |  |  | None | 1 | Direct | kep1500 | Yes | DB1202,X10.6 | No | DB1202,X10.6 2#刨片机刹车电磁阀 开启 | 0 | 0
CHP2_V2_OFF_HMI | CHP2 | 2#刨片机刹车电磁阀 关闭 | No | No | 0 | No | Off |  |  | None | 1 | Direct | kep1500 | Yes | DB1202,X10.7 | No | DB1202,X10.7 2#刨片机刹车电磁阀 关闭 | 0 | 0
CHP2_V2_Status | CHP2 | 2#刨片机刹车电磁阀 状态 | No | No | 0 | No | Off |  |  | None | 1 | Direct | kep1500 | Yes | DB1202,X11.0 | Yes | DB1202,X11.0 2#刨片机刹车电磁阀 状态 | 0 | 0
CHP2_V2_OpenOK | CHP2 | 2#刨片机刹车电磁阀 开启到位_状态 | No | No | 0 | No | Off |  |  | None | 1 | Direct | kep1500 | Yes | DB1202,X11.1 | Yes | DB1202,X11.1 2#刨片机刹车电磁阀 开启到位_状态 | 0 | 0
CHP2_V2_CloseOK | CHP2 | 2#刨片机刹车电磁阀 关闭到位_状态 | No | No | 0 | No | Off |  |  | None | 1 | Direct | kep1500 | Yes | DB1202,X11.2 | Yes | DB1202,X11.2 2#刨片机刹车电磁阀 关闭到位_状态 | 0 | 0
CHP2_V2_Open_ALM | CHP2 | 2#刨片机刹车电磁阀 开启未到位报警 | No | No | 0 | No | Off |  |  | On | 1 | Direct | kep1500 | Yes | DB1202,X11.5 | Yes | DB1202,X11.5 2#刨片机刹车电磁阀 开启未到位报警 | 0 | 0
CHP2_V2_Close_ALM | CHP2 | 2#刨片机刹车电磁阀 关闭未到位报警 | No | No | 0 | No | Off |  |  | On | 1 | Direct | kep1500 | Yes | DB1202,X11.6 | Yes | DB1202,X11.6 2#刨片机刹车电磁阀 关闭未到位报警 | 0 | 0
CHP2_V3_Enable | CHP2 | 2#刨片机电磁门锁电磁阀 使能 | No | No | 0 | No | Off |  |  | None | 1 | Direct | kep1500 | Yes | DB1202,X20.0 | No | DB1202,X20.0 2#刨片机电磁门锁电磁阀 使能 | 0 | 0
CHP2_V3_Auto_Status | CHP2 | 2#刨片机电磁门锁电磁阀 手自动状态 | No | No | 0 | No | Off |  |  | None | 1 | Direct | kep1500 | Yes | DB1202,X20.3 | Yes | DB1202,X20.3 2#刨片机电磁门锁电磁阀 手自动状态 | 0 | 0
CHP2_V3_ON_HMI | CHP2 | 2#刨片机电磁门锁电磁阀 开启 | No | No | 0 | No | Off |  |  | None | 1 | Direct | kep1500 | Yes | DB1202,X20.6 | No | DB1202,X20.6 2#刨片机电磁门锁电磁阀 开启 | 0 | 0
CHP2_V3_OFF_HMI | CHP2 | 2#刨片机电磁门锁电磁阀 关闭 | No | No | 0 | No | Off |  |  | None | 1 | Direct | kep1500 | Yes | DB1202,X20.7 | No | DB1202,X20.7 2#刨片机电磁门锁电磁阀 关闭 | 0 | 0
CHP2_V3_Status | CHP2 | 2#刨片机电磁门锁电磁阀 状态 | No | No | 0 | No | Off |  |  | None | 1 | Direct | kep1500 | Yes | DB1202,X21.0 | Yes | DB1202,X21.0 2#刨片机电磁门锁电磁阀 状态 | 0 | 0
CHP2_V3_OpenOK | CHP2 | 2#刨片机电磁门锁电磁阀 开启到位_状态 | No | No | 0 | No | Off |  |  | None | 1 | Direct | kep1500 | Yes | DB1202,X21.1 | Yes | DB1202,X21.1 2#刨片机电磁门锁电磁阀 开启到位_状态 | 0 | 0
CHP2_V3_CloseOK | CHP2 | 2#刨片机电磁门锁电磁阀 关闭到位_状态 | No | No | 0 | No | Off |  |  | None | 1 | Direct | kep1500 | Yes | DB1202,X21.2 | Yes | DB1202,X21.2 2#刨片机电磁门锁电磁阀 关闭到位_状态 | 0 | 0
CHP2_V3_Open_ALM | CHP2 | 2#刨片机电磁门锁电磁阀 开启未到位报警 | No | No | 0 | No | Off |  |  | On | 1 | Direct | kep1500 | Yes | DB1202,X21.5 | Yes | DB1202,X21.5 2#刨片机电磁门锁电磁阀 开启未到位报警 | 0 | 0
CHP2_V3_Close_ALM | CHP2 | 2#刨片机电磁门锁电磁阀 关闭未到位报警 | No | No | 0 | No | Off |  |  | On | 1 | Direct | kep1500 | Yes | DB1202,X21.6 | Yes | DB1202,X21.6 2#刨片机电磁门锁电磁阀 关闭未到位报警 | 0 | 0
CHP2_V4_Enable | CHP2 | 2#刨片机油缸锁 使能 | No | No | 0 | No | Off |  |  | None | 1 | Direct | kep1500 | Yes | DB1202,X30.0 | No | DB1202,X30.0 2#刨片机油缸锁 使能 | 0 | 0
CHP2_V4_Auto_Status | CHP2 | 2#刨片机油缸锁 手自动状态 | No | No | 0 | No | Off |  |  | None | 1 | Direct | kep1500 | Yes | DB1202,X30.3 | Yes | DB1202,X30.3 2#刨片机油缸锁 手自动状态 | 0 | 0
CHP2_V4_ON_HMI | CHP2 | 2#刨片机油缸锁 开启 | No | No | 0 | No | Off |  |  | None | 1 | Direct | kep1500 | Yes | DB1202,X30.6 | No | DB1202,X30.6 2#刨片机油缸锁 开启 | 0 | 0
CHP2_V4_OFF_HMI | CHP2 | 2#刨片机油缸锁 关闭 | No | No | 0 | No | Off |  |  | None | 1 | Direct | kep1500 | Yes | DB1202,X30.7 | No | DB1202,X30.7 2#刨片机油缸锁 关闭 | 0 | 0
CHP2_V4_Status | CHP2 | 2#刨片机油缸锁 状态 | No | No | 0 | No | Off |  |  | None | 1 | Direct | kep1500 | Yes | DB1202,X31.0 | Yes | DB1202,X31.0 2#刨片机油缸锁 状态 | 0 | 0
CHP2_V4_OpenOK | CHP2 | 2#刨片机油缸锁 开启到位_状态 | No | No | 0 | No | Off |  |  | None | 1 | Direct | kep1500 | Yes | DB1202,X31.1 | Yes | DB1202,X31.1 2#刨片机油缸锁 开启到位_状态 | 0 | 0
CHP2_V4_CloseOK | CHP2 | 2#刨片机油缸锁 关闭到位_状态 | No | No | 0 | No | Off |  |  | None | 1 | Direct | kep1500 | Yes | DB1202,X31.2 | Yes | DB1202,X31.2 2#刨片机油缸锁 关闭到位_状态 | 0 | 0
CHP2_V4_Open_ALM | CHP2 | 2#刨片机油缸锁 开启未到位报警 | No | No | 0 | No | Off |  |  | On | 1 | Direct | kep1500 | Yes | DB1202,X31.5 | Yes | DB1202,X31.5 2#刨片机油缸锁 开启未到位报警 | 0 | 0
CHP2_V4_Close_ALM | CHP2 | 2#刨片机油缸锁 关闭未到位报警 | No | No | 0 | No | Off |  |  | On | 1 | Direct | kep1500 | Yes | DB1202,X31.6 | Yes | DB1202,X31.6 2#刨片机油缸锁 关闭未到位报警 | 0 | 0
CHP2_Ctrl_Power_OK | CHP2 | 2#刨片机控制 刨片机主电源就绪 | No | No | 0 | No | Off |  |  | None | 1 | Direct | kep1500 | Yes | DB1203,X0.0 | Yes | DB1203,X0.0 2#刨片机控制 刨片机主电源就绪 | 0 | 0
CHP2_Ctrl_REM | CHP2 | 2#刨片机控制 刨片机远程 | No | No | 0 | No | Off |  |  | None | 1 | Direct | kep1500 | Yes | DB1203,X0.1 | Yes | DB1203,X0.1 2#刨片机控制 刨片机远程 | 0 | 0
CHP2_Ctrl_LOC | CHP2 | 2#刨片机控制 刨片机本地 | No | No | 0 | No | Off |  |  | None | 1 | Direct | kep1500 | Yes | DB1203,X0.2 | Yes | DB1203,X0.2 2#刨片机控制 刨片机本地 | 0 | 0
CHP2_Ctrl_Stop | CHP2 | 2#刨片机控制 刨片机刹车急停 | No | No | 0 | No | Off |  |  | None | 1 | Direct | kep1500 | Yes | DB1203,X0.3 | Yes | DB1203,X0.3 2#刨片机控制 刨片机刹车急停 | 0 | 0
CHP2_Ctrl_LoALM | CHP2 | 2#刨片机控制 刨片机润滑泵站液位低 | No | No | 0 | No | Off |  |  | On | 1 | Direct | kep1500 | Yes | DB1203,X0.4 | Yes | DB1203,X0.4 2#刨片机控制 刨片机润滑泵站液位低 | 0 | 0
CHP2_Ctrl_HiALM | CHP2 | 2#刨片机控制 刨片机润滑泵站液位高 | No | No | 0 | No | Off |  |  | On | 1 | Direct | kep1500 | Yes | DB1203,X0.5 | Yes | DB1203,X0.5 2#刨片机控制 刨片机润滑泵站液位高 | 0 | 0
CHP2_Ctrl_CloseOK | CHP2 | 2#刨片机控制 刨片机门限关闭到位 | No | No | 0 | No | Off |  |  | None | 1 | Direct | kep1500 | Yes | DB1203,X0.6 | Yes | DB1203,X0.6 2#刨片机控制 刨片机门限关闭到位 | 0 | 0
CHP2_Ctrl_Retract_OK | CHP2 | 2#刨片机控制 刨片机刀环缩回到位 | No | No | 0 | No | Off |  |  | None | 1 | Direct | kep1500 | Yes | DB1203,X0.7 | Yes | DB1203,X0.7 2#刨片机控制 刨片机刀环缩回到位 | 0 | 0
CHP2_Ctrl_Silo_REM | CHP2 | 2#刨片机控制 刨片机料仓远程 | No | No | 0 | No | Off |  |  | None | 1 | Direct | kep1500 | Yes | DB1203,X1.2 | Yes | DB1203,X1.2 2#刨片机控制 刨片机料仓远程 | 0 | 0
CHP2_Ctrl_Silo_LOC | CHP2 | 2#刨片机控制 刨片机料仓本地 | No | No | 0 | No | Off |  |  | None | 1 | Direct | kep1500 | Yes | DB1203,X1.3 | Yes | DB1203,X1.3 2#刨片机控制 刨片机料仓本地 | 0 | 0
CHP3_M1_M_Enable | CHP3 | 2435+P10-M1 3#环式刨片机 电机控制 使能 | No | No | 0 | No | Off |  |  | None | 1 | Direct | kep1500 | Yes | DB1300,X0.0 | No | DB1300,X0.0 2435+P10-M1 3#环式刨片机 电机控制 使能 | 0 | 0
CHP3_M1_M_Auto_Status | CHP3 | 2435+P10-M1 3#环式刨片机 电机控制 手自动状态 | No | No | 0 | No | Off |  |  | None | 1 | Direct | kep1500 | Yes | DB1300,X0.3 | Yes | DB1300,X0.3 2435+P10-M1 3#环式刨片机 电机控制 手自动状态 | 0 | 0
CHP3_M1_M_Loc_Rem | CHP3 | 2435+P10-M1 3#环式刨片机 电机控制 本地/远程(检修/待机） | No | No | 0 | No | Off |  |  | None | 1 | Direct | kep1500 | Yes | DB1300,X0.4 | Yes | DB1300,X0.4 2435+P10-M1 3#环式刨片机 电机控制 本地/远程(检修/待机） | 0 | 0
CHP3_M1_M_ON_HMI | CHP3 | 2435+P10-M1 3#环式刨片机 电机控制 开启_上位机(正转) | No | No | 0 | No | Off |  |  | None | 1 | Direct | kep1500 | Yes | DB1300,X0.6 | No | DB1300,X0.6 2435+P10-M1 3#环式刨片机 电机控制 开启_上位机(正转) | 0 | 0
CHP3_M1_M_OFF_HMI | CHP3 | 2435+P10-M1 3#环式刨片机 电机控制 停止_上位机(反转) | No | No | 0 | No | Off |  |  | None | 1 | Direct | kep1500 | Yes | DB1300,X1.0 | No | DB1300,X1.0 2435+P10-M1 3#环式刨片机 电机控制 停止_上位机(反转) | 0 | 0
CHP3_M1_M_Fan | CHP3 | 2435+P10-M1 3#环式刨片机 电机控制 通风扇 | No | No | 0 | No | Off |  |  | None | 1 | Direct | kep1500 | Yes | DB1300,X1.1 | Yes | DB1300,X1.1 2435+P10-M1 3#环式刨片机 电机控制 通风扇 | 0 | 0
CHP3_M1_M_Motor | CHP3 | 2435+P10-M1 3#环式刨片机 电机控制 电机(正转） | No | No | 0 | No | Off |  |  | None | 1 | Direct | kep1500 | Yes | DB1300,X1.2 | Yes | DB1300,X1.2 2435+P10-M1 3#环式刨片机 电机控制 电机(正转） | 0 | 0
CHP3_M1_M_OL | CHP3 | 2435+P10-M1 3#环式刨片机 电机控制 电机过载 | No | No | 0 | No | Off |  |  | On | 1 | Direct | kep1500 | Yes | DB1300,X1.3 | Yes | DB1300,X1.3 2435+P10-M1 3#环式刨片机 电机控制 电机过载 | 0 | 0
CHP3_M1_M_Fan_OL | CHP3 | 2435+P10-M1 3#环式刨片机 电机控制 风扇过载 | No | No | 0 | No | Off |  |  | On | 1 | Direct | kep1500 | Yes | DB1300,X1.4 | Yes | DB1300,X1.4 2435+P10-M1 3#环式刨片机 电机控制 风扇过载 | 0 | 0
CHP3_M1_M_RunSig | CHP3 | 2435+P10-M1 3#环式刨片机 电机控制 电机运行指示 | No | No | 0 | No | Off |  |  | None | 1 | Direct | kep1500 | Yes | DB1300,X1.5 | Yes | DB1300,X1.5 2435+P10-M1 3#环式刨片机 电机控制 电机运行指示 | 0 | 0
CHP3_M1_M_Break_ALM | CHP3 | 2435+P10-M1 3#环式刨片机 电机控制 断链报警 | No | No | 0 | No | Off |  |  | On | 1 | Direct | kep1500 | Yes | DB1300,X1.6 | Yes | DB1300,X1.6 2435+P10-M1 3#环式刨片机 电机控制 断链报警 | 0 | 0
CHP3_M1_M_Break_CHK | CHP3 | 2435+P10-M1 3#环式刨片机 电机控制 断链检测 | No | No | 0 | No | Off |  |  | None | 1 | Direct | kep1500 | Yes | DB1300,X1.7 | Yes | DB1300,X1.7 2435+P10-M1 3#环式刨片机 电机控制 断链检测 | 0 | 0
CHP3_M1_M_INV_Res_HMI | CHP3 | 2435+P10-M1 3#环式刨片机 电机控制 复位 | No | No | 0 | No | Off |  |  | None | 1 | Direct | kep1500 | Yes | DB1300,X2.0 | No | DB1300,X2.0 2435+P10-M1 3#环式刨片机 电机控制 复位 | 0 | 0
CHP3_M1_M_Break_EN | CHP3 | 2435+P10-M1 3#环式刨片机 电机控制 断链保护使能 | No | Yes | 900 | No | Off | 禁用 | 启用 | None | 1 | Direct | kep1500 | Yes | DB1300,X2.1 | No | DB1300,X2.1 2435+P10-M1 3#环式刨片机 电机控制 断链保护使能 | 0 | 0
CHP3_M1_M_Break_Stop | CHP3 | 2435+P10-M1 3#环式刨片机 电机控制 断链导致停机 | No | No | 0 | No | Off |  |  | On | 1 | Direct | kep1500 | Yes | DB1300,X2.2 | Yes | DB1300,X2.2 2435+P10-M1 3#环式刨片机 电机控制 断链导致停机 | 0 | 0
CHP3_M1_M_Motor_Back | CHP3 | 2435+P10-M1 3#环式刨片机 电机控制 电机(反转） | No | No | 0 | No | Off |  |  | None | 1 | Direct | kep1500 | Yes | DB1300,X2.3 | Yes | DB1300,X2.3 2435+P10-M1 3#环式刨片机 电机控制 电机(反转） | 0 | 0
CHP3_M1_M_Loc | CHP3 | 2435+P10-M1 3#环式刨片机 电机控制 本地 | No | No | 0 | No | Off |  |  | None | 1 | Direct | kep1500 | Yes | DB1300,X2.4 | Yes | DB1300,X2.4 2435+P10-M1 3#环式刨片机 电机控制 本地 | 0 | 0
CHP3_M1_M_Rem | CHP3 | 2435+P10-M1 3#环式刨片机 电机控制 远程 | No | No | 0 | No | Off |  |  | None | 1 | Direct | kep1500 | Yes | DB1300,X2.5 | Yes | DB1300,X2.5 2435+P10-M1 3#环式刨片机 电机控制 远程 | 0 | 0
CHP3_M1_M_Blocking_ALM | CHP3 | 2435+P10-M1 3#环式刨片机 电机控制 堵料报警 | No | No | 0 | No | Off |  |  | On | 1 | Direct | kep1500 | Yes | DB1300,X2.6 | Yes | DB1300,X2.6 2435+P10-M1 3#环式刨片机 电机控制 堵料报警 | 0 | 0
CHP3_M1_M_Blocking_CHK | CHP3 | 2435+P10-M1 3#环式刨片机 电机控制 堵料检测 | No | No | 0 | No | Off |  |  | None | 1 | Direct | kep1500 | Yes | DB1300,X2.7 | Yes | DB1300,X2.7 2435+P10-M1 3#环式刨片机 电机控制 堵料检测 | 0 | 0
CHP3_M1_M_Blocking_EN | CHP3 | 2435+P10-M1 3#环式刨片机 电机控制 堵料保护使能 | No | Yes | 900 | No | Off | 禁用 | 启用 | None | 1 | Direct | kep1500 | Yes | DB1300,X3.0 | No | DB1300,X3.0 2435+P10-M1 3#环式刨片机 电机控制 堵料保护使能 | 0 | 0
CHP3_M1_M_Blocking_Stop | CHP3 | 2435+P10-M1 3#环式刨片机 电机控制 堵料导致停机 | No | No | 0 | No | Off |  |  | On | 1 | Direct | kep1500 | Yes | DB1300,X3.1 | Yes | DB1300,X3.1 2435+P10-M1 3#环式刨片机 电机控制 堵料导致停机 | 0 | 0
CHP3_M1_M_PullSwitch_CHK | CHP3 | 2435+P10-M1 3#环式刨片机 电机控制 拉线开关 | No | No | 0 | No | Off |  |  | On | 1 | Direct | kep1500 | Yes | DB1300,X8.0 | Yes | DB1300,X8.0 2435+P10-M1 3#环式刨片机 电机控制 拉线开关 | 0 | 0
CHP3_M1_M_LMD_ALM | CHP3 | 2435+P10-M1 3#环式刨片机 电机控制 左跑偏报警 | No | No | 0 | No | Off |  |  | On | 1 | Direct | kep1500 | Yes | DB1300,X8.1 | Yes | DB1300,X8.1 2435+P10-M1 3#环式刨片机 电机控制 左跑偏报警 | 0 | 0
CHP3_M1_M_LMD_CHK_1 | CHP3 | 2435+P10-M1 3#环式刨片机 电机控制 左跑偏1检测 | No | No | 0 | No | Off |  |  | None | 1 | Direct | kep1500 | Yes | DB1300,X8.2 | Yes | DB1300,X8.2 2435+P10-M1 3#环式刨片机 电机控制 左跑偏1检测 | 0 | 0
CHP3_M1_M_LMD_EN | CHP3 | 2435+P10-M1 3#环式刨片机 电机控制 左跑偏保护使能 | No | Yes | 900 | No | Off | 禁用 | 启用 | None | 1 | Direct | kep1500 | Yes | DB1300,X8.3 | No | DB1300,X8.3 2435+P10-M1 3#环式刨片机 电机控制 左跑偏保护使能 | 0 | 0
CHP3_M1_M_LMD_Stop | CHP3 | 2435+P10-M1 3#环式刨片机 电机控制 左跑偏导致停机 | No | No | 0 | No | Off |  |  | On | 1 | Direct | kep1500 | Yes | DB1300,X8.4 | Yes | DB1300,X8.4 2435+P10-M1 3#环式刨片机 电机控制 左跑偏导致停机 | 0 | 0
CHP3_M1_M_RMD_ALM | CHP3 | 2435+P10-M1 3#环式刨片机 电机控制 右 跑偏报警 | No | No | 0 | No | Off |  |  | On | 1 | Direct | kep1500 | Yes | DB1300,X12.0 | Yes | DB1300,X12.0 2435+P10-M1 3#环式刨片机 电机控制 右 跑偏报警 | 0 | 0
CHP3_M1_M_RMD_CHK_1 | CHP3 | 2435+P10-M1 3#环式刨片机 电机控制 右跑偏1检测 | No | No | 0 | No | Off |  |  | None | 1 | Direct | kep1500 | Yes | DB1300,X12.1 | Yes | DB1300,X12.1 2435+P10-M1 3#环式刨片机 电机控制 右跑偏1检测 | 0 | 0
CHP3_M1_M_RMD_EN | CHP3 | 2435+P10-M1 3#环式刨片机 电机控制 右跑偏保护使能 | No | Yes | 900 | No | Off | 禁用 | 启用 | None | 1 | Direct | kep1500 | Yes | DB1300,X12.2 | No | DB1300,X12.2 2435+P10-M1 3#环式刨片机 电机控制 右跑偏保护使能 | 0 | 0
CHP3_M1_M_RMD_Stop | CHP3 | 2435+P10-M1 3#环式刨片机 电机控制 右跑偏导致停机 | No | No | 0 | No | Off |  |  | On | 1 | Direct | kep1500 | Yes | DB1300,X12.3 | Yes | DB1300,X12.3 2435+P10-M1 3#环式刨片机 电机控制 右跑偏导致停机 | 0 | 0
CHP3_M1_M_Motor_Delta | CHP3 | 2435+P10-M1 3#环式刨片机 电机控制 三角型 | No | No | 0 | No | Off |  |  | None | 1 | Direct | kep1500 | Yes | DB1300,X16.0 | Yes | DB1300,X16.0 2435+P10-M1 3#环式刨片机 电机控制 三角型 | 0 | 0
CHP3_M1_M_Motor_Wye | CHP3 | 2435+P10-M1 3#环式刨片机 电机控制 星型 | No | No | 0 | No | Off |  |  | None | 1 | Direct | kep1500 | Yes | DB1300,X16.1 | Yes | DB1300,X16.1 2435+P10-M1 3#环式刨片机 电机控制 星型 | 0 | 0
CHP3_M1_M_MSD | CHP3 | 2435+P10-M1 3#环式刨片机 电机控制 维修开关 | No | No | 0 | No | Off |  |  | On | 1 | Direct | kep1500 | Yes | DB1300,X16.2 | Yes | DB1300,X16.2 2435+P10-M1 3#环式刨片机 电机控制 维修开关 | 0 | 0
CHP3_M1_M_LMD_CHK_2 | CHP3 | 2435+P10-M1 3#环式刨片机 电机控制 左跑偏2检测 | No | No | 0 | No | Off |  |  | None | 1 | Direct | kep1500 | Yes | DB1300,X16.3 | Yes | DB1300,X16.3 2435+P10-M1 3#环式刨片机 电机控制 左跑偏2检测 | 0 | 0
CHP3_M1_M_RMD_CHK_2 | CHP3 | 2435+P10-M1 3#环式刨片机 电机控制 右跑偏2检测 | No | No | 0 | No | Off |  |  | None | 1 | Direct | kep1500 | Yes | DB1300,X16.4 | Yes | DB1300,X16.4 2435+P10-M1 3#环式刨片机 电机控制 右跑偏2检测 | 0 | 0
CHP3_M1_SetFRQ_HiProEN | CHP3 | 2435+P10-M1 3#环式刨片机 给定频率 上限保护使能 | No | Yes | 900 | No | Off | 禁用 | 启用 | None | 1 | Direct | kep1500 | Yes | DB1300,X50.3 | No | DB1300,X50.3 2435+P10-M1 3#环式刨片机 给定频率 上限保护使能 | 0 | 0
CHP3_M1_SetFRQ_LoProEN | CHP3 | 2435+P10-M1 3#环式刨片机 给定频率 下限保护使能 | No | Yes | 900 | No | Off | 禁用 | 启用 | None | 1 | Direct | kep1500 | Yes | DB1300,X50.4 | No | DB1300,X50.4 2435+P10-M1 3#环式刨片机 给定频率 下限保护使能 | 0 | 0
CHP3_M1_SetFRQ_HiALM | CHP3 | 2435+P10-M1 3#环式刨片机 给定频率 上限报警 | No | No | 0 | No | Off |  |  | None | 1 | Direct | kep1500 | Yes | DB1300,X50.5 | Yes | DB1300,X50.5 2435+P10-M1 3#环式刨片机 给定频率 上限报警 | 0 | 0
CHP3_M1_SetFRQ_LoALM | CHP3 | 2435+P10-M1 3#环式刨片机 给定频率 下限报警 | No | No | 0 | No | Off |  |  | None | 1 | Direct | kep1500 | Yes | DB1300,X50.6 | Yes | DB1300,X50.6 2435+P10-M1 3#环式刨片机 给定频率 下限报警 | 0 | 0
CHP3_M1_SetFRQ_HiHiALM | CHP3 | 2435+P10-M1 3#环式刨片机 给定频率 上上限报警 | No | No | 0 | No | Off |  |  | On | 1 | Direct | kep1500 | Yes | DB1300,X50.7 | Yes | DB1300,X50.7 2435+P10-M1 3#环式刨片机 给定频率 上上限报警 | 0 | 0
CHP3_M1_SetFRQ_LoLoALM | CHP3 | 2435+P10-M1 3#环式刨片机 给定频率 下下限报警 | No | No | 0 | No | Off |  |  | On | 1 | Direct | kep1500 | Yes | DB1300,X51.0 | Yes | DB1300,X51.0 2435+P10-M1 3#环式刨片机 给定频率 下下限报警 | 0 | 0
CHP3_M1_SetFRQ_LimALM | CHP3 | 2435+P10-M1 3#环式刨片机 给定频率 极限报警 | No | No | 0 | No | Off |  |  | On | 1 | Direct | kep1500 | Yes | DB1300,X51.1 | Yes | DB1300,X51.1 2435+P10-M1 3#环式刨片机 给定频率 极限报警 | 0 | 0
CHP3_M1_SetFRQ_LostALM | CHP3 | 2435+P10-M1 3#环式刨片机 给定频率 传感器断线报警 | No | No | 0 | No | Off |  |  | On | 1 | Direct | kep1500 | Yes | DB1300,X51.2 | Yes | DB1300,X51.2 2435+P10-M1 3#环式刨片机 给定频率 传感器断线报警 | 0 | 0
CHP3_M1_ActFRQ_HiProEN | CHP3 | 2435+P10-M1 3#环式刨片机 反馈频率 上限保护使能 | No | Yes | 900 | No | Off | 禁用 | 启用 | None | 1 | Direct | kep1500 | Yes | DB1300,X100.3 | No | DB1300,X100.3 2435+P10-M1 3#环式刨片机 反馈频率 上限保护使能 | 0 | 0
CHP3_M1_ActFRQ_LoProEN | CHP3 | 2435+P10-M1 3#环式刨片机 反馈频率 下限保护使能 | No | Yes | 900 | No | Off | 禁用 | 启用 | None | 1 | Direct | kep1500 | Yes | DB1300,X100.4 | No | DB1300,X100.4 2435+P10-M1 3#环式刨片机 反馈频率 下限保护使能 | 0 | 0
CHP3_M1_ActFRQ_HiALM | CHP3 | 2435+P10-M1 3#环式刨片机 反馈频率 上限报警 | No | No | 0 | No | Off |  |  | None | 1 | Direct | kep1500 | Yes | DB1300,X100.5 | Yes | DB1300,X100.5 2435+P10-M1 3#环式刨片机 反馈频率 上限报警 | 0 | 0
CHP3_M1_ActFRQ_LoALM | CHP3 | 2435+P10-M1 3#环式刨片机 反馈频率 下限报警 | No | No | 0 | No | Off |  |  | None | 1 | Direct | kep1500 | Yes | DB1300,X100.6 | Yes | DB1300,X100.6 2435+P10-M1 3#环式刨片机 反馈频率 下限报警 | 0 | 0
CHP3_M1_ActFRQ_HiHiALM | CHP3 | 2435+P10-M1 3#环式刨片机 反馈频率 上上限报警 | No | No | 0 | No | Off |  |  | On | 1 | Direct | kep1500 | Yes | DB1300,X100.7 | Yes | DB1300,X100.7 2435+P10-M1 3#环式刨片机 反馈频率 上上限报警 | 0 | 0
CHP3_M1_ActFRQ_LoLoALM | CHP3 | 2435+P10-M1 3#环式刨片机 反馈频率 下下限报警 | No | No | 0 | No | Off |  |  | On | 1 | Direct | kep1500 | Yes | DB1300,X101.0 | Yes | DB1300,X101.0 2435+P10-M1 3#环式刨片机 反馈频率 下下限报警 | 0 | 0
CHP3_M1_ActFRQ_LimALM | CHP3 | 2435+P10-M1 3#环式刨片机 反馈频率 极限报警 | No | No | 0 | No | Off |  |  | On | 1 | Direct | kep1500 | Yes | DB1300,X101.1 | Yes | DB1300,X101.1 2435+P10-M1 3#环式刨片机 反馈频率 极限报警 | 0 | 0
CHP3_M1_ActFRQ_LostALM | CHP3 | 2435+P10-M1 3#环式刨片机 反馈频率 传感器断线报警 | No | No | 0 | No | Off |  |  | On | 1 | Direct | kep1500 | Yes | DB1300,X101.2 | Yes | DB1300,X101.2 2435+P10-M1 3#环式刨片机 反馈频率 传感器断线报警 | 0 | 0
CHP3_M1_Comm_REL | CHP3 | 2435+P10-M1 3#环式刨片机 变频器通讯 备妥（不能与正转信号使用同一个） | No | No | 0 | No | Off |  |  | None | 1 | Direct | kep1500 | Yes | DB1300,X150.0 | Yes | DB1300,X150.0 2435+P10-M1 3#环式刨片机 变频器通讯 备妥（不能与正转信号使用同一个） | 0 | 0
CHP3_M1_Comm_FWD | CHP3 | 2435+P10-M1 3#环式刨片机 变频器通讯 正转 | No | No | 0 | No | Off |  |  | None | 1 | Direct | kep1500 | Yes | DB1300,X150.1 | Yes | DB1300,X150.1 2435+P10-M1 3#环式刨片机 变频器通讯 正转 | 0 | 0
CHP3_M1_Comm_REV | CHP3 | 2435+P10-M1 3#环式刨片机 变频器通讯 反转 | No | No | 0 | No | Off |  |  | None | 1 | Direct | kep1500 | Yes | DB1300,X150.2 | Yes | DB1300,X150.2 2435+P10-M1 3#环式刨片机 变频器通讯 反转 | 0 | 0
CHP3_M1_Comm_Reset | CHP3 | 2435+P10-M1 3#环式刨片机 变频器通讯 故障复位 | No | No | 0 | No | Off |  |  | None | 1 | Direct | kep1500 | Yes | DB1300,X150.3 | No | DB1300,X150.3 2435+P10-M1 3#环式刨片机 变频器通讯 故障复位 | 0 | 0
CHP3_M1_Comm_IRL | CHP3 | 2435+P10-M1 3#环式刨片机 变频器通讯 备妥反馈 | No | No | 0 | No | Off |  |  | None | 1 | Direct | kep1500 | Yes | DB1300,X150.4 | Yes | DB1300,X150.4 2435+P10-M1 3#环式刨片机 变频器通讯 备妥反馈 | 0 | 0
CHP3_M1_Comm_IFW | CHP3 | 2435+P10-M1 3#环式刨片机 变频器通讯 正转反馈 | No | No | 0 | No | Off |  |  | None | 1 | Direct | kep1500 | Yes | DB1300,X150.5 | Yes | DB1300,X150.5 2435+P10-M1 3#环式刨片机 变频器通讯 正转反馈 | 0 | 0
CHP3_M1_Comm_IRV | CHP3 | 2435+P10-M1 3#环式刨片机 变频器通讯 反转反馈 | No | No | 0 | No | Off |  |  | None | 1 | Direct | kep1500 | Yes | DB1300,X150.6 | Yes | DB1300,X150.6 2435+P10-M1 3#环式刨片机 变频器通讯 反转反馈 | 0 | 0
CHP3_M1_Comm_ALARM | CHP3 | 2435+P10-M1 3#环式刨片机 变频器通讯 变频器备用 | No | No | 0 | No | Off |  |  | None | 1 | Direct | kep1500 | Yes | DB1300,X150.7 | Yes | DB1300,X150.7 2435+P10-M1 3#环式刨片机 变频器通讯 变频器备用 | 0 | 0
CHP3_M1_Comm_Fault | CHP3 | 2435+P10-M1 3#环式刨片机 变频器通讯 变频器报警 | No | No | 0 | No | Off |  |  | On | 1 | Direct | kep1500 | Yes | DB1300,X151.0 | Yes | DB1300,X151.0 2435+P10-M1 3#环式刨片机 变频器通讯 变频器报警 | 0 | 0
CHP3_M1_ActRPM_HiProEN | CHP3 | 2435+P10-M1 3#环式刨片机 反馈转速 上限保护使能 | No | Yes | 900 | No | Off | 禁用 | 启用 | None | 1 | Direct | kep1500 | Yes | DB1300,X200.3 | No | DB1300,X200.3 2435+P10-M1 3#环式刨片机 反馈转速 上限保护使能 | 0 | 0
CHP3_M1_ActRPM_LoProEN | CHP3 | 2435+P10-M1 3#环式刨片机 反馈转速 下限保护使能 | No | Yes | 900 | No | Off | 禁用 | 启用 | None | 1 | Direct | kep1500 | Yes | DB1300,X200.4 | No | DB1300,X200.4 2435+P10-M1 3#环式刨片机 反馈转速 下限保护使能 | 0 | 0
CHP3_M1_ActRPM_HiALM | CHP3 | 2435+P10-M1 3#环式刨片机 反馈转速 上限报警 | No | No | 0 | No | Off |  |  | None | 1 | Direct | kep1500 | Yes | DB1300,X200.5 | Yes | DB1300,X200.5 2435+P10-M1 3#环式刨片机 反馈转速 上限报警 | 0 | 0
CHP3_M1_ActRPM_LoALM | CHP3 | 2435+P10-M1 3#环式刨片机 反馈转速 下限报警 | No | No | 0 | No | Off |  |  | None | 1 | Direct | kep1500 | Yes | DB1300,X200.6 | Yes | DB1300,X200.6 2435+P10-M1 3#环式刨片机 反馈转速 下限报警 | 0 | 0
CHP3_M1_ActRPM_HiHiALM | CHP3 | 2435+P10-M1 3#环式刨片机 反馈转速 上上限报警 | No | No | 0 | No | Off |  |  | On | 1 | Direct | kep1500 | Yes | DB1300,X200.7 | Yes | DB1300,X200.7 2435+P10-M1 3#环式刨片机 反馈转速 上上限报警 | 0 | 0
CHP3_M1_ActRPM_LoLoALM | CHP3 | 2435+P10-M1 3#环式刨片机 反馈转速 下下限报警 | No | No | 0 | No | Off |  |  | On | 1 | Direct | kep1500 | Yes | DB1300,X201.0 | Yes | DB1300,X201.0 2435+P10-M1 3#环式刨片机 反馈转速 下下限报警 | 0 | 0
CHP3_M1_ActRPM_LimALM | CHP3 | 2435+P10-M1 3#环式刨片机 反馈转速 极限报警 | No | No | 0 | No | Off |  |  | On | 1 | Direct | kep1500 | Yes | DB1300,X201.1 | Yes | DB1300,X201.1 2435+P10-M1 3#环式刨片机 反馈转速 极限报警 | 0 | 0
CHP3_M1_ActRPM_LostALM | CHP3 | 2435+P10-M1 3#环式刨片机 反馈转速 传感器断线报警 | No | No | 0 | No | Off |  |  | On | 1 | Direct | kep1500 | Yes | DB1300,X201.2 | Yes | DB1300,X201.2 2435+P10-M1 3#环式刨片机 反馈转速 传感器断线报警 | 0 | 0
CHP3_M1_Current_HiProEN | CHP3 | 2435+P10-M1 3#环式刨片机 反馈电流 上限保护使能 | No | Yes | 900 | No | Off | 禁用 | 启用 | None | 1 | Direct | kep1500 | Yes | DB1300,X250.3 | No | DB1300,X250.3 2435+P10-M1 3#环式刨片机 反馈电流 上限保护使能 | 0 | 0
CHP3_M1_Current_LoProEN | CHP3 | 2435+P10-M1 3#环式刨片机 反馈电流 下限保护使能 | No | Yes | 900 | No | Off | 禁用 | 启用 | None | 1 | Direct | kep1500 | Yes | DB1300,X250.4 | No | DB1300,X250.4 2435+P10-M1 3#环式刨片机 反馈电流 下限保护使能 | 0 | 0
CHP3_M1_Current_HiALM | CHP3 | 2435+P10-M1 3#环式刨片机 反馈电流 上限报警 | No | No | 0 | No | Off |  |  | None | 1 | Direct | kep1500 | Yes | DB1300,X250.5 | Yes | DB1300,X250.5 2435+P10-M1 3#环式刨片机 反馈电流 上限报警 | 0 | 0
CHP3_M1_Current_LoALM | CHP3 | 2435+P10-M1 3#环式刨片机 反馈电流 下限报警 | No | No | 0 | No | Off |  |  | None | 1 | Direct | kep1500 | Yes | DB1300,X250.6 | Yes | DB1300,X250.6 2435+P10-M1 3#环式刨片机 反馈电流 下限报警 | 0 | 0
CHP3_M1_Current_HiHiALM | CHP3 | 2435+P10-M1 3#环式刨片机 反馈电流 上上限报警 | No | No | 0 | No | Off |  |  | On | 1 | Direct | kep1500 | Yes | DB1300,X250.7 | Yes | DB1300,X250.7 2435+P10-M1 3#环式刨片机 反馈电流 上上限报警 | 0 | 0
CHP3_M1_Current_LoLoALM | CHP3 | 2435+P10-M1 3#环式刨片机 反馈电流 下下限报警 | No | No | 0 | No | Off |  |  | On | 1 | Direct | kep1500 | Yes | DB1300,X251.0 | Yes | DB1300,X251.0 2435+P10-M1 3#环式刨片机 反馈电流 下下限报警 | 0 | 0
CHP3_M1_Current_LimALM | CHP3 | 2435+P10-M1 3#环式刨片机 反馈电流 极限报警 | No | No | 0 | No | Off |  |  | On | 1 | Direct | kep1500 | Yes | DB1300,X251.1 | Yes | DB1300,X251.1 2435+P10-M1 3#环式刨片机 反馈电流 极限报警 | 0 | 0
CHP3_M1_Current_LostALM | CHP3 | 2435+P10-M1 3#环式刨片机 反馈电流 传感器断线报警 | No | No | 0 | No | Off |  |  | On | 1 | Direct | kep1500 | Yes | DB1300,X251.2 | Yes | DB1300,X251.2 2435+P10-M1 3#环式刨片机 反馈电流 传感器断线报警 | 0 | 0
CHP3_M2_M_Enable | CHP3 | 2432+P5-M5 刨片机料仓3#出料螺旋A 电机控制 使能 | No | No | 0 | No | Off |  |  | None | 1 | Direct | kep1500 | Yes | DB1300,X300.0 | No | DB1300,X300.0 2432+P5-M5 刨片机料仓3#出料螺旋A 电机控制 使能 | 0 | 0
CHP3_M2_M_Auto_Status | CHP3 | 2432+P5-M5 刨片机料仓3#出料螺旋A 电机控制 手自动状态 | No | No | 0 | No | Off |  |  | None | 1 | Direct | kep1500 | Yes | DB1300,X300.3 | Yes | DB1300,X300.3 2432+P5-M5 刨片机料仓3#出料螺旋A 电机控制 手自动状态 | 0 | 0
CHP3_M2_M_Loc_Rem | CHP3 | 2432+P5-M5 刨片机料仓3#出料螺旋A 电机控制 本地/远程(检修/待机） | No | No | 0 | No | Off |  |  | None | 1 | Direct | kep1500 | Yes | DB1300,X300.4 | Yes | DB1300,X300.4 2432+P5-M5 刨片机料仓3#出料螺旋A 电机控制 本地/远程(检修/待机） | 0 | 0
CHP3_M2_M_ON_HMI | CHP3 | 2432+P5-M5 刨片机料仓3#出料螺旋A 电机控制 开启_上位机(正转) | No | No | 0 | No | Off |  |  | None | 1 | Direct | kep1500 | Yes | DB1300,X300.6 | No | DB1300,X300.6 2432+P5-M5 刨片机料仓3#出料螺旋A 电机控制 开启_上位机(正转) | 0 | 0
CHP3_M2_M_OFF_HMI | CHP3 | 2432+P5-M5 刨片机料仓3#出料螺旋A 电机控制 停止_上位机(反转) | No | No | 0 | No | Off |  |  | None | 1 | Direct | kep1500 | Yes | DB1300,X301.0 | No | DB1300,X301.0 2432+P5-M5 刨片机料仓3#出料螺旋A 电机控制 停止_上位机(反转) | 0 | 0
CHP3_M2_M_Fan | CHP3 | 2432+P5-M5 刨片机料仓3#出料螺旋A 电机控制 通风扇 | No | No | 0 | No | Off |  |  | None | 1 | Direct | kep1500 | Yes | DB1300,X301.1 | Yes | DB1300,X301.1 2432+P5-M5 刨片机料仓3#出料螺旋A 电机控制 通风扇 | 0 | 0
CHP3_M2_M_Motor | CHP3 | 2432+P5-M5 刨片机料仓3#出料螺旋A 电机控制 电机(正转） | No | No | 0 | No | Off |  |  | None | 1 | Direct | kep1500 | Yes | DB1300,X301.2 | Yes | DB1300,X301.2 2432+P5-M5 刨片机料仓3#出料螺旋A 电机控制 电机(正转） | 0 | 0
CHP3_M2_M_OL | CHP3 | 2432+P5-M5 刨片机料仓3#出料螺旋A 电机控制 电机过载 | No | No | 0 | No | Off |  |  | On | 1 | Direct | kep1500 | Yes | DB1300,X301.3 | Yes | DB1300,X301.3 2432+P5-M5 刨片机料仓3#出料螺旋A 电机控制 电机过载 | 0 | 0
CHP3_M2_M_Fan_OL | CHP3 | 2432+P5-M5 刨片机料仓3#出料螺旋A 电机控制 风扇过载 | No | No | 0 | No | Off |  |  | On | 1 | Direct | kep1500 | Yes | DB1300,X301.4 | Yes | DB1300,X301.4 2432+P5-M5 刨片机料仓3#出料螺旋A 电机控制 风扇过载 | 0 | 0
CHP3_M2_M_RunSig | CHP3 | 2432+P5-M5 刨片机料仓3#出料螺旋A 电机控制 电机运行指示 | No | No | 0 | No | Off |  |  | None | 1 | Direct | kep1500 | Yes | DB1300,X301.5 | Yes | DB1300,X301.5 2432+P5-M5 刨片机料仓3#出料螺旋A 电机控制 电机运行指示 | 0 | 0
CHP3_M2_M_Break_ALM | CHP3 | 2432+P5-M5 刨片机料仓3#出料螺旋A 电机控制 断链报警 | No | No | 0 | No | Off |  |  | On | 1 | Direct | kep1500 | Yes | DB1300,X301.6 | Yes | DB1300,X301.6 2432+P5-M5 刨片机料仓3#出料螺旋A 电机控制 断链报警 | 0 | 0
CHP3_M2_M_Break_CHK | CHP3 | 2432+P5-M5 刨片机料仓3#出料螺旋A 电机控制 断链检测 | No | No | 0 | No | Off |  |  | None | 1 | Direct | kep1500 | Yes | DB1300,X301.7 | Yes | DB1300,X301.7 2432+P5-M5 刨片机料仓3#出料螺旋A 电机控制 断链检测 | 0 | 0
CHP3_M2_M_INV_Res_HMI | CHP3 | 2432+P5-M5 刨片机料仓3#出料螺旋A 电机控制 复位 | No | No | 0 | No | Off |  |  | None | 1 | Direct | kep1500 | Yes | DB1300,X302.0 | No | DB1300,X302.0 2432+P5-M5 刨片机料仓3#出料螺旋A 电机控制 复位 | 0 | 0
CHP3_M2_M_Break_EN | CHP3 | 2432+P5-M5 刨片机料仓3#出料螺旋A 电机控制 断链保护使能 | No | Yes | 900 | No | Off | 禁用 | 启用 | None | 1 | Direct | kep1500 | Yes | DB1300,X302.1 | No | DB1300,X302.1 2432+P5-M5 刨片机料仓3#出料螺旋A 电机控制 断链保护使能 | 0 | 0
CHP3_M2_M_Break_Stop | CHP3 | 2432+P5-M5 刨片机料仓3#出料螺旋A 电机控制 断链导致停机 | No | No | 0 | No | Off |  |  | On | 1 | Direct | kep1500 | Yes | DB1300,X302.2 | Yes | DB1300,X302.2 2432+P5-M5 刨片机料仓3#出料螺旋A 电机控制 断链导致停机 | 0 | 0
CHP3_M2_M_Motor_Back | CHP3 | 2432+P5-M5 刨片机料仓3#出料螺旋A 电机控制 电机(反转） | No | No | 0 | No | Off |  |  | None | 1 | Direct | kep1500 | Yes | DB1300,X302.3 | Yes | DB1300,X302.3 2432+P5-M5 刨片机料仓3#出料螺旋A 电机控制 电机(反转） | 0 | 0
CHP3_M2_M_Loc | CHP3 | 2432+P5-M5 刨片机料仓3#出料螺旋A 电机控制 本地 | No | No | 0 | No | Off |  |  | None | 1 | Direct | kep1500 | Yes | DB1300,X302.4 | Yes | DB1300,X302.4 2432+P5-M5 刨片机料仓3#出料螺旋A 电机控制 本地 | 0 | 0
CHP3_M2_M_Rem | CHP3 | 2432+P5-M5 刨片机料仓3#出料螺旋A 电机控制 远程 | No | No | 0 | No | Off |  |  | None | 1 | Direct | kep1500 | Yes | DB1300,X302.5 | Yes | DB1300,X302.5 2432+P5-M5 刨片机料仓3#出料螺旋A 电机控制 远程 | 0 | 0
CHP3_M2_M_Blocking_ALM | CHP3 | 2432+P5-M5 刨片机料仓3#出料螺旋A 电机控制 堵料报警 | No | No | 0 | No | Off |  |  | On | 1 | Direct | kep1500 | Yes | DB1300,X302.6 | Yes | DB1300,X302.6 2432+P5-M5 刨片机料仓3#出料螺旋A 电机控制 堵料报警 | 0 | 0
CHP3_M2_M_Blocking_CHK | CHP3 | 2432+P5-M5 刨片机料仓3#出料螺旋A 电机控制 堵料检测 | No | No | 0 | No | Off |  |  | None | 1 | Direct | kep1500 | Yes | DB1300,X302.7 | Yes | DB1300,X302.7 2432+P5-M5 刨片机料仓3#出料螺旋A 电机控制 堵料检测 | 0 | 0
CHP3_M2_M_Blocking_EN | CHP3 | 2432+P5-M5 刨片机料仓3#出料螺旋A 电机控制 堵料保护使能 | No | Yes | 900 | No | Off | 禁用 | 启用 | None | 1 | Direct | kep1500 | Yes | DB1300,X303.0 | No | DB1300,X303.0 2432+P5-M5 刨片机料仓3#出料螺旋A 电机控制 堵料保护使能 | 0 | 0
CHP3_M2_M_Blocking_Stop | CHP3 | 2432+P5-M5 刨片机料仓3#出料螺旋A 电机控制 堵料导致停机 | No | No | 0 | No | Off |  |  | On | 1 | Direct | kep1500 | Yes | DB1300,X303.1 | Yes | DB1300,X303.1 2432+P5-M5 刨片机料仓3#出料螺旋A 电机控制 堵料导致停机 | 0 | 0
CHP3_M2_M_PullSwitch_CHK | CHP3 | 2432+P5-M5 刨片机料仓3#出料螺旋A 电机控制 拉线开关 | No | No | 0 | No | Off |  |  | On | 1 | Direct | kep1500 | Yes | DB1300,X308.0 | Yes | DB1300,X308.0 2432+P5-M5 刨片机料仓3#出料螺旋A 电机控制 拉线开关 | 0 | 0
CHP3_M2_M_LMD_ALM | CHP3 | 2432+P5-M5 刨片机料仓3#出料螺旋A 电机控制 左跑偏报警 | No | No | 0 | No | Off |  |  | On | 1 | Direct | kep1500 | Yes | DB1300,X308.1 | Yes | DB1300,X308.1 2432+P5-M5 刨片机料仓3#出料螺旋A 电机控制 左跑偏报警 | 0 | 0
CHP3_M2_M_LMD_CHK_1 | CHP3 | 2432+P5-M5 刨片机料仓3#出料螺旋A 电机控制 左跑偏1检测 | No | No | 0 | No | Off |  |  | None | 1 | Direct | kep1500 | Yes | DB1300,X308.2 | Yes | DB1300,X308.2 2432+P5-M5 刨片机料仓3#出料螺旋A 电机控制 左跑偏1检测 | 0 | 0
CHP3_M2_M_LMD_EN | CHP3 | 2432+P5-M5 刨片机料仓3#出料螺旋A 电机控制 左跑偏保护使能 | No | Yes | 900 | No | Off | 禁用 | 启用 | None | 1 | Direct | kep1500 | Yes | DB1300,X308.3 | No | DB1300,X308.3 2432+P5-M5 刨片机料仓3#出料螺旋A 电机控制 左跑偏保护使能 | 0 | 0
CHP3_M2_M_LMD_Stop | CHP3 | 2432+P5-M5 刨片机料仓3#出料螺旋A 电机控制 左跑偏导致停机 | No | No | 0 | No | Off |  |  | On | 1 | Direct | kep1500 | Yes | DB1300,X308.4 | Yes | DB1300,X308.4 2432+P5-M5 刨片机料仓3#出料螺旋A 电机控制 左跑偏导致停机 | 0 | 0
CHP3_M2_M_RMD_ALM | CHP3 | 2432+P5-M5 刨片机料仓3#出料螺旋A 电机控制 右 跑偏报警 | No | No | 0 | No | Off |  |  | On | 1 | Direct | kep1500 | Yes | DB1300,X312.0 | Yes | DB1300,X312.0 2432+P5-M5 刨片机料仓3#出料螺旋A 电机控制 右 跑偏报警 | 0 | 0
CHP3_M2_M_RMD_CHK_1 | CHP3 | 2432+P5-M5 刨片机料仓3#出料螺旋A 电机控制 右跑偏1检测 | No | No | 0 | No | Off |  |  | None | 1 | Direct | kep1500 | Yes | DB1300,X312.1 | Yes | DB1300,X312.1 2432+P5-M5 刨片机料仓3#出料螺旋A 电机控制 右跑偏1检测 | 0 | 0
CHP3_M2_M_RMD_EN | CHP3 | 2432+P5-M5 刨片机料仓3#出料螺旋A 电机控制 右跑偏保护使能 | No | Yes | 900 | No | Off | 禁用 | 启用 | None | 1 | Direct | kep1500 | Yes | DB1300,X312.2 | No | DB1300,X312.2 2432+P5-M5 刨片机料仓3#出料螺旋A 电机控制 右跑偏保护使能 | 0 | 0
CHP3_M2_M_RMD_Stop | CHP3 | 2432+P5-M5 刨片机料仓3#出料螺旋A 电机控制 右跑偏导致停机 | No | No | 0 | No | Off |  |  | On | 1 | Direct | kep1500 | Yes | DB1300,X312.3 | Yes | DB1300,X312.3 2432+P5-M5 刨片机料仓3#出料螺旋A 电机控制 右跑偏导致停机 | 0 | 0
CHP3_M2_M_Motor_Delta | CHP3 | 2432+P5-M5 刨片机料仓3#出料螺旋A 电机控制 三角型 | No | No | 0 | No | Off |  |  | None | 1 | Direct | kep1500 | Yes | DB1300,X316.0 | Yes | DB1300,X316.0 2432+P5-M5 刨片机料仓3#出料螺旋A 电机控制 三角型 | 0 | 0
CHP3_M2_M_Motor_Wye | CHP3 | 2432+P5-M5 刨片机料仓3#出料螺旋A 电机控制 星型 | No | No | 0 | No | Off |  |  | None | 1 | Direct | kep1500 | Yes | DB1300,X316.1 | Yes | DB1300,X316.1 2432+P5-M5 刨片机料仓3#出料螺旋A 电机控制 星型 | 0 | 0
CHP3_M2_M_MSD | CHP3 | 2432+P5-M5 刨片机料仓3#出料螺旋A 电机控制 维修开关 | No | No | 0 | No | Off |  |  | On | 1 | Direct | kep1500 | Yes | DB1300,X316.2 | Yes | DB1300,X316.2 2432+P5-M5 刨片机料仓3#出料螺旋A 电机控制 维修开关 | 0 | 0
CHP3_M2_M_LMD_CHK_2 | CHP3 | 2432+P5-M5 刨片机料仓3#出料螺旋A 电机控制 左跑偏2检测 | No | No | 0 | No | Off |  |  | None | 1 | Direct | kep1500 | Yes | DB1300,X316.3 | Yes | DB1300,X316.3 2432+P5-M5 刨片机料仓3#出料螺旋A 电机控制 左跑偏2检测 | 0 | 0
CHP3_M2_M_RMD_CHK_2 | CHP3 | 2432+P5-M5 刨片机料仓3#出料螺旋A 电机控制 右跑偏2检测 | No | No | 0 | No | Off |  |  | None | 1 | Direct | kep1500 | Yes | DB1300,X316.4 | Yes | DB1300,X316.4 2432+P5-M5 刨片机料仓3#出料螺旋A 电机控制 右跑偏2检测 | 0 | 0
CHP3_M2_SetFRQ_HiProEN | CHP3 | 2432+P5-M5 刨片机料仓3#出料螺旋A 给定频率 上限保护使能 | No | Yes | 900 | No | Off | 禁用 | 启用 | None | 1 | Direct | kep1500 | Yes | DB1300,X350.3 | No | DB1300,X350.3 2432+P5-M5 刨片机料仓3#出料螺旋A 给定频率 上限保护使能 | 0 | 0
CHP3_M2_SetFRQ_LoProEN | CHP3 | 2432+P5-M5 刨片机料仓3#出料螺旋A 给定频率 下限保护使能 | No | Yes | 900 | No | Off | 禁用 | 启用 | None | 1 | Direct | kep1500 | Yes | DB1300,X350.4 | No | DB1300,X350.4 2432+P5-M5 刨片机料仓3#出料螺旋A 给定频率 下限保护使能 | 0 | 0
CHP3_M2_SetFRQ_HiALM | CHP3 | 2432+P5-M5 刨片机料仓3#出料螺旋A 给定频率 上限报警 | No | No | 0 | No | Off |  |  | None | 1 | Direct | kep1500 | Yes | DB1300,X350.5 | Yes | DB1300,X350.5 2432+P5-M5 刨片机料仓3#出料螺旋A 给定频率 上限报警 | 0 | 0
CHP3_M2_SetFRQ_LoALM | CHP3 | 2432+P5-M5 刨片机料仓3#出料螺旋A 给定频率 下限报警 | No | No | 0 | No | Off |  |  | None | 1 | Direct | kep1500 | Yes | DB1300,X350.6 | Yes | DB1300,X350.6 2432+P5-M5 刨片机料仓3#出料螺旋A 给定频率 下限报警 | 0 | 0
CHP3_M2_SetFRQ_HiHiALM | CHP3 | 2432+P5-M5 刨片机料仓3#出料螺旋A 给定频率 上上限报警 | No | No | 0 | No | Off |  |  | On | 1 | Direct | kep1500 | Yes | DB1300,X350.7 | Yes | DB1300,X350.7 2432+P5-M5 刨片机料仓3#出料螺旋A 给定频率 上上限报警 | 0 | 0
CHP3_M2_SetFRQ_LoLoALM | CHP3 | 2432+P5-M5 刨片机料仓3#出料螺旋A 给定频率 下下限报警 | No | No | 0 | No | Off |  |  | On | 1 | Direct | kep1500 | Yes | DB1300,X351.0 | Yes | DB1300,X351.0 2432+P5-M5 刨片机料仓3#出料螺旋A 给定频率 下下限报警 | 0 | 0
CHP3_M2_SetFRQ_LimALM | CHP3 | 2432+P5-M5 刨片机料仓3#出料螺旋A 给定频率 极限报警 | No | No | 0 | No | Off |  |  | On | 1 | Direct | kep1500 | Yes | DB1300,X351.1 | Yes | DB1300,X351.1 2432+P5-M5 刨片机料仓3#出料螺旋A 给定频率 极限报警 | 0 | 0
CHP3_M2_SetFRQ_LostALM | CHP3 | 2432+P5-M5 刨片机料仓3#出料螺旋A 给定频率 传感器断线报警 | No | No | 0 | No | Off |  |  | On | 1 | Direct | kep1500 | Yes | DB1300,X351.2 | Yes | DB1300,X351.2 2432+P5-M5 刨片机料仓3#出料螺旋A 给定频率 传感器断线报警 | 0 | 0
CHP3_M2_ActFRQ_HiProEN | CHP3 | 2432+P5-M5 刨片机料仓3#出料螺旋A 反馈频率 上限保护使能 | No | Yes | 900 | No | Off | 禁用 | 启用 | None | 1 | Direct | kep1500 | Yes | DB1300,X400.3 | No | DB1300,X400.3 2432+P5-M5 刨片机料仓3#出料螺旋A 反馈频率 上限保护使能 | 0 | 0
CHP3_M2_ActFRQ_LoProEN | CHP3 | 2432+P5-M5 刨片机料仓3#出料螺旋A 反馈频率 下限保护使能 | No | Yes | 900 | No | Off | 禁用 | 启用 | None | 1 | Direct | kep1500 | Yes | DB1300,X400.4 | No | DB1300,X400.4 2432+P5-M5 刨片机料仓3#出料螺旋A 反馈频率 下限保护使能 | 0 | 0
CHP3_M2_ActFRQ_HiALM | CHP3 | 2432+P5-M5 刨片机料仓3#出料螺旋A 反馈频率 上限报警 | No | No | 0 | No | Off |  |  | None | 1 | Direct | kep1500 | Yes | DB1300,X400.5 | Yes | DB1300,X400.5 2432+P5-M5 刨片机料仓3#出料螺旋A 反馈频率 上限报警 | 0 | 0
CHP3_M2_ActFRQ_LoALM | CHP3 | 2432+P5-M5 刨片机料仓3#出料螺旋A 反馈频率 下限报警 | No | No | 0 | No | Off |  |  | None | 1 | Direct | kep1500 | Yes | DB1300,X400.6 | Yes | DB1300,X400.6 2432+P5-M5 刨片机料仓3#出料螺旋A 反馈频率 下限报警 | 0 | 0
CHP3_M2_ActFRQ_HiHiALM | CHP3 | 2432+P5-M5 刨片机料仓3#出料螺旋A 反馈频率 上上限报警 | No | No | 0 | No | Off |  |  | On | 1 | Direct | kep1500 | Yes | DB1300,X400.7 | Yes | DB1300,X400.7 2432+P5-M5 刨片机料仓3#出料螺旋A 反馈频率 上上限报警 | 0 | 0
CHP3_M2_ActFRQ_LoLoALM | CHP3 | 2432+P5-M5 刨片机料仓3#出料螺旋A 反馈频率 下下限报警 | No | No | 0 | No | Off |  |  | On | 1 | Direct | kep1500 | Yes | DB1300,X401.0 | Yes | DB1300,X401.0 2432+P5-M5 刨片机料仓3#出料螺旋A 反馈频率 下下限报警 | 0 | 0
CHP3_M2_ActFRQ_LimALM | CHP3 | 2432+P5-M5 刨片机料仓3#出料螺旋A 反馈频率 极限报警 | No | No | 0 | No | Off |  |  | On | 1 | Direct | kep1500 | Yes | DB1300,X401.1 | Yes | DB1300,X401.1 2432+P5-M5 刨片机料仓3#出料螺旋A 反馈频率 极限报警 | 0 | 0
CHP3_M2_ActFRQ_LostALM | CHP3 | 2432+P5-M5 刨片机料仓3#出料螺旋A 反馈频率 传感器断线报警 | No | No | 0 | No | Off |  |  | On | 1 | Direct | kep1500 | Yes | DB1300,X401.2 | Yes | DB1300,X401.2 2432+P5-M5 刨片机料仓3#出料螺旋A 反馈频率 传感器断线报警 | 0 | 0
CHP3_M2_Comm_REL | CHP3 | 2432+P5-M5 刨片机料仓3#出料螺旋A 变频器通讯 备妥（不能与正转信号使用同一个） | No | No | 0 | No | Off |  |  | None | 1 | Direct | kep1500 | Yes | DB1300,X450.0 | Yes | DB1300,X450.0 2432+P5-M5 刨片机料仓3#出料螺旋A 变频器通讯 备妥（不能与正转信号使用同一个） | 0 | 0
CHP3_M2_Comm_FWD | CHP3 | 2432+P5-M5 刨片机料仓3#出料螺旋A 变频器通讯 正转 | No | No | 0 | No | Off |  |  | None | 1 | Direct | kep1500 | Yes | DB1300,X450.1 | Yes | DB1300,X450.1 2432+P5-M5 刨片机料仓3#出料螺旋A 变频器通讯 正转 | 0 | 0
CHP3_M2_Comm_REV | CHP3 | 2432+P5-M5 刨片机料仓3#出料螺旋A 变频器通讯 反转 | No | No | 0 | No | Off |  |  | None | 1 | Direct | kep1500 | Yes | DB1300,X450.2 | Yes | DB1300,X450.2 2432+P5-M5 刨片机料仓3#出料螺旋A 变频器通讯 反转 | 0 | 0
CHP3_M2_Comm_Reset | CHP3 | 2432+P5-M5 刨片机料仓3#出料螺旋A 变频器通讯 故障复位 | No | No | 0 | No | Off |  |  | None | 1 | Direct | kep1500 | Yes | DB1300,X450.3 | No | DB1300,X450.3 2432+P5-M5 刨片机料仓3#出料螺旋A 变频器通讯 故障复位 | 0 | 0
CHP3_M2_Comm_IRL | CHP3 | 2432+P5-M5 刨片机料仓3#出料螺旋A 变频器通讯 备妥反馈 | No | No | 0 | No | Off |  |  | None | 1 | Direct | kep1500 | Yes | DB1300,X450.4 | Yes | DB1300,X450.4 2432+P5-M5 刨片机料仓3#出料螺旋A 变频器通讯 备妥反馈 | 0 | 0
CHP3_M2_Comm_IFW | CHP3 | 2432+P5-M5 刨片机料仓3#出料螺旋A 变频器通讯 正转反馈 | No | No | 0 | No | Off |  |  | None | 1 | Direct | kep1500 | Yes | DB1300,X450.5 | Yes | DB1300,X450.5 2432+P5-M5 刨片机料仓3#出料螺旋A 变频器通讯 正转反馈 | 0 | 0
CHP3_M2_Comm_IRV | CHP3 | 2432+P5-M5 刨片机料仓3#出料螺旋A 变频器通讯 反转反馈 | No | No | 0 | No | Off |  |  | None | 1 | Direct | kep1500 | Yes | DB1300,X450.6 | Yes | DB1300,X450.6 2432+P5-M5 刨片机料仓3#出料螺旋A 变频器通讯 反转反馈 | 0 | 0
CHP3_M2_Comm_ALARM | CHP3 | 2432+P5-M5 刨片机料仓3#出料螺旋A 变频器通讯 变频器备用 | No | No | 0 | No | Off |  |  | None | 1 | Direct | kep1500 | Yes | DB1300,X450.7 | Yes | DB1300,X450.7 2432+P5-M5 刨片机料仓3#出料螺旋A 变频器通讯 变频器备用 | 0 | 0
CHP3_M2_Comm_Fault | CHP3 | 2432+P5-M5 刨片机料仓3#出料螺旋A 变频器通讯 变频器报警 | No | No | 0 | No | Off |  |  | On | 1 | Direct | kep1500 | Yes | DB1300,X451.0 | Yes | DB1300,X451.0 2432+P5-M5 刨片机料仓3#出料螺旋A 变频器通讯 变频器报警 | 0 | 0
CHP3_M2_ActRPM_HiProEN | CHP3 | 2432+P5-M5 刨片机料仓3#出料螺旋A 反馈转速 上限保护使能 | No | Yes | 900 | No | Off | 禁用 | 启用 | None | 1 | Direct | kep1500 | Yes | DB1300,X500.3 | No | DB1300,X500.3 2432+P5-M5 刨片机料仓3#出料螺旋A 反馈转速 上限保护使能 | 0 | 0
CHP3_M2_ActRPM_LoProEN | CHP3 | 2432+P5-M5 刨片机料仓3#出料螺旋A 反馈转速 下限保护使能 | No | Yes | 900 | No | Off | 禁用 | 启用 | None | 1 | Direct | kep1500 | Yes | DB1300,X500.4 | No | DB1300,X500.4 2432+P5-M5 刨片机料仓3#出料螺旋A 反馈转速 下限保护使能 | 0 | 0
CHP3_M2_ActRPM_HiALM | CHP3 | 2432+P5-M5 刨片机料仓3#出料螺旋A 反馈转速 上限报警 | No | No | 0 | No | Off |  |  | None | 1 | Direct | kep1500 | Yes | DB1300,X500.5 | Yes | DB1300,X500.5 2432+P5-M5 刨片机料仓3#出料螺旋A 反馈转速 上限报警 | 0 | 0
CHP3_M2_ActRPM_LoALM | CHP3 | 2432+P5-M5 刨片机料仓3#出料螺旋A 反馈转速 下限报警 | No | No | 0 | No | Off |  |  | None | 1 | Direct | kep1500 | Yes | DB1300,X500.6 | Yes | DB1300,X500.6 2432+P5-M5 刨片机料仓3#出料螺旋A 反馈转速 下限报警 | 0 | 0
CHP3_M2_ActRPM_HiHiALM | CHP3 | 2432+P5-M5 刨片机料仓3#出料螺旋A 反馈转速 上上限报警 | No | No | 0 | No | Off |  |  | On | 1 | Direct | kep1500 | Yes | DB1300,X500.7 | Yes | DB1300,X500.7 2432+P5-M5 刨片机料仓3#出料螺旋A 反馈转速 上上限报警 | 0 | 0
CHP3_M2_ActRPM_LoLoALM | CHP3 | 2432+P5-M5 刨片机料仓3#出料螺旋A 反馈转速 下下限报警 | No | No | 0 | No | Off |  |  | On | 1 | Direct | kep1500 | Yes | DB1300,X501.0 | Yes | DB1300,X501.0 2432+P5-M5 刨片机料仓3#出料螺旋A 反馈转速 下下限报警 | 0 | 0
CHP3_M2_ActRPM_LimALM | CHP3 | 2432+P5-M5 刨片机料仓3#出料螺旋A 反馈转速 极限报警 | No | No | 0 | No | Off |  |  | On | 1 | Direct | kep1500 | Yes | DB1300,X501.1 | Yes | DB1300,X501.1 2432+P5-M5 刨片机料仓3#出料螺旋A 反馈转速 极限报警 | 0 | 0
CHP3_M2_ActRPM_LostALM | CHP3 | 2432+P5-M5 刨片机料仓3#出料螺旋A 反馈转速 传感器断线报警 | No | No | 0 | No | Off |  |  | On | 1 | Direct | kep1500 | Yes | DB1300,X501.2 | Yes | DB1300,X501.2 2432+P5-M5 刨片机料仓3#出料螺旋A 反馈转速 传感器断线报警 | 0 | 0
CHP3_M2_Current_HiProEN | CHP3 | 2432+P5-M5 刨片机料仓3#出料螺旋A 反馈电流 上限保护使能 | No | Yes | 900 | No | Off | 禁用 | 启用 | None | 1 | Direct | kep1500 | Yes | DB1300,X550.3 | No | DB1300,X550.3 2432+P5-M5 刨片机料仓3#出料螺旋A 反馈电流 上限保护使能 | 0 | 0
CHP3_M2_Current_LoProEN | CHP3 | 2432+P5-M5 刨片机料仓3#出料螺旋A 反馈电流 下限保护使能 | No | Yes | 900 | No | Off | 禁用 | 启用 | None | 1 | Direct | kep1500 | Yes | DB1300,X550.4 | No | DB1300,X550.4 2432+P5-M5 刨片机料仓3#出料螺旋A 反馈电流 下限保护使能 | 0 | 0
CHP3_M2_Current_HiALM | CHP3 | 2432+P5-M5 刨片机料仓3#出料螺旋A 反馈电流 上限报警 | No | No | 0 | No | Off |  |  | None | 1 | Direct | kep1500 | Yes | DB1300,X550.5 | Yes | DB1300,X550.5 2432+P5-M5 刨片机料仓3#出料螺旋A 反馈电流 上限报警 | 0 | 0
CHP3_M2_Current_LoALM | CHP3 | 2432+P5-M5 刨片机料仓3#出料螺旋A 反馈电流 下限报警 | No | No | 0 | No | Off |  |  | None | 1 | Direct | kep1500 | Yes | DB1300,X550.6 | Yes | DB1300,X550.6 2432+P5-M5 刨片机料仓3#出料螺旋A 反馈电流 下限报警 | 0 | 0
CHP3_M2_Current_HiHiALM | CHP3 | 2432+P5-M5 刨片机料仓3#出料螺旋A 反馈电流 上上限报警 | No | No | 0 | No | Off |  |  | On | 1 | Direct | kep1500 | Yes | DB1300,X550.7 | Yes | DB1300,X550.7 2432+P5-M5 刨片机料仓3#出料螺旋A 反馈电流 上上限报警 | 0 | 0
CHP3_M2_Current_LoLoALM | CHP3 | 2432+P5-M5 刨片机料仓3#出料螺旋A 反馈电流 下下限报警 | No | No | 0 | No | Off |  |  | On | 1 | Direct | kep1500 | Yes | DB1300,X551.0 | Yes | DB1300,X551.0 2432+P5-M5 刨片机料仓3#出料螺旋A 反馈电流 下下限报警 | 0 | 0
CHP3_M2_Current_LimALM | CHP3 | 2432+P5-M5 刨片机料仓3#出料螺旋A 反馈电流 极限报警 | No | No | 0 | No | Off |  |  | On | 1 | Direct | kep1500 | Yes | DB1300,X551.1 | Yes | DB1300,X551.1 2432+P5-M5 刨片机料仓3#出料螺旋A 反馈电流 极限报警 | 0 | 0
CHP3_M2_Current_LostALM | CHP3 | 2432+P5-M5 刨片机料仓3#出料螺旋A 反馈电流 传感器断线报警 | No | No | 0 | No | Off |  |  | On | 1 | Direct | kep1500 | Yes | DB1300,X551.2 | Yes | DB1300,X551.2 2432+P5-M5 刨片机料仓3#出料螺旋A 反馈电流 传感器断线报警 | 0 | 0
CHP3_M3_M_Enable | CHP3 | 2432+P5-M6 刨片机料仓3#出料螺旋B 电机控制 使能 | No | No | 0 | No | Off |  |  | None | 1 | Direct | kep1500 | Yes | DB1300,X600.0 | No | DB1300,X600.0 2432+P5-M6 刨片机料仓3#出料螺旋B 电机控制 使能 | 0 | 0
CHP3_M3_M_Auto_Status | CHP3 | 2432+P5-M6 刨片机料仓3#出料螺旋B 电机控制 手自动状态 | No | No | 0 | No | Off |  |  | None | 1 | Direct | kep1500 | Yes | DB1300,X600.3 | Yes | DB1300,X600.3 2432+P5-M6 刨片机料仓3#出料螺旋B 电机控制 手自动状态 | 0 | 0
CHP3_M3_M_Loc_Rem | CHP3 | 2432+P5-M6 刨片机料仓3#出料螺旋B 电机控制 本地/远程(检修/待机） | No | No | 0 | No | Off |  |  | None | 1 | Direct | kep1500 | Yes | DB1300,X600.4 | Yes | DB1300,X600.4 2432+P5-M6 刨片机料仓3#出料螺旋B 电机控制 本地/远程(检修/待机） | 0 | 0
CHP3_M3_M_ON_HMI | CHP3 | 2432+P5-M6 刨片机料仓3#出料螺旋B 电机控制 开启_上位机(正转) | No | No | 0 | No | Off |  |  | None | 1 | Direct | kep1500 | Yes | DB1300,X600.6 | No | DB1300,X600.6 2432+P5-M6 刨片机料仓3#出料螺旋B 电机控制 开启_上位机(正转) | 0 | 0
CHP3_M3_M_OFF_HMI | CHP3 | 2432+P5-M6 刨片机料仓3#出料螺旋B 电机控制 停止_上位机(反转) | No | No | 0 | No | Off |  |  | None | 1 | Direct | kep1500 | Yes | DB1300,X601.0 | No | DB1300,X601.0 2432+P5-M6 刨片机料仓3#出料螺旋B 电机控制 停止_上位机(反转) | 0 | 0
CHP3_M3_M_Fan | CHP3 | 2432+P5-M6 刨片机料仓3#出料螺旋B 电机控制 通风扇 | No | No | 0 | No | Off |  |  | None | 1 | Direct | kep1500 | Yes | DB1300,X601.1 | Yes | DB1300,X601.1 2432+P5-M6 刨片机料仓3#出料螺旋B 电机控制 通风扇 | 0 | 0
CHP3_M3_M_Motor | CHP3 | 2432+P5-M6 刨片机料仓3#出料螺旋B 电机控制 电机(正转） | No | No | 0 | No | Off |  |  | None | 1 | Direct | kep1500 | Yes | DB1300,X601.2 | Yes | DB1300,X601.2 2432+P5-M6 刨片机料仓3#出料螺旋B 电机控制 电机(正转） | 0 | 0
CHP3_M3_M_OL | CHP3 | 2432+P5-M6 刨片机料仓3#出料螺旋B 电机控制 电机过载 | No | No | 0 | No | Off |  |  | On | 1 | Direct | kep1500 | Yes | DB1300,X601.3 | Yes | DB1300,X601.3 2432+P5-M6 刨片机料仓3#出料螺旋B 电机控制 电机过载 | 0 | 0
CHP3_M3_M_Fan_OL | CHP3 | 2432+P5-M6 刨片机料仓3#出料螺旋B 电机控制 风扇过载 | No | No | 0 | No | Off |  |  | On | 1 | Direct | kep1500 | Yes | DB1300,X601.4 | Yes | DB1300,X601.4 2432+P5-M6 刨片机料仓3#出料螺旋B 电机控制 风扇过载 | 0 | 0
CHP3_M3_M_RunSig | CHP3 | 2432+P5-M6 刨片机料仓3#出料螺旋B 电机控制 电机运行指示 | No | No | 0 | No | Off |  |  | None | 1 | Direct | kep1500 | Yes | DB1300,X601.5 | Yes | DB1300,X601.5 2432+P5-M6 刨片机料仓3#出料螺旋B 电机控制 电机运行指示 | 0 | 0
CHP3_M3_M_Break_ALM | CHP3 | 2432+P5-M6 刨片机料仓3#出料螺旋B 电机控制 断链报警 | No | No | 0 | No | Off |  |  | On | 1 | Direct | kep1500 | Yes | DB1300,X601.6 | Yes | DB1300,X601.6 2432+P5-M6 刨片机料仓3#出料螺旋B 电机控制 断链报警 | 0 | 0
CHP3_M3_M_Break_CHK | CHP3 | 2432+P5-M6 刨片机料仓3#出料螺旋B 电机控制 断链检测 | No | No | 0 | No | Off |  |  | None | 1 | Direct | kep1500 | Yes | DB1300,X601.7 | Yes | DB1300,X601.7 2432+P5-M6 刨片机料仓3#出料螺旋B 电机控制 断链检测 | 0 | 0
CHP3_M3_M_INV_Res_HMI | CHP3 | 2432+P5-M6 刨片机料仓3#出料螺旋B 电机控制 复位 | No | No | 0 | No | Off |  |  | None | 1 | Direct | kep1500 | Yes | DB1300,X602.0 | No | DB1300,X602.0 2432+P5-M6 刨片机料仓3#出料螺旋B 电机控制 复位 | 0 | 0
CHP3_M3_M_Break_EN | CHP3 | 2432+P5-M6 刨片机料仓3#出料螺旋B 电机控制 断链保护使能 | No | Yes | 900 | No | Off | 禁用 | 启用 | None | 1 | Direct | kep1500 | Yes | DB1300,X602.1 | No | DB1300,X602.1 2432+P5-M6 刨片机料仓3#出料螺旋B 电机控制 断链保护使能 | 0 | 0
CHP3_M3_M_Break_Stop | CHP3 | 2432+P5-M6 刨片机料仓3#出料螺旋B 电机控制 断链导致停机 | No | No | 0 | No | Off |  |  | On | 1 | Direct | kep1500 | Yes | DB1300,X602.2 | Yes | DB1300,X602.2 2432+P5-M6 刨片机料仓3#出料螺旋B 电机控制 断链导致停机 | 0 | 0
CHP3_M3_M_Motor_Back | CHP3 | 2432+P5-M6 刨片机料仓3#出料螺旋B 电机控制 电机(反转） | No | No | 0 | No | Off |  |  | None | 1 | Direct | kep1500 | Yes | DB1300,X602.3 | Yes | DB1300,X602.3 2432+P5-M6 刨片机料仓3#出料螺旋B 电机控制 电机(反转） | 0 | 0
CHP3_M3_M_Loc | CHP3 | 2432+P5-M6 刨片机料仓3#出料螺旋B 电机控制 本地 | No | No | 0 | No | Off |  |  | None | 1 | Direct | kep1500 | Yes | DB1300,X602.4 | Yes | DB1300,X602.4 2432+P5-M6 刨片机料仓3#出料螺旋B 电机控制 本地 | 0 | 0
CHP3_M3_M_Rem | CHP3 | 2432+P5-M6 刨片机料仓3#出料螺旋B 电机控制 远程 | No | No | 0 | No | Off |  |  | None | 1 | Direct | kep1500 | Yes | DB1300,X602.5 | Yes | DB1300,X602.5 2432+P5-M6 刨片机料仓3#出料螺旋B 电机控制 远程 | 0 | 0
CHP3_M3_M_Blocking_ALM | CHP3 | 2432+P5-M6 刨片机料仓3#出料螺旋B 电机控制 堵料报警 | No | No | 0 | No | Off |  |  | On | 1 | Direct | kep1500 | Yes | DB1300,X602.6 | Yes | DB1300,X602.6 2432+P5-M6 刨片机料仓3#出料螺旋B 电机控制 堵料报警 | 0 | 0
CHP3_M3_M_Blocking_CHK | CHP3 | 2432+P5-M6 刨片机料仓3#出料螺旋B 电机控制 堵料检测 | No | No | 0 | No | Off |  |  | None | 1 | Direct | kep1500 | Yes | DB1300,X602.7 | Yes | DB1300,X602.7 2432+P5-M6 刨片机料仓3#出料螺旋B 电机控制 堵料检测 | 0 | 0
CHP3_M3_M_Blocking_EN | CHP3 | 2432+P5-M6 刨片机料仓3#出料螺旋B 电机控制 堵料保护使能 | No | Yes | 900 | No | Off | 禁用 | 启用 | None | 1 | Direct | kep1500 | Yes | DB1300,X603.0 | No | DB1300,X603.0 2432+P5-M6 刨片机料仓3#出料螺旋B 电机控制 堵料保护使能 | 0 | 0
CHP3_M3_M_Blocking_Stop | CHP3 | 2432+P5-M6 刨片机料仓3#出料螺旋B 电机控制 堵料导致停机 | No | No | 0 | No | Off |  |  | On | 1 | Direct | kep1500 | Yes | DB1300,X603.1 | Yes | DB1300,X603.1 2432+P5-M6 刨片机料仓3#出料螺旋B 电机控制 堵料导致停机 | 0 | 0
CHP3_M3_M_PullSwitch_CHK | CHP3 | 2432+P5-M6 刨片机料仓3#出料螺旋B 电机控制 拉线开关 | No | No | 0 | No | Off |  |  | On | 1 | Direct | kep1500 | Yes | DB1300,X608.0 | Yes | DB1300,X608.0 2432+P5-M6 刨片机料仓3#出料螺旋B 电机控制 拉线开关 | 0 | 0
CHP3_M3_M_LMD_ALM | CHP3 | 2432+P5-M6 刨片机料仓3#出料螺旋B 电机控制 左跑偏报警 | No | No | 0 | No | Off |  |  | On | 1 | Direct | kep1500 | Yes | DB1300,X608.1 | Yes | DB1300,X608.1 2432+P5-M6 刨片机料仓3#出料螺旋B 电机控制 左跑偏报警 | 0 | 0
CHP3_M3_M_LMD_CHK_1 | CHP3 | 2432+P5-M6 刨片机料仓3#出料螺旋B 电机控制 左跑偏1检测 | No | No | 0 | No | Off |  |  | None | 1 | Direct | kep1500 | Yes | DB1300,X608.2 | Yes | DB1300,X608.2 2432+P5-M6 刨片机料仓3#出料螺旋B 电机控制 左跑偏1检测 | 0 | 0
CHP3_M3_M_LMD_EN | CHP3 | 2432+P5-M6 刨片机料仓3#出料螺旋B 电机控制 左跑偏保护使能 | No | Yes | 900 | No | Off | 禁用 | 启用 | None | 1 | Direct | kep1500 | Yes | DB1300,X608.3 | No | DB1300,X608.3 2432+P5-M6 刨片机料仓3#出料螺旋B 电机控制 左跑偏保护使能 | 0 | 0
CHP3_M3_M_LMD_Stop | CHP3 | 2432+P5-M6 刨片机料仓3#出料螺旋B 电机控制 左跑偏导致停机 | No | No | 0 | No | Off |  |  | On | 1 | Direct | kep1500 | Yes | DB1300,X608.4 | Yes | DB1300,X608.4 2432+P5-M6 刨片机料仓3#出料螺旋B 电机控制 左跑偏导致停机 | 0 | 0
CHP3_M3_M_RMD_ALM | CHP3 | 2432+P5-M6 刨片机料仓3#出料螺旋B 电机控制 右 跑偏报警 | No | No | 0 | No | Off |  |  | On | 1 | Direct | kep1500 | Yes | DB1300,X612.0 | Yes | DB1300,X612.0 2432+P5-M6 刨片机料仓3#出料螺旋B 电机控制 右 跑偏报警 | 0 | 0
CHP3_M3_M_RMD_CHK_1 | CHP3 | 2432+P5-M6 刨片机料仓3#出料螺旋B 电机控制 右跑偏1检测 | No | No | 0 | No | Off |  |  | None | 1 | Direct | kep1500 | Yes | DB1300,X612.1 | Yes | DB1300,X612.1 2432+P5-M6 刨片机料仓3#出料螺旋B 电机控制 右跑偏1检测 | 0 | 0
CHP3_M3_M_RMD_EN | CHP3 | 2432+P5-M6 刨片机料仓3#出料螺旋B 电机控制 右跑偏保护使能 | No | Yes | 900 | No | Off | 禁用 | 启用 | None | 1 | Direct | kep1500 | Yes | DB1300,X612.2 | No | DB1300,X612.2 2432+P5-M6 刨片机料仓3#出料螺旋B 电机控制 右跑偏保护使能 | 0 | 0
CHP3_M3_M_RMD_Stop | CHP3 | 2432+P5-M6 刨片机料仓3#出料螺旋B 电机控制 右跑偏导致停机 | No | No | 0 | No | Off |  |  | On | 1 | Direct | kep1500 | Yes | DB1300,X612.3 | Yes | DB1300,X612.3 2432+P5-M6 刨片机料仓3#出料螺旋B 电机控制 右跑偏导致停机 | 0 | 0
CHP3_M3_M_Motor_Delta | CHP3 | 2432+P5-M6 刨片机料仓3#出料螺旋B 电机控制 三角型 | No | No | 0 | No | Off |  |  | None | 1 | Direct | kep1500 | Yes | DB1300,X616.0 | Yes | DB1300,X616.0 2432+P5-M6 刨片机料仓3#出料螺旋B 电机控制 三角型 | 0 | 0
CHP3_M3_M_Motor_Wye | CHP3 | 2432+P5-M6 刨片机料仓3#出料螺旋B 电机控制 星型 | No | No | 0 | No | Off |  |  | None | 1 | Direct | kep1500 | Yes | DB1300,X616.1 | Yes | DB1300,X616.1 2432+P5-M6 刨片机料仓3#出料螺旋B 电机控制 星型 | 0 | 0
CHP3_M3_M_MSD | CHP3 | 2432+P5-M6 刨片机料仓3#出料螺旋B 电机控制 维修开关 | No | No | 0 | No | Off |  |  | On | 1 | Direct | kep1500 | Yes | DB1300,X616.2 | Yes | DB1300,X616.2 2432+P5-M6 刨片机料仓3#出料螺旋B 电机控制 维修开关 | 0 | 0
CHP3_M3_M_LMD_CHK_2 | CHP3 | 2432+P5-M6 刨片机料仓3#出料螺旋B 电机控制 左跑偏2检测 | No | No | 0 | No | Off |  |  | None | 1 | Direct | kep1500 | Yes | DB1300,X616.3 | Yes | DB1300,X616.3 2432+P5-M6 刨片机料仓3#出料螺旋B 电机控制 左跑偏2检测 | 0 | 0
CHP3_M3_M_RMD_CHK_2 | CHP3 | 2432+P5-M6 刨片机料仓3#出料螺旋B 电机控制 右跑偏2检测 | No | No | 0 | No | Off |  |  | None | 1 | Direct | kep1500 | Yes | DB1300,X616.4 | Yes | DB1300,X616.4 2432+P5-M6 刨片机料仓3#出料螺旋B 电机控制 右跑偏2检测 | 0 | 0
CHP3_M3_SetFRQ_HiProEN | CHP3 | 2432+P5-M6 刨片机料仓3#出料螺旋B 给定频率 上限保护使能 | No | Yes | 900 | No | Off | 禁用 | 启用 | None | 1 | Direct | kep1500 | Yes | DB1300,X650.3 | No | DB1300,X650.3 2432+P5-M6 刨片机料仓3#出料螺旋B 给定频率 上限保护使能 | 0 | 0
CHP3_M3_SetFRQ_LoProEN | CHP3 | 2432+P5-M6 刨片机料仓3#出料螺旋B 给定频率 下限保护使能 | No | Yes | 900 | No | Off | 禁用 | 启用 | None | 1 | Direct | kep1500 | Yes | DB1300,X650.4 | No | DB1300,X650.4 2432+P5-M6 刨片机料仓3#出料螺旋B 给定频率 下限保护使能 | 0 | 0
CHP3_M3_SetFRQ_HiALM | CHP3 | 2432+P5-M6 刨片机料仓3#出料螺旋B 给定频率 上限报警 | No | No | 0 | No | Off |  |  | None | 1 | Direct | kep1500 | Yes | DB1300,X650.5 | Yes | DB1300,X650.5 2432+P5-M6 刨片机料仓3#出料螺旋B 给定频率 上限报警 | 0 | 0
CHP3_M3_SetFRQ_LoALM | CHP3 | 2432+P5-M6 刨片机料仓3#出料螺旋B 给定频率 下限报警 | No | No | 0 | No | Off |  |  | None | 1 | Direct | kep1500 | Yes | DB1300,X650.6 | Yes | DB1300,X650.6 2432+P5-M6 刨片机料仓3#出料螺旋B 给定频率 下限报警 | 0 | 0
CHP3_M3_SetFRQ_HiHiALM | CHP3 | 2432+P5-M6 刨片机料仓3#出料螺旋B 给定频率 上上限报警 | No | No | 0 | No | Off |  |  | On | 1 | Direct | kep1500 | Yes | DB1300,X650.7 | Yes | DB1300,X650.7 2432+P5-M6 刨片机料仓3#出料螺旋B 给定频率 上上限报警 | 0 | 0
CHP3_M3_SetFRQ_LoLoALM | CHP3 | 2432+P5-M6 刨片机料仓3#出料螺旋B 给定频率 下下限报警 | No | No | 0 | No | Off |  |  | On | 1 | Direct | kep1500 | Yes | DB1300,X651.0 | Yes | DB1300,X651.0 2432+P5-M6 刨片机料仓3#出料螺旋B 给定频率 下下限报警 | 0 | 0
CHP3_M3_SetFRQ_LimALM | CHP3 | 2432+P5-M6 刨片机料仓3#出料螺旋B 给定频率 极限报警 | No | No | 0 | No | Off |  |  | On | 1 | Direct | kep1500 | Yes | DB1300,X651.1 | Yes | DB1300,X651.1 2432+P5-M6 刨片机料仓3#出料螺旋B 给定频率 极限报警 | 0 | 0
CHP3_M3_SetFRQ_LostALM | CHP3 | 2432+P5-M6 刨片机料仓3#出料螺旋B 给定频率 传感器断线报警 | No | No | 0 | No | Off |  |  | On | 1 | Direct | kep1500 | Yes | DB1300,X651.2 | Yes | DB1300,X651.2 2432+P5-M6 刨片机料仓3#出料螺旋B 给定频率 传感器断线报警 | 0 | 0
CHP3_M3_ActFRQ_HiProEN | CHP3 | 2432+P5-M6 刨片机料仓3#出料螺旋B 反馈频率 上限保护使能 | No | Yes | 900 | No | Off | 禁用 | 启用 | None | 1 | Direct | kep1500 | Yes | DB1300,X700.3 | No | DB1300,X700.3 2432+P5-M6 刨片机料仓3#出料螺旋B 反馈频率 上限保护使能 | 0 | 0
CHP3_M3_ActFRQ_LoProEN | CHP3 | 2432+P5-M6 刨片机料仓3#出料螺旋B 反馈频率 下限保护使能 | No | Yes | 900 | No | Off | 禁用 | 启用 | None | 1 | Direct | kep1500 | Yes | DB1300,X700.4 | No | DB1300,X700.4 2432+P5-M6 刨片机料仓3#出料螺旋B 反馈频率 下限保护使能 | 0 | 0
CHP3_M3_ActFRQ_HiALM | CHP3 | 2432+P5-M6 刨片机料仓3#出料螺旋B 反馈频率 上限报警 | No | No | 0 | No | Off |  |  | None | 1 | Direct | kep1500 | Yes | DB1300,X700.5 | Yes | DB1300,X700.5 2432+P5-M6 刨片机料仓3#出料螺旋B 反馈频率 上限报警 | 0 | 0
CHP3_M3_ActFRQ_LoALM | CHP3 | 2432+P5-M6 刨片机料仓3#出料螺旋B 反馈频率 下限报警 | No | No | 0 | No | Off |  |  | None | 1 | Direct | kep1500 | Yes | DB1300,X700.6 | Yes | DB1300,X700.6 2432+P5-M6 刨片机料仓3#出料螺旋B 反馈频率 下限报警 | 0 | 0
CHP3_M3_ActFRQ_HiHiALM | CHP3 | 2432+P5-M6 刨片机料仓3#出料螺旋B 反馈频率 上上限报警 | No | No | 0 | No | Off |  |  | On | 1 | Direct | kep1500 | Yes | DB1300,X700.7 | Yes | DB1300,X700.7 2432+P5-M6 刨片机料仓3#出料螺旋B 反馈频率 上上限报警 | 0 | 0
CHP3_M3_ActFRQ_LoLoALM | CHP3 | 2432+P5-M6 刨片机料仓3#出料螺旋B 反馈频率 下下限报警 | No | No | 0 | No | Off |  |  | On | 1 | Direct | kep1500 | Yes | DB1300,X701.0 | Yes | DB1300,X701.0 2432+P5-M6 刨片机料仓3#出料螺旋B 反馈频率 下下限报警 | 0 | 0
CHP3_M3_ActFRQ_LimALM | CHP3 | 2432+P5-M6 刨片机料仓3#出料螺旋B 反馈频率 极限报警 | No | No | 0 | No | Off |  |  | On | 1 | Direct | kep1500 | Yes | DB1300,X701.1 | Yes | DB1300,X701.1 2432+P5-M6 刨片机料仓3#出料螺旋B 反馈频率 极限报警 | 0 | 0
CHP3_M3_ActFRQ_LostALM | CHP3 | 2432+P5-M6 刨片机料仓3#出料螺旋B 反馈频率 传感器断线报警 | No | No | 0 | No | Off |  |  | On | 1 | Direct | kep1500 | Yes | DB1300,X701.2 | Yes | DB1300,X701.2 2432+P5-M6 刨片机料仓3#出料螺旋B 反馈频率 传感器断线报警 | 0 | 0
CHP3_M3_Comm_REL | CHP3 | 2432+P5-M6 刨片机料仓3#出料螺旋B 变频器通讯 备妥（不能与正转信号使用同一个） | No | No | 0 | No | Off |  |  | None | 1 | Direct | kep1500 | Yes | DB1300,X750.0 | Yes | DB1300,X750.0 2432+P5-M6 刨片机料仓3#出料螺旋B 变频器通讯 备妥（不能与正转信号使用同一个） | 0 | 0
CHP3_M3_Comm_FWD | CHP3 | 2432+P5-M6 刨片机料仓3#出料螺旋B 变频器通讯 正转 | No | No | 0 | No | Off |  |  | None | 1 | Direct | kep1500 | Yes | DB1300,X750.1 | Yes | DB1300,X750.1 2432+P5-M6 刨片机料仓3#出料螺旋B 变频器通讯 正转 | 0 | 0
CHP3_M3_Comm_REV | CHP3 | 2432+P5-M6 刨片机料仓3#出料螺旋B 变频器通讯 反转 | No | No | 0 | No | Off |  |  | None | 1 | Direct | kep1500 | Yes | DB1300,X750.2 | Yes | DB1300,X750.2 2432+P5-M6 刨片机料仓3#出料螺旋B 变频器通讯 反转 | 0 | 0
CHP3_M3_Comm_Reset | CHP3 | 2432+P5-M6 刨片机料仓3#出料螺旋B 变频器通讯 故障复位 | No | No | 0 | No | Off |  |  | None | 1 | Direct | kep1500 | Yes | DB1300,X750.3 | No | DB1300,X750.3 2432+P5-M6 刨片机料仓3#出料螺旋B 变频器通讯 故障复位 | 0 | 0
CHP3_M3_Comm_IRL | CHP3 | 2432+P5-M6 刨片机料仓3#出料螺旋B 变频器通讯 备妥反馈 | No | No | 0 | No | Off |  |  | None | 1 | Direct | kep1500 | Yes | DB1300,X750.4 | Yes | DB1300,X750.4 2432+P5-M6 刨片机料仓3#出料螺旋B 变频器通讯 备妥反馈 | 0 | 0
CHP3_M3_Comm_IFW | CHP3 | 2432+P5-M6 刨片机料仓3#出料螺旋B 变频器通讯 正转反馈 | No | No | 0 | No | Off |  |  | None | 1 | Direct | kep1500 | Yes | DB1300,X750.5 | Yes | DB1300,X750.5 2432+P5-M6 刨片机料仓3#出料螺旋B 变频器通讯 正转反馈 | 0 | 0
CHP3_M3_Comm_IRV | CHP3 | 2432+P5-M6 刨片机料仓3#出料螺旋B 变频器通讯 反转反馈 | No | No | 0 | No | Off |  |  | None | 1 | Direct | kep1500 | Yes | DB1300,X750.6 | Yes | DB1300,X750.6 2432+P5-M6 刨片机料仓3#出料螺旋B 变频器通讯 反转反馈 | 0 | 0
CHP3_M3_Comm_ALARM | CHP3 | 2432+P5-M6 刨片机料仓3#出料螺旋B 变频器通讯 变频器备用 | No | No | 0 | No | Off |  |  | None | 1 | Direct | kep1500 | Yes | DB1300,X750.7 | Yes | DB1300,X750.7 2432+P5-M6 刨片机料仓3#出料螺旋B 变频器通讯 变频器备用 | 0 | 0
CHP3_M3_Comm_Fault | CHP3 | 2432+P5-M6 刨片机料仓3#出料螺旋B 变频器通讯 变频器报警 | No | No | 0 | No | Off |  |  | On | 1 | Direct | kep1500 | Yes | DB1300,X751.0 | Yes | DB1300,X751.0 2432+P5-M6 刨片机料仓3#出料螺旋B 变频器通讯 变频器报警 | 0 | 0
CHP3_M3_ActRPM_HiProEN | CHP3 | 2432+P5-M6 刨片机料仓3#出料螺旋B 反馈转速 上限保护使能 | No | Yes | 900 | No | Off | 禁用 | 启用 | None | 1 | Direct | kep1500 | Yes | DB1300,X800.3 | No | DB1300,X800.3 2432+P5-M6 刨片机料仓3#出料螺旋B 反馈转速 上限保护使能 | 0 | 0
CHP3_M3_ActRPM_LoProEN | CHP3 | 2432+P5-M6 刨片机料仓3#出料螺旋B 反馈转速 下限保护使能 | No | Yes | 900 | No | Off | 禁用 | 启用 | None | 1 | Direct | kep1500 | Yes | DB1300,X800.4 | No | DB1300,X800.4 2432+P5-M6 刨片机料仓3#出料螺旋B 反馈转速 下限保护使能 | 0 | 0
CHP3_M3_ActRPM_HiALM | CHP3 | 2432+P5-M6 刨片机料仓3#出料螺旋B 反馈转速 上限报警 | No | No | 0 | No | Off |  |  | None | 1 | Direct | kep1500 | Yes | DB1300,X800.5 | Yes | DB1300,X800.5 2432+P5-M6 刨片机料仓3#出料螺旋B 反馈转速 上限报警 | 0 | 0
CHP3_M3_ActRPM_LoALM | CHP3 | 2432+P5-M6 刨片机料仓3#出料螺旋B 反馈转速 下限报警 | No | No | 0 | No | Off |  |  | None | 1 | Direct | kep1500 | Yes | DB1300,X800.6 | Yes | DB1300,X800.6 2432+P5-M6 刨片机料仓3#出料螺旋B 反馈转速 下限报警 | 0 | 0
CHP3_M3_ActRPM_HiHiALM | CHP3 | 2432+P5-M6 刨片机料仓3#出料螺旋B 反馈转速 上上限报警 | No | No | 0 | No | Off |  |  | On | 1 | Direct | kep1500 | Yes | DB1300,X800.7 | Yes | DB1300,X800.7 2432+P5-M6 刨片机料仓3#出料螺旋B 反馈转速 上上限报警 | 0 | 0
CHP3_M3_ActRPM_LoLoALM | CHP3 | 2432+P5-M6 刨片机料仓3#出料螺旋B 反馈转速 下下限报警 | No | No | 0 | No | Off |  |  | On | 1 | Direct | kep1500 | Yes | DB1300,X801.0 | Yes | DB1300,X801.0 2432+P5-M6 刨片机料仓3#出料螺旋B 反馈转速 下下限报警 | 0 | 0
CHP3_M3_ActRPM_LimALM | CHP3 | 2432+P5-M6 刨片机料仓3#出料螺旋B 反馈转速 极限报警 | No | No | 0 | No | Off |  |  | On | 1 | Direct | kep1500 | Yes | DB1300,X801.1 | Yes | DB1300,X801.1 2432+P5-M6 刨片机料仓3#出料螺旋B 反馈转速 极限报警 | 0 | 0
CHP3_M3_ActRPM_LostALM | CHP3 | 2432+P5-M6 刨片机料仓3#出料螺旋B 反馈转速 传感器断线报警 | No | No | 0 | No | Off |  |  | On | 1 | Direct | kep1500 | Yes | DB1300,X801.2 | Yes | DB1300,X801.2 2432+P5-M6 刨片机料仓3#出料螺旋B 反馈转速 传感器断线报警 | 0 | 0
CHP3_M3_Current_HiProEN | CHP3 | 2432+P5-M6 刨片机料仓3#出料螺旋B 反馈电流 上限保护使能 | No | Yes | 900 | No | Off | 禁用 | 启用 | None | 1 | Direct | kep1500 | Yes | DB1300,X850.3 | No | DB1300,X850.3 2432+P5-M6 刨片机料仓3#出料螺旋B 反馈电流 上限保护使能 | 0 | 0
CHP3_M3_Current_LoProEN | CHP3 | 2432+P5-M6 刨片机料仓3#出料螺旋B 反馈电流 下限保护使能 | No | Yes | 900 | No | Off | 禁用 | 启用 | None | 1 | Direct | kep1500 | Yes | DB1300,X850.4 | No | DB1300,X850.4 2432+P5-M6 刨片机料仓3#出料螺旋B 反馈电流 下限保护使能 | 0 | 0
CHP3_M3_Current_HiALM | CHP3 | 2432+P5-M6 刨片机料仓3#出料螺旋B 反馈电流 上限报警 | No | No | 0 | No | Off |  |  | None | 1 | Direct | kep1500 | Yes | DB1300,X850.5 | Yes | DB1300,X850.5 2432+P5-M6 刨片机料仓3#出料螺旋B 反馈电流 上限报警 | 0 | 0
CHP3_M3_Current_LoALM | CHP3 | 2432+P5-M6 刨片机料仓3#出料螺旋B 反馈电流 下限报警 | No | No | 0 | No | Off |  |  | None | 1 | Direct | kep1500 | Yes | DB1300,X850.6 | Yes | DB1300,X850.6 2432+P5-M6 刨片机料仓3#出料螺旋B 反馈电流 下限报警 | 0 | 0
CHP3_M3_Current_HiHiALM | CHP3 | 2432+P5-M6 刨片机料仓3#出料螺旋B 反馈电流 上上限报警 | No | No | 0 | No | Off |  |  | On | 1 | Direct | kep1500 | Yes | DB1300,X850.7 | Yes | DB1300,X850.7 2432+P5-M6 刨片机料仓3#出料螺旋B 反馈电流 上上限报警 | 0 | 0
CHP3_M3_Current_LoLoALM | CHP3 | 2432+P5-M6 刨片机料仓3#出料螺旋B 反馈电流 下下限报警 | No | No | 0 | No | Off |  |  | On | 1 | Direct | kep1500 | Yes | DB1300,X851.0 | Yes | DB1300,X851.0 2432+P5-M6 刨片机料仓3#出料螺旋B 反馈电流 下下限报警 | 0 | 0
CHP3_M3_Current_LimALM | CHP3 | 2432+P5-M6 刨片机料仓3#出料螺旋B 反馈电流 极限报警 | No | No | 0 | No | Off |  |  | On | 1 | Direct | kep1500 | Yes | DB1300,X851.1 | Yes | DB1300,X851.1 2432+P5-M6 刨片机料仓3#出料螺旋B 反馈电流 极限报警 | 0 | 0
CHP3_M3_Current_LostALM | CHP3 | 2432+P5-M6 刨片机料仓3#出料螺旋B 反馈电流 传感器断线报警 | No | No | 0 | No | Off |  |  | On | 1 | Direct | kep1500 | Yes | DB1300,X851.2 | Yes | DB1300,X851.2 2432+P5-M6 刨片机料仓3#出料螺旋B 反馈电流 传感器断线报警 | 0 | 0
CHP3_M6_M_Enable | CHP3 | 2435+P4-M7 3#刨片机振荡器 电机控制 使能 | No | No | 0 | No | Off |  |  | None | 1 | Direct | kep1500 | Yes | DB1300,X1500.0 | No | DB1300,X1500.0 2435+P4-M7 3#刨片机振荡器 电机控制 使能 | 0 | 0
CHP3_M6_M_Auto_Status | CHP3 | 2435+P4-M7 3#刨片机振荡器 电机控制 手自动状态 | No | No | 0 | No | Off |  |  | None | 1 | Direct | kep1500 | Yes | DB1300,X1500.3 | Yes | DB1300,X1500.3 2435+P4-M7 3#刨片机振荡器 电机控制 手自动状态 | 0 | 0
CHP3_M6_M_Loc_Rem | CHP3 | 2435+P4-M7 3#刨片机振荡器 电机控制 本地/远程(检修/待机） | No | No | 0 | No | Off |  |  | None | 1 | Direct | kep1500 | Yes | DB1300,X1500.4 | Yes | DB1300,X1500.4 2435+P4-M7 3#刨片机振荡器 电机控制 本地/远程(检修/待机） | 0 | 0
CHP3_M6_M_ON_HMI | CHP3 | 2435+P4-M7 3#刨片机振荡器 电机控制 开启_上位机(正转) | No | No | 0 | No | Off |  |  | None | 1 | Direct | kep1500 | Yes | DB1300,X1500.6 | No | DB1300,X1500.6 2435+P4-M7 3#刨片机振荡器 电机控制 开启_上位机(正转) | 0 | 0
CHP3_M6_M_OFF_HMI | CHP3 | 2435+P4-M7 3#刨片机振荡器 电机控制 停止_上位机(反转) | No | No | 0 | No | Off |  |  | None | 1 | Direct | kep1500 | Yes | DB1300,X1501.0 | No | DB1300,X1501.0 2435+P4-M7 3#刨片机振荡器 电机控制 停止_上位机(反转) | 0 | 0
CHP3_M6_M_Fan | CHP3 | 2435+P4-M7 3#刨片机振荡器 电机控制 通风扇 | No | No | 0 | No | Off |  |  | None | 1 | Direct | kep1500 | Yes | DB1300,X1501.1 | Yes | DB1300,X1501.1 2435+P4-M7 3#刨片机振荡器 电机控制 通风扇 | 0 | 0
CHP3_M6_M_Motor | CHP3 | 2435+P4-M7 3#刨片机振荡器 电机控制 电机(正转） | No | No | 0 | No | Off |  |  | None | 1 | Direct | kep1500 | Yes | DB1300,X1501.2 | Yes | DB1300,X1501.2 2435+P4-M7 3#刨片机振荡器 电机控制 电机(正转） | 0 | 0
CHP3_M6_M_OL | CHP3 | 2435+P4-M7 3#刨片机振荡器 电机控制 电机过载 | No | No | 0 | No | Off |  |  | On | 1 | Direct | kep1500 | Yes | DB1300,X1501.3 | Yes | DB1300,X1501.3 2435+P4-M7 3#刨片机振荡器 电机控制 电机过载 | 0 | 0
CHP3_M6_M_Fan_OL | CHP3 | 2435+P4-M7 3#刨片机振荡器 电机控制 风扇过载 | No | No | 0 | No | Off |  |  | On | 1 | Direct | kep1500 | Yes | DB1300,X1501.4 | Yes | DB1300,X1501.4 2435+P4-M7 3#刨片机振荡器 电机控制 风扇过载 | 0 | 0
CHP3_M6_M_RunSig | CHP3 | 2435+P4-M7 3#刨片机振荡器 电机控制 电机运行指示 | No | No | 0 | No | Off |  |  | None | 1 | Direct | kep1500 | Yes | DB1300,X1501.5 | Yes | DB1300,X1501.5 2435+P4-M7 3#刨片机振荡器 电机控制 电机运行指示 | 0 | 0
CHP3_M6_M_Break_ALM | CHP3 | 2435+P4-M7 3#刨片机振荡器 电机控制 断链报警 | No | No | 0 | No | Off |  |  | On | 1 | Direct | kep1500 | Yes | DB1300,X1501.6 | Yes | DB1300,X1501.6 2435+P4-M7 3#刨片机振荡器 电机控制 断链报警 | 0 | 0
CHP3_M6_M_Break_CHK | CHP3 | 2435+P4-M7 3#刨片机振荡器 电机控制 断链检测 | No | No | 0 | No | Off |  |  | None | 1 | Direct | kep1500 | Yes | DB1300,X1501.7 | Yes | DB1300,X1501.7 2435+P4-M7 3#刨片机振荡器 电机控制 断链检测 | 0 | 0
CHP3_M6_M_INV_Res_HMI | CHP3 | 2435+P4-M7 3#刨片机振荡器 电机控制 复位 | No | No | 0 | No | Off |  |  | None | 1 | Direct | kep1500 | Yes | DB1300,X1502.0 | No | DB1300,X1502.0 2435+P4-M7 3#刨片机振荡器 电机控制 复位 | 0 | 0
CHP3_M6_M_Break_EN | CHP3 | 2435+P4-M7 3#刨片机振荡器 电机控制 断链保护使能 | No | Yes | 900 | No | Off | 禁用 | 启用 | None | 1 | Direct | kep1500 | Yes | DB1300,X1502.1 | No | DB1300,X1502.1 2435+P4-M7 3#刨片机振荡器 电机控制 断链保护使能 | 0 | 0
CHP3_M6_M_Break_Stop | CHP3 | 2435+P4-M7 3#刨片机振荡器 电机控制 断链导致停机 | No | No | 0 | No | Off |  |  | On | 1 | Direct | kep1500 | Yes | DB1300,X1502.2 | Yes | DB1300,X1502.2 2435+P4-M7 3#刨片机振荡器 电机控制 断链导致停机 | 0 | 0
CHP3_M6_M_Motor_Back | CHP3 | 2435+P4-M7 3#刨片机振荡器 电机控制 电机(反转） | No | No | 0 | No | Off |  |  | None | 1 | Direct | kep1500 | Yes | DB1300,X1502.3 | Yes | DB1300,X1502.3 2435+P4-M7 3#刨片机振荡器 电机控制 电机(反转） | 0 | 0
CHP3_M6_M_Loc | CHP3 | 2435+P4-M7 3#刨片机振荡器 电机控制 本地 | No | No | 0 | No | Off |  |  | None | 1 | Direct | kep1500 | Yes | DB1300,X1502.4 | Yes | DB1300,X1502.4 2435+P4-M7 3#刨片机振荡器 电机控制 本地 | 0 | 0
CHP3_M6_M_Rem | CHP3 | 2435+P4-M7 3#刨片机振荡器 电机控制 远程 | No | No | 0 | No | Off |  |  | None | 1 | Direct | kep1500 | Yes | DB1300,X1502.5 | Yes | DB1300,X1502.5 2435+P4-M7 3#刨片机振荡器 电机控制 远程 | 0 | 0
CHP3_M6_M_Blocking_ALM | CHP3 | 2435+P4-M7 3#刨片机振荡器 电机控制 堵料报警 | No | No | 0 | No | Off |  |  | On | 1 | Direct | kep1500 | Yes | DB1300,X1502.6 | Yes | DB1300,X1502.6 2435+P4-M7 3#刨片机振荡器 电机控制 堵料报警 | 0 | 0
CHP3_M6_M_Blocking_CHK | CHP3 | 2435+P4-M7 3#刨片机振荡器 电机控制 堵料检测 | No | No | 0 | No | Off |  |  | None | 1 | Direct | kep1500 | Yes | DB1300,X1502.7 | Yes | DB1300,X1502.7 2435+P4-M7 3#刨片机振荡器 电机控制 堵料检测 | 0 | 0
CHP3_M6_M_Blocking_EN | CHP3 | 2435+P4-M7 3#刨片机振荡器 电机控制 堵料保护使能 | No | Yes | 900 | No | Off | 禁用 | 启用 | None | 1 | Direct | kep1500 | Yes | DB1300,X1503.0 | No | DB1300,X1503.0 2435+P4-M7 3#刨片机振荡器 电机控制 堵料保护使能 | 0 | 0
CHP3_M6_M_Blocking_Stop | CHP3 | 2435+P4-M7 3#刨片机振荡器 电机控制 堵料导致停机 | No | No | 0 | No | Off |  |  | On | 1 | Direct | kep1500 | Yes | DB1300,X1503.1 | Yes | DB1300,X1503.1 2435+P4-M7 3#刨片机振荡器 电机控制 堵料导致停机 | 0 | 0
CHP3_M6_M_PullSwitch_CHK | CHP3 | 2435+P4-M7 3#刨片机振荡器 电机控制 拉线开关 | No | No | 0 | No | Off |  |  | On | 1 | Direct | kep1500 | Yes | DB1300,X1508.0 | Yes | DB1300,X1508.0 2435+P4-M7 3#刨片机振荡器 电机控制 拉线开关 | 0 | 0
CHP3_M6_M_LMD_ALM | CHP3 | 2435+P4-M7 3#刨片机振荡器 电机控制 左跑偏报警 | No | No | 0 | No | Off |  |  | On | 1 | Direct | kep1500 | Yes | DB1300,X1508.1 | Yes | DB1300,X1508.1 2435+P4-M7 3#刨片机振荡器 电机控制 左跑偏报警 | 0 | 0
CHP3_M6_M_LMD_CHK_1 | CHP3 | 2435+P4-M7 3#刨片机振荡器 电机控制 左跑偏1检测 | No | No | 0 | No | Off |  |  | None | 1 | Direct | kep1500 | Yes | DB1300,X1508.2 | Yes | DB1300,X1508.2 2435+P4-M7 3#刨片机振荡器 电机控制 左跑偏1检测 | 0 | 0
CHP3_M6_M_LMD_EN | CHP3 | 2435+P4-M7 3#刨片机振荡器 电机控制 左跑偏保护使能 | No | Yes | 900 | No | Off | 禁用 | 启用 | None | 1 | Direct | kep1500 | Yes | DB1300,X1508.3 | No | DB1300,X1508.3 2435+P4-M7 3#刨片机振荡器 电机控制 左跑偏保护使能 | 0 | 0
CHP3_M6_M_LMD_Stop | CHP3 | 2435+P4-M7 3#刨片机振荡器 电机控制 左跑偏导致停机 | No | No | 0 | No | Off |  |  | On | 1 | Direct | kep1500 | Yes | DB1300,X1508.4 | Yes | DB1300,X1508.4 2435+P4-M7 3#刨片机振荡器 电机控制 左跑偏导致停机 | 0 | 0
CHP3_M6_M_RMD_ALM | CHP3 | 2435+P4-M7 3#刨片机振荡器 电机控制 右 跑偏报警 | No | No | 0 | No | Off |  |  | On | 1 | Direct | kep1500 | Yes | DB1300,X1512.0 | Yes | DB1300,X1512.0 2435+P4-M7 3#刨片机振荡器 电机控制 右 跑偏报警 | 0 | 0
CHP3_M6_M_RMD_CHK_1 | CHP3 | 2435+P4-M7 3#刨片机振荡器 电机控制 右跑偏1检测 | No | No | 0 | No | Off |  |  | None | 1 | Direct | kep1500 | Yes | DB1300,X1512.1 | Yes | DB1300,X1512.1 2435+P4-M7 3#刨片机振荡器 电机控制 右跑偏1检测 | 0 | 0
CHP3_M6_M_RMD_EN | CHP3 | 2435+P4-M7 3#刨片机振荡器 电机控制 右跑偏保护使能 | No | Yes | 900 | No | Off | 禁用 | 启用 | None | 1 | Direct | kep1500 | Yes | DB1300,X1512.2 | No | DB1300,X1512.2 2435+P4-M7 3#刨片机振荡器 电机控制 右跑偏保护使能 | 0 | 0
CHP3_M6_M_RMD_Stop | CHP3 | 2435+P4-M7 3#刨片机振荡器 电机控制 右跑偏导致停机 | No | No | 0 | No | Off |  |  | On | 1 | Direct | kep1500 | Yes | DB1300,X1512.3 | Yes | DB1300,X1512.3 2435+P4-M7 3#刨片机振荡器 电机控制 右跑偏导致停机 | 0 | 0
CHP3_M6_M_Motor_Delta | CHP3 | 2435+P4-M7 3#刨片机振荡器 电机控制 三角型 | No | No | 0 | No | Off |  |  | None | 1 | Direct | kep1500 | Yes | DB1300,X1516.0 | Yes | DB1300,X1516.0 2435+P4-M7 3#刨片机振荡器 电机控制 三角型 | 0 | 0
CHP3_M6_M_Motor_Wye | CHP3 | 2435+P4-M7 3#刨片机振荡器 电机控制 星型 | No | No | 0 | No | Off |  |  | None | 1 | Direct | kep1500 | Yes | DB1300,X1516.1 | Yes | DB1300,X1516.1 2435+P4-M7 3#刨片机振荡器 电机控制 星型 | 0 | 0
CHP3_M6_M_MSD | CHP3 | 2435+P4-M7 3#刨片机振荡器 电机控制 维修开关 | No | No | 0 | No | Off |  |  | On | 1 | Direct | kep1500 | Yes | DB1300,X1516.2 | Yes | DB1300,X1516.2 2435+P4-M7 3#刨片机振荡器 电机控制 维修开关 | 0 | 0
CHP3_M6_M_LMD_CHK_2 | CHP3 | 2435+P4-M7 3#刨片机振荡器 电机控制 左跑偏2检测 | No | No | 0 | No | Off |  |  | None | 1 | Direct | kep1500 | Yes | DB1300,X1516.3 | Yes | DB1300,X1516.3 2435+P4-M7 3#刨片机振荡器 电机控制 左跑偏2检测 | 0 | 0
CHP3_M6_M_RMD_CHK_2 | CHP3 | 2435+P4-M7 3#刨片机振荡器 电机控制 右跑偏2检测 | No | No | 0 | No | Off |  |  | None | 1 | Direct | kep1500 | Yes | DB1300,X1516.4 | Yes | DB1300,X1516.4 2435+P4-M7 3#刨片机振荡器 电机控制 右跑偏2检测 | 0 | 0
CHP3_M7_M_Enable | CHP3 | 2435+P4-M8 3#刨片机油泵电机 电机控制 使能 | No | No | 0 | No | Off |  |  | None | 1 | Direct | kep1500 | Yes | DB1300,X1550.0 | No | DB1300,X1550.0 2435+P4-M8 3#刨片机油泵电机 电机控制 使能 | 0 | 0
CHP3_M7_M_Auto_Status | CHP3 | 2435+P4-M8 3#刨片机油泵电机 电机控制 手自动状态 | No | No | 0 | No | Off |  |  | None | 1 | Direct | kep1500 | Yes | DB1300,X1550.3 | Yes | DB1300,X1550.3 2435+P4-M8 3#刨片机油泵电机 电机控制 手自动状态 | 0 | 0
CHP3_M7_M_Loc_Rem | CHP3 | 2435+P4-M8 3#刨片机油泵电机 电机控制 本地/远程(检修/待机） | No | No | 0 | No | Off |  |  | None | 1 | Direct | kep1500 | Yes | DB1300,X1550.4 | Yes | DB1300,X1550.4 2435+P4-M8 3#刨片机油泵电机 电机控制 本地/远程(检修/待机） | 0 | 0
CHP3_M7_M_ON_HMI | CHP3 | 2435+P4-M8 3#刨片机油泵电机 电机控制 开启_上位机(正转) | No | No | 0 | No | Off |  |  | None | 1 | Direct | kep1500 | Yes | DB1300,X1550.6 | No | DB1300,X1550.6 2435+P4-M8 3#刨片机油泵电机 电机控制 开启_上位机(正转) | 0 | 0
CHP3_M7_M_OFF_HMI | CHP3 | 2435+P4-M8 3#刨片机油泵电机 电机控制 停止_上位机(反转) | No | No | 0 | No | Off |  |  | None | 1 | Direct | kep1500 | Yes | DB1300,X1551.0 | No | DB1300,X1551.0 2435+P4-M8 3#刨片机油泵电机 电机控制 停止_上位机(反转) | 0 | 0
CHP3_M7_M_Fan | CHP3 | 2435+P4-M8 3#刨片机油泵电机 电机控制 通风扇 | No | No | 0 | No | Off |  |  | None | 1 | Direct | kep1500 | Yes | DB1300,X1551.1 | Yes | DB1300,X1551.1 2435+P4-M8 3#刨片机油泵电机 电机控制 通风扇 | 0 | 0
CHP3_M7_M_Motor | CHP3 | 2435+P4-M8 3#刨片机油泵电机 电机控制 电机(正转） | No | No | 0 | No | Off |  |  | None | 1 | Direct | kep1500 | Yes | DB1300,X1551.2 | Yes | DB1300,X1551.2 2435+P4-M8 3#刨片机油泵电机 电机控制 电机(正转） | 0 | 0
CHP3_M7_M_OL | CHP3 | 2435+P4-M8 3#刨片机油泵电机 电机控制 电机过载 | No | No | 0 | No | Off |  |  | On | 1 | Direct | kep1500 | Yes | DB1300,X1551.3 | Yes | DB1300,X1551.3 2435+P4-M8 3#刨片机油泵电机 电机控制 电机过载 | 0 | 0
CHP3_M7_M_Fan_OL | CHP3 | 2435+P4-M8 3#刨片机油泵电机 电机控制 风扇过载 | No | No | 0 | No | Off |  |  | On | 1 | Direct | kep1500 | Yes | DB1300,X1551.4 | Yes | DB1300,X1551.4 2435+P4-M8 3#刨片机油泵电机 电机控制 风扇过载 | 0 | 0
CHP3_M7_M_RunSig | CHP3 | 2435+P4-M8 3#刨片机油泵电机 电机控制 电机运行指示 | No | No | 0 | No | Off |  |  | None | 1 | Direct | kep1500 | Yes | DB1300,X1551.5 | Yes | DB1300,X1551.5 2435+P4-M8 3#刨片机油泵电机 电机控制 电机运行指示 | 0 | 0
CHP3_M7_M_Break_ALM | CHP3 | 2435+P4-M8 3#刨片机油泵电机 电机控制 断链报警 | No | No | 0 | No | Off |  |  | On | 1 | Direct | kep1500 | Yes | DB1300,X1551.6 | Yes | DB1300,X1551.6 2435+P4-M8 3#刨片机油泵电机 电机控制 断链报警 | 0 | 0
CHP3_M7_M_Break_CHK | CHP3 | 2435+P4-M8 3#刨片机油泵电机 电机控制 断链检测 | No | No | 0 | No | Off |  |  | None | 1 | Direct | kep1500 | Yes | DB1300,X1551.7 | Yes | DB1300,X1551.7 2435+P4-M8 3#刨片机油泵电机 电机控制 断链检测 | 0 | 0
CHP3_M7_M_INV_Res_HMI | CHP3 | 2435+P4-M8 3#刨片机油泵电机 电机控制 复位 | No | No | 0 | No | Off |  |  | None | 1 | Direct | kep1500 | Yes | DB1300,X1552.0 | No | DB1300,X1552.0 2435+P4-M8 3#刨片机油泵电机 电机控制 复位 | 0 | 0
CHP3_M7_M_Break_EN | CHP3 | 2435+P4-M8 3#刨片机油泵电机 电机控制 断链保护使能 | No | Yes | 900 | No | Off | 禁用 | 启用 | None | 1 | Direct | kep1500 | Yes | DB1300,X1552.1 | No | DB1300,X1552.1 2435+P4-M8 3#刨片机油泵电机 电机控制 断链保护使能 | 0 | 0
CHP3_M7_M_Break_Stop | CHP3 | 2435+P4-M8 3#刨片机油泵电机 电机控制 断链导致停机 | No | No | 0 | No | Off |  |  | On | 1 | Direct | kep1500 | Yes | DB1300,X1552.2 | Yes | DB1300,X1552.2 2435+P4-M8 3#刨片机油泵电机 电机控制 断链导致停机 | 0 | 0
CHP3_M7_M_Motor_Back | CHP3 | 2435+P4-M8 3#刨片机油泵电机 电机控制 电机(反转） | No | No | 0 | No | Off |  |  | None | 1 | Direct | kep1500 | Yes | DB1300,X1552.3 | Yes | DB1300,X1552.3 2435+P4-M8 3#刨片机油泵电机 电机控制 电机(反转） | 0 | 0
CHP3_M7_M_Loc | CHP3 | 2435+P4-M8 3#刨片机油泵电机 电机控制 本地 | No | No | 0 | No | Off |  |  | None | 1 | Direct | kep1500 | Yes | DB1300,X1552.4 | Yes | DB1300,X1552.4 2435+P4-M8 3#刨片机油泵电机 电机控制 本地 | 0 | 0
CHP3_M7_M_Rem | CHP3 | 2435+P4-M8 3#刨片机油泵电机 电机控制 远程 | No | No | 0 | No | Off |  |  | None | 1 | Direct | kep1500 | Yes | DB1300,X1552.5 | Yes | DB1300,X1552.5 2435+P4-M8 3#刨片机油泵电机 电机控制 远程 | 0 | 0
CHP3_M7_M_Blocking_ALM | CHP3 | 2435+P4-M8 3#刨片机油泵电机 电机控制 堵料报警 | No | No | 0 | No | Off |  |  | On | 1 | Direct | kep1500 | Yes | DB1300,X1552.6 | Yes | DB1300,X1552.6 2435+P4-M8 3#刨片机油泵电机 电机控制 堵料报警 | 0 | 0
CHP3_M7_M_Blocking_CHK | CHP3 | 2435+P4-M8 3#刨片机油泵电机 电机控制 堵料检测 | No | No | 0 | No | Off |  |  | None | 1 | Direct | kep1500 | Yes | DB1300,X1552.7 | Yes | DB1300,X1552.7 2435+P4-M8 3#刨片机油泵电机 电机控制 堵料检测 | 0 | 0
CHP3_M7_M_Blocking_EN | CHP3 | 2435+P4-M8 3#刨片机油泵电机 电机控制 堵料保护使能 | No | Yes | 900 | No | Off | 禁用 | 启用 | None | 1 | Direct | kep1500 | Yes | DB1300,X1553.0 | No | DB1300,X1553.0 2435+P4-M8 3#刨片机油泵电机 电机控制 堵料保护使能 | 0 | 0
CHP3_M7_M_Blocking_Stop | CHP3 | 2435+P4-M8 3#刨片机油泵电机 电机控制 堵料导致停机 | No | No | 0 | No | Off |  |  | On | 1 | Direct | kep1500 | Yes | DB1300,X1553.1 | Yes | DB1300,X1553.1 2435+P4-M8 3#刨片机油泵电机 电机控制 堵料导致停机 | 0 | 0
CHP3_M7_M_PullSwitch_CHK | CHP3 | 2435+P4-M8 3#刨片机油泵电机 电机控制 拉线开关 | No | No | 0 | No | Off |  |  | On | 1 | Direct | kep1500 | Yes | DB1300,X1558.0 | Yes | DB1300,X1558.0 2435+P4-M8 3#刨片机油泵电机 电机控制 拉线开关 | 0 | 0
CHP3_M7_M_LMD_ALM | CHP3 | 2435+P4-M8 3#刨片机油泵电机 电机控制 左跑偏报警 | No | No | 0 | No | Off |  |  | On | 1 | Direct | kep1500 | Yes | DB1300,X1558.1 | Yes | DB1300,X1558.1 2435+P4-M8 3#刨片机油泵电机 电机控制 左跑偏报警 | 0 | 0
CHP3_M7_M_LMD_CHK_1 | CHP3 | 2435+P4-M8 3#刨片机油泵电机 电机控制 左跑偏1检测 | No | No | 0 | No | Off |  |  | None | 1 | Direct | kep1500 | Yes | DB1300,X1558.2 | Yes | DB1300,X1558.2 2435+P4-M8 3#刨片机油泵电机 电机控制 左跑偏1检测 | 0 | 0
CHP3_M7_M_LMD_EN | CHP3 | 2435+P4-M8 3#刨片机油泵电机 电机控制 左跑偏保护使能 | No | Yes | 900 | No | Off | 禁用 | 启用 | None | 1 | Direct | kep1500 | Yes | DB1300,X1558.3 | No | DB1300,X1558.3 2435+P4-M8 3#刨片机油泵电机 电机控制 左跑偏保护使能 | 0 | 0
CHP3_M7_M_LMD_Stop | CHP3 | 2435+P4-M8 3#刨片机油泵电机 电机控制 左跑偏导致停机 | No | No | 0 | No | Off |  |  | On | 1 | Direct | kep1500 | Yes | DB1300,X1558.4 | Yes | DB1300,X1558.4 2435+P4-M8 3#刨片机油泵电机 电机控制 左跑偏导致停机 | 0 | 0
CHP3_M7_M_RMD_ALM | CHP3 | 2435+P4-M8 3#刨片机油泵电机 电机控制 右 跑偏报警 | No | No | 0 | No | Off |  |  | On | 1 | Direct | kep1500 | Yes | DB1300,X1562.0 | Yes | DB1300,X1562.0 2435+P4-M8 3#刨片机油泵电机 电机控制 右 跑偏报警 | 0 | 0
CHP3_M7_M_RMD_CHK_1 | CHP3 | 2435+P4-M8 3#刨片机油泵电机 电机控制 右跑偏1检测 | No | No | 0 | No | Off |  |  | None | 1 | Direct | kep1500 | Yes | DB1300,X1562.1 | Yes | DB1300,X1562.1 2435+P4-M8 3#刨片机油泵电机 电机控制 右跑偏1检测 | 0 | 0
CHP3_M7_M_RMD_EN | CHP3 | 2435+P4-M8 3#刨片机油泵电机 电机控制 右跑偏保护使能 | No | Yes | 900 | No | Off | 禁用 | 启用 | None | 1 | Direct | kep1500 | Yes | DB1300,X1562.2 | No | DB1300,X1562.2 2435+P4-M8 3#刨片机油泵电机 电机控制 右跑偏保护使能 | 0 | 0
CHP3_M7_M_RMD_Stop | CHP3 | 2435+P4-M8 3#刨片机油泵电机 电机控制 右跑偏导致停机 | No | No | 0 | No | Off |  |  | On | 1 | Direct | kep1500 | Yes | DB1300,X1562.3 | Yes | DB1300,X1562.3 2435+P4-M8 3#刨片机油泵电机 电机控制 右跑偏导致停机 | 0 | 0
CHP3_M7_M_Motor_Delta | CHP3 | 2435+P4-M8 3#刨片机油泵电机 电机控制 三角型 | No | No | 0 | No | Off |  |  | None | 1 | Direct | kep1500 | Yes | DB1300,X1566.0 | Yes | DB1300,X1566.0 2435+P4-M8 3#刨片机油泵电机 电机控制 三角型 | 0 | 0
CHP3_M7_M_Motor_Wye | CHP3 | 2435+P4-M8 3#刨片机油泵电机 电机控制 星型 | No | No | 0 | No | Off |  |  | None | 1 | Direct | kep1500 | Yes | DB1300,X1566.1 | Yes | DB1300,X1566.1 2435+P4-M8 3#刨片机油泵电机 电机控制 星型 | 0 | 0
CHP3_M7_M_MSD | CHP3 | 2435+P4-M8 3#刨片机油泵电机 电机控制 维修开关 | No | No | 0 | No | Off |  |  | On | 1 | Direct | kep1500 | Yes | DB1300,X1566.2 | Yes | DB1300,X1566.2 2435+P4-M8 3#刨片机油泵电机 电机控制 维修开关 | 0 | 0
CHP3_M7_M_LMD_CHK_2 | CHP3 | 2435+P4-M8 3#刨片机油泵电机 电机控制 左跑偏2检测 | No | No | 0 | No | Off |  |  | None | 1 | Direct | kep1500 | Yes | DB1300,X1566.3 | Yes | DB1300,X1566.3 2435+P4-M8 3#刨片机油泵电机 电机控制 左跑偏2检测 | 0 | 0
CHP3_M7_M_RMD_CHK_2 | CHP3 | 2435+P4-M8 3#刨片机油泵电机 电机控制 右跑偏2检测 | No | No | 0 | No | Off |  |  | None | 1 | Direct | kep1500 | Yes | DB1300,X1566.4 | Yes | DB1300,X1566.4 2435+P4-M8 3#刨片机油泵电机 电机控制 右跑偏2检测 | 0 | 0
CHP3_M8_M_Enable | CHP3 | 2435+P4-M9 3#刨片机润滑系统电机 电机控制 使能 | No | No | 0 | No | Off |  |  | None | 1 | Direct | kep1500 | Yes | DB1300,X1600.0 | No | DB1300,X1600.0 2435+P4-M9 3#刨片机润滑系统电机 电机控制 使能 | 0 | 0
CHP3_M8_M_Auto_Status | CHP3 | 2435+P4-M9 3#刨片机润滑系统电机 电机控制 手自动状态 | No | No | 0 | No | Off |  |  | None | 1 | Direct | kep1500 | Yes | DB1300,X1600.3 | Yes | DB1300,X1600.3 2435+P4-M9 3#刨片机润滑系统电机 电机控制 手自动状态 | 0 | 0
CHP3_M8_M_Loc_Rem | CHP3 | 2435+P4-M9 3#刨片机润滑系统电机 电机控制 本地/远程(检修/待机） | No | No | 0 | No | Off |  |  | None | 1 | Direct | kep1500 | Yes | DB1300,X1600.4 | Yes | DB1300,X1600.4 2435+P4-M9 3#刨片机润滑系统电机 电机控制 本地/远程(检修/待机） | 0 | 0
CHP3_M8_M_ON_HMI | CHP3 | 2435+P4-M9 3#刨片机润滑系统电机 电机控制 开启_上位机(正转) | No | No | 0 | No | Off |  |  | None | 1 | Direct | kep1500 | Yes | DB1300,X1600.6 | No | DB1300,X1600.6 2435+P4-M9 3#刨片机润滑系统电机 电机控制 开启_上位机(正转) | 0 | 0
CHP3_M8_M_OFF_HMI | CHP3 | 2435+P4-M9 3#刨片机润滑系统电机 电机控制 停止_上位机(反转) | No | No | 0 | No | Off |  |  | None | 1 | Direct | kep1500 | Yes | DB1300,X1601.0 | No | DB1300,X1601.0 2435+P4-M9 3#刨片机润滑系统电机 电机控制 停止_上位机(反转) | 0 | 0
CHP3_M8_M_Fan | CHP3 | 2435+P4-M9 3#刨片机润滑系统电机 电机控制 通风扇 | No | No | 0 | No | Off |  |  | None | 1 | Direct | kep1500 | Yes | DB1300,X1601.1 | Yes | DB1300,X1601.1 2435+P4-M9 3#刨片机润滑系统电机 电机控制 通风扇 | 0 | 0
CHP3_M8_M_Motor | CHP3 | 2435+P4-M9 3#刨片机润滑系统电机 电机控制 电机(正转） | No | No | 0 | No | Off |  |  | None | 1 | Direct | kep1500 | Yes | DB1300,X1601.2 | Yes | DB1300,X1601.2 2435+P4-M9 3#刨片机润滑系统电机 电机控制 电机(正转） | 0 | 0
CHP3_M8_M_OL | CHP3 | 2435+P4-M9 3#刨片机润滑系统电机 电机控制 电机过载 | No | No | 0 | No | Off |  |  | On | 1 | Direct | kep1500 | Yes | DB1300,X1601.3 | Yes | DB1300,X1601.3 2435+P4-M9 3#刨片机润滑系统电机 电机控制 电机过载 | 0 | 0
CHP3_M8_M_Fan_OL | CHP3 | 2435+P4-M9 3#刨片机润滑系统电机 电机控制 风扇过载 | No | No | 0 | No | Off |  |  | On | 1 | Direct | kep1500 | Yes | DB1300,X1601.4 | Yes | DB1300,X1601.4 2435+P4-M9 3#刨片机润滑系统电机 电机控制 风扇过载 | 0 | 0
CHP3_M8_M_RunSig | CHP3 | 2435+P4-M9 3#刨片机润滑系统电机 电机控制 电机运行指示 | No | No | 0 | No | Off |  |  | None | 1 | Direct | kep1500 | Yes | DB1300,X1601.5 | Yes | DB1300,X1601.5 2435+P4-M9 3#刨片机润滑系统电机 电机控制 电机运行指示 | 0 | 0
CHP3_M8_M_Break_ALM | CHP3 | 2435+P4-M9 3#刨片机润滑系统电机 电机控制 断链报警 | No | No | 0 | No | Off |  |  | On | 1 | Direct | kep1500 | Yes | DB1300,X1601.6 | Yes | DB1300,X1601.6 2435+P4-M9 3#刨片机润滑系统电机 电机控制 断链报警 | 0 | 0
CHP3_M8_M_Break_CHK | CHP3 | 2435+P4-M9 3#刨片机润滑系统电机 电机控制 断链检测 | No | No | 0 | No | Off |  |  | None | 1 | Direct | kep1500 | Yes | DB1300,X1601.7 | Yes | DB1300,X1601.7 2435+P4-M9 3#刨片机润滑系统电机 电机控制 断链检测 | 0 | 0
CHP3_M8_M_INV_Res_HMI | CHP3 | 2435+P4-M9 3#刨片机润滑系统电机 电机控制 复位 | No | No | 0 | No | Off |  |  | None | 1 | Direct | kep1500 | Yes | DB1300,X1602.0 | No | DB1300,X1602.0 2435+P4-M9 3#刨片机润滑系统电机 电机控制 复位 | 0 | 0
CHP3_M8_M_Break_EN | CHP3 | 2435+P4-M9 3#刨片机润滑系统电机 电机控制 断链保护使能 | No | Yes | 900 | No | Off | 禁用 | 启用 | None | 1 | Direct | kep1500 | Yes | DB1300,X1602.1 | No | DB1300,X1602.1 2435+P4-M9 3#刨片机润滑系统电机 电机控制 断链保护使能 | 0 | 0
CHP3_M8_M_Break_Stop | CHP3 | 2435+P4-M9 3#刨片机润滑系统电机 电机控制 断链导致停机 | No | No | 0 | No | Off |  |  | On | 1 | Direct | kep1500 | Yes | DB1300,X1602.2 | Yes | DB1300,X1602.2 2435+P4-M9 3#刨片机润滑系统电机 电机控制 断链导致停机 | 0 | 0
CHP3_M8_M_Motor_Back | CHP3 | 2435+P4-M9 3#刨片机润滑系统电机 电机控制 电机(反转） | No | No | 0 | No | Off |  |  | None | 1 | Direct | kep1500 | Yes | DB1300,X1602.3 | Yes | DB1300,X1602.3 2435+P4-M9 3#刨片机润滑系统电机 电机控制 电机(反转） | 0 | 0
CHP3_M8_M_Loc | CHP3 | 2435+P4-M9 3#刨片机润滑系统电机 电机控制 本地 | No | No | 0 | No | Off |  |  | None | 1 | Direct | kep1500 | Yes | DB1300,X1602.4 | Yes | DB1300,X1602.4 2435+P4-M9 3#刨片机润滑系统电机 电机控制 本地 | 0 | 0
CHP3_M8_M_Rem | CHP3 | 2435+P4-M9 3#刨片机润滑系统电机 电机控制 远程 | No | No | 0 | No | Off |  |  | None | 1 | Direct | kep1500 | Yes | DB1300,X1602.5 | Yes | DB1300,X1602.5 2435+P4-M9 3#刨片机润滑系统电机 电机控制 远程 | 0 | 0
CHP3_M8_M_Blocking_ALM | CHP3 | 2435+P4-M9 3#刨片机润滑系统电机 电机控制 堵料报警 | No | No | 0 | No | Off |  |  | On | 1 | Direct | kep1500 | Yes | DB1300,X1602.6 | Yes | DB1300,X1602.6 2435+P4-M9 3#刨片机润滑系统电机 电机控制 堵料报警 | 0 | 0
CHP3_M8_M_Blocking_CHK | CHP3 | 2435+P4-M9 3#刨片机润滑系统电机 电机控制 堵料检测 | No | No | 0 | No | Off |  |  | None | 1 | Direct | kep1500 | Yes | DB1300,X1602.7 | Yes | DB1300,X1602.7 2435+P4-M9 3#刨片机润滑系统电机 电机控制 堵料检测 | 0 | 0
CHP3_M8_M_Blocking_EN | CHP3 | 2435+P4-M9 3#刨片机润滑系统电机 电机控制 堵料保护使能 | No | Yes | 900 | No | Off | 禁用 | 启用 | None | 1 | Direct | kep1500 | Yes | DB1300,X1603.0 | No | DB1300,X1603.0 2435+P4-M9 3#刨片机润滑系统电机 电机控制 堵料保护使能 | 0 | 0
CHP3_M8_M_Blocking_Stop | CHP3 | 2435+P4-M9 3#刨片机润滑系统电机 电机控制 堵料导致停机 | No | No | 0 | No | Off |  |  | On | 1 | Direct | kep1500 | Yes | DB1300,X1603.1 | Yes | DB1300,X1603.1 2435+P4-M9 3#刨片机润滑系统电机 电机控制 堵料导致停机 | 0 | 0
CHP3_M8_M_PullSwitch_CHK | CHP3 | 2435+P4-M9 3#刨片机润滑系统电机 电机控制 拉线开关 | No | No | 0 | No | Off |  |  | On | 1 | Direct | kep1500 | Yes | DB1300,X1608.0 | Yes | DB1300,X1608.0 2435+P4-M9 3#刨片机润滑系统电机 电机控制 拉线开关 | 0 | 0
CHP3_M8_M_LMD_ALM | CHP3 | 2435+P4-M9 3#刨片机润滑系统电机 电机控制 左跑偏报警 | No | No | 0 | No | Off |  |  | On | 1 | Direct | kep1500 | Yes | DB1300,X1608.1 | Yes | DB1300,X1608.1 2435+P4-M9 3#刨片机润滑系统电机 电机控制 左跑偏报警 | 0 | 0
CHP3_M8_M_LMD_CHK_1 | CHP3 | 2435+P4-M9 3#刨片机润滑系统电机 电机控制 左跑偏1检测 | No | No | 0 | No | Off |  |  | None | 1 | Direct | kep1500 | Yes | DB1300,X1608.2 | Yes | DB1300,X1608.2 2435+P4-M9 3#刨片机润滑系统电机 电机控制 左跑偏1检测 | 0 | 0
CHP3_M8_M_LMD_EN | CHP3 | 2435+P4-M9 3#刨片机润滑系统电机 电机控制 左跑偏保护使能 | No | Yes | 900 | No | Off | 禁用 | 启用 | None | 1 | Direct | kep1500 | Yes | DB1300,X1608.3 | No | DB1300,X1608.3 2435+P4-M9 3#刨片机润滑系统电机 电机控制 左跑偏保护使能 | 0 | 0
CHP3_M8_M_LMD_Stop | CHP3 | 2435+P4-M9 3#刨片机润滑系统电机 电机控制 左跑偏导致停机 | No | No | 0 | No | Off |  |  | On | 1 | Direct | kep1500 | Yes | DB1300,X1608.4 | Yes | DB1300,X1608.4 2435+P4-M9 3#刨片机润滑系统电机 电机控制 左跑偏导致停机 | 0 | 0
CHP3_M8_M_RMD_ALM | CHP3 | 2435+P4-M9 3#刨片机润滑系统电机 电机控制 右 跑偏报警 | No | No | 0 | No | Off |  |  | On | 1 | Direct | kep1500 | Yes | DB1300,X1612.0 | Yes | DB1300,X1612.0 2435+P4-M9 3#刨片机润滑系统电机 电机控制 右 跑偏报警 | 0 | 0
CHP3_M8_M_RMD_CHK_1 | CHP3 | 2435+P4-M9 3#刨片机润滑系统电机 电机控制 右跑偏1检测 | No | No | 0 | No | Off |  |  | None | 1 | Direct | kep1500 | Yes | DB1300,X1612.1 | Yes | DB1300,X1612.1 2435+P4-M9 3#刨片机润滑系统电机 电机控制 右跑偏1检测 | 0 | 0
CHP3_M8_M_RMD_EN | CHP3 | 2435+P4-M9 3#刨片机润滑系统电机 电机控制 右跑偏保护使能 | No | Yes | 900 | No | Off | 禁用 | 启用 | None | 1 | Direct | kep1500 | Yes | DB1300,X1612.2 | No | DB1300,X1612.2 2435+P4-M9 3#刨片机润滑系统电机 电机控制 右跑偏保护使能 | 0 | 0
CHP3_M8_M_RMD_Stop | CHP3 | 2435+P4-M9 3#刨片机润滑系统电机 电机控制 右跑偏导致停机 | No | No | 0 | No | Off |  |  | On | 1 | Direct | kep1500 | Yes | DB1300,X1612.3 | Yes | DB1300,X1612.3 2435+P4-M9 3#刨片机润滑系统电机 电机控制 右跑偏导致停机 | 0 | 0
CHP3_M8_M_Motor_Delta | CHP3 | 2435+P4-M9 3#刨片机润滑系统电机 电机控制 三角型 | No | No | 0 | No | Off |  |  | None | 1 | Direct | kep1500 | Yes | DB1300,X1616.0 | Yes | DB1300,X1616.0 2435+P4-M9 3#刨片机润滑系统电机 电机控制 三角型 | 0 | 0
CHP3_M8_M_Motor_Wye | CHP3 | 2435+P4-M9 3#刨片机润滑系统电机 电机控制 星型 | No | No | 0 | No | Off |  |  | None | 1 | Direct | kep1500 | Yes | DB1300,X1616.1 | Yes | DB1300,X1616.1 2435+P4-M9 3#刨片机润滑系统电机 电机控制 星型 | 0 | 0
CHP3_M8_M_MSD | CHP3 | 2435+P4-M9 3#刨片机润滑系统电机 电机控制 维修开关 | No | No | 0 | No | Off |  |  | On | 1 | Direct | kep1500 | Yes | DB1300,X1616.2 | Yes | DB1300,X1616.2 2435+P4-M9 3#刨片机润滑系统电机 电机控制 维修开关 | 0 | 0
CHP3_M8_M_LMD_CHK_2 | CHP3 | 2435+P4-M9 3#刨片机润滑系统电机 电机控制 左跑偏2检测 | No | No | 0 | No | Off |  |  | None | 1 | Direct | kep1500 | Yes | DB1300,X1616.3 | Yes | DB1300,X1616.3 2435+P4-M9 3#刨片机润滑系统电机 电机控制 左跑偏2检测 | 0 | 0
CHP3_M8_M_RMD_CHK_2 | CHP3 | 2435+P4-M9 3#刨片机润滑系统电机 电机控制 右跑偏2检测 | No | No | 0 | No | Off |  |  | None | 1 | Direct | kep1500 | Yes | DB1300,X1616.4 | Yes | DB1300,X1616.4 2435+P4-M9 3#刨片机润滑系统电机 电机控制 右跑偏2检测 | 0 | 0
CHP3_M9_M_Enable | CHP3 | 2435+P4-M10 3#刨片机重物分离电机 电机控制 使能 | No | No | 0 | No | Off |  |  | None | 1 | Direct | kep1500 | Yes | DB1300,X1650.0 | No | DB1300,X1650.0 2435+P4-M10 3#刨片机重物分离电机 电机控制 使能 | 0 | 0
CHP3_M9_M_Auto_Status | CHP3 | 2435+P4-M10 3#刨片机重物分离电机 电机控制 手自动状态 | No | No | 0 | No | Off |  |  | None | 1 | Direct | kep1500 | Yes | DB1300,X1650.3 | Yes | DB1300,X1650.3 2435+P4-M10 3#刨片机重物分离电机 电机控制 手自动状态 | 0 | 0
CHP3_M9_M_Loc_Rem | CHP3 | 2435+P4-M10 3#刨片机重物分离电机 电机控制 本地/远程(检修/待机） | No | No | 0 | No | Off |  |  | None | 1 | Direct | kep1500 | Yes | DB1300,X1650.4 | Yes | DB1300,X1650.4 2435+P4-M10 3#刨片机重物分离电机 电机控制 本地/远程(检修/待机） | 0 | 0
CHP3_M9_M_ON_HMI | CHP3 | 2435+P4-M10 3#刨片机重物分离电机 电机控制 开启_上位机(正转) | No | No | 0 | No | Off |  |  | None | 1 | Direct | kep1500 | Yes | DB1300,X1650.6 | No | DB1300,X1650.6 2435+P4-M10 3#刨片机重物分离电机 电机控制 开启_上位机(正转) | 0 | 0
CHP3_M9_M_OFF_HMI | CHP3 | 2435+P4-M10 3#刨片机重物分离电机 电机控制 停止_上位机(反转) | No | No | 0 | No | Off |  |  | None | 1 | Direct | kep1500 | Yes | DB1300,X1651.0 | No | DB1300,X1651.0 2435+P4-M10 3#刨片机重物分离电机 电机控制 停止_上位机(反转) | 0 | 0
CHP3_M9_M_Fan | CHP3 | 2435+P4-M10 3#刨片机重物分离电机 电机控制 通风扇 | No | No | 0 | No | Off |  |  | None | 1 | Direct | kep1500 | Yes | DB1300,X1651.1 | Yes | DB1300,X1651.1 2435+P4-M10 3#刨片机重物分离电机 电机控制 通风扇 | 0 | 0
CHP3_M9_M_Motor | CHP3 | 2435+P4-M10 3#刨片机重物分离电机 电机控制 电机(正转） | No | No | 0 | No | Off |  |  | None | 1 | Direct | kep1500 | Yes | DB1300,X1651.2 | Yes | DB1300,X1651.2 2435+P4-M10 3#刨片机重物分离电机 电机控制 电机(正转） | 0 | 0
CHP3_M9_M_OL | CHP3 | 2435+P4-M10 3#刨片机重物分离电机 电机控制 电机过载 | No | No | 0 | No | Off |  |  | On | 1 | Direct | kep1500 | Yes | DB1300,X1651.3 | Yes | DB1300,X1651.3 2435+P4-M10 3#刨片机重物分离电机 电机控制 电机过载 | 0 | 0
CHP3_M9_M_Fan_OL | CHP3 | 2435+P4-M10 3#刨片机重物分离电机 电机控制 风扇过载 | No | No | 0 | No | Off |  |  | On | 1 | Direct | kep1500 | Yes | DB1300,X1651.4 | Yes | DB1300,X1651.4 2435+P4-M10 3#刨片机重物分离电机 电机控制 风扇过载 | 0 | 0
CHP3_M9_M_RunSig | CHP3 | 2435+P4-M10 3#刨片机重物分离电机 电机控制 电机运行指示 | No | No | 0 | No | Off |  |  | None | 1 | Direct | kep1500 | Yes | DB1300,X1651.5 | Yes | DB1300,X1651.5 2435+P4-M10 3#刨片机重物分离电机 电机控制 电机运行指示 | 0 | 0
CHP3_M9_M_Break_ALM | CHP3 | 2435+P4-M10 3#刨片机重物分离电机 电机控制 断链报警 | No | No | 0 | No | Off |  |  | On | 1 | Direct | kep1500 | Yes | DB1300,X1651.6 | Yes | DB1300,X1651.6 2435+P4-M10 3#刨片机重物分离电机 电机控制 断链报警 | 0 | 0
CHP3_M9_M_Break_CHK | CHP3 | 2435+P4-M10 3#刨片机重物分离电机 电机控制 断链检测 | No | No | 0 | No | Off |  |  | None | 1 | Direct | kep1500 | Yes | DB1300,X1651.7 | Yes | DB1300,X1651.7 2435+P4-M10 3#刨片机重物分离电机 电机控制 断链检测 | 0 | 0
CHP3_M9_M_INV_Res_HMI | CHP3 | 2435+P4-M10 3#刨片机重物分离电机 电机控制 复位 | No | No | 0 | No | Off |  |  | None | 1 | Direct | kep1500 | Yes | DB1300,X1652.0 | No | DB1300,X1652.0 2435+P4-M10 3#刨片机重物分离电机 电机控制 复位 | 0 | 0
CHP3_M9_M_Break_EN | CHP3 | 2435+P4-M10 3#刨片机重物分离电机 电机控制 断链保护使能 | No | Yes | 900 | No | Off | 禁用 | 启用 | None | 1 | Direct | kep1500 | Yes | DB1300,X1652.1 | No | DB1300,X1652.1 2435+P4-M10 3#刨片机重物分离电机 电机控制 断链保护使能 | 0 | 0
CHP3_M9_M_Break_Stop | CHP3 | 2435+P4-M10 3#刨片机重物分离电机 电机控制 断链导致停机 | No | No | 0 | No | Off |  |  | On | 1 | Direct | kep1500 | Yes | DB1300,X1652.2 | Yes | DB1300,X1652.2 2435+P4-M10 3#刨片机重物分离电机 电机控制 断链导致停机 | 0 | 0
CHP3_M9_M_Motor_Back | CHP3 | 2435+P4-M10 3#刨片机重物分离电机 电机控制 电机(反转） | No | No | 0 | No | Off |  |  | None | 1 | Direct | kep1500 | Yes | DB1300,X1652.3 | Yes | DB1300,X1652.3 2435+P4-M10 3#刨片机重物分离电机 电机控制 电机(反转） | 0 | 0
CHP3_M9_M_Loc | CHP3 | 2435+P4-M10 3#刨片机重物分离电机 电机控制 本地 | No | No | 0 | No | Off |  |  | None | 1 | Direct | kep1500 | Yes | DB1300,X1652.4 | Yes | DB1300,X1652.4 2435+P4-M10 3#刨片机重物分离电机 电机控制 本地 | 0 | 0
CHP3_M9_M_Rem | CHP3 | 2435+P4-M10 3#刨片机重物分离电机 电机控制 远程 | No | No | 0 | No | Off |  |  | None | 1 | Direct | kep1500 | Yes | DB1300,X1652.5 | Yes | DB1300,X1652.5 2435+P4-M10 3#刨片机重物分离电机 电机控制 远程 | 0 | 0
CHP3_M9_M_Blocking_ALM | CHP3 | 2435+P4-M10 3#刨片机重物分离电机 电机控制 堵料报警 | No | No | 0 | No | Off |  |  | On | 1 | Direct | kep1500 | Yes | DB1300,X1652.6 | Yes | DB1300,X1652.6 2435+P4-M10 3#刨片机重物分离电机 电机控制 堵料报警 | 0 | 0
CHP3_M9_M_Blocking_CHK | CHP3 | 2435+P4-M10 3#刨片机重物分离电机 电机控制 堵料检测 | No | No | 0 | No | Off |  |  | None | 1 | Direct | kep1500 | Yes | DB1300,X1652.7 | Yes | DB1300,X1652.7 2435+P4-M10 3#刨片机重物分离电机 电机控制 堵料检测 | 0 | 0
CHP3_M9_M_Blocking_EN | CHP3 | 2435+P4-M10 3#刨片机重物分离电机 电机控制 堵料保护使能 | No | Yes | 900 | No | Off | 禁用 | 启用 | None | 1 | Direct | kep1500 | Yes | DB1300,X1653.0 | No | DB1300,X1653.0 2435+P4-M10 3#刨片机重物分离电机 电机控制 堵料保护使能 | 0 | 0
CHP3_M9_M_Blocking_Stop | CHP3 | 2435+P4-M10 3#刨片机重物分离电机 电机控制 堵料导致停机 | No | No | 0 | No | Off |  |  | On | 1 | Direct | kep1500 | Yes | DB1300,X1653.1 | Yes | DB1300,X1653.1 2435+P4-M10 3#刨片机重物分离电机 电机控制 堵料导致停机 | 0 | 0
CHP3_M9_M_PullSwitch_CHK | CHP3 | 2435+P4-M10 3#刨片机重物分离电机 电机控制 拉线开关 | No | No | 0 | No | Off |  |  | On | 1 | Direct | kep1500 | Yes | DB1300,X1658.0 | Yes | DB1300,X1658.0 2435+P4-M10 3#刨片机重物分离电机 电机控制 拉线开关 | 0 | 0
CHP3_M9_M_LMD_ALM | CHP3 | 2435+P4-M10 3#刨片机重物分离电机 电机控制 左跑偏报警 | No | No | 0 | No | Off |  |  | On | 1 | Direct | kep1500 | Yes | DB1300,X1658.1 | Yes | DB1300,X1658.1 2435+P4-M10 3#刨片机重物分离电机 电机控制 左跑偏报警 | 0 | 0
CHP3_M9_M_LMD_CHK_1 | CHP3 | 2435+P4-M10 3#刨片机重物分离电机 电机控制 左跑偏1检测 | No | No | 0 | No | Off |  |  | None | 1 | Direct | kep1500 | Yes | DB1300,X1658.2 | Yes | DB1300,X1658.2 2435+P4-M10 3#刨片机重物分离电机 电机控制 左跑偏1检测 | 0 | 0
CHP3_M9_M_LMD_EN | CHP3 | 2435+P4-M10 3#刨片机重物分离电机 电机控制 左跑偏保护使能 | No | Yes | 900 | No | Off | 禁用 | 启用 | None | 1 | Direct | kep1500 | Yes | DB1300,X1658.3 | No | DB1300,X1658.3 2435+P4-M10 3#刨片机重物分离电机 电机控制 左跑偏保护使能 | 0 | 0
CHP3_M9_M_LMD_Stop | CHP3 | 2435+P4-M10 3#刨片机重物分离电机 电机控制 左跑偏导致停机 | No | No | 0 | No | Off |  |  | On | 1 | Direct | kep1500 | Yes | DB1300,X1658.4 | Yes | DB1300,X1658.4 2435+P4-M10 3#刨片机重物分离电机 电机控制 左跑偏导致停机 | 0 | 0
CHP3_M9_M_RMD_ALM | CHP3 | 2435+P4-M10 3#刨片机重物分离电机 电机控制 右 跑偏报警 | No | No | 0 | No | Off |  |  | On | 1 | Direct | kep1500 | Yes | DB1300,X1662.0 | Yes | DB1300,X1662.0 2435+P4-M10 3#刨片机重物分离电机 电机控制 右 跑偏报警 | 0 | 0
CHP3_M9_M_RMD_CHK_1 | CHP3 | 2435+P4-M10 3#刨片机重物分离电机 电机控制 右跑偏1检测 | No | No | 0 | No | Off |  |  | None | 1 | Direct | kep1500 | Yes | DB1300,X1662.1 | Yes | DB1300,X1662.1 2435+P4-M10 3#刨片机重物分离电机 电机控制 右跑偏1检测 | 0 | 0
CHP3_M9_M_RMD_EN | CHP3 | 2435+P4-M10 3#刨片机重物分离电机 电机控制 右跑偏保护使能 | No | Yes | 900 | No | Off | 禁用 | 启用 | None | 1 | Direct | kep1500 | Yes | DB1300,X1662.2 | No | DB1300,X1662.2 2435+P4-M10 3#刨片机重物分离电机 电机控制 右跑偏保护使能 | 0 | 0
CHP3_M9_M_RMD_Stop | CHP3 | 2435+P4-M10 3#刨片机重物分离电机 电机控制 右跑偏导致停机 | No | No | 0 | No | Off |  |  | On | 1 | Direct | kep1500 | Yes | DB1300,X1662.3 | Yes | DB1300,X1662.3 2435+P4-M10 3#刨片机重物分离电机 电机控制 右跑偏导致停机 | 0 | 0
CHP3_M9_M_Motor_Delta | CHP3 | 2435+P4-M10 3#刨片机重物分离电机 电机控制 三角型 | No | No | 0 | No | Off |  |  | None | 1 | Direct | kep1500 | Yes | DB1300,X1666.0 | Yes | DB1300,X1666.0 2435+P4-M10 3#刨片机重物分离电机 电机控制 三角型 | 0 | 0
CHP3_M9_M_Motor_Wye | CHP3 | 2435+P4-M10 3#刨片机重物分离电机 电机控制 星型 | No | No | 0 | No | Off |  |  | None | 1 | Direct | kep1500 | Yes | DB1300,X1666.1 | Yes | DB1300,X1666.1 2435+P4-M10 3#刨片机重物分离电机 电机控制 星型 | 0 | 0
CHP3_M9_M_MSD | CHP3 | 2435+P4-M10 3#刨片机重物分离电机 电机控制 维修开关 | No | No | 0 | No | Off |  |  | On | 1 | Direct | kep1500 | Yes | DB1300,X1666.2 | Yes | DB1300,X1666.2 2435+P4-M10 3#刨片机重物分离电机 电机控制 维修开关 | 0 | 0
CHP3_M9_M_LMD_CHK_2 | CHP3 | 2435+P4-M10 3#刨片机重物分离电机 电机控制 左跑偏2检测 | No | No | 0 | No | Off |  |  | None | 1 | Direct | kep1500 | Yes | DB1300,X1666.3 | Yes | DB1300,X1666.3 2435+P4-M10 3#刨片机重物分离电机 电机控制 左跑偏2检测 | 0 | 0
CHP3_M9_M_RMD_CHK_2 | CHP3 | 2435+P4-M10 3#刨片机重物分离电机 电机控制 右跑偏2检测 | No | No | 0 | No | Off |  |  | None | 1 | Direct | kep1500 | Yes | DB1300,X1666.4 | Yes | DB1300,X1666.4 2435+P4-M10 3#刨片机重物分离电机 电机控制 右跑偏2检测 | 0 | 0
CHP3_M10_M_Enable | CHP3 | 2435+P1-M11 3#刨片机磁选电机 电机控制 使能 | No | No | 0 | No | Off |  |  | None | 1 | Direct | kep1500 | Yes | DB1300,X1700.0 | No | DB1300,X1700.0 2435+P1-M11 3#刨片机磁选电机 电机控制 使能 | 0 | 0
CHP3_M10_M_Auto_Status | CHP3 | 2435+P1-M11 3#刨片机磁选电机 电机控制 手自动状态 | No | No | 0 | No | Off |  |  | None | 1 | Direct | kep1500 | Yes | DB1300,X1700.3 | Yes | DB1300,X1700.3 2435+P1-M11 3#刨片机磁选电机 电机控制 手自动状态 | 0 | 0
CHP3_M10_M_Loc_Rem | CHP3 | 2435+P1-M11 3#刨片机磁选电机 电机控制 本地/远程(检修/待机） | No | No | 0 | No | Off |  |  | None | 1 | Direct | kep1500 | Yes | DB1300,X1700.4 | Yes | DB1300,X1700.4 2435+P1-M11 3#刨片机磁选电机 电机控制 本地/远程(检修/待机） | 0 | 0
CHP3_M10_M_ON_HMI | CHP3 | 2435+P1-M11 3#刨片机磁选电机 电机控制 开启_上位机(正转) | No | No | 0 | No | Off |  |  | None | 1 | Direct | kep1500 | Yes | DB1300,X1700.6 | No | DB1300,X1700.6 2435+P1-M11 3#刨片机磁选电机 电机控制 开启_上位机(正转) | 0 | 0
CHP3_M10_M_OFF_HMI | CHP3 | 2435+P1-M11 3#刨片机磁选电机 电机控制 停止_上位机(反转) | No | No | 0 | No | Off |  |  | None | 1 | Direct | kep1500 | Yes | DB1300,X1701.0 | No | DB1300,X1701.0 2435+P1-M11 3#刨片机磁选电机 电机控制 停止_上位机(反转) | 0 | 0
CHP3_M10_M_Fan | CHP3 | 2435+P1-M11 3#刨片机磁选电机 电机控制 通风扇 | No | No | 0 | No | Off |  |  | None | 1 | Direct | kep1500 | Yes | DB1300,X1701.1 | Yes | DB1300,X1701.1 2435+P1-M11 3#刨片机磁选电机 电机控制 通风扇 | 0 | 0
CHP3_M10_M_Motor | CHP3 | 2435+P1-M11 3#刨片机磁选电机 电机控制 电机(正转） | No | No | 0 | No | Off |  |  | None | 1 | Direct | kep1500 | Yes | DB1300,X1701.2 | Yes | DB1300,X1701.2 2435+P1-M11 3#刨片机磁选电机 电机控制 电机(正转） | 0 | 0
CHP3_M10_M_OL | CHP3 | 2435+P1-M11 3#刨片机磁选电机 电机控制 电机过载 | No | No | 0 | No | Off |  |  | On | 1 | Direct | kep1500 | Yes | DB1300,X1701.3 | Yes | DB1300,X1701.3 2435+P1-M11 3#刨片机磁选电机 电机控制 电机过载 | 0 | 0
CHP3_M10_M_Fan_OL | CHP3 | 2435+P1-M11 3#刨片机磁选电机 电机控制 风扇过载 | No | No | 0 | No | Off |  |  | On | 1 | Direct | kep1500 | Yes | DB1300,X1701.4 | Yes | DB1300,X1701.4 2435+P1-M11 3#刨片机磁选电机 电机控制 风扇过载 | 0 | 0
CHP3_M10_M_RunSig | CHP3 | 2435+P1-M11 3#刨片机磁选电机 电机控制 电机运行指示 | No | No | 0 | No | Off |  |  | None | 1 | Direct | kep1500 | Yes | DB1300,X1701.5 | Yes | DB1300,X1701.5 2435+P1-M11 3#刨片机磁选电机 电机控制 电机运行指示 | 0 | 0
CHP3_M10_M_Break_ALM | CHP3 | 2435+P1-M11 3#刨片机磁选电机 电机控制 断链报警 | No | No | 0 | No | Off |  |  | On | 1 | Direct | kep1500 | Yes | DB1300,X1701.6 | Yes | DB1300,X1701.6 2435+P1-M11 3#刨片机磁选电机 电机控制 断链报警 | 0 | 0
CHP3_M10_M_Break_CHK | CHP3 | 2435+P1-M11 3#刨片机磁选电机 电机控制 断链检测 | No | No | 0 | No | Off |  |  | None | 1 | Direct | kep1500 | Yes | DB1300,X1701.7 | Yes | DB1300,X1701.7 2435+P1-M11 3#刨片机磁选电机 电机控制 断链检测 | 0 | 0
CHP3_M10_M_INV_Res_HMI | CHP3 | 2435+P1-M11 3#刨片机磁选电机 电机控制 复位 | No | No | 0 | No | Off |  |  | None | 1 | Direct | kep1500 | Yes | DB1300,X1702.0 | No | DB1300,X1702.0 2435+P1-M11 3#刨片机磁选电机 电机控制 复位 | 0 | 0
CHP3_M10_M_Break_EN | CHP3 | 2435+P1-M11 3#刨片机磁选电机 电机控制 断链保护使能 | No | Yes | 900 | No | Off | 禁用 | 启用 | None | 1 | Direct | kep1500 | Yes | DB1300,X1702.1 | No | DB1300,X1702.1 2435+P1-M11 3#刨片机磁选电机 电机控制 断链保护使能 | 0 | 0
CHP3_M10_M_Break_Stop | CHP3 | 2435+P1-M11 3#刨片机磁选电机 电机控制 断链导致停机 | No | No | 0 | No | Off |  |  | On | 1 | Direct | kep1500 | Yes | DB1300,X1702.2 | Yes | DB1300,X1702.2 2435+P1-M11 3#刨片机磁选电机 电机控制 断链导致停机 | 0 | 0
CHP3_M10_M_Motor_Back | CHP3 | 2435+P1-M11 3#刨片机磁选电机 电机控制 电机(反转） | No | No | 0 | No | Off |  |  | None | 1 | Direct | kep1500 | Yes | DB1300,X1702.3 | Yes | DB1300,X1702.3 2435+P1-M11 3#刨片机磁选电机 电机控制 电机(反转） | 0 | 0
CHP3_M10_M_Loc | CHP3 | 2435+P1-M11 3#刨片机磁选电机 电机控制 本地 | No | No | 0 | No | Off |  |  | None | 1 | Direct | kep1500 | Yes | DB1300,X1702.4 | Yes | DB1300,X1702.4 2435+P1-M11 3#刨片机磁选电机 电机控制 本地 | 0 | 0
CHP3_M10_M_Rem | CHP3 | 2435+P1-M11 3#刨片机磁选电机 电机控制 远程 | No | No | 0 | No | Off |  |  | None | 1 | Direct | kep1500 | Yes | DB1300,X1702.5 | Yes | DB1300,X1702.5 2435+P1-M11 3#刨片机磁选电机 电机控制 远程 | 0 | 0
CHP3_M10_M_Blocking_ALM | CHP3 | 2435+P1-M11 3#刨片机磁选电机 电机控制 堵料报警 | No | No | 0 | No | Off |  |  | On | 1 | Direct | kep1500 | Yes | DB1300,X1702.6 | Yes | DB1300,X1702.6 2435+P1-M11 3#刨片机磁选电机 电机控制 堵料报警 | 0 | 0
CHP3_M10_M_Blocking_CHK | CHP3 | 2435+P1-M11 3#刨片机磁选电机 电机控制 堵料检测 | No | No | 0 | No | Off |  |  | None | 1 | Direct | kep1500 | Yes | DB1300,X1702.7 | Yes | DB1300,X1702.7 2435+P1-M11 3#刨片机磁选电机 电机控制 堵料检测 | 0 | 0
CHP3_M10_M_Blocking_EN | CHP3 | 2435+P1-M11 3#刨片机磁选电机 电机控制 堵料保护使能 | No | Yes | 900 | No | Off | 禁用 | 启用 | None | 1 | Direct | kep1500 | Yes | DB1300,X1703.0 | No | DB1300,X1703.0 2435+P1-M11 3#刨片机磁选电机 电机控制 堵料保护使能 | 0 | 0
CHP3_M10_M_Blocking_Stop | CHP3 | 2435+P1-M11 3#刨片机磁选电机 电机控制 堵料导致停机 | No | No | 0 | No | Off |  |  | On | 1 | Direct | kep1500 | Yes | DB1300,X1703.1 | Yes | DB1300,X1703.1 2435+P1-M11 3#刨片机磁选电机 电机控制 堵料导致停机 | 0 | 0
CHP3_M10_M_PullSwitch_CHK | CHP3 | 2435+P1-M11 3#刨片机磁选电机 电机控制 拉线开关 | No | No | 0 | No | Off |  |  | On | 1 | Direct | kep1500 | Yes | DB1300,X1708.0 | Yes | DB1300,X1708.0 2435+P1-M11 3#刨片机磁选电机 电机控制 拉线开关 | 0 | 0
CHP3_M10_M_LMD_ALM | CHP3 | 2435+P1-M11 3#刨片机磁选电机 电机控制 左跑偏报警 | No | No | 0 | No | Off |  |  | On | 1 | Direct | kep1500 | Yes | DB1300,X1708.1 | Yes | DB1300,X1708.1 2435+P1-M11 3#刨片机磁选电机 电机控制 左跑偏报警 | 0 | 0
CHP3_M10_M_LMD_CHK_1 | CHP3 | 2435+P1-M11 3#刨片机磁选电机 电机控制 左跑偏1检测 | No | No | 0 | No | Off |  |  | None | 1 | Direct | kep1500 | Yes | DB1300,X1708.2 | Yes | DB1300,X1708.2 2435+P1-M11 3#刨片机磁选电机 电机控制 左跑偏1检测 | 0 | 0
CHP3_M10_M_LMD_EN | CHP3 | 2435+P1-M11 3#刨片机磁选电机 电机控制 左跑偏保护使能 | No | Yes | 900 | No | Off | 禁用 | 启用 | None | 1 | Direct | kep1500 | Yes | DB1300,X1708.3 | No | DB1300,X1708.3 2435+P1-M11 3#刨片机磁选电机 电机控制 左跑偏保护使能 | 0 | 0
CHP3_M10_M_LMD_Stop | CHP3 | 2435+P1-M11 3#刨片机磁选电机 电机控制 左跑偏导致停机 | No | No | 0 | No | Off |  |  | On | 1 | Direct | kep1500 | Yes | DB1300,X1708.4 | Yes | DB1300,X1708.4 2435+P1-M11 3#刨片机磁选电机 电机控制 左跑偏导致停机 | 0 | 0
CHP3_M10_M_RMD_ALM | CHP3 | 2435+P1-M11 3#刨片机磁选电机 电机控制 右 跑偏报警 | No | No | 0 | No | Off |  |  | On | 1 | Direct | kep1500 | Yes | DB1300,X1712.0 | Yes | DB1300,X1712.0 2435+P1-M11 3#刨片机磁选电机 电机控制 右 跑偏报警 | 0 | 0
CHP3_M10_M_RMD_CHK_1 | CHP3 | 2435+P1-M11 3#刨片机磁选电机 电机控制 右跑偏1检测 | No | No | 0 | No | Off |  |  | None | 1 | Direct | kep1500 | Yes | DB1300,X1712.1 | Yes | DB1300,X1712.1 2435+P1-M11 3#刨片机磁选电机 电机控制 右跑偏1检测 | 0 | 0
CHP3_M10_M_RMD_EN | CHP3 | 2435+P1-M11 3#刨片机磁选电机 电机控制 右跑偏保护使能 | No | Yes | 900 | No | Off | 禁用 | 启用 | None | 1 | Direct | kep1500 | Yes | DB1300,X1712.2 | No | DB1300,X1712.2 2435+P1-M11 3#刨片机磁选电机 电机控制 右跑偏保护使能 | 0 | 0
CHP3_M10_M_RMD_Stop | CHP3 | 2435+P1-M11 3#刨片机磁选电机 电机控制 右跑偏导致停机 | No | No | 0 | No | Off |  |  | On | 1 | Direct | kep1500 | Yes | DB1300,X1712.3 | Yes | DB1300,X1712.3 2435+P1-M11 3#刨片机磁选电机 电机控制 右跑偏导致停机 | 0 | 0
CHP3_M10_M_Motor_Delta | CHP3 | 2435+P1-M11 3#刨片机磁选电机 电机控制 三角型 | No | No | 0 | No | Off |  |  | None | 1 | Direct | kep1500 | Yes | DB1300,X1716.0 | Yes | DB1300,X1716.0 2435+P1-M11 3#刨片机磁选电机 电机控制 三角型 | 0 | 0
CHP3_M10_M_Motor_Wye | CHP3 | 2435+P1-M11 3#刨片机磁选电机 电机控制 星型 | No | No | 0 | No | Off |  |  | None | 1 | Direct | kep1500 | Yes | DB1300,X1716.1 | Yes | DB1300,X1716.1 2435+P1-M11 3#刨片机磁选电机 电机控制 星型 | 0 | 0
CHP3_M10_M_MSD | CHP3 | 2435+P1-M11 3#刨片机磁选电机 电机控制 维修开关 | No | No | 0 | No | Off |  |  | On | 1 | Direct | kep1500 | Yes | DB1300,X1716.2 | Yes | DB1300,X1716.2 2435+P1-M11 3#刨片机磁选电机 电机控制 维修开关 | 0 | 0
CHP3_M10_M_LMD_CHK_2 | CHP3 | 2435+P1-M11 3#刨片机磁选电机 电机控制 左跑偏2检测 | No | No | 0 | No | Off |  |  | None | 1 | Direct | kep1500 | Yes | DB1300,X1716.3 | Yes | DB1300,X1716.3 2435+P1-M11 3#刨片机磁选电机 电机控制 左跑偏2检测 | 0 | 0
CHP3_M10_M_RMD_CHK_2 | CHP3 | 2435+P1-M11 3#刨片机磁选电机 电机控制 右跑偏2检测 | No | No | 0 | No | Off |  |  | None | 1 | Direct | kep1500 | Yes | DB1300,X1716.4 | Yes | DB1300,X1716.4 2435+P1-M11 3#刨片机磁选电机 电机控制 右跑偏2检测 | 0 | 0
CHP3_M11_M_Enable | CHP3 | 2435+P6-M7 3#刨片机分料电机 电机控制 使能 | No | No | 0 | No | Off |  |  | None | 1 | Direct | kep1500 | Yes | DB1300,X1750.0 | No | DB1300,X1750.0 2435+P6-M7 3#刨片机分料电机 电机控制 使能 | 0 | 0
CHP3_M11_M_Auto_Status | CHP3 | 2435+P6-M7 3#刨片机分料电机 电机控制 手自动状态 | No | No | 0 | No | Off |  |  | None | 1 | Direct | kep1500 | Yes | DB1300,X1750.3 | Yes | DB1300,X1750.3 2435+P6-M7 3#刨片机分料电机 电机控制 手自动状态 | 0 | 0
CHP3_M11_M_Loc_Rem | CHP3 | 2435+P6-M7 3#刨片机分料电机 电机控制 本地/远程(检修/待机） | No | No | 0 | No | Off |  |  | None | 1 | Direct | kep1500 | Yes | DB1300,X1750.4 | Yes | DB1300,X1750.4 2435+P6-M7 3#刨片机分料电机 电机控制 本地/远程(检修/待机） | 0 | 0
CHP3_M11_M_ON_HMI | CHP3 | 2435+P6-M7 3#刨片机分料电机 电机控制 开启_上位机(正转) | No | No | 0 | No | Off |  |  | None | 1 | Direct | kep1500 | Yes | DB1300,X1750.6 | No | DB1300,X1750.6 2435+P6-M7 3#刨片机分料电机 电机控制 开启_上位机(正转) | 0 | 0
CHP3_M11_M_OFF_HMI | CHP3 | 2435+P6-M7 3#刨片机分料电机 电机控制 停止_上位机(反转) | No | No | 0 | No | Off |  |  | None | 1 | Direct | kep1500 | Yes | DB1300,X1751.0 | No | DB1300,X1751.0 2435+P6-M7 3#刨片机分料电机 电机控制 停止_上位机(反转) | 0 | 0
CHP3_M11_M_Fan | CHP3 | 2435+P6-M7 3#刨片机分料电机 电机控制 通风扇 | No | No | 0 | No | Off |  |  | None | 1 | Direct | kep1500 | Yes | DB1300,X1751.1 | Yes | DB1300,X1751.1 2435+P6-M7 3#刨片机分料电机 电机控制 通风扇 | 0 | 0
CHP3_M11_M_Motor | CHP3 | 2435+P6-M7 3#刨片机分料电机 电机控制 电机(正转） | No | No | 0 | No | Off |  |  | None | 1 | Direct | kep1500 | Yes | DB1300,X1751.2 | Yes | DB1300,X1751.2 2435+P6-M7 3#刨片机分料电机 电机控制 电机(正转） | 0 | 0
CHP3_M11_M_OL | CHP3 | 2435+P6-M7 3#刨片机分料电机 电机控制 电机过载 | No | No | 0 | No | Off |  |  | On | 1 | Direct | kep1500 | Yes | DB1300,X1751.3 | Yes | DB1300,X1751.3 2435+P6-M7 3#刨片机分料电机 电机控制 电机过载 | 0 | 0
CHP3_M11_M_Fan_OL | CHP3 | 2435+P6-M7 3#刨片机分料电机 电机控制 风扇过载 | No | No | 0 | No | Off |  |  | On | 1 | Direct | kep1500 | Yes | DB1300,X1751.4 | Yes | DB1300,X1751.4 2435+P6-M7 3#刨片机分料电机 电机控制 风扇过载 | 0 | 0
CHP3_M11_M_RunSig | CHP3 | 2435+P6-M7 3#刨片机分料电机 电机控制 电机运行指示 | No | No | 0 | No | Off |  |  | None | 1 | Direct | kep1500 | Yes | DB1300,X1751.5 | Yes | DB1300,X1751.5 2435+P6-M7 3#刨片机分料电机 电机控制 电机运行指示 | 0 | 0
CHP3_M11_M_Break_ALM | CHP3 | 2435+P6-M7 3#刨片机分料电机 电机控制 断链报警 | No | No | 0 | No | Off |  |  | On | 1 | Direct | kep1500 | Yes | DB1300,X1751.6 | Yes | DB1300,X1751.6 2435+P6-M7 3#刨片机分料电机 电机控制 断链报警 | 0 | 0
CHP3_M11_M_Break_CHK | CHP3 | 2435+P6-M7 3#刨片机分料电机 电机控制 断链检测 | No | No | 0 | No | Off |  |  | None | 1 | Direct | kep1500 | Yes | DB1300,X1751.7 | Yes | DB1300,X1751.7 2435+P6-M7 3#刨片机分料电机 电机控制 断链检测 | 0 | 0
CHP3_M11_M_INV_Res_HMI | CHP3 | 2435+P6-M7 3#刨片机分料电机 电机控制 复位 | No | No | 0 | No | Off |  |  | None | 1 | Direct | kep1500 | Yes | DB1300,X1752.0 | No | DB1300,X1752.0 2435+P6-M7 3#刨片机分料电机 电机控制 复位 | 0 | 0
CHP3_M11_M_Break_EN | CHP3 | 2435+P6-M7 3#刨片机分料电机 电机控制 断链保护使能 | No | Yes | 900 | No | Off | 禁用 | 启用 | None | 1 | Direct | kep1500 | Yes | DB1300,X1752.1 | No | DB1300,X1752.1 2435+P6-M7 3#刨片机分料电机 电机控制 断链保护使能 | 0 | 0
CHP3_M11_M_Break_Stop | CHP3 | 2435+P6-M7 3#刨片机分料电机 电机控制 断链导致停机 | No | No | 0 | No | Off |  |  | On | 1 | Direct | kep1500 | Yes | DB1300,X1752.2 | Yes | DB1300,X1752.2 2435+P6-M7 3#刨片机分料电机 电机控制 断链导致停机 | 0 | 0
CHP3_M11_M_Motor_Back | CHP3 | 2435+P6-M7 3#刨片机分料电机 电机控制 电机(反转） | No | No | 0 | No | Off |  |  | None | 1 | Direct | kep1500 | Yes | DB1300,X1752.3 | Yes | DB1300,X1752.3 2435+P6-M7 3#刨片机分料电机 电机控制 电机(反转） | 0 | 0
CHP3_M11_M_Loc | CHP3 | 2435+P6-M7 3#刨片机分料电机 电机控制 本地 | No | No | 0 | No | Off |  |  | None | 1 | Direct | kep1500 | Yes | DB1300,X1752.4 | Yes | DB1300,X1752.4 2435+P6-M7 3#刨片机分料电机 电机控制 本地 | 0 | 0
CHP3_M11_M_Rem | CHP3 | 2435+P6-M7 3#刨片机分料电机 电机控制 远程 | No | No | 0 | No | Off |  |  | None | 1 | Direct | kep1500 | Yes | DB1300,X1752.5 | Yes | DB1300,X1752.5 2435+P6-M7 3#刨片机分料电机 电机控制 远程 | 0 | 0
CHP3_M11_M_Blocking_ALM | CHP3 | 2435+P6-M7 3#刨片机分料电机 电机控制 堵料报警 | No | No | 0 | No | Off |  |  | On | 1 | Direct | kep1500 | Yes | DB1300,X1752.6 | Yes | DB1300,X1752.6 2435+P6-M7 3#刨片机分料电机 电机控制 堵料报警 | 0 | 0
CHP3_M11_M_Blocking_CHK | CHP3 | 2435+P6-M7 3#刨片机分料电机 电机控制 堵料检测 | No | No | 0 | No | Off |  |  | None | 1 | Direct | kep1500 | Yes | DB1300,X1752.7 | Yes | DB1300,X1752.7 2435+P6-M7 3#刨片机分料电机 电机控制 堵料检测 | 0 | 0
CHP3_M11_M_Blocking_EN | CHP3 | 2435+P6-M7 3#刨片机分料电机 电机控制 堵料保护使能 | No | Yes | 900 | No | Off | 禁用 | 启用 | None | 1 | Direct | kep1500 | Yes | DB1300,X1753.0 | No | DB1300,X1753.0 2435+P6-M7 3#刨片机分料电机 电机控制 堵料保护使能 | 0 | 0
CHP3_M11_M_Blocking_Stop | CHP3 | 2435+P6-M7 3#刨片机分料电机 电机控制 堵料导致停机 | No | No | 0 | No | Off |  |  | On | 1 | Direct | kep1500 | Yes | DB1300,X1753.1 | Yes | DB1300,X1753.1 2435+P6-M7 3#刨片机分料电机 电机控制 堵料导致停机 | 0 | 0
CHP3_M11_M_PullSwitch_CHK | CHP3 | 2435+P6-M7 3#刨片机分料电机 电机控制 拉线开关 | No | No | 0 | No | Off |  |  | On | 1 | Direct | kep1500 | Yes | DB1300,X1758.0 | Yes | DB1300,X1758.0 2435+P6-M7 3#刨片机分料电机 电机控制 拉线开关 | 0 | 0
CHP3_M11_M_LMD_ALM | CHP3 | 2435+P6-M7 3#刨片机分料电机 电机控制 左跑偏报警 | No | No | 0 | No | Off |  |  | On | 1 | Direct | kep1500 | Yes | DB1300,X1758.1 | Yes | DB1300,X1758.1 2435+P6-M7 3#刨片机分料电机 电机控制 左跑偏报警 | 0 | 0
CHP3_M11_M_LMD_CHK_1 | CHP3 | 2435+P6-M7 3#刨片机分料电机 电机控制 左跑偏1检测 | No | No | 0 | No | Off |  |  | None | 1 | Direct | kep1500 | Yes | DB1300,X1758.2 | Yes | DB1300,X1758.2 2435+P6-M7 3#刨片机分料电机 电机控制 左跑偏1检测 | 0 | 0
CHP3_M11_M_LMD_EN | CHP3 | 2435+P6-M7 3#刨片机分料电机 电机控制 左跑偏保护使能 | No | Yes | 900 | No | Off | 禁用 | 启用 | None | 1 | Direct | kep1500 | Yes | DB1300,X1758.3 | No | DB1300,X1758.3 2435+P6-M7 3#刨片机分料电机 电机控制 左跑偏保护使能 | 0 | 0
CHP3_M11_M_LMD_Stop | CHP3 | 2435+P6-M7 3#刨片机分料电机 电机控制 左跑偏导致停机 | No | No | 0 | No | Off |  |  | On | 1 | Direct | kep1500 | Yes | DB1300,X1758.4 | Yes | DB1300,X1758.4 2435+P6-M7 3#刨片机分料电机 电机控制 左跑偏导致停机 | 0 | 0
CHP3_M11_M_RMD_ALM | CHP3 | 2435+P6-M7 3#刨片机分料电机 电机控制 右 跑偏报警 | No | No | 0 | No | Off |  |  | On | 1 | Direct | kep1500 | Yes | DB1300,X1762.0 | Yes | DB1300,X1762.0 2435+P6-M7 3#刨片机分料电机 电机控制 右 跑偏报警 | 0 | 0
CHP3_M11_M_RMD_CHK_1 | CHP3 | 2435+P6-M7 3#刨片机分料电机 电机控制 右跑偏1检测 | No | No | 0 | No | Off |  |  | None | 1 | Direct | kep1500 | Yes | DB1300,X1762.1 | Yes | DB1300,X1762.1 2435+P6-M7 3#刨片机分料电机 电机控制 右跑偏1检测 | 0 | 0
CHP3_M11_M_RMD_EN | CHP3 | 2435+P6-M7 3#刨片机分料电机 电机控制 右跑偏保护使能 | No | Yes | 900 | No | Off | 禁用 | 启用 | None | 1 | Direct | kep1500 | Yes | DB1300,X1762.2 | No | DB1300,X1762.2 2435+P6-M7 3#刨片机分料电机 电机控制 右跑偏保护使能 | 0 | 0
CHP3_M11_M_RMD_Stop | CHP3 | 2435+P6-M7 3#刨片机分料电机 电机控制 右跑偏导致停机 | No | No | 0 | No | Off |  |  | On | 1 | Direct | kep1500 | Yes | DB1300,X1762.3 | Yes | DB1300,X1762.3 2435+P6-M7 3#刨片机分料电机 电机控制 右跑偏导致停机 | 0 | 0
CHP3_M11_M_Motor_Delta | CHP3 | 2435+P6-M7 3#刨片机分料电机 电机控制 三角型 | No | No | 0 | No | Off |  |  | None | 1 | Direct | kep1500 | Yes | DB1300,X1766.0 | Yes | DB1300,X1766.0 2435+P6-M7 3#刨片机分料电机 电机控制 三角型 | 0 | 0
CHP3_M11_M_Motor_Wye | CHP3 | 2435+P6-M7 3#刨片机分料电机 电机控制 星型 | No | No | 0 | No | Off |  |  | None | 1 | Direct | kep1500 | Yes | DB1300,X1766.1 | Yes | DB1300,X1766.1 2435+P6-M7 3#刨片机分料电机 电机控制 星型 | 0 | 0
CHP3_M11_M_MSD | CHP3 | 2435+P6-M7 3#刨片机分料电机 电机控制 维修开关 | No | No | 0 | No | Off |  |  | On | 1 | Direct | kep1500 | Yes | DB1300,X1766.2 | Yes | DB1300,X1766.2 2435+P6-M7 3#刨片机分料电机 电机控制 维修开关 | 0 | 0
CHP3_M11_M_LMD_CHK_2 | CHP3 | 2435+P6-M7 3#刨片机分料电机 电机控制 左跑偏2检测 | No | No | 0 | No | Off |  |  | None | 1 | Direct | kep1500 | Yes | DB1300,X1766.3 | Yes | DB1300,X1766.3 2435+P6-M7 3#刨片机分料电机 电机控制 左跑偏2检测 | 0 | 0
CHP3_M11_M_RMD_CHK_2 | CHP3 | 2435+P6-M7 3#刨片机分料电机 电机控制 右跑偏2检测 | No | No | 0 | No | Off |  |  | None | 1 | Direct | kep1500 | Yes | DB1300,X1766.4 | Yes | DB1300,X1766.4 2435+P6-M7 3#刨片机分料电机 电机控制 右跑偏2检测 | 0 | 0
CHP3_M12_M_Enable | CHP3 | 2435+P1-M12 3#刨片机润滑油冷却风扇 电机控制 使能 | No | No | 0 | No | Off |  |  | None | 1 | Direct | kep1500 | Yes | DB1300,X1800.0 | No | DB1300,X1800.0 2435+P1-M12 3#刨片机润滑油冷却风扇 电机控制 使能 | 0 | 0
CHP3_M12_M_Auto_Status | CHP3 | 2435+P1-M12 3#刨片机润滑油冷却风扇 电机控制 手自动状态 | No | No | 0 | No | Off |  |  | None | 1 | Direct | kep1500 | Yes | DB1300,X1800.3 | Yes | DB1300,X1800.3 2435+P1-M12 3#刨片机润滑油冷却风扇 电机控制 手自动状态 | 0 | 0
CHP3_M12_M_Loc_Rem | CHP3 | 2435+P1-M12 3#刨片机润滑油冷却风扇 电机控制 本地/远程(检修/待机） | No | No | 0 | No | Off |  |  | None | 1 | Direct | kep1500 | Yes | DB1300,X1800.4 | Yes | DB1300,X1800.4 2435+P1-M12 3#刨片机润滑油冷却风扇 电机控制 本地/远程(检修/待机） | 0 | 0
CHP3_M12_M_ON_HMI | CHP3 | 2435+P1-M12 3#刨片机润滑油冷却风扇 电机控制 开启_上位机(正转) | No | No | 0 | No | Off |  |  | None | 1 | Direct | kep1500 | Yes | DB1300,X1800.6 | No | DB1300,X1800.6 2435+P1-M12 3#刨片机润滑油冷却风扇 电机控制 开启_上位机(正转) | 0 | 0
CHP3_M12_M_OFF_HMI | CHP3 | 2435+P1-M12 3#刨片机润滑油冷却风扇 电机控制 停止_上位机(反转) | No | No | 0 | No | Off |  |  | None | 1 | Direct | kep1500 | Yes | DB1300,X1801.0 | No | DB1300,X1801.0 2435+P1-M12 3#刨片机润滑油冷却风扇 电机控制 停止_上位机(反转) | 0 | 0
CHP3_M12_M_Fan | CHP3 | 2435+P1-M12 3#刨片机润滑油冷却风扇 电机控制 通风扇 | No | No | 0 | No | Off |  |  | None | 1 | Direct | kep1500 | Yes | DB1300,X1801.1 | Yes | DB1300,X1801.1 2435+P1-M12 3#刨片机润滑油冷却风扇 电机控制 通风扇 | 0 | 0
CHP3_M12_M_Motor | CHP3 | 2435+P1-M12 3#刨片机润滑油冷却风扇 电机控制 电机(正转） | No | No | 0 | No | Off |  |  | None | 1 | Direct | kep1500 | Yes | DB1300,X1801.2 | Yes | DB1300,X1801.2 2435+P1-M12 3#刨片机润滑油冷却风扇 电机控制 电机(正转） | 0 | 0
CHP3_M12_M_OL | CHP3 | 2435+P1-M12 3#刨片机润滑油冷却风扇 电机控制 电机过载 | No | No | 0 | No | Off |  |  | On | 1 | Direct | kep1500 | Yes | DB1300,X1801.3 | Yes | DB1300,X1801.3 2435+P1-M12 3#刨片机润滑油冷却风扇 电机控制 电机过载 | 0 | 0
CHP3_M12_M_Fan_OL | CHP3 | 2435+P1-M12 3#刨片机润滑油冷却风扇 电机控制 风扇过载 | No | No | 0 | No | Off |  |  | On | 1 | Direct | kep1500 | Yes | DB1300,X1801.4 | Yes | DB1300,X1801.4 2435+P1-M12 3#刨片机润滑油冷却风扇 电机控制 风扇过载 | 0 | 0
CHP3_M12_M_RunSig | CHP3 | 2435+P1-M12 3#刨片机润滑油冷却风扇 电机控制 电机运行指示 | No | No | 0 | No | Off |  |  | None | 1 | Direct | kep1500 | Yes | DB1300,X1801.5 | Yes | DB1300,X1801.5 2435+P1-M12 3#刨片机润滑油冷却风扇 电机控制 电机运行指示 | 0 | 0
CHP3_M12_M_Break_ALM | CHP3 | 2435+P1-M12 3#刨片机润滑油冷却风扇 电机控制 断链报警 | No | No | 0 | No | Off |  |  | On | 1 | Direct | kep1500 | Yes | DB1300,X1801.6 | Yes | DB1300,X1801.6 2435+P1-M12 3#刨片机润滑油冷却风扇 电机控制 断链报警 | 0 | 0
CHP3_M12_M_Break_CHK | CHP3 | 2435+P1-M12 3#刨片机润滑油冷却风扇 电机控制 断链检测 | No | No | 0 | No | Off |  |  | None | 1 | Direct | kep1500 | Yes | DB1300,X1801.7 | Yes | DB1300,X1801.7 2435+P1-M12 3#刨片机润滑油冷却风扇 电机控制 断链检测 | 0 | 0
CHP3_M12_M_INV_Res_HMI | CHP3 | 2435+P1-M12 3#刨片机润滑油冷却风扇 电机控制 复位 | No | No | 0 | No | Off |  |  | None | 1 | Direct | kep1500 | Yes | DB1300,X1802.0 | No | DB1300,X1802.0 2435+P1-M12 3#刨片机润滑油冷却风扇 电机控制 复位 | 0 | 0
CHP3_M12_M_Break_EN | CHP3 | 2435+P1-M12 3#刨片机润滑油冷却风扇 电机控制 断链保护使能 | No | Yes | 900 | No | Off | 禁用 | 启用 | None | 1 | Direct | kep1500 | Yes | DB1300,X1802.1 | No | DB1300,X1802.1 2435+P1-M12 3#刨片机润滑油冷却风扇 电机控制 断链保护使能 | 0 | 0
CHP3_M12_M_Break_Stop | CHP3 | 2435+P1-M12 3#刨片机润滑油冷却风扇 电机控制 断链导致停机 | No | No | 0 | No | Off |  |  | On | 1 | Direct | kep1500 | Yes | DB1300,X1802.2 | Yes | DB1300,X1802.2 2435+P1-M12 3#刨片机润滑油冷却风扇 电机控制 断链导致停机 | 0 | 0
CHP3_M12_M_Motor_Back | CHP3 | 2435+P1-M12 3#刨片机润滑油冷却风扇 电机控制 电机(反转） | No | No | 0 | No | Off |  |  | None | 1 | Direct | kep1500 | Yes | DB1300,X1802.3 | Yes | DB1300,X1802.3 2435+P1-M12 3#刨片机润滑油冷却风扇 电机控制 电机(反转） | 0 | 0
CHP3_M12_M_Loc | CHP3 | 2435+P1-M12 3#刨片机润滑油冷却风扇 电机控制 本地 | No | No | 0 | No | Off |  |  | None | 1 | Direct | kep1500 | Yes | DB1300,X1802.4 | Yes | DB1300,X1802.4 2435+P1-M12 3#刨片机润滑油冷却风扇 电机控制 本地 | 0 | 0
CHP3_M12_M_Rem | CHP3 | 2435+P1-M12 3#刨片机润滑油冷却风扇 电机控制 远程 | No | No | 0 | No | Off |  |  | None | 1 | Direct | kep1500 | Yes | DB1300,X1802.5 | Yes | DB1300,X1802.5 2435+P1-M12 3#刨片机润滑油冷却风扇 电机控制 远程 | 0 | 0
CHP3_M12_M_Blocking_ALM | CHP3 | 2435+P1-M12 3#刨片机润滑油冷却风扇 电机控制 堵料报警 | No | No | 0 | No | Off |  |  | On | 1 | Direct | kep1500 | Yes | DB1300,X1802.6 | Yes | DB1300,X1802.6 2435+P1-M12 3#刨片机润滑油冷却风扇 电机控制 堵料报警 | 0 | 0
CHP3_M12_M_Blocking_CHK | CHP3 | 2435+P1-M12 3#刨片机润滑油冷却风扇 电机控制 堵料检测 | No | No | 0 | No | Off |  |  | None | 1 | Direct | kep1500 | Yes | DB1300,X1802.7 | Yes | DB1300,X1802.7 2435+P1-M12 3#刨片机润滑油冷却风扇 电机控制 堵料检测 | 0 | 0
CHP3_M12_M_Blocking_EN | CHP3 | 2435+P1-M12 3#刨片机润滑油冷却风扇 电机控制 堵料保护使能 | No | Yes | 900 | No | Off | 禁用 | 启用 | None | 1 | Direct | kep1500 | Yes | DB1300,X1803.0 | No | DB1300,X1803.0 2435+P1-M12 3#刨片机润滑油冷却风扇 电机控制 堵料保护使能 | 0 | 0
CHP3_M12_M_Blocking_Stop | CHP3 | 2435+P1-M12 3#刨片机润滑油冷却风扇 电机控制 堵料导致停机 | No | No | 0 | No | Off |  |  | On | 1 | Direct | kep1500 | Yes | DB1300,X1803.1 | Yes | DB1300,X1803.1 2435+P1-M12 3#刨片机润滑油冷却风扇 电机控制 堵料导致停机 | 0 | 0
CHP3_M12_M_PullSwitch_CHK | CHP3 | 2435+P1-M12 3#刨片机润滑油冷却风扇 电机控制 拉线开关 | No | No | 0 | No | Off |  |  | On | 1 | Direct | kep1500 | Yes | DB1300,X1808.0 | Yes | DB1300,X1808.0 2435+P1-M12 3#刨片机润滑油冷却风扇 电机控制 拉线开关 | 0 | 0
CHP3_M12_M_LMD_ALM | CHP3 | 2435+P1-M12 3#刨片机润滑油冷却风扇 电机控制 左跑偏报警 | No | No | 0 | No | Off |  |  | On | 1 | Direct | kep1500 | Yes | DB1300,X1808.1 | Yes | DB1300,X1808.1 2435+P1-M12 3#刨片机润滑油冷却风扇 电机控制 左跑偏报警 | 0 | 0
CHP3_M12_M_LMD_CHK_1 | CHP3 | 2435+P1-M12 3#刨片机润滑油冷却风扇 电机控制 左跑偏1检测 | No | No | 0 | No | Off |  |  | None | 1 | Direct | kep1500 | Yes | DB1300,X1808.2 | Yes | DB1300,X1808.2 2435+P1-M12 3#刨片机润滑油冷却风扇 电机控制 左跑偏1检测 | 0 | 0
CHP3_M12_M_LMD_EN | CHP3 | 2435+P1-M12 3#刨片机润滑油冷却风扇 电机控制 左跑偏保护使能 | No | Yes | 900 | No | Off | 禁用 | 启用 | None | 1 | Direct | kep1500 | Yes | DB1300,X1808.3 | No | DB1300,X1808.3 2435+P1-M12 3#刨片机润滑油冷却风扇 电机控制 左跑偏保护使能 | 0 | 0
CHP3_M12_M_LMD_Stop | CHP3 | 2435+P1-M12 3#刨片机润滑油冷却风扇 电机控制 左跑偏导致停机 | No | No | 0 | No | Off |  |  | On | 1 | Direct | kep1500 | Yes | DB1300,X1808.4 | Yes | DB1300,X1808.4 2435+P1-M12 3#刨片机润滑油冷却风扇 电机控制 左跑偏导致停机 | 0 | 0
CHP3_M12_M_RMD_ALM | CHP3 | 2435+P1-M12 3#刨片机润滑油冷却风扇 电机控制 右 跑偏报警 | No | No | 0 | No | Off |  |  | On | 1 | Direct | kep1500 | Yes | DB1300,X1812.0 | Yes | DB1300,X1812.0 2435+P1-M12 3#刨片机润滑油冷却风扇 电机控制 右 跑偏报警 | 0 | 0
CHP3_M12_M_RMD_CHK_1 | CHP3 | 2435+P1-M12 3#刨片机润滑油冷却风扇 电机控制 右跑偏1检测 | No | No | 0 | No | Off |  |  | None | 1 | Direct | kep1500 | Yes | DB1300,X1812.1 | Yes | DB1300,X1812.1 2435+P1-M12 3#刨片机润滑油冷却风扇 电机控制 右跑偏1检测 | 0 | 0
CHP3_M12_M_RMD_EN | CHP3 | 2435+P1-M12 3#刨片机润滑油冷却风扇 电机控制 右跑偏保护使能 | No | Yes | 900 | No | Off | 禁用 | 启用 | None | 1 | Direct | kep1500 | Yes | DB1300,X1812.2 | No | DB1300,X1812.2 2435+P1-M12 3#刨片机润滑油冷却风扇 电机控制 右跑偏保护使能 | 0 | 0
CHP3_M12_M_RMD_Stop | CHP3 | 2435+P1-M12 3#刨片机润滑油冷却风扇 电机控制 右跑偏导致停机 | No | No | 0 | No | Off |  |  | On | 1 | Direct | kep1500 | Yes | DB1300,X1812.3 | Yes | DB1300,X1812.3 2435+P1-M12 3#刨片机润滑油冷却风扇 电机控制 右跑偏导致停机 | 0 | 0
CHP3_M12_M_Motor_Delta | CHP3 | 2435+P1-M12 3#刨片机润滑油冷却风扇 电机控制 三角型 | No | No | 0 | No | Off |  |  | None | 1 | Direct | kep1500 | Yes | DB1300,X1816.0 | Yes | DB1300,X1816.0 2435+P1-M12 3#刨片机润滑油冷却风扇 电机控制 三角型 | 0 | 0
CHP3_M12_M_Motor_Wye | CHP3 | 2435+P1-M12 3#刨片机润滑油冷却风扇 电机控制 星型 | No | No | 0 | No | Off |  |  | None | 1 | Direct | kep1500 | Yes | DB1300,X1816.1 | Yes | DB1300,X1816.1 2435+P1-M12 3#刨片机润滑油冷却风扇 电机控制 星型 | 0 | 0
CHP3_M12_M_MSD | CHP3 | 2435+P1-M12 3#刨片机润滑油冷却风扇 电机控制 维修开关 | No | No | 0 | No | Off |  |  | On | 1 | Direct | kep1500 | Yes | DB1300,X1816.2 | Yes | DB1300,X1816.2 2435+P1-M12 3#刨片机润滑油冷却风扇 电机控制 维修开关 | 0 | 0
CHP3_M12_M_LMD_CHK_2 | CHP3 | 2435+P1-M12 3#刨片机润滑油冷却风扇 电机控制 左跑偏2检测 | No | No | 0 | No | Off |  |  | None | 1 | Direct | kep1500 | Yes | DB1300,X1816.3 | Yes | DB1300,X1816.3 2435+P1-M12 3#刨片机润滑油冷却风扇 电机控制 左跑偏2检测 | 0 | 0
CHP3_M12_M_RMD_CHK_2 | CHP3 | 2435+P1-M12 3#刨片机润滑油冷却风扇 电机控制 右跑偏2检测 | No | No | 0 | No | Off |  |  | None | 1 | Direct | kep1500 | Yes | DB1300,X1816.4 | Yes | DB1300,X1816.4 2435+P1-M12 3#刨片机润滑油冷却风扇 电机控制 右跑偏2检测 | 0 | 0
CHP3_M13_M_Enable | CHP3 | 2435+P1-FH1 3#刨片机润滑油加热器 电机控制 使能 | No | No | 0 | No | Off |  |  | None | 1 | Direct | kep1500 | Yes | DB1300,X1850.0 | No | DB1300,X1850.0 2435+P1-FH1 3#刨片机润滑油加热器 电机控制 使能 | 0 | 0
CHP3_M13_M_Auto_Status | CHP3 | 2435+P1-FH1 3#刨片机润滑油加热器 电机控制 手自动状态 | No | No | 0 | No | Off |  |  | None | 1 | Direct | kep1500 | Yes | DB1300,X1850.3 | Yes | DB1300,X1850.3 2435+P1-FH1 3#刨片机润滑油加热器 电机控制 手自动状态 | 0 | 0
CHP3_M13_M_Loc_Rem | CHP3 | 2435+P1-FH1 3#刨片机润滑油加热器 电机控制 本地/远程(检修/待机） | No | No | 0 | No | Off |  |  | None | 1 | Direct | kep1500 | Yes | DB1300,X1850.4 | Yes | DB1300,X1850.4 2435+P1-FH1 3#刨片机润滑油加热器 电机控制 本地/远程(检修/待机） | 0 | 0
CHP3_M13_M_ON_HMI | CHP3 | 2435+P1-FH1 3#刨片机润滑油加热器 电机控制 开启_上位机(正转) | No | No | 0 | No | Off |  |  | None | 1 | Direct | kep1500 | Yes | DB1300,X1850.6 | No | DB1300,X1850.6 2435+P1-FH1 3#刨片机润滑油加热器 电机控制 开启_上位机(正转) | 0 | 0
CHP3_M13_M_OFF_HMI | CHP3 | 2435+P1-FH1 3#刨片机润滑油加热器 电机控制 停止_上位机(反转) | No | No | 0 | No | Off |  |  | None | 1 | Direct | kep1500 | Yes | DB1300,X1851.0 | No | DB1300,X1851.0 2435+P1-FH1 3#刨片机润滑油加热器 电机控制 停止_上位机(反转) | 0 | 0
CHP3_M13_M_Fan | CHP3 | 2435+P1-FH1 3#刨片机润滑油加热器 电机控制 通风扇 | No | No | 0 | No | Off |  |  | None | 1 | Direct | kep1500 | Yes | DB1300,X1851.1 | Yes | DB1300,X1851.1 2435+P1-FH1 3#刨片机润滑油加热器 电机控制 通风扇 | 0 | 0
CHP3_M13_M_Motor | CHP3 | 2435+P1-FH1 3#刨片机润滑油加热器 电机控制 电机(正转） | No | No | 0 | No | Off |  |  | None | 1 | Direct | kep1500 | Yes | DB1300,X1851.2 | Yes | DB1300,X1851.2 2435+P1-FH1 3#刨片机润滑油加热器 电机控制 电机(正转） | 0 | 0
CHP3_M13_M_OL | CHP3 | 2435+P1-FH1 3#刨片机润滑油加热器 电机控制 电机过载 | No | No | 0 | No | Off |  |  | On | 1 | Direct | kep1500 | Yes | DB1300,X1851.3 | Yes | DB1300,X1851.3 2435+P1-FH1 3#刨片机润滑油加热器 电机控制 电机过载 | 0 | 0
CHP3_M13_M_Fan_OL | CHP3 | 2435+P1-FH1 3#刨片机润滑油加热器 电机控制 风扇过载 | No | No | 0 | No | Off |  |  | On | 1 | Direct | kep1500 | Yes | DB1300,X1851.4 | Yes | DB1300,X1851.4 2435+P1-FH1 3#刨片机润滑油加热器 电机控制 风扇过载 | 0 | 0
CHP3_M13_M_RunSig | CHP3 | 2435+P1-FH1 3#刨片机润滑油加热器 电机控制 电机运行指示 | No | No | 0 | No | Off |  |  | None | 1 | Direct | kep1500 | Yes | DB1300,X1851.5 | Yes | DB1300,X1851.5 2435+P1-FH1 3#刨片机润滑油加热器 电机控制 电机运行指示 | 0 | 0
CHP3_M13_M_Break_ALM | CHP3 | 2435+P1-FH1 3#刨片机润滑油加热器 电机控制 断链报警 | No | No | 0 | No | Off |  |  | On | 1 | Direct | kep1500 | Yes | DB1300,X1851.6 | Yes | DB1300,X1851.6 2435+P1-FH1 3#刨片机润滑油加热器 电机控制 断链报警 | 0 | 0
CHP3_M13_M_Break_CHK | CHP3 | 2435+P1-FH1 3#刨片机润滑油加热器 电机控制 断链检测 | No | No | 0 | No | Off |  |  | None | 1 | Direct | kep1500 | Yes | DB1300,X1851.7 | Yes | DB1300,X1851.7 2435+P1-FH1 3#刨片机润滑油加热器 电机控制 断链检测 | 0 | 0
CHP3_M13_M_INV_Res_HMI | CHP3 | 2435+P1-FH1 3#刨片机润滑油加热器 电机控制 复位 | No | No | 0 | No | Off |  |  | None | 1 | Direct | kep1500 | Yes | DB1300,X1852.0 | No | DB1300,X1852.0 2435+P1-FH1 3#刨片机润滑油加热器 电机控制 复位 | 0 | 0
CHP3_M13_M_Break_EN | CHP3 | 2435+P1-FH1 3#刨片机润滑油加热器 电机控制 断链保护使能 | No | Yes | 900 | No | Off | 禁用 | 启用 | None | 1 | Direct | kep1500 | Yes | DB1300,X1852.1 | No | DB1300,X1852.1 2435+P1-FH1 3#刨片机润滑油加热器 电机控制 断链保护使能 | 0 | 0
CHP3_M13_M_Break_Stop | CHP3 | 2435+P1-FH1 3#刨片机润滑油加热器 电机控制 断链导致停机 | No | No | 0 | No | Off |  |  | On | 1 | Direct | kep1500 | Yes | DB1300,X1852.2 | Yes | DB1300,X1852.2 2435+P1-FH1 3#刨片机润滑油加热器 电机控制 断链导致停机 | 0 | 0
CHP3_M13_M_Motor_Back | CHP3 | 2435+P1-FH1 3#刨片机润滑油加热器 电机控制 电机(反转） | No | No | 0 | No | Off |  |  | None | 1 | Direct | kep1500 | Yes | DB1300,X1852.3 | Yes | DB1300,X1852.3 2435+P1-FH1 3#刨片机润滑油加热器 电机控制 电机(反转） | 0 | 0
CHP3_M13_M_Loc | CHP3 | 2435+P1-FH1 3#刨片机润滑油加热器 电机控制 本地 | No | No | 0 | No | Off |  |  | None | 1 | Direct | kep1500 | Yes | DB1300,X1852.4 | Yes | DB1300,X1852.4 2435+P1-FH1 3#刨片机润滑油加热器 电机控制 本地 | 0 | 0
CHP3_M13_M_Rem | CHP3 | 2435+P1-FH1 3#刨片机润滑油加热器 电机控制 远程 | No | No | 0 | No | Off |  |  | None | 1 | Direct | kep1500 | Yes | DB1300,X1852.5 | Yes | DB1300,X1852.5 2435+P1-FH1 3#刨片机润滑油加热器 电机控制 远程 | 0 | 0
CHP3_M13_M_Blocking_ALM | CHP3 | 2435+P1-FH1 3#刨片机润滑油加热器 电机控制 堵料报警 | No | No | 0 | No | Off |  |  | On | 1 | Direct | kep1500 | Yes | DB1300,X1852.6 | Yes | DB1300,X1852.6 2435+P1-FH1 3#刨片机润滑油加热器 电机控制 堵料报警 | 0 | 0
CHP3_M13_M_Blocking_CHK | CHP3 | 2435+P1-FH1 3#刨片机润滑油加热器 电机控制 堵料检测 | No | No | 0 | No | Off |  |  | None | 1 | Direct | kep1500 | Yes | DB1300,X1852.7 | Yes | DB1300,X1852.7 2435+P1-FH1 3#刨片机润滑油加热器 电机控制 堵料检测 | 0 | 0
CHP3_M13_M_Blocking_EN | CHP3 | 2435+P1-FH1 3#刨片机润滑油加热器 电机控制 堵料保护使能 | No | Yes | 900 | No | Off | 禁用 | 启用 | None | 1 | Direct | kep1500 | Yes | DB1300,X1853.0 | No | DB1300,X1853.0 2435+P1-FH1 3#刨片机润滑油加热器 电机控制 堵料保护使能 | 0 | 0
CHP3_M13_M_Blocking_Stop | CHP3 | 2435+P1-FH1 3#刨片机润滑油加热器 电机控制 堵料导致停机 | No | No | 0 | No | Off |  |  | On | 1 | Direct | kep1500 | Yes | DB1300,X1853.1 | Yes | DB1300,X1853.1 2435+P1-FH1 3#刨片机润滑油加热器 电机控制 堵料导致停机 | 0 | 0
CHP3_M13_M_PullSwitch_CHK | CHP3 | 2435+P1-FH1 3#刨片机润滑油加热器 电机控制 拉线开关 | No | No | 0 | No | Off |  |  | On | 1 | Direct | kep1500 | Yes | DB1300,X1858.0 | Yes | DB1300,X1858.0 2435+P1-FH1 3#刨片机润滑油加热器 电机控制 拉线开关 | 0 | 0
CHP3_M13_M_LMD_ALM | CHP3 | 2435+P1-FH1 3#刨片机润滑油加热器 电机控制 左跑偏报警 | No | No | 0 | No | Off |  |  | On | 1 | Direct | kep1500 | Yes | DB1300,X1858.1 | Yes | DB1300,X1858.1 2435+P1-FH1 3#刨片机润滑油加热器 电机控制 左跑偏报警 | 0 | 0
CHP3_M13_M_LMD_CHK_1 | CHP3 | 2435+P1-FH1 3#刨片机润滑油加热器 电机控制 左跑偏1检测 | No | No | 0 | No | Off |  |  | None | 1 | Direct | kep1500 | Yes | DB1300,X1858.2 | Yes | DB1300,X1858.2 2435+P1-FH1 3#刨片机润滑油加热器 电机控制 左跑偏1检测 | 0 | 0
CHP3_M13_M_LMD_EN | CHP3 | 2435+P1-FH1 3#刨片机润滑油加热器 电机控制 左跑偏保护使能 | No | Yes | 900 | No | Off | 禁用 | 启用 | None | 1 | Direct | kep1500 | Yes | DB1300,X1858.3 | No | DB1300,X1858.3 2435+P1-FH1 3#刨片机润滑油加热器 电机控制 左跑偏保护使能 | 0 | 0
CHP3_M13_M_LMD_Stop | CHP3 | 2435+P1-FH1 3#刨片机润滑油加热器 电机控制 左跑偏导致停机 | No | No | 0 | No | Off |  |  | On | 1 | Direct | kep1500 | Yes | DB1300,X1858.4 | Yes | DB1300,X1858.4 2435+P1-FH1 3#刨片机润滑油加热器 电机控制 左跑偏导致停机 | 0 | 0
CHP3_M13_M_RMD_ALM | CHP3 | 2435+P1-FH1 3#刨片机润滑油加热器 电机控制 右 跑偏报警 | No | No | 0 | No | Off |  |  | On | 1 | Direct | kep1500 | Yes | DB1300,X1862.0 | Yes | DB1300,X1862.0 2435+P1-FH1 3#刨片机润滑油加热器 电机控制 右 跑偏报警 | 0 | 0
CHP3_M13_M_RMD_CHK_1 | CHP3 | 2435+P1-FH1 3#刨片机润滑油加热器 电机控制 右跑偏1检测 | No | No | 0 | No | Off |  |  | None | 1 | Direct | kep1500 | Yes | DB1300,X1862.1 | Yes | DB1300,X1862.1 2435+P1-FH1 3#刨片机润滑油加热器 电机控制 右跑偏1检测 | 0 | 0
CHP3_M13_M_RMD_EN | CHP3 | 2435+P1-FH1 3#刨片机润滑油加热器 电机控制 右跑偏保护使能 | No | Yes | 900 | No | Off | 禁用 | 启用 | None | 1 | Direct | kep1500 | Yes | DB1300,X1862.2 | No | DB1300,X1862.2 2435+P1-FH1 3#刨片机润滑油加热器 电机控制 右跑偏保护使能 | 0 | 0
CHP3_M13_M_RMD_Stop | CHP3 | 2435+P1-FH1 3#刨片机润滑油加热器 电机控制 右跑偏导致停机 | No | No | 0 | No | Off |  |  | On | 1 | Direct | kep1500 | Yes | DB1300,X1862.3 | Yes | DB1300,X1862.3 2435+P1-FH1 3#刨片机润滑油加热器 电机控制 右跑偏导致停机 | 0 | 0
CHP3_M13_M_Motor_Delta | CHP3 | 2435+P1-FH1 3#刨片机润滑油加热器 电机控制 三角型 | No | No | 0 | No | Off |  |  | None | 1 | Direct | kep1500 | Yes | DB1300,X1866.0 | Yes | DB1300,X1866.0 2435+P1-FH1 3#刨片机润滑油加热器 电机控制 三角型 | 0 | 0
CHP3_M13_M_Motor_Wye | CHP3 | 2435+P1-FH1 3#刨片机润滑油加热器 电机控制 星型 | No | No | 0 | No | Off |  |  | None | 1 | Direct | kep1500 | Yes | DB1300,X1866.1 | Yes | DB1300,X1866.1 2435+P1-FH1 3#刨片机润滑油加热器 电机控制 星型 | 0 | 0
CHP3_M13_M_MSD | CHP3 | 2435+P1-FH1 3#刨片机润滑油加热器 电机控制 维修开关 | No | No | 0 | No | Off |  |  | On | 1 | Direct | kep1500 | Yes | DB1300,X1866.2 | Yes | DB1300,X1866.2 2435+P1-FH1 3#刨片机润滑油加热器 电机控制 维修开关 | 0 | 0
CHP3_M13_M_LMD_CHK_2 | CHP3 | 2435+P1-FH1 3#刨片机润滑油加热器 电机控制 左跑偏2检测 | No | No | 0 | No | Off |  |  | None | 1 | Direct | kep1500 | Yes | DB1300,X1866.3 | Yes | DB1300,X1866.3 2435+P1-FH1 3#刨片机润滑油加热器 电机控制 左跑偏2检测 | 0 | 0
CHP3_M13_M_RMD_CHK_2 | CHP3 | 2435+P1-FH1 3#刨片机润滑油加热器 电机控制 右跑偏2检测 | No | No | 0 | No | Off |  |  | None | 1 | Direct | kep1500 | Yes | DB1300,X1866.4 | Yes | DB1300,X1866.4 2435+P1-FH1 3#刨片机润滑油加热器 电机控制 右跑偏2检测 | 0 | 0
CHP3_M14_M_Enable | CHP3 | Spare 备用 电机控制 使能 | No | No | 0 | No | Off |  |  | None | 1 | Direct | kep1500 | Yes | DB1300,X1900.0 | No | DB1300,X1900.0 Spare 备用 电机控制 使能 | 0 | 0
CHP3_M14_M_Auto_Status | CHP3 | Spare 备用 电机控制 手自动状态 | No | No | 0 | No | Off |  |  | None | 1 | Direct | kep1500 | Yes | DB1300,X1900.3 | Yes | DB1300,X1900.3 Spare 备用 电机控制 手自动状态 | 0 | 0
CHP3_M14_M_Loc_Rem | CHP3 | Spare 备用 电机控制 本地/远程(检修/待机） | No | No | 0 | No | Off |  |  | None | 1 | Direct | kep1500 | Yes | DB1300,X1900.4 | Yes | DB1300,X1900.4 Spare 备用 电机控制 本地/远程(检修/待机） | 0 | 0
CHP3_M14_M_ON_HMI | CHP3 | Spare 备用 电机控制 开启_上位机(正转) | No | No | 0 | No | Off |  |  | None | 1 | Direct | kep1500 | Yes | DB1300,X1900.6 | No | DB1300,X1900.6 Spare 备用 电机控制 开启_上位机(正转) | 0 | 0
CHP3_M14_M_OFF_HMI | CHP3 | Spare 备用 电机控制 停止_上位机(反转) | No | No | 0 | No | Off |  |  | None | 1 | Direct | kep1500 | Yes | DB1300,X1901.0 | No | DB1300,X1901.0 Spare 备用 电机控制 停止_上位机(反转) | 0 | 0
CHP3_M14_M_Fan | CHP3 | Spare 备用 电机控制 通风扇 | No | No | 0 | No | Off |  |  | None | 1 | Direct | kep1500 | Yes | DB1300,X1901.1 | Yes | DB1300,X1901.1 Spare 备用 电机控制 通风扇 | 0 | 0
CHP3_M14_M_Motor | CHP3 | Spare 备用 电机控制 电机(正转） | No | No | 0 | No | Off |  |  | None | 1 | Direct | kep1500 | Yes | DB1300,X1901.2 | Yes | DB1300,X1901.2 Spare 备用 电机控制 电机(正转） | 0 | 0
CHP3_M14_M_OL | CHP3 | Spare 备用 电机控制 电机过载 | No | No | 0 | No | Off |  |  | On | 1 | Direct | kep1500 | Yes | DB1300,X1901.3 | Yes | DB1300,X1901.3 Spare 备用 电机控制 电机过载 | 0 | 0
CHP3_M14_M_Fan_OL | CHP3 | Spare 备用 电机控制 风扇过载 | No | No | 0 | No | Off |  |  | On | 1 | Direct | kep1500 | Yes | DB1300,X1901.4 | Yes | DB1300,X1901.4 Spare 备用 电机控制 风扇过载 | 0 | 0
CHP3_M14_M_RunSig | CHP3 | Spare 备用 电机控制 电机运行指示 | No | No | 0 | No | Off |  |  | None | 1 | Direct | kep1500 | Yes | DB1300,X1901.5 | Yes | DB1300,X1901.5 Spare 备用 电机控制 电机运行指示 | 0 | 0
CHP3_M14_M_Break_ALM | CHP3 | Spare 备用 电机控制 断链报警 | No | No | 0 | No | Off |  |  | On | 1 | Direct | kep1500 | Yes | DB1300,X1901.6 | Yes | DB1300,X1901.6 Spare 备用 电机控制 断链报警 | 0 | 0
CHP3_M14_M_Break_CHK | CHP3 | Spare 备用 电机控制 断链检测 | No | No | 0 | No | Off |  |  | None | 1 | Direct | kep1500 | Yes | DB1300,X1901.7 | Yes | DB1300,X1901.7 Spare 备用 电机控制 断链检测 | 0 | 0
CHP3_M14_M_INV_Res_HMI | CHP3 | Spare 备用 电机控制 复位 | No | No | 0 | No | Off |  |  | None | 1 | Direct | kep1500 | Yes | DB1300,X1902.0 | No | DB1300,X1902.0 Spare 备用 电机控制 复位 | 0 | 0
CHP3_M14_M_Break_EN | CHP3 | Spare 备用 电机控制 断链保护使能 | No | Yes | 900 | No | Off | 禁用 | 启用 | None | 1 | Direct | kep1500 | Yes | DB1300,X1902.1 | No | DB1300,X1902.1 Spare 备用 电机控制 断链保护使能 | 0 | 0
CHP3_M14_M_Break_Stop | CHP3 | Spare 备用 电机控制 断链导致停机 | No | No | 0 | No | Off |  |  | On | 1 | Direct | kep1500 | Yes | DB1300,X1902.2 | Yes | DB1300,X1902.2 Spare 备用 电机控制 断链导致停机 | 0 | 0
CHP3_M14_M_Motor_Back | CHP3 | Spare 备用 电机控制 电机(反转） | No | No | 0 | No | Off |  |  | None | 1 | Direct | kep1500 | Yes | DB1300,X1902.3 | Yes | DB1300,X1902.3 Spare 备用 电机控制 电机(反转） | 0 | 0
CHP3_M14_M_Loc | CHP3 | Spare 备用 电机控制 本地 | No | No | 0 | No | Off |  |  | None | 1 | Direct | kep1500 | Yes | DB1300,X1902.4 | Yes | DB1300,X1902.4 Spare 备用 电机控制 本地 | 0 | 0
CHP3_M14_M_Rem | CHP3 | Spare 备用 电机控制 远程 | No | No | 0 | No | Off |  |  | None | 1 | Direct | kep1500 | Yes | DB1300,X1902.5 | Yes | DB1300,X1902.5 Spare 备用 电机控制 远程 | 0 | 0
CHP3_M14_M_Blocking_ALM | CHP3 | Spare 备用 电机控制 堵料报警 | No | No | 0 | No | Off |  |  | On | 1 | Direct | kep1500 | Yes | DB1300,X1902.6 | Yes | DB1300,X1902.6 Spare 备用 电机控制 堵料报警 | 0 | 0
CHP3_M14_M_Blocking_CHK | CHP3 | Spare 备用 电机控制 堵料检测 | No | No | 0 | No | Off |  |  | None | 1 | Direct | kep1500 | Yes | DB1300,X1902.7 | Yes | DB1300,X1902.7 Spare 备用 电机控制 堵料检测 | 0 | 0
CHP3_M14_M_Blocking_EN | CHP3 | Spare 备用 电机控制 堵料保护使能 | No | Yes | 900 | No | Off | 禁用 | 启用 | None | 1 | Direct | kep1500 | Yes | DB1300,X1903.0 | No | DB1300,X1903.0 Spare 备用 电机控制 堵料保护使能 | 0 | 0
CHP3_M14_M_Blocking_Stop | CHP3 | Spare 备用 电机控制 堵料导致停机 | No | No | 0 | No | Off |  |  | On | 1 | Direct | kep1500 | Yes | DB1300,X1903.1 | Yes | DB1300,X1903.1 Spare 备用 电机控制 堵料导致停机 | 0 | 0
CHP3_M14_M_PullSwitch_CHK | CHP3 | Spare 备用 电机控制 拉线开关 | No | No | 0 | No | Off |  |  | On | 1 | Direct | kep1500 | Yes | DB1300,X1908.0 | Yes | DB1300,X1908.0 Spare 备用 电机控制 拉线开关 | 0 | 0
CHP3_M14_M_LMD_ALM | CHP3 | Spare 备用 电机控制 左跑偏报警 | No | No | 0 | No | Off |  |  | On | 1 | Direct | kep1500 | Yes | DB1300,X1908.1 | Yes | DB1300,X1908.1 Spare 备用 电机控制 左跑偏报警 | 0 | 0
CHP3_M14_M_LMD_CHK_1 | CHP3 | Spare 备用 电机控制 左跑偏1检测 | No | No | 0 | No | Off |  |  | None | 1 | Direct | kep1500 | Yes | DB1300,X1908.2 | Yes | DB1300,X1908.2 Spare 备用 电机控制 左跑偏1检测 | 0 | 0
CHP3_M14_M_LMD_EN | CHP3 | Spare 备用 电机控制 左跑偏保护使能 | No | Yes | 900 | No | Off | 禁用 | 启用 | None | 1 | Direct | kep1500 | Yes | DB1300,X1908.3 | No | DB1300,X1908.3 Spare 备用 电机控制 左跑偏保护使能 | 0 | 0
CHP3_M14_M_LMD_Stop | CHP3 | Spare 备用 电机控制 左跑偏导致停机 | No | No | 0 | No | Off |  |  | On | 1 | Direct | kep1500 | Yes | DB1300,X1908.4 | Yes | DB1300,X1908.4 Spare 备用 电机控制 左跑偏导致停机 | 0 | 0
CHP3_M14_M_RMD_ALM | CHP3 | Spare 备用 电机控制 右 跑偏报警 | No | No | 0 | No | Off |  |  | On | 1 | Direct | kep1500 | Yes | DB1300,X1912.0 | Yes | DB1300,X1912.0 Spare 备用 电机控制 右 跑偏报警 | 0 | 0
CHP3_M14_M_RMD_CHK_1 | CHP3 | Spare 备用 电机控制 右跑偏1检测 | No | No | 0 | No | Off |  |  | None | 1 | Direct | kep1500 | Yes | DB1300,X1912.1 | Yes | DB1300,X1912.1 Spare 备用 电机控制 右跑偏1检测 | 0 | 0
CHP3_M14_M_RMD_EN | CHP3 | Spare 备用 电机控制 右跑偏保护使能 | No | Yes | 900 | No | Off | 禁用 | 启用 | None | 1 | Direct | kep1500 | Yes | DB1300,X1912.2 | No | DB1300,X1912.2 Spare 备用 电机控制 右跑偏保护使能 | 0 | 0
CHP3_M14_M_RMD_Stop | CHP3 | Spare 备用 电机控制 右跑偏导致停机 | No | No | 0 | No | Off |  |  | On | 1 | Direct | kep1500 | Yes | DB1300,X1912.3 | Yes | DB1300,X1912.3 Spare 备用 电机控制 右跑偏导致停机 | 0 | 0
CHP3_M14_M_Motor_Delta | CHP3 | Spare 备用 电机控制 三角型 | No | No | 0 | No | Off |  |  | None | 1 | Direct | kep1500 | Yes | DB1300,X1916.0 | Yes | DB1300,X1916.0 Spare 备用 电机控制 三角型 | 0 | 0
CHP3_M14_M_Motor_Wye | CHP3 | Spare 备用 电机控制 星型 | No | No | 0 | No | Off |  |  | None | 1 | Direct | kep1500 | Yes | DB1300,X1916.1 | Yes | DB1300,X1916.1 Spare 备用 电机控制 星型 | 0 | 0
CHP3_M14_M_MSD | CHP3 | Spare 备用 电机控制 维修开关 | No | No | 0 | No | Off |  |  | On | 1 | Direct | kep1500 | Yes | DB1300,X1916.2 | Yes | DB1300,X1916.2 Spare 备用 电机控制 维修开关 | 0 | 0
CHP3_M14_M_LMD_CHK_2 | CHP3 | Spare 备用 电机控制 左跑偏2检测 | No | No | 0 | No | Off |  |  | None | 1 | Direct | kep1500 | Yes | DB1300,X1916.3 | Yes | DB1300,X1916.3 Spare 备用 电机控制 左跑偏2检测 | 0 | 0
CHP3_M14_M_RMD_CHK_2 | CHP3 | Spare 备用 电机控制 右跑偏2检测 | No | No | 0 | No | Off |  |  | None | 1 | Direct | kep1500 | Yes | DB1300,X1916.4 | Yes | DB1300,X1916.4 Spare 备用 电机控制 右跑偏2检测 | 0 | 0
CHP3_S1_HiProEN | CHP3 | 3#刨片机润滑站压力 上限保护使能 | No | Yes | 900 | No | Off | 禁用 | 启用 | None | 1 | Direct | kep1500 | Yes | DB1301,X0.3 | No | DB1301,X0.3 3#刨片机润滑站压力 上限保护使能 | 0 | 0
CHP3_S1_LoProEN | CHP3 | 3#刨片机润滑站压力 下限保护使能 | No | Yes | 900 | No | Off | 禁用 | 启用 | None | 1 | Direct | kep1500 | Yes | DB1301,X0.4 | No | DB1301,X0.4 3#刨片机润滑站压力 下限保护使能 | 0 | 0
CHP3_S1_HiALM | CHP3 | 3#刨片机润滑站压力 上限报警 | No | No | 0 | No | Off |  |  | None | 1 | Direct | kep1500 | Yes | DB1301,X0.5 | Yes | DB1301,X0.5 3#刨片机润滑站压力 上限报警 | 0 | 0
CHP3_S1_LoALM | CHP3 | 3#刨片机润滑站压力 下限报警 | No | No | 0 | No | Off |  |  | None | 1 | Direct | kep1500 | Yes | DB1301,X0.6 | Yes | DB1301,X0.6 3#刨片机润滑站压力 下限报警 | 0 | 0
CHP3_S1_HiHiALM | CHP3 | 3#刨片机润滑站压力 上上限报警 | No | No | 0 | No | Off |  |  | On | 1 | Direct | kep1500 | Yes | DB1301,X0.7 | Yes | DB1301,X0.7 3#刨片机润滑站压力 上上限报警 | 0 | 0
CHP3_S1_LoLoALM | CHP3 | 3#刨片机润滑站压力 下下限报警 | No | No | 0 | No | Off |  |  | On | 1 | Direct | kep1500 | Yes | DB1301,X1.0 | Yes | DB1301,X1.0 3#刨片机润滑站压力 下下限报警 | 0 | 0
CHP3_S1_LimALM | CHP3 | 3#刨片机润滑站压力 极限报警 | No | No | 0 | No | Off |  |  | On | 1 | Direct | kep1500 | Yes | DB1301,X1.1 | Yes | DB1301,X1.1 3#刨片机润滑站压力 极限报警 | 0 | 0
CHP3_S1_LostALM | CHP3 | 3#刨片机润滑站压力 传感器断线报警 | No | No | 0 | No | Off |  |  | On | 1 | Direct | kep1500 | Yes | DB1301,X1.2 | Yes | DB1301,X1.2 3#刨片机润滑站压力 传感器断线报警 | 0 | 0
CHP3_S2_HiProEN | CHP3 | 3#刨片机润滑站1#过滤器压差传感器 上限保护使能 | No | Yes | 900 | No | Off | 禁用 | 启用 | None | 1 | Direct | kep1500 | Yes | DB1301,X50.3 | No | DB1301,X50.3 3#刨片机润滑站1#过滤器压差传感器 上限保护使能 | 0 | 0
CHP3_S2_LoProEN | CHP3 | 3#刨片机润滑站1#过滤器压差传感器 下限保护使能 | No | Yes | 900 | No | Off | 禁用 | 启用 | None | 1 | Direct | kep1500 | Yes | DB1301,X50.4 | No | DB1301,X50.4 3#刨片机润滑站1#过滤器压差传感器 下限保护使能 | 0 | 0
CHP3_S2_HiALM | CHP3 | 3#刨片机润滑站1#过滤器压差传感器 上限报警 | No | No | 0 | No | Off |  |  | None | 1 | Direct | kep1500 | Yes | DB1301,X50.5 | Yes | DB1301,X50.5 3#刨片机润滑站1#过滤器压差传感器 上限报警 | 0 | 0
CHP3_S2_LoALM | CHP3 | 3#刨片机润滑站1#过滤器压差传感器 下限报警 | No | No | 0 | No | Off |  |  | None | 1 | Direct | kep1500 | Yes | DB1301,X50.6 | Yes | DB1301,X50.6 3#刨片机润滑站1#过滤器压差传感器 下限报警 | 0 | 0
CHP3_S2_HiHiALM | CHP3 | 3#刨片机润滑站1#过滤器压差传感器 上上限报警 | No | No | 0 | No | Off |  |  | On | 1 | Direct | kep1500 | Yes | DB1301,X50.7 | Yes | DB1301,X50.7 3#刨片机润滑站1#过滤器压差传感器 上上限报警 | 0 | 0
CHP3_S2_LoLoALM | CHP3 | 3#刨片机润滑站1#过滤器压差传感器 下下限报警 | No | No | 0 | No | Off |  |  | On | 1 | Direct | kep1500 | Yes | DB1301,X51.0 | Yes | DB1301,X51.0 3#刨片机润滑站1#过滤器压差传感器 下下限报警 | 0 | 0
CHP3_S2_LimALM | CHP3 | 3#刨片机润滑站1#过滤器压差传感器 极限报警 | No | No | 0 | No | Off |  |  | On | 1 | Direct | kep1500 | Yes | DB1301,X51.1 | Yes | DB1301,X51.1 3#刨片机润滑站1#过滤器压差传感器 极限报警 | 0 | 0
CHP3_S2_LostALM | CHP3 | 3#刨片机润滑站1#过滤器压差传感器 传感器断线报警 | No | No | 0 | No | Off |  |  | On | 1 | Direct | kep1500 | Yes | DB1301,X51.2 | Yes | DB1301,X51.2 3#刨片机润滑站1#过滤器压差传感器 传感器断线报警 | 0 | 0
CHP3_S3_HiProEN | CHP3 | 3#刨片机润滑站2#过滤器压差传感器 上限保护使能 | No | Yes | 900 | No | Off | 禁用 | 启用 | None | 1 | Direct | kep1500 | Yes | DB1301,X100.3 | No | DB1301,X100.3 3#刨片机润滑站2#过滤器压差传感器 上限保护使能 | 0 | 0
CHP3_S3_LoProEN | CHP3 | 3#刨片机润滑站2#过滤器压差传感器 下限保护使能 | No | Yes | 900 | No | Off | 禁用 | 启用 | None | 1 | Direct | kep1500 | Yes | DB1301,X100.4 | No | DB1301,X100.4 3#刨片机润滑站2#过滤器压差传感器 下限保护使能 | 0 | 0
CHP3_S3_HiALM | CHP3 | 3#刨片机润滑站2#过滤器压差传感器 上限报警 | No | No | 0 | No | Off |  |  | None | 1 | Direct | kep1500 | Yes | DB1301,X100.5 | Yes | DB1301,X100.5 3#刨片机润滑站2#过滤器压差传感器 上限报警 | 0 | 0
CHP3_S3_LoALM | CHP3 | 3#刨片机润滑站2#过滤器压差传感器 下限报警 | No | No | 0 | No | Off |  |  | None | 1 | Direct | kep1500 | Yes | DB1301,X100.6 | Yes | DB1301,X100.6 3#刨片机润滑站2#过滤器压差传感器 下限报警 | 0 | 0
CHP3_S3_HiHiALM | CHP3 | 3#刨片机润滑站2#过滤器压差传感器 上上限报警 | No | No | 0 | No | Off |  |  | On | 1 | Direct | kep1500 | Yes | DB1301,X100.7 | Yes | DB1301,X100.7 3#刨片机润滑站2#过滤器压差传感器 上上限报警 | 0 | 0
CHP3_S3_LoLoALM | CHP3 | 3#刨片机润滑站2#过滤器压差传感器 下下限报警 | No | No | 0 | No | Off |  |  | On | 1 | Direct | kep1500 | Yes | DB1301,X101.0 | Yes | DB1301,X101.0 3#刨片机润滑站2#过滤器压差传感器 下下限报警 | 0 | 0
CHP3_S3_LimALM | CHP3 | 3#刨片机润滑站2#过滤器压差传感器 极限报警 | No | No | 0 | No | Off |  |  | On | 1 | Direct | kep1500 | Yes | DB1301,X101.1 | Yes | DB1301,X101.1 3#刨片机润滑站2#过滤器压差传感器 极限报警 | 0 | 0
CHP3_S3_LostALM | CHP3 | 3#刨片机润滑站2#过滤器压差传感器 传感器断线报警 | No | No | 0 | No | Off |  |  | On | 1 | Direct | kep1500 | Yes | DB1301,X101.2 | Yes | DB1301,X101.2 3#刨片机润滑站2#过滤器压差传感器 传感器断线报警 | 0 | 0
CHP3_S4_HiProEN | CHP3 | 3#刨片机振动传感器 上限保护使能 | No | Yes | 900 | No | Off | 禁用 | 启用 | None | 1 | Direct | kep1500 | Yes | DB1301,X150.3 | No | DB1301,X150.3 3#刨片机振动传感器 上限保护使能 | 0 | 0
CHP3_S4_LoProEN | CHP3 | 3#刨片机振动传感器 下限保护使能 | No | Yes | 900 | No | Off | 禁用 | 启用 | None | 1 | Direct | kep1500 | Yes | DB1301,X150.4 | No | DB1301,X150.4 3#刨片机振动传感器 下限保护使能 | 0 | 0
CHP3_S4_HiALM | CHP3 | 3#刨片机振动传感器 上限报警 | No | No | 0 | No | Off |  |  | None | 1 | Direct | kep1500 | Yes | DB1301,X150.5 | Yes | DB1301,X150.5 3#刨片机振动传感器 上限报警 | 0 | 0
CHP3_S4_LoALM | CHP3 | 3#刨片机振动传感器 下限报警 | No | No | 0 | No | Off |  |  | None | 1 | Direct | kep1500 | Yes | DB1301,X150.6 | Yes | DB1301,X150.6 3#刨片机振动传感器 下限报警 | 0 | 0
CHP3_S4_HiHiALM | CHP3 | 3#刨片机振动传感器 上上限报警 | No | No | 0 | No | Off |  |  | On | 1 | Direct | kep1500 | Yes | DB1301,X150.7 | Yes | DB1301,X150.7 3#刨片机振动传感器 上上限报警 | 0 | 0
CHP3_S4_LoLoALM | CHP3 | 3#刨片机振动传感器 下下限报警 | No | No | 0 | No | Off |  |  | On | 1 | Direct | kep1500 | Yes | DB1301,X151.0 | Yes | DB1301,X151.0 3#刨片机振动传感器 下下限报警 | 0 | 0
CHP3_S4_LimALM | CHP3 | 3#刨片机振动传感器 极限报警 | No | No | 0 | No | Off |  |  | On | 1 | Direct | kep1500 | Yes | DB1301,X151.1 | Yes | DB1301,X151.1 3#刨片机振动传感器 极限报警 | 0 | 0
CHP3_S4_LostALM | CHP3 | 3#刨片机振动传感器 传感器断线报警 | No | No | 0 | No | Off |  |  | On | 1 | Direct | kep1500 | Yes | DB1301,X151.2 | Yes | DB1301,X151.2 3#刨片机振动传感器 传感器断线报警 | 0 | 0
CHP3_S5_HiProEN | CHP3 | 3#刨片机润滑站温度 上限保护使能 | No | Yes | 900 | No | Off | 禁用 | 启用 | None | 1 | Direct | kep1500 | Yes | DB1301,X200.3 | No | DB1301,X200.3 3#刨片机润滑站温度 上限保护使能 | 0 | 0
CHP3_S5_LoProEN | CHP3 | 3#刨片机润滑站温度 下限保护使能 | No | Yes | 900 | No | Off | 禁用 | 启用 | None | 1 | Direct | kep1500 | Yes | DB1301,X200.4 | No | DB1301,X200.4 3#刨片机润滑站温度 下限保护使能 | 0 | 0
CHP3_S5_HiALM | CHP3 | 3#刨片机润滑站温度 上限报警 | No | No | 0 | No | Off |  |  | None | 1 | Direct | kep1500 | Yes | DB1301,X200.5 | Yes | DB1301,X200.5 3#刨片机润滑站温度 上限报警 | 0 | 0
CHP3_S5_LoALM | CHP3 | 3#刨片机润滑站温度 下限报警 | No | No | 0 | No | Off |  |  | None | 1 | Direct | kep1500 | Yes | DB1301,X200.6 | Yes | DB1301,X200.6 3#刨片机润滑站温度 下限报警 | 0 | 0
CHP3_S5_HiHiALM | CHP3 | 3#刨片机润滑站温度 上上限报警 | No | No | 0 | No | Off |  |  | On | 1 | Direct | kep1500 | Yes | DB1301,X200.7 | Yes | DB1301,X200.7 3#刨片机润滑站温度 上上限报警 | 0 | 0
CHP3_S5_LoLoALM | CHP3 | 3#刨片机润滑站温度 下下限报警 | No | No | 0 | No | Off |  |  | On | 1 | Direct | kep1500 | Yes | DB1301,X201.0 | Yes | DB1301,X201.0 3#刨片机润滑站温度 下下限报警 | 0 | 0
CHP3_S5_LimALM | CHP3 | 3#刨片机润滑站温度 极限报警 | No | No | 0 | No | Off |  |  | On | 1 | Direct | kep1500 | Yes | DB1301,X201.1 | Yes | DB1301,X201.1 3#刨片机润滑站温度 极限报警 | 0 | 0
CHP3_S5_LostALM | CHP3 | 3#刨片机润滑站温度 传感器断线报警 | No | No | 0 | No | Off |  |  | On | 1 | Direct | kep1500 | Yes | DB1301,X201.2 | Yes | DB1301,X201.2 3#刨片机润滑站温度 传感器断线报警 | 0 | 0
CHP3_S6_HiProEN | CHP3 | 3#刨片机主机轴承温度传感器1# 上限保护使能 | No | Yes | 900 | No | Off | 禁用 | 启用 | None | 1 | Direct | kep1500 | Yes | DB1301,X250.3 | No | DB1301,X250.3 3#刨片机主机轴承温度传感器1# 上限保护使能 | 0 | 0
CHP3_S6_LoProEN | CHP3 | 3#刨片机主机轴承温度传感器1# 下限保护使能 | No | Yes | 900 | No | Off | 禁用 | 启用 | None | 1 | Direct | kep1500 | Yes | DB1301,X250.4 | No | DB1301,X250.4 3#刨片机主机轴承温度传感器1# 下限保护使能 | 0 | 0
CHP3_S6_HiALM | CHP3 | 3#刨片机主机轴承温度传感器1# 上限报警 | No | No | 0 | No | Off |  |  | None | 1 | Direct | kep1500 | Yes | DB1301,X250.5 | Yes | DB1301,X250.5 3#刨片机主机轴承温度传感器1# 上限报警 | 0 | 0
CHP3_S6_LoALM | CHP3 | 3#刨片机主机轴承温度传感器1# 下限报警 | No | No | 0 | No | Off |  |  | None | 1 | Direct | kep1500 | Yes | DB1301,X250.6 | Yes | DB1301,X250.6 3#刨片机主机轴承温度传感器1# 下限报警 | 0 | 0
CHP3_S6_HiHiALM | CHP3 | 3#刨片机主机轴承温度传感器1# 上上限报警 | No | No | 0 | No | Off |  |  | On | 1 | Direct | kep1500 | Yes | DB1301,X250.7 | Yes | DB1301,X250.7 3#刨片机主机轴承温度传感器1# 上上限报警 | 0 | 0
CHP3_S6_LoLoALM | CHP3 | 3#刨片机主机轴承温度传感器1# 下下限报警 | No | No | 0 | No | Off |  |  | On | 1 | Direct | kep1500 | Yes | DB1301,X251.0 | Yes | DB1301,X251.0 3#刨片机主机轴承温度传感器1# 下下限报警 | 0 | 0
CHP3_S6_LimALM | CHP3 | 3#刨片机主机轴承温度传感器1# 极限报警 | No | No | 0 | No | Off |  |  | On | 1 | Direct | kep1500 | Yes | DB1301,X251.1 | Yes | DB1301,X251.1 3#刨片机主机轴承温度传感器1# 极限报警 | 0 | 0
CHP3_S6_LostALM | CHP3 | 3#刨片机主机轴承温度传感器1# 传感器断线报警 | No | No | 0 | No | Off |  |  | On | 1 | Direct | kep1500 | Yes | DB1301,X251.2 | Yes | DB1301,X251.2 3#刨片机主机轴承温度传感器1# 传感器断线报警 | 0 | 0
CHP3_S7_HiProEN | CHP3 | 3#刨片机主机轴承温度传感器3# 上限保护使能 | No | Yes | 900 | No | Off | 禁用 | 启用 | None | 1 | Direct | kep1500 | Yes | DB1301,X300.3 | No | DB1301,X300.3 3#刨片机主机轴承温度传感器3# 上限保护使能 | 0 | 0
CHP3_S7_LoProEN | CHP3 | 3#刨片机主机轴承温度传感器3# 下限保护使能 | No | Yes | 900 | No | Off | 禁用 | 启用 | None | 1 | Direct | kep1500 | Yes | DB1301,X300.4 | No | DB1301,X300.4 3#刨片机主机轴承温度传感器3# 下限保护使能 | 0 | 0
CHP3_S7_HiALM | CHP3 | 3#刨片机主机轴承温度传感器3# 上限报警 | No | No | 0 | No | Off |  |  | None | 1 | Direct | kep1500 | Yes | DB1301,X300.5 | Yes | DB1301,X300.5 3#刨片机主机轴承温度传感器3# 上限报警 | 0 | 0
CHP3_S7_LoALM | CHP3 | 3#刨片机主机轴承温度传感器3# 下限报警 | No | No | 0 | No | Off |  |  | None | 1 | Direct | kep1500 | Yes | DB1301,X300.6 | Yes | DB1301,X300.6 3#刨片机主机轴承温度传感器3# 下限报警 | 0 | 0
CHP3_S7_HiHiALM | CHP3 | 3#刨片机主机轴承温度传感器3# 上上限报警 | No | No | 0 | No | Off |  |  | On | 1 | Direct | kep1500 | Yes | DB1301,X300.7 | Yes | DB1301,X300.7 3#刨片机主机轴承温度传感器3# 上上限报警 | 0 | 0
CHP3_S7_LoLoALM | CHP3 | 3#刨片机主机轴承温度传感器3# 下下限报警 | No | No | 0 | No | Off |  |  | On | 1 | Direct | kep1500 | Yes | DB1301,X301.0 | Yes | DB1301,X301.0 3#刨片机主机轴承温度传感器3# 下下限报警 | 0 | 0
CHP3_S7_LimALM | CHP3 | 3#刨片机主机轴承温度传感器3# 极限报警 | No | No | 0 | No | Off |  |  | On | 1 | Direct | kep1500 | Yes | DB1301,X301.1 | Yes | DB1301,X301.1 3#刨片机主机轴承温度传感器3# 极限报警 | 0 | 0
CHP3_S7_LostALM | CHP3 | 3#刨片机主机轴承温度传感器3# 传感器断线报警 | No | No | 0 | No | Off |  |  | On | 1 | Direct | kep1500 | Yes | DB1301,X301.2 | Yes | DB1301,X301.2 3#刨片机主机轴承温度传感器3# 传感器断线报警 | 0 | 0
CHP3_S8_HiProEN | CHP3 | 3#刨片机主电机轴承温度传感器 上限保护使能 | No | Yes | 900 | No | Off | 禁用 | 启用 | None | 1 | Direct | kep1500 | Yes | DB1301,X350.3 | No | DB1301,X350.3 3#刨片机主电机轴承温度传感器 上限保护使能 | 0 | 0
CHP3_S8_LoProEN | CHP3 | 3#刨片机主电机轴承温度传感器 下限保护使能 | No | Yes | 900 | No | Off | 禁用 | 启用 | None | 1 | Direct | kep1500 | Yes | DB1301,X350.4 | No | DB1301,X350.4 3#刨片机主电机轴承温度传感器 下限保护使能 | 0 | 0
CHP3_S8_HiALM | CHP3 | 3#刨片机主电机轴承温度传感器 上限报警 | No | No | 0 | No | Off |  |  | None | 1 | Direct | kep1500 | Yes | DB1301,X350.5 | Yes | DB1301,X350.5 3#刨片机主电机轴承温度传感器 上限报警 | 0 | 0
CHP3_S8_LoALM | CHP3 | 3#刨片机主电机轴承温度传感器 下限报警 | No | No | 0 | No | Off |  |  | None | 1 | Direct | kep1500 | Yes | DB1301,X350.6 | Yes | DB1301,X350.6 3#刨片机主电机轴承温度传感器 下限报警 | 0 | 0
CHP3_S8_HiHiALM | CHP3 | 3#刨片机主电机轴承温度传感器 上上限报警 | No | No | 0 | No | Off |  |  | On | 1 | Direct | kep1500 | Yes | DB1301,X350.7 | Yes | DB1301,X350.7 3#刨片机主电机轴承温度传感器 上上限报警 | 0 | 0
CHP3_S8_LoLoALM | CHP3 | 3#刨片机主电机轴承温度传感器 下下限报警 | No | No | 0 | No | Off |  |  | On | 1 | Direct | kep1500 | Yes | DB1301,X351.0 | Yes | DB1301,X351.0 3#刨片机主电机轴承温度传感器 下下限报警 | 0 | 0
CHP3_S8_LimALM | CHP3 | 3#刨片机主电机轴承温度传感器 极限报警 | No | No | 0 | No | Off |  |  | On | 1 | Direct | kep1500 | Yes | DB1301,X351.1 | Yes | DB1301,X351.1 3#刨片机主电机轴承温度传感器 极限报警 | 0 | 0
CHP3_S8_LostALM | CHP3 | 3#刨片机主电机轴承温度传感器 传感器断线报警 | No | No | 0 | No | Off |  |  | On | 1 | Direct | kep1500 | Yes | DB1301,X351.2 | Yes | DB1301,X351.2 3#刨片机主电机轴承温度传感器 传感器断线报警 | 0 | 0
CHP3_V1_Enable | CHP3 | 3#刨片机刀环电磁阀(刀环缩回与顶出) 使能 | No | No | 0 | No | Off |  |  | None | 1 | Direct | kep1500 | Yes | DB1302,X0.0 | No | DB1302,X0.0 3#刨片机刀环电磁阀(刀环缩回与顶出) 使能 | 0 | 0
CHP3_V1_Auto_Status | CHP3 | 3#刨片机刀环电磁阀(刀环缩回与顶出) 手自动状态 | No | No | 0 | No | Off |  |  | None | 1 | Direct | kep1500 | Yes | DB1302,X0.3 | Yes | DB1302,X0.3 3#刨片机刀环电磁阀(刀环缩回与顶出) 手自动状态 | 0 | 0
CHP3_V1_ON_HMI | CHP3 | 3#刨片机刀环电磁阀(刀环缩回与顶出) 开启 | No | No | 0 | No | Off |  |  | None | 1 | Direct | kep1500 | Yes | DB1302,X0.6 | No | DB1302,X0.6 3#刨片机刀环电磁阀(刀环缩回与顶出) 开启 | 0 | 0
CHP3_V1_OFF_HMI | CHP3 | 3#刨片机刀环电磁阀(刀环缩回与顶出) 关闭 | No | No | 0 | No | Off |  |  | None | 1 | Direct | kep1500 | Yes | DB1302,X0.7 | No | DB1302,X0.7 3#刨片机刀环电磁阀(刀环缩回与顶出) 关闭 | 0 | 0
CHP3_V1_Status | CHP3 | 3#刨片机刀环电磁阀(刀环缩回与顶出) 状态 | No | No | 0 | No | Off |  |  | None | 1 | Direct | kep1500 | Yes | DB1302,X1.0 | Yes | DB1302,X1.0 3#刨片机刀环电磁阀(刀环缩回与顶出) 状态 | 0 | 0
CHP3_V1_OpenOK | CHP3 | 3#刨片机刀环电磁阀(刀环缩回与顶出) 开启到位_状态 | No | No | 0 | No | Off |  |  | None | 1 | Direct | kep1500 | Yes | DB1302,X1.1 | Yes | DB1302,X1.1 3#刨片机刀环电磁阀(刀环缩回与顶出) 开启到位_状态 | 0 | 0
CHP3_V1_CloseOK | CHP3 | 3#刨片机刀环电磁阀(刀环缩回与顶出) 关闭到位_状态 | No | No | 0 | No | Off |  |  | None | 1 | Direct | kep1500 | Yes | DB1302,X1.2 | Yes | DB1302,X1.2 3#刨片机刀环电磁阀(刀环缩回与顶出) 关闭到位_状态 | 0 | 0
CHP3_V1_Open_ALM | CHP3 | 3#刨片机刀环电磁阀(刀环缩回与顶出) 开启未到位报警 | No | No | 0 | No | Off |  |  | On | 1 | Direct | kep1500 | Yes | DB1302,X1.5 | Yes | DB1302,X1.5 3#刨片机刀环电磁阀(刀环缩回与顶出) 开启未到位报警 | 0 | 0
CHP3_V1_Close_ALM | CHP3 | 3#刨片机刀环电磁阀(刀环缩回与顶出) 关闭未到位报警 | No | No | 0 | No | Off |  |  | On | 1 | Direct | kep1500 | Yes | DB1302,X1.6 | Yes | DB1302,X1.6 3#刨片机刀环电磁阀(刀环缩回与顶出) 关闭未到位报警 | 0 | 0
CHP3_V2_Enable | CHP3 | 3#刨片机刹车电磁阀 使能 | No | No | 0 | No | Off |  |  | None | 1 | Direct | kep1500 | Yes | DB1302,X10.0 | No | DB1302,X10.0 3#刨片机刹车电磁阀 使能 | 0 | 0
CHP3_V2_Auto_Status | CHP3 | 3#刨片机刹车电磁阀 手自动状态 | No | No | 0 | No | Off |  |  | None | 1 | Direct | kep1500 | Yes | DB1302,X10.3 | Yes | DB1302,X10.3 3#刨片机刹车电磁阀 手自动状态 | 0 | 0
CHP3_V2_ON_HMI | CHP3 | 3#刨片机刹车电磁阀 开启 | No | No | 0 | No | Off |  |  | None | 1 | Direct | kep1500 | Yes | DB1302,X10.6 | No | DB1302,X10.6 3#刨片机刹车电磁阀 开启 | 0 | 0
CHP3_V2_OFF_HMI | CHP3 | 3#刨片机刹车电磁阀 关闭 | No | No | 0 | No | Off |  |  | None | 1 | Direct | kep1500 | Yes | DB1302,X10.7 | No | DB1302,X10.7 3#刨片机刹车电磁阀 关闭 | 0 | 0
CHP3_V2_Status | CHP3 | 3#刨片机刹车电磁阀 状态 | No | No | 0 | No | Off |  |  | None | 1 | Direct | kep1500 | Yes | DB1302,X11.0 | Yes | DB1302,X11.0 3#刨片机刹车电磁阀 状态 | 0 | 0
CHP3_V2_OpenOK | CHP3 | 3#刨片机刹车电磁阀 开启到位_状态 | No | No | 0 | No | Off |  |  | None | 1 | Direct | kep1500 | Yes | DB1302,X11.1 | Yes | DB1302,X11.1 3#刨片机刹车电磁阀 开启到位_状态 | 0 | 0
CHP3_V2_CloseOK | CHP3 | 3#刨片机刹车电磁阀 关闭到位_状态 | No | No | 0 | No | Off |  |  | None | 1 | Direct | kep1500 | Yes | DB1302,X11.2 | Yes | DB1302,X11.2 3#刨片机刹车电磁阀 关闭到位_状态 | 0 | 0
CHP3_V2_Open_ALM | CHP3 | 3#刨片机刹车电磁阀 开启未到位报警 | No | No | 0 | No | Off |  |  | On | 1 | Direct | kep1500 | Yes | DB1302,X11.5 | Yes | DB1302,X11.5 3#刨片机刹车电磁阀 开启未到位报警 | 0 | 0
CHP3_V2_Close_ALM | CHP3 | 3#刨片机刹车电磁阀 关闭未到位报警 | No | No | 0 | No | Off |  |  | On | 1 | Direct | kep1500 | Yes | DB1302,X11.6 | Yes | DB1302,X11.6 3#刨片机刹车电磁阀 关闭未到位报警 | 0 | 0
CHP3_V3_Enable | CHP3 | 3#刨片机电磁门锁电磁阀 使能 | No | No | 0 | No | Off |  |  | None | 1 | Direct | kep1500 | Yes | DB1302,X20.0 | No | DB1302,X20.0 3#刨片机电磁门锁电磁阀 使能 | 0 | 0
CHP3_V3_Auto_Status | CHP3 | 3#刨片机电磁门锁电磁阀 手自动状态 | No | No | 0 | No | Off |  |  | None | 1 | Direct | kep1500 | Yes | DB1302,X20.3 | Yes | DB1302,X20.3 3#刨片机电磁门锁电磁阀 手自动状态 | 0 | 0
CHP3_V3_ON_HMI | CHP3 | 3#刨片机电磁门锁电磁阀 开启 | No | No | 0 | No | Off |  |  | None | 1 | Direct | kep1500 | Yes | DB1302,X20.6 | No | DB1302,X20.6 3#刨片机电磁门锁电磁阀 开启 | 0 | 0
CHP3_V3_OFF_HMI | CHP3 | 3#刨片机电磁门锁电磁阀 关闭 | No | No | 0 | No | Off |  |  | None | 1 | Direct | kep1500 | Yes | DB1302,X20.7 | No | DB1302,X20.7 3#刨片机电磁门锁电磁阀 关闭 | 0 | 0
CHP3_V3_Status | CHP3 | 3#刨片机电磁门锁电磁阀 状态 | No | No | 0 | No | Off |  |  | None | 1 | Direct | kep1500 | Yes | DB1302,X21.0 | Yes | DB1302,X21.0 3#刨片机电磁门锁电磁阀 状态 | 0 | 0
CHP3_V3_OpenOK | CHP3 | 3#刨片机电磁门锁电磁阀 开启到位_状态 | No | No | 0 | No | Off |  |  | None | 1 | Direct | kep1500 | Yes | DB1302,X21.1 | Yes | DB1302,X21.1 3#刨片机电磁门锁电磁阀 开启到位_状态 | 0 | 0
CHP3_V3_CloseOK | CHP3 | 3#刨片机电磁门锁电磁阀 关闭到位_状态 | No | No | 0 | No | Off |  |  | None | 1 | Direct | kep1500 | Yes | DB1302,X21.2 | Yes | DB1302,X21.2 3#刨片机电磁门锁电磁阀 关闭到位_状态 | 0 | 0
CHP3_V3_Open_ALM | CHP3 | 3#刨片机电磁门锁电磁阀 开启未到位报警 | No | No | 0 | No | Off |  |  | On | 1 | Direct | kep1500 | Yes | DB1302,X21.5 | Yes | DB1302,X21.5 3#刨片机电磁门锁电磁阀 开启未到位报警 | 0 | 0
CHP3_V3_Close_ALM | CHP3 | 3#刨片机电磁门锁电磁阀 关闭未到位报警 | No | No | 0 | No | Off |  |  | On | 1 | Direct | kep1500 | Yes | DB1302,X21.6 | Yes | DB1302,X21.6 3#刨片机电磁门锁电磁阀 关闭未到位报警 | 0 | 0
CHP3_V4_Enable | CHP3 | 3#刨片机油缸锁 使能 | No | No | 0 | No | Off |  |  | None | 1 | Direct | kep1500 | Yes | DB1302,X30.0 | No | DB1302,X30.0 3#刨片机油缸锁 使能 | 0 | 0
CHP3_V4_Auto_Status | CHP3 | 3#刨片机油缸锁 手自动状态 | No | No | 0 | No | Off |  |  | None | 1 | Direct | kep1500 | Yes | DB1302,X30.3 | Yes | DB1302,X30.3 3#刨片机油缸锁 手自动状态 | 0 | 0
CHP3_V4_ON_HMI | CHP3 | 3#刨片机油缸锁 开启 | No | No | 0 | No | Off |  |  | None | 1 | Direct | kep1500 | Yes | DB1302,X30.6 | No | DB1302,X30.6 3#刨片机油缸锁 开启 | 0 | 0
CHP3_V4_OFF_HMI | CHP3 | 3#刨片机油缸锁 关闭 | No | No | 0 | No | Off |  |  | None | 1 | Direct | kep1500 | Yes | DB1302,X30.7 | No | DB1302,X30.7 3#刨片机油缸锁 关闭 | 0 | 0
CHP3_V4_Status | CHP3 | 3#刨片机油缸锁 状态 | No | No | 0 | No | Off |  |  | None | 1 | Direct | kep1500 | Yes | DB1302,X31.0 | Yes | DB1302,X31.0 3#刨片机油缸锁 状态 | 0 | 0
CHP3_V4_OpenOK | CHP3 | 3#刨片机油缸锁 开启到位_状态 | No | No | 0 | No | Off |  |  | None | 1 | Direct | kep1500 | Yes | DB1302,X31.1 | Yes | DB1302,X31.1 3#刨片机油缸锁 开启到位_状态 | 0 | 0
CHP3_V4_CloseOK | CHP3 | 3#刨片机油缸锁 关闭到位_状态 | No | No | 0 | No | Off |  |  | None | 1 | Direct | kep1500 | Yes | DB1302,X31.2 | Yes | DB1302,X31.2 3#刨片机油缸锁 关闭到位_状态 | 0 | 0
CHP3_V4_Open_ALM | CHP3 | 3#刨片机油缸锁 开启未到位报警 | No | No | 0 | No | Off |  |  | On | 1 | Direct | kep1500 | Yes | DB1302,X31.5 | Yes | DB1302,X31.5 3#刨片机油缸锁 开启未到位报警 | 0 | 0
CHP3_V4_Close_ALM | CHP3 | 3#刨片机油缸锁 关闭未到位报警 | No | No | 0 | No | Off |  |  | On | 1 | Direct | kep1500 | Yes | DB1302,X31.6 | Yes | DB1302,X31.6 3#刨片机油缸锁 关闭未到位报警 | 0 | 0
CHP3_Ctrl_Power_OK | CHP3 | 3#刨片机控制 刨片机主电源就绪 | No | No | 0 | No | Off |  |  | None | 1 | Direct | kep1500 | Yes | DB1303,X0.0 | Yes | DB1303,X0.0 3#刨片机控制 刨片机主电源就绪 | 0 | 0
CHP3_Ctrl_REM | CHP3 | 3#刨片机控制 刨片机远程 | No | No | 0 | No | Off |  |  | None | 1 | Direct | kep1500 | Yes | DB1303,X0.1 | Yes | DB1303,X0.1 3#刨片机控制 刨片机远程 | 0 | 0
CHP3_Ctrl_LOC | CHP3 | 3#刨片机控制 刨片机本地 | No | No | 0 | No | Off |  |  | None | 1 | Direct | kep1500 | Yes | DB1303,X0.2 | Yes | DB1303,X0.2 3#刨片机控制 刨片机本地 | 0 | 0
CHP3_Ctrl_Stop | CHP3 | 3#刨片机控制 刨片机刹车急停 | No | No | 0 | No | Off |  |  | None | 1 | Direct | kep1500 | Yes | DB1303,X0.3 | Yes | DB1303,X0.3 3#刨片机控制 刨片机刹车急停 | 0 | 0
CHP3_Ctrl_LoALM | CHP3 | 3#刨片机控制 刨片机润滑泵站液位低 | No | No | 0 | No | Off |  |  | On | 1 | Direct | kep1500 | Yes | DB1303,X0.4 | Yes | DB1303,X0.4 3#刨片机控制 刨片机润滑泵站液位低 | 0 | 0
CHP3_Ctrl_HiALM | CHP3 | 3#刨片机控制 刨片机润滑泵站液位高 | No | No | 0 | No | Off |  |  | On | 1 | Direct | kep1500 | Yes | DB1303,X0.5 | Yes | DB1303,X0.5 3#刨片机控制 刨片机润滑泵站液位高 | 0 | 0
CHP3_Ctrl_CloseOK | CHP3 | 3#刨片机控制 刨片机门限关闭到位 | No | No | 0 | No | Off |  |  | None | 1 | Direct | kep1500 | Yes | DB1303,X0.6 | Yes | DB1303,X0.6 3#刨片机控制 刨片机门限关闭到位 | 0 | 0
CHP3_Ctrl_Retract_OK | CHP3 | 3#刨片机控制 刨片机刀环缩回到位 | No | No | 0 | No | Off |  |  | None | 1 | Direct | kep1500 | Yes | DB1303,X0.7 | Yes | DB1303,X0.7 3#刨片机控制 刨片机刀环缩回到位 | 0 | 0
CHP3_Ctrl_Silo_REM | CHP3 | 3#刨片机控制 刨片机料仓远程 | No | No | 0 | No | Off |  |  | None | 1 | Direct | kep1500 | Yes | DB1303,X1.2 | Yes | DB1303,X1.2 3#刨片机控制 刨片机料仓远程 | 0 | 0
CHP3_Ctrl_Silo_LOC | CHP3 | 3#刨片机控制 刨片机料仓本地 | No | No | 0 | No | Off |  |  | None | 1 | Direct | kep1500 | Yes | DB1303,X1.3 | Yes | DB1303,X1.3 3#刨片机控制 刨片机料仓本地 | 0 | 0
CHP4_M1_M_Enable | CHP4 | 4#环式刨片机 电机控制 使能 | No | No | 0 | No | Off |  |  | None | 1 | Direct | kep1500 | Yes | DB1400,X0.0 | No | DB1400,X0.0 4#环式刨片机 电机控制 使能 | 0 | 0
CHP4_M1_M_Auto_Status | CHP4 | 4#环式刨片机 电机控制 手自动状态 | No | No | 0 | No | Off |  |  | None | 1 | Direct | kep1500 | Yes | DB1400,X0.3 | Yes | DB1400,X0.3 4#环式刨片机 电机控制 手自动状态 | 0 | 0
CHP4_M1_M_Loc_Rem | CHP4 | 4#环式刨片机 电机控制 本地/远程(检修/待机） | No | No | 0 | No | Off |  |  | None | 1 | Direct | kep1500 | Yes | DB1400,X0.4 | Yes | DB1400,X0.4 4#环式刨片机 电机控制 本地/远程(检修/待机） | 0 | 0
CHP4_M1_M_ON_HMI | CHP4 | 4#环式刨片机 电机控制 开启_上位机(正转) | No | No | 0 | No | Off |  |  | None | 1 | Direct | kep1500 | Yes | DB1400,X0.6 | No | DB1400,X0.6 4#环式刨片机 电机控制 开启_上位机(正转) | 0 | 0
CHP4_M1_M_OFF_HMI | CHP4 | 4#环式刨片机 电机控制 停止_上位机(反转) | No | No | 0 | No | Off |  |  | None | 1 | Direct | kep1500 | Yes | DB1400,X1.0 | No | DB1400,X1.0 4#环式刨片机 电机控制 停止_上位机(反转) | 0 | 0
CHP4_M1_M_Fan | CHP4 | 4#环式刨片机 电机控制 通风扇 | No | No | 0 | No | Off |  |  | None | 1 | Direct | kep1500 | Yes | DB1400,X1.1 | Yes | DB1400,X1.1 4#环式刨片机 电机控制 通风扇 | 0 | 0
CHP4_M1_M_Motor | CHP4 | 4#环式刨片机 电机控制 电机(正转） | No | No | 0 | No | Off |  |  | None | 1 | Direct | kep1500 | Yes | DB1400,X1.2 | Yes | DB1400,X1.2 4#环式刨片机 电机控制 电机(正转） | 0 | 0
CHP4_M1_M_OL | CHP4 | 4#环式刨片机 电机控制 电机过载 | No | No | 0 | No | Off |  |  | On | 1 | Direct | kep1500 | Yes | DB1400,X1.3 | Yes | DB1400,X1.3 4#环式刨片机 电机控制 电机过载 | 0 | 0
CHP4_M1_M_Fan_OL | CHP4 | 4#环式刨片机 电机控制 风扇过载 | No | No | 0 | No | Off |  |  | On | 1 | Direct | kep1500 | Yes | DB1400,X1.4 | Yes | DB1400,X1.4 4#环式刨片机 电机控制 风扇过载 | 0 | 0
CHP4_M1_M_RunSig | CHP4 | 4#环式刨片机 电机控制 电机运行指示 | No | No | 0 | No | Off |  |  | None | 1 | Direct | kep1500 | Yes | DB1400,X1.5 | Yes | DB1400,X1.5 4#环式刨片机 电机控制 电机运行指示 | 0 | 0
CHP4_M1_M_Break_ALM | CHP4 | 4#环式刨片机 电机控制 断链报警 | No | No | 0 | No | Off |  |  | On | 1 | Direct | kep1500 | Yes | DB1400,X1.6 | Yes | DB1400,X1.6 4#环式刨片机 电机控制 断链报警 | 0 | 0
CHP4_M1_M_Break_CHK | CHP4 | 4#环式刨片机 电机控制 断链检测 | No | No | 0 | No | Off |  |  | None | 1 | Direct | kep1500 | Yes | DB1400,X1.7 | Yes | DB1400,X1.7 4#环式刨片机 电机控制 断链检测 | 0 | 0
CHP4_M1_M_INV_Res_HMI | CHP4 | 4#环式刨片机 电机控制 复位 | No | No | 0 | No | Off |  |  | None | 1 | Direct | kep1500 | Yes | DB1400,X2.0 | No | DB1400,X2.0 4#环式刨片机 电机控制 复位 | 0 | 0
CHP4_M1_M_Break_EN | CHP4 | 4#环式刨片机 电机控制 断链保护使能 | No | Yes | 900 | No | Off | 禁用 | 启用 | None | 1 | Direct | kep1500 | Yes | DB1400,X2.1 | No | DB1400,X2.1 4#环式刨片机 电机控制 断链保护使能 | 0 | 0
CHP4_M1_M_Break_Stop | CHP4 | 4#环式刨片机 电机控制 断链导致停机 | No | No | 0 | No | Off |  |  | On | 1 | Direct | kep1500 | Yes | DB1400,X2.2 | Yes | DB1400,X2.2 4#环式刨片机 电机控制 断链导致停机 | 0 | 0
CHP4_M1_M_Motor_Back | CHP4 | 4#环式刨片机 电机控制 电机(反转） | No | No | 0 | No | Off |  |  | None | 1 | Direct | kep1500 | Yes | DB1400,X2.3 | Yes | DB1400,X2.3 4#环式刨片机 电机控制 电机(反转） | 0 | 0
CHP4_M1_M_Loc | CHP4 | 4#环式刨片机 电机控制 本地 | No | No | 0 | No | Off |  |  | None | 1 | Direct | kep1500 | Yes | DB1400,X2.4 | Yes | DB1400,X2.4 4#环式刨片机 电机控制 本地 | 0 | 0
CHP4_M1_M_Rem | CHP4 | 4#环式刨片机 电机控制 远程 | No | No | 0 | No | Off |  |  | None | 1 | Direct | kep1500 | Yes | DB1400,X2.5 | Yes | DB1400,X2.5 4#环式刨片机 电机控制 远程 | 0 | 0
CHP4_M1_M_Blocking_ALM | CHP4 | 4#环式刨片机 电机控制 堵料报警 | No | No | 0 | No | Off |  |  | On | 1 | Direct | kep1500 | Yes | DB1400,X2.6 | Yes | DB1400,X2.6 4#环式刨片机 电机控制 堵料报警 | 0 | 0
CHP4_M1_M_Blocking_CHK | CHP4 | 4#环式刨片机 电机控制 堵料检测 | No | No | 0 | No | Off |  |  | None | 1 | Direct | kep1500 | Yes | DB1400,X2.7 | Yes | DB1400,X2.7 4#环式刨片机 电机控制 堵料检测 | 0 | 0
CHP4_M1_M_Blocking_EN | CHP4 | 4#环式刨片机 电机控制 堵料保护使能 | No | Yes | 900 | No | Off | 禁用 | 启用 | None | 1 | Direct | kep1500 | Yes | DB1400,X3.0 | No | DB1400,X3.0 4#环式刨片机 电机控制 堵料保护使能 | 0 | 0
CHP4_M1_M_Blocking_Stop | CHP4 | 4#环式刨片机 电机控制 堵料导致停机 | No | No | 0 | No | Off |  |  | On | 1 | Direct | kep1500 | Yes | DB1400,X3.1 | Yes | DB1400,X3.1 4#环式刨片机 电机控制 堵料导致停机 | 0 | 0
CHP4_M1_M_PullSwitch_CHK | CHP4 | 4#环式刨片机 电机控制 拉线开关 | No | No | 0 | No | Off |  |  | On | 1 | Direct | kep1500 | Yes | DB1400,X8.0 | Yes | DB1400,X8.0 4#环式刨片机 电机控制 拉线开关 | 0 | 0
CHP4_M1_M_LMD_ALM | CHP4 | 4#环式刨片机 电机控制 左跑偏报警 | No | No | 0 | No | Off |  |  | On | 1 | Direct | kep1500 | Yes | DB1400,X8.1 | Yes | DB1400,X8.1 4#环式刨片机 电机控制 左跑偏报警 | 0 | 0
CHP4_M1_M_LMD_CHK_1 | CHP4 | 4#环式刨片机 电机控制 左跑偏1检测 | No | No | 0 | No | Off |  |  | None | 1 | Direct | kep1500 | Yes | DB1400,X8.2 | Yes | DB1400,X8.2 4#环式刨片机 电机控制 左跑偏1检测 | 0 | 0
CHP4_M1_M_LMD_EN | CHP4 | 4#环式刨片机 电机控制 左跑偏保护使能 | No | Yes | 900 | No | Off | 禁用 | 启用 | None | 1 | Direct | kep1500 | Yes | DB1400,X8.3 | No | DB1400,X8.3 4#环式刨片机 电机控制 左跑偏保护使能 | 0 | 0
CHP4_M1_M_LMD_Stop | CHP4 | 4#环式刨片机 电机控制 左跑偏导致停机 | No | No | 0 | No | Off |  |  | On | 1 | Direct | kep1500 | Yes | DB1400,X8.4 | Yes | DB1400,X8.4 4#环式刨片机 电机控制 左跑偏导致停机 | 0 | 0
CHP4_M1_M_RMD_ALM | CHP4 | 4#环式刨片机 电机控制 右 跑偏报警 | No | No | 0 | No | Off |  |  | On | 1 | Direct | kep1500 | Yes | DB1400,X12.0 | Yes | DB1400,X12.0 4#环式刨片机 电机控制 右 跑偏报警 | 0 | 0
CHP4_M1_M_RMD_CHK_1 | CHP4 | 4#环式刨片机 电机控制 右跑偏1检测 | No | No | 0 | No | Off |  |  | None | 1 | Direct | kep1500 | Yes | DB1400,X12.1 | Yes | DB1400,X12.1 4#环式刨片机 电机控制 右跑偏1检测 | 0 | 0
CHP4_M1_M_RMD_EN | CHP4 | 4#环式刨片机 电机控制 右跑偏保护使能 | No | Yes | 900 | No | Off | 禁用 | 启用 | None | 1 | Direct | kep1500 | Yes | DB1400,X12.2 | No | DB1400,X12.2 4#环式刨片机 电机控制 右跑偏保护使能 | 0 | 0
CHP4_M1_M_RMD_Stop | CHP4 | 4#环式刨片机 电机控制 右跑偏导致停机 | No | No | 0 | No | Off |  |  | On | 1 | Direct | kep1500 | Yes | DB1400,X12.3 | Yes | DB1400,X12.3 4#环式刨片机 电机控制 右跑偏导致停机 | 0 | 0
CHP4_M1_M_Motor_Delta | CHP4 | 4#环式刨片机 电机控制 三角型 | No | No | 0 | No | Off |  |  | None | 1 | Direct | kep1500 | Yes | DB1400,X16.0 | Yes | DB1400,X16.0 4#环式刨片机 电机控制 三角型 | 0 | 0
CHP4_M1_M_Motor_Wye | CHP4 | 4#环式刨片机 电机控制 星型 | No | No | 0 | No | Off |  |  | None | 1 | Direct | kep1500 | Yes | DB1400,X16.1 | Yes | DB1400,X16.1 4#环式刨片机 电机控制 星型 | 0 | 0
CHP4_M1_M_MSD | CHP4 | 4#环式刨片机 电机控制 维修开关 | No | No | 0 | No | Off |  |  | On | 1 | Direct | kep1500 | Yes | DB1400,X16.2 | Yes | DB1400,X16.2 4#环式刨片机 电机控制 维修开关 | 0 | 0
CHP4_M1_M_LMD_CHK_2 | CHP4 | 4#环式刨片机 电机控制 左跑偏2检测 | No | No | 0 | No | Off |  |  | None | 1 | Direct | kep1500 | Yes | DB1400,X16.3 | Yes | DB1400,X16.3 4#环式刨片机 电机控制 左跑偏2检测 | 0 | 0
CHP4_M1_M_RMD_CHK_2 | CHP4 | 4#环式刨片机 电机控制 右跑偏2检测 | No | No | 0 | No | Off |  |  | None | 1 | Direct | kep1500 | Yes | DB1400,X16.4 | Yes | DB1400,X16.4 4#环式刨片机 电机控制 右跑偏2检测 | 0 | 0
CHP4_M1_SetFRQ_HiProEN | CHP4 | 4#环式刨片机 给定频率 上限保护使能 | No | Yes | 900 | No | Off | 禁用 | 启用 | None | 1 | Direct | kep1500 | Yes | DB1400,X50.3 | No | DB1400,X50.3 4#环式刨片机 给定频率 上限保护使能 | 0 | 0
CHP4_M1_SetFRQ_LoProEN | CHP4 | 4#环式刨片机 给定频率 下限保护使能 | No | Yes | 900 | No | Off | 禁用 | 启用 | None | 1 | Direct | kep1500 | Yes | DB1400,X50.4 | No | DB1400,X50.4 4#环式刨片机 给定频率 下限保护使能 | 0 | 0
CHP4_M1_SetFRQ_HiALM | CHP4 | 4#环式刨片机 给定频率 上限报警 | No | No | 0 | No | Off |  |  | None | 1 | Direct | kep1500 | Yes | DB1400,X50.5 | Yes | DB1400,X50.5 4#环式刨片机 给定频率 上限报警 | 0 | 0
CHP4_M1_SetFRQ_LoALM | CHP4 | 4#环式刨片机 给定频率 下限报警 | No | No | 0 | No | Off |  |  | None | 1 | Direct | kep1500 | Yes | DB1400,X50.6 | Yes | DB1400,X50.6 4#环式刨片机 给定频率 下限报警 | 0 | 0
CHP4_M1_SetFRQ_HiHiALM | CHP4 | 4#环式刨片机 给定频率 上上限报警 | No | No | 0 | No | Off |  |  | On | 1 | Direct | kep1500 | Yes | DB1400,X50.7 | Yes | DB1400,X50.7 4#环式刨片机 给定频率 上上限报警 | 0 | 0
CHP4_M1_SetFRQ_LoLoALM | CHP4 | 4#环式刨片机 给定频率 下下限报警 | No | No | 0 | No | Off |  |  | On | 1 | Direct | kep1500 | Yes | DB1400,X51.0 | Yes | DB1400,X51.0 4#环式刨片机 给定频率 下下限报警 | 0 | 0
CHP4_M1_SetFRQ_LimALM | CHP4 | 4#环式刨片机 给定频率 极限报警 | No | No | 0 | No | Off |  |  | On | 1 | Direct | kep1500 | Yes | DB1400,X51.1 | Yes | DB1400,X51.1 4#环式刨片机 给定频率 极限报警 | 0 | 0
CHP4_M1_SetFRQ_LostALM | CHP4 | 4#环式刨片机 给定频率 传感器断线报警 | No | No | 0 | No | Off |  |  | On | 1 | Direct | kep1500 | Yes | DB1400,X51.2 | Yes | DB1400,X51.2 4#环式刨片机 给定频率 传感器断线报警 | 0 | 0
CHP4_M1_ActFRQ_HiProEN | CHP4 | 4#环式刨片机 反馈频率 上限保护使能 | No | Yes | 900 | No | Off | 禁用 | 启用 | None | 1 | Direct | kep1500 | Yes | DB1400,X100.3 | No | DB1400,X100.3 4#环式刨片机 反馈频率 上限保护使能 | 0 | 0
CHP4_M1_ActFRQ_LoProEN | CHP4 | 4#环式刨片机 反馈频率 下限保护使能 | No | Yes | 900 | No | Off | 禁用 | 启用 | None | 1 | Direct | kep1500 | Yes | DB1400,X100.4 | No | DB1400,X100.4 4#环式刨片机 反馈频率 下限保护使能 | 0 | 0
CHP4_M1_ActFRQ_HiALM | CHP4 | 4#环式刨片机 反馈频率 上限报警 | No | No | 0 | No | Off |  |  | None | 1 | Direct | kep1500 | Yes | DB1400,X100.5 | Yes | DB1400,X100.5 4#环式刨片机 反馈频率 上限报警 | 0 | 0
CHP4_M1_ActFRQ_LoALM | CHP4 | 4#环式刨片机 反馈频率 下限报警 | No | No | 0 | No | Off |  |  | None | 1 | Direct | kep1500 | Yes | DB1400,X100.6 | Yes | DB1400,X100.6 4#环式刨片机 反馈频率 下限报警 | 0 | 0
CHP4_M1_ActFRQ_HiHiALM | CHP4 | 4#环式刨片机 反馈频率 上上限报警 | No | No | 0 | No | Off |  |  | On | 1 | Direct | kep1500 | Yes | DB1400,X100.7 | Yes | DB1400,X100.7 4#环式刨片机 反馈频率 上上限报警 | 0 | 0
CHP4_M1_ActFRQ_LoLoALM | CHP4 | 4#环式刨片机 反馈频率 下下限报警 | No | No | 0 | No | Off |  |  | On | 1 | Direct | kep1500 | Yes | DB1400,X101.0 | Yes | DB1400,X101.0 4#环式刨片机 反馈频率 下下限报警 | 0 | 0
CHP4_M1_ActFRQ_LimALM | CHP4 | 4#环式刨片机 反馈频率 极限报警 | No | No | 0 | No | Off |  |  | On | 1 | Direct | kep1500 | Yes | DB1400,X101.1 | Yes | DB1400,X101.1 4#环式刨片机 反馈频率 极限报警 | 0 | 0
CHP4_M1_ActFRQ_LostALM | CHP4 | 4#环式刨片机 反馈频率 传感器断线报警 | No | No | 0 | No | Off |  |  | On | 1 | Direct | kep1500 | Yes | DB1400,X101.2 | Yes | DB1400,X101.2 4#环式刨片机 反馈频率 传感器断线报警 | 0 | 0
CHP4_M1_Comm_REL | CHP4 | 4#环式刨片机 变频器通讯 备妥（不能与正转信号使用同一个） | No | No | 0 | No | Off |  |  | None | 1 | Direct | kep1500 | Yes | DB1400,X150.0 | Yes | DB1400,X150.0 4#环式刨片机 变频器通讯 备妥（不能与正转信号使用同一个） | 0 | 0
CHP4_M1_Comm_FWD | CHP4 | 4#环式刨片机 变频器通讯 正转 | No | No | 0 | No | Off |  |  | None | 1 | Direct | kep1500 | Yes | DB1400,X150.1 | Yes | DB1400,X150.1 4#环式刨片机 变频器通讯 正转 | 0 | 0
CHP4_M1_Comm_REV | CHP4 | 4#环式刨片机 变频器通讯 反转 | No | No | 0 | No | Off |  |  | None | 1 | Direct | kep1500 | Yes | DB1400,X150.2 | Yes | DB1400,X150.2 4#环式刨片机 变频器通讯 反转 | 0 | 0
CHP4_M1_Comm_Reset | CHP4 | 4#环式刨片机 变频器通讯 故障复位 | No | No | 0 | No | Off |  |  | None | 1 | Direct | kep1500 | Yes | DB1400,X150.3 | No | DB1400,X150.3 4#环式刨片机 变频器通讯 故障复位 | 0 | 0
CHP4_M1_Comm_IRL | CHP4 | 4#环式刨片机 变频器通讯 备妥反馈 | No | No | 0 | No | Off |  |  | None | 1 | Direct | kep1500 | Yes | DB1400,X150.4 | Yes | DB1400,X150.4 4#环式刨片机 变频器通讯 备妥反馈 | 0 | 0
CHP4_M1_Comm_IFW | CHP4 | 4#环式刨片机 变频器通讯 正转反馈 | No | No | 0 | No | Off |  |  | None | 1 | Direct | kep1500 | Yes | DB1400,X150.5 | Yes | DB1400,X150.5 4#环式刨片机 变频器通讯 正转反馈 | 0 | 0
CHP4_M1_Comm_IRV | CHP4 | 4#环式刨片机 变频器通讯 反转反馈 | No | No | 0 | No | Off |  |  | None | 1 | Direct | kep1500 | Yes | DB1400,X150.6 | Yes | DB1400,X150.6 4#环式刨片机 变频器通讯 反转反馈 | 0 | 0
CHP4_M1_Comm_ALARM | CHP4 | 4#环式刨片机 变频器通讯 变频器备用 | No | No | 0 | No | Off |  |  | None | 1 | Direct | kep1500 | Yes | DB1400,X150.7 | Yes | DB1400,X150.7 4#环式刨片机 变频器通讯 变频器备用 | 0 | 0
CHP4_M1_Comm_Fault | CHP4 | 4#环式刨片机 变频器通讯 变频器报警 | No | No | 0 | No | Off |  |  | On | 1 | Direct | kep1500 | Yes | DB1400,X151.0 | Yes | DB1400,X151.0 4#环式刨片机 变频器通讯 变频器报警 | 0 | 0
CHP4_M1_ActRPM_HiProEN | CHP4 | 4#环式刨片机 反馈转速 上限保护使能 | No | Yes | 900 | No | Off | 禁用 | 启用 | None | 1 | Direct | kep1500 | Yes | DB1400,X200.3 | No | DB1400,X200.3 4#环式刨片机 反馈转速 上限保护使能 | 0 | 0
CHP4_M1_ActRPM_LoProEN | CHP4 | 4#环式刨片机 反馈转速 下限保护使能 | No | Yes | 900 | No | Off | 禁用 | 启用 | None | 1 | Direct | kep1500 | Yes | DB1400,X200.4 | No | DB1400,X200.4 4#环式刨片机 反馈转速 下限保护使能 | 0 | 0
CHP4_M1_ActRPM_HiALM | CHP4 | 4#环式刨片机 反馈转速 上限报警 | No | No | 0 | No | Off |  |  | None | 1 | Direct | kep1500 | Yes | DB1400,X200.5 | Yes | DB1400,X200.5 4#环式刨片机 反馈转速 上限报警 | 0 | 0
CHP4_M1_ActRPM_LoALM | CHP4 | 4#环式刨片机 反馈转速 下限报警 | No | No | 0 | No | Off |  |  | None | 1 | Direct | kep1500 | Yes | DB1400,X200.6 | Yes | DB1400,X200.6 4#环式刨片机 反馈转速 下限报警 | 0 | 0
CHP4_M1_ActRPM_HiHiALM | CHP4 | 4#环式刨片机 反馈转速 上上限报警 | No | No | 0 | No | Off |  |  | On | 1 | Direct | kep1500 | Yes | DB1400,X200.7 | Yes | DB1400,X200.7 4#环式刨片机 反馈转速 上上限报警 | 0 | 0
CHP4_M1_ActRPM_LoLoALM | CHP4 | 4#环式刨片机 反馈转速 下下限报警 | No | No | 0 | No | Off |  |  | On | 1 | Direct | kep1500 | Yes | DB1400,X201.0 | Yes | DB1400,X201.0 4#环式刨片机 反馈转速 下下限报警 | 0 | 0
CHP4_M1_ActRPM_LimALM | CHP4 | 4#环式刨片机 反馈转速 极限报警 | No | No | 0 | No | Off |  |  | On | 1 | Direct | kep1500 | Yes | DB1400,X201.1 | Yes | DB1400,X201.1 4#环式刨片机 反馈转速 极限报警 | 0 | 0
CHP4_M1_ActRPM_LostALM | CHP4 | 4#环式刨片机 反馈转速 传感器断线报警 | No | No | 0 | No | Off |  |  | On | 1 | Direct | kep1500 | Yes | DB1400,X201.2 | Yes | DB1400,X201.2 4#环式刨片机 反馈转速 传感器断线报警 | 0 | 0
CHP4_M1_Current_HiProEN | CHP4 | 4#环式刨片机 反馈电流 上限保护使能 | No | Yes | 900 | No | Off | 禁用 | 启用 | None | 1 | Direct | kep1500 | Yes | DB1400,X250.3 | No | DB1400,X250.3 4#环式刨片机 反馈电流 上限保护使能 | 0 | 0
CHP4_M1_Current_LoProEN | CHP4 | 4#环式刨片机 反馈电流 下限保护使能 | No | Yes | 900 | No | Off | 禁用 | 启用 | None | 1 | Direct | kep1500 | Yes | DB1400,X250.4 | No | DB1400,X250.4 4#环式刨片机 反馈电流 下限保护使能 | 0 | 0
CHP4_M1_Current_HiALM | CHP4 | 4#环式刨片机 反馈电流 上限报警 | No | No | 0 | No | Off |  |  | None | 1 | Direct | kep1500 | Yes | DB1400,X250.5 | Yes | DB1400,X250.5 4#环式刨片机 反馈电流 上限报警 | 0 | 0
CHP4_M1_Current_LoALM | CHP4 | 4#环式刨片机 反馈电流 下限报警 | No | No | 0 | No | Off |  |  | None | 1 | Direct | kep1500 | Yes | DB1400,X250.6 | Yes | DB1400,X250.6 4#环式刨片机 反馈电流 下限报警 | 0 | 0
CHP4_M1_Current_HiHiALM | CHP4 | 4#环式刨片机 反馈电流 上上限报警 | No | No | 0 | No | Off |  |  | On | 1 | Direct | kep1500 | Yes | DB1400,X250.7 | Yes | DB1400,X250.7 4#环式刨片机 反馈电流 上上限报警 | 0 | 0
CHP4_M1_Current_LoLoALM | CHP4 | 4#环式刨片机 反馈电流 下下限报警 | No | No | 0 | No | Off |  |  | On | 1 | Direct | kep1500 | Yes | DB1400,X251.0 | Yes | DB1400,X251.0 4#环式刨片机 反馈电流 下下限报警 | 0 | 0
CHP4_M1_Current_LimALM | CHP4 | 4#环式刨片机 反馈电流 极限报警 | No | No | 0 | No | Off |  |  | On | 1 | Direct | kep1500 | Yes | DB1400,X251.1 | Yes | DB1400,X251.1 4#环式刨片机 反馈电流 极限报警 | 0 | 0
CHP4_M1_Current_LostALM | CHP4 | 4#环式刨片机 反馈电流 传感器断线报警 | No | No | 0 | No | Off |  |  | On | 1 | Direct | kep1500 | Yes | DB1400,X251.2 | Yes | DB1400,X251.2 4#环式刨片机 反馈电流 传感器断线报警 | 0 | 0
CHP4_M2_M_Enable | CHP4 | 刨片机料仓4#出料螺旋A 电机控制 使能 | No | No | 0 | No | Off |  |  | None | 1 | Direct | kep1500 | Yes | DB1400,X300.0 | No | DB1400,X300.0 刨片机料仓4#出料螺旋A 电机控制 使能 | 0 | 0
CHP4_M2_M_Auto_Status | CHP4 | 刨片机料仓4#出料螺旋A 电机控制 手自动状态 | No | No | 0 | No | Off |  |  | None | 1 | Direct | kep1500 | Yes | DB1400,X300.3 | Yes | DB1400,X300.3 刨片机料仓4#出料螺旋A 电机控制 手自动状态 | 0 | 0
CHP4_M2_M_Loc_Rem | CHP4 | 刨片机料仓4#出料螺旋A 电机控制 本地/远程(检修/待机） | No | No | 0 | No | Off |  |  | None | 1 | Direct | kep1500 | Yes | DB1400,X300.4 | Yes | DB1400,X300.4 刨片机料仓4#出料螺旋A 电机控制 本地/远程(检修/待机） | 0 | 0
CHP4_M2_M_ON_HMI | CHP4 | 刨片机料仓4#出料螺旋A 电机控制 开启_上位机(正转) | No | No | 0 | No | Off |  |  | None | 1 | Direct | kep1500 | Yes | DB1400,X300.6 | No | DB1400,X300.6 刨片机料仓4#出料螺旋A 电机控制 开启_上位机(正转) | 0 | 0
CHP4_M2_M_OFF_HMI | CHP4 | 刨片机料仓4#出料螺旋A 电机控制 停止_上位机(反转) | No | No | 0 | No | Off |  |  | None | 1 | Direct | kep1500 | Yes | DB1400,X301.0 | No | DB1400,X301.0 刨片机料仓4#出料螺旋A 电机控制 停止_上位机(反转) | 0 | 0
CHP4_M2_M_Fan | CHP4 | 刨片机料仓4#出料螺旋A 电机控制 通风扇 | No | No | 0 | No | Off |  |  | None | 1 | Direct | kep1500 | Yes | DB1400,X301.1 | Yes | DB1400,X301.1 刨片机料仓4#出料螺旋A 电机控制 通风扇 | 0 | 0
CHP4_M2_M_Motor | CHP4 | 刨片机料仓4#出料螺旋A 电机控制 电机(正转） | No | No | 0 | No | Off |  |  | None | 1 | Direct | kep1500 | Yes | DB1400,X301.2 | Yes | DB1400,X301.2 刨片机料仓4#出料螺旋A 电机控制 电机(正转） | 0 | 0
CHP4_M2_M_OL | CHP4 | 刨片机料仓4#出料螺旋A 电机控制 电机过载 | No | No | 0 | No | Off |  |  | On | 1 | Direct | kep1500 | Yes | DB1400,X301.3 | Yes | DB1400,X301.3 刨片机料仓4#出料螺旋A 电机控制 电机过载 | 0 | 0
CHP4_M2_M_Fan_OL | CHP4 | 刨片机料仓4#出料螺旋A 电机控制 风扇过载 | No | No | 0 | No | Off |  |  | On | 1 | Direct | kep1500 | Yes | DB1400,X301.4 | Yes | DB1400,X301.4 刨片机料仓4#出料螺旋A 电机控制 风扇过载 | 0 | 0
CHP4_M2_M_RunSig | CHP4 | 刨片机料仓4#出料螺旋A 电机控制 电机运行指示 | No | No | 0 | No | Off |  |  | None | 1 | Direct | kep1500 | Yes | DB1400,X301.5 | Yes | DB1400,X301.5 刨片机料仓4#出料螺旋A 电机控制 电机运行指示 | 0 | 0
CHP4_M2_M_Break_ALM | CHP4 | 刨片机料仓4#出料螺旋A 电机控制 断链报警 | No | No | 0 | No | Off |  |  | On | 1 | Direct | kep1500 | Yes | DB1400,X301.6 | Yes | DB1400,X301.6 刨片机料仓4#出料螺旋A 电机控制 断链报警 | 0 | 0
CHP4_M2_M_Break_CHK | CHP4 | 刨片机料仓4#出料螺旋A 电机控制 断链检测 | No | No | 0 | No | Off |  |  | None | 1 | Direct | kep1500 | Yes | DB1400,X301.7 | Yes | DB1400,X301.7 刨片机料仓4#出料螺旋A 电机控制 断链检测 | 0 | 0
CHP4_M2_M_INV_Res_HMI | CHP4 | 刨片机料仓4#出料螺旋A 电机控制 复位 | No | No | 0 | No | Off |  |  | None | 1 | Direct | kep1500 | Yes | DB1400,X302.0 | No | DB1400,X302.0 刨片机料仓4#出料螺旋A 电机控制 复位 | 0 | 0
CHP4_M2_M_Break_EN | CHP4 | 刨片机料仓4#出料螺旋A 电机控制 断链保护使能 | No | Yes | 900 | No | Off | 禁用 | 启用 | None | 1 | Direct | kep1500 | Yes | DB1400,X302.1 | No | DB1400,X302.1 刨片机料仓4#出料螺旋A 电机控制 断链保护使能 | 0 | 0
CHP4_M2_M_Break_Stop | CHP4 | 刨片机料仓4#出料螺旋A 电机控制 断链导致停机 | No | No | 0 | No | Off |  |  | On | 1 | Direct | kep1500 | Yes | DB1400,X302.2 | Yes | DB1400,X302.2 刨片机料仓4#出料螺旋A 电机控制 断链导致停机 | 0 | 0
CHP4_M2_M_Motor_Back | CHP4 | 刨片机料仓4#出料螺旋A 电机控制 电机(反转） | No | No | 0 | No | Off |  |  | None | 1 | Direct | kep1500 | Yes | DB1400,X302.3 | Yes | DB1400,X302.3 刨片机料仓4#出料螺旋A 电机控制 电机(反转） | 0 | 0
CHP4_M2_M_Loc | CHP4 | 刨片机料仓4#出料螺旋A 电机控制 本地 | No | No | 0 | No | Off |  |  | None | 1 | Direct | kep1500 | Yes | DB1400,X302.4 | Yes | DB1400,X302.4 刨片机料仓4#出料螺旋A 电机控制 本地 | 0 | 0
CHP4_M2_M_Rem | CHP4 | 刨片机料仓4#出料螺旋A 电机控制 远程 | No | No | 0 | No | Off |  |  | None | 1 | Direct | kep1500 | Yes | DB1400,X302.5 | Yes | DB1400,X302.5 刨片机料仓4#出料螺旋A 电机控制 远程 | 0 | 0
CHP4_M2_M_Blocking_ALM | CHP4 | 刨片机料仓4#出料螺旋A 电机控制 堵料报警 | No | No | 0 | No | Off |  |  | On | 1 | Direct | kep1500 | Yes | DB1400,X302.6 | Yes | DB1400,X302.6 刨片机料仓4#出料螺旋A 电机控制 堵料报警 | 0 | 0
CHP4_M2_M_Blocking_CHK | CHP4 | 刨片机料仓4#出料螺旋A 电机控制 堵料检测 | No | No | 0 | No | Off |  |  | None | 1 | Direct | kep1500 | Yes | DB1400,X302.7 | Yes | DB1400,X302.7 刨片机料仓4#出料螺旋A 电机控制 堵料检测 | 0 | 0
CHP4_M2_M_Blocking_EN | CHP4 | 刨片机料仓4#出料螺旋A 电机控制 堵料保护使能 | No | Yes | 900 | No | Off | 禁用 | 启用 | None | 1 | Direct | kep1500 | Yes | DB1400,X303.0 | No | DB1400,X303.0 刨片机料仓4#出料螺旋A 电机控制 堵料保护使能 | 0 | 0
CHP4_M2_M_Blocking_Stop | CHP4 | 刨片机料仓4#出料螺旋A 电机控制 堵料导致停机 | No | No | 0 | No | Off |  |  | On | 1 | Direct | kep1500 | Yes | DB1400,X303.1 | Yes | DB1400,X303.1 刨片机料仓4#出料螺旋A 电机控制 堵料导致停机 | 0 | 0
CHP4_M2_M_PullSwitch_CHK | CHP4 | 刨片机料仓4#出料螺旋A 电机控制 拉线开关 | No | No | 0 | No | Off |  |  | On | 1 | Direct | kep1500 | Yes | DB1400,X308.0 | Yes | DB1400,X308.0 刨片机料仓4#出料螺旋A 电机控制 拉线开关 | 0 | 0
CHP4_M2_M_LMD_ALM | CHP4 | 刨片机料仓4#出料螺旋A 电机控制 左跑偏报警 | No | No | 0 | No | Off |  |  | On | 1 | Direct | kep1500 | Yes | DB1400,X308.1 | Yes | DB1400,X308.1 刨片机料仓4#出料螺旋A 电机控制 左跑偏报警 | 0 | 0
CHP4_M2_M_LMD_CHK_1 | CHP4 | 刨片机料仓4#出料螺旋A 电机控制 左跑偏1检测 | No | No | 0 | No | Off |  |  | None | 1 | Direct | kep1500 | Yes | DB1400,X308.2 | Yes | DB1400,X308.2 刨片机料仓4#出料螺旋A 电机控制 左跑偏1检测 | 0 | 0
CHP4_M2_M_LMD_EN | CHP4 | 刨片机料仓4#出料螺旋A 电机控制 左跑偏保护使能 | No | Yes | 900 | No | Off | 禁用 | 启用 | None | 1 | Direct | kep1500 | Yes | DB1400,X308.3 | No | DB1400,X308.3 刨片机料仓4#出料螺旋A 电机控制 左跑偏保护使能 | 0 | 0
CHP4_M2_M_LMD_Stop | CHP4 | 刨片机料仓4#出料螺旋A 电机控制 左跑偏导致停机 | No | No | 0 | No | Off |  |  | On | 1 | Direct | kep1500 | Yes | DB1400,X308.4 | Yes | DB1400,X308.4 刨片机料仓4#出料螺旋A 电机控制 左跑偏导致停机 | 0 | 0
CHP4_M2_M_RMD_ALM | CHP4 | 刨片机料仓4#出料螺旋A 电机控制 右 跑偏报警 | No | No | 0 | No | Off |  |  | On | 1 | Direct | kep1500 | Yes | DB1400,X312.0 | Yes | DB1400,X312.0 刨片机料仓4#出料螺旋A 电机控制 右 跑偏报警 | 0 | 0
CHP4_M2_M_RMD_CHK_1 | CHP4 | 刨片机料仓4#出料螺旋A 电机控制 右跑偏1检测 | No | No | 0 | No | Off |  |  | None | 1 | Direct | kep1500 | Yes | DB1400,X312.1 | Yes | DB1400,X312.1 刨片机料仓4#出料螺旋A 电机控制 右跑偏1检测 | 0 | 0
CHP4_M2_M_RMD_EN | CHP4 | 刨片机料仓4#出料螺旋A 电机控制 右跑偏保护使能 | No | Yes | 900 | No | Off | 禁用 | 启用 | None | 1 | Direct | kep1500 | Yes | DB1400,X312.2 | No | DB1400,X312.2 刨片机料仓4#出料螺旋A 电机控制 右跑偏保护使能 | 0 | 0
CHP4_M2_M_RMD_Stop | CHP4 | 刨片机料仓4#出料螺旋A 电机控制 右跑偏导致停机 | No | No | 0 | No | Off |  |  | On | 1 | Direct | kep1500 | Yes | DB1400,X312.3 | Yes | DB1400,X312.3 刨片机料仓4#出料螺旋A 电机控制 右跑偏导致停机 | 0 | 0
CHP4_M2_M_Motor_Delta | CHP4 | 刨片机料仓4#出料螺旋A 电机控制 三角型 | No | No | 0 | No | Off |  |  | None | 1 | Direct | kep1500 | Yes | DB1400,X316.0 | Yes | DB1400,X316.0 刨片机料仓4#出料螺旋A 电机控制 三角型 | 0 | 0
CHP4_M2_M_Motor_Wye | CHP4 | 刨片机料仓4#出料螺旋A 电机控制 星型 | No | No | 0 | No | Off |  |  | None | 1 | Direct | kep1500 | Yes | DB1400,X316.1 | Yes | DB1400,X316.1 刨片机料仓4#出料螺旋A 电机控制 星型 | 0 | 0
CHP4_M2_M_MSD | CHP4 | 刨片机料仓4#出料螺旋A 电机控制 维修开关 | No | No | 0 | No | Off |  |  | On | 1 | Direct | kep1500 | Yes | DB1400,X316.2 | Yes | DB1400,X316.2 刨片机料仓4#出料螺旋A 电机控制 维修开关 | 0 | 0
CHP4_M2_M_LMD_CHK_2 | CHP4 | 刨片机料仓4#出料螺旋A 电机控制 左跑偏2检测 | No | No | 0 | No | Off |  |  | None | 1 | Direct | kep1500 | Yes | DB1400,X316.3 | Yes | DB1400,X316.3 刨片机料仓4#出料螺旋A 电机控制 左跑偏2检测 | 0 | 0
CHP4_M2_M_RMD_CHK_2 | CHP4 | 刨片机料仓4#出料螺旋A 电机控制 右跑偏2检测 | No | No | 0 | No | Off |  |  | None | 1 | Direct | kep1500 | Yes | DB1400,X316.4 | Yes | DB1400,X316.4 刨片机料仓4#出料螺旋A 电机控制 右跑偏2检测 | 0 | 0
CHP4_M2_SetFRQ_HiProEN | CHP4 | 刨片机料仓4#出料螺旋A 给定频率 上限保护使能 | No | Yes | 900 | No | Off | 禁用 | 启用 | None | 1 | Direct | kep1500 | Yes | DB1400,X350.3 | No | DB1400,X350.3 刨片机料仓4#出料螺旋A 给定频率 上限保护使能 | 0 | 0
CHP4_M2_SetFRQ_LoProEN | CHP4 | 刨片机料仓4#出料螺旋A 给定频率 下限保护使能 | No | Yes | 900 | No | Off | 禁用 | 启用 | None | 1 | Direct | kep1500 | Yes | DB1400,X350.4 | No | DB1400,X350.4 刨片机料仓4#出料螺旋A 给定频率 下限保护使能 | 0 | 0
CHP4_M2_SetFRQ_HiALM | CHP4 | 刨片机料仓4#出料螺旋A 给定频率 上限报警 | No | No | 0 | No | Off |  |  | None | 1 | Direct | kep1500 | Yes | DB1400,X350.5 | Yes | DB1400,X350.5 刨片机料仓4#出料螺旋A 给定频率 上限报警 | 0 | 0
CHP4_M2_SetFRQ_LoALM | CHP4 | 刨片机料仓4#出料螺旋A 给定频率 下限报警 | No | No | 0 | No | Off |  |  | None | 1 | Direct | kep1500 | Yes | DB1400,X350.6 | Yes | DB1400,X350.6 刨片机料仓4#出料螺旋A 给定频率 下限报警 | 0 | 0
CHP4_M2_SetFRQ_HiHiALM | CHP4 | 刨片机料仓4#出料螺旋A 给定频率 上上限报警 | No | No | 0 | No | Off |  |  | On | 1 | Direct | kep1500 | Yes | DB1400,X350.7 | Yes | DB1400,X350.7 刨片机料仓4#出料螺旋A 给定频率 上上限报警 | 0 | 0
CHP4_M2_SetFRQ_LoLoALM | CHP4 | 刨片机料仓4#出料螺旋A 给定频率 下下限报警 | No | No | 0 | No | Off |  |  | On | 1 | Direct | kep1500 | Yes | DB1400,X351.0 | Yes | DB1400,X351.0 刨片机料仓4#出料螺旋A 给定频率 下下限报警 | 0 | 0
CHP4_M2_SetFRQ_LimALM | CHP4 | 刨片机料仓4#出料螺旋A 给定频率 极限报警 | No | No | 0 | No | Off |  |  | On | 1 | Direct | kep1500 | Yes | DB1400,X351.1 | Yes | DB1400,X351.1 刨片机料仓4#出料螺旋A 给定频率 极限报警 | 0 | 0
CHP4_M2_SetFRQ_LostALM | CHP4 | 刨片机料仓4#出料螺旋A 给定频率 传感器断线报警 | No | No | 0 | No | Off |  |  | On | 1 | Direct | kep1500 | Yes | DB1400,X351.2 | Yes | DB1400,X351.2 刨片机料仓4#出料螺旋A 给定频率 传感器断线报警 | 0 | 0
CHP4_M2_ActFRQ_HiProEN | CHP4 | 刨片机料仓4#出料螺旋A 反馈频率 上限保护使能 | No | Yes | 900 | No | Off | 禁用 | 启用 | None | 1 | Direct | kep1500 | Yes | DB1400,X400.3 | No | DB1400,X400.3 刨片机料仓4#出料螺旋A 反馈频率 上限保护使能 | 0 | 0
CHP4_M2_ActFRQ_LoProEN | CHP4 | 刨片机料仓4#出料螺旋A 反馈频率 下限保护使能 | No | Yes | 900 | No | Off | 禁用 | 启用 | None | 1 | Direct | kep1500 | Yes | DB1400,X400.4 | No | DB1400,X400.4 刨片机料仓4#出料螺旋A 反馈频率 下限保护使能 | 0 | 0
CHP4_M2_ActFRQ_HiALM | CHP4 | 刨片机料仓4#出料螺旋A 反馈频率 上限报警 | No | No | 0 | No | Off |  |  | None | 1 | Direct | kep1500 | Yes | DB1400,X400.5 | Yes | DB1400,X400.5 刨片机料仓4#出料螺旋A 反馈频率 上限报警 | 0 | 0
CHP4_M2_ActFRQ_LoALM | CHP4 | 刨片机料仓4#出料螺旋A 反馈频率 下限报警 | No | No | 0 | No | Off |  |  | None | 1 | Direct | kep1500 | Yes | DB1400,X400.6 | Yes | DB1400,X400.6 刨片机料仓4#出料螺旋A 反馈频率 下限报警 | 0 | 0
CHP4_M2_ActFRQ_HiHiALM | CHP4 | 刨片机料仓4#出料螺旋A 反馈频率 上上限报警 | No | No | 0 | No | Off |  |  | On | 1 | Direct | kep1500 | Yes | DB1400,X400.7 | Yes | DB1400,X400.7 刨片机料仓4#出料螺旋A 反馈频率 上上限报警 | 0 | 0
CHP4_M2_ActFRQ_LoLoALM | CHP4 | 刨片机料仓4#出料螺旋A 反馈频率 下下限报警 | No | No | 0 | No | Off |  |  | On | 1 | Direct | kep1500 | Yes | DB1400,X401.0 | Yes | DB1400,X401.0 刨片机料仓4#出料螺旋A 反馈频率 下下限报警 | 0 | 0
CHP4_M2_ActFRQ_LimALM | CHP4 | 刨片机料仓4#出料螺旋A 反馈频率 极限报警 | No | No | 0 | No | Off |  |  | On | 1 | Direct | kep1500 | Yes | DB1400,X401.1 | Yes | DB1400,X401.1 刨片机料仓4#出料螺旋A 反馈频率 极限报警 | 0 | 0
CHP4_M2_ActFRQ_LostALM | CHP4 | 刨片机料仓4#出料螺旋A 反馈频率 传感器断线报警 | No | No | 0 | No | Off |  |  | On | 1 | Direct | kep1500 | Yes | DB1400,X401.2 | Yes | DB1400,X401.2 刨片机料仓4#出料螺旋A 反馈频率 传感器断线报警 | 0 | 0
CHP4_M2_Comm_REL | CHP4 | 刨片机料仓4#出料螺旋A 变频器通讯 备妥（不能与正转信号使用同一个） | No | No | 0 | No | Off |  |  | None | 1 | Direct | kep1500 | Yes | DB1400,X450.0 | Yes | DB1400,X450.0 刨片机料仓4#出料螺旋A 变频器通讯 备妥（不能与正转信号使用同一个） | 0 | 0
CHP4_M2_Comm_FWD | CHP4 | 刨片机料仓4#出料螺旋A 变频器通讯 正转 | No | No | 0 | No | Off |  |  | None | 1 | Direct | kep1500 | Yes | DB1400,X450.1 | Yes | DB1400,X450.1 刨片机料仓4#出料螺旋A 变频器通讯 正转 | 0 | 0
CHP4_M2_Comm_REV | CHP4 | 刨片机料仓4#出料螺旋A 变频器通讯 反转 | No | No | 0 | No | Off |  |  | None | 1 | Direct | kep1500 | Yes | DB1400,X450.2 | Yes | DB1400,X450.2 刨片机料仓4#出料螺旋A 变频器通讯 反转 | 0 | 0
CHP4_M2_Comm_Reset | CHP4 | 刨片机料仓4#出料螺旋A 变频器通讯 故障复位 | No | No | 0 | No | Off |  |  | None | 1 | Direct | kep1500 | Yes | DB1400,X450.3 | No | DB1400,X450.3 刨片机料仓4#出料螺旋A 变频器通讯 故障复位 | 0 | 0
CHP4_M2_Comm_IRL | CHP4 | 刨片机料仓4#出料螺旋A 变频器通讯 备妥反馈 | No | No | 0 | No | Off |  |  | None | 1 | Direct | kep1500 | Yes | DB1400,X450.4 | Yes | DB1400,X450.4 刨片机料仓4#出料螺旋A 变频器通讯 备妥反馈 | 0 | 0
CHP4_M2_Comm_IFW | CHP4 | 刨片机料仓4#出料螺旋A 变频器通讯 正转反馈 | No | No | 0 | No | Off |  |  | None | 1 | Direct | kep1500 | Yes | DB1400,X450.5 | Yes | DB1400,X450.5 刨片机料仓4#出料螺旋A 变频器通讯 正转反馈 | 0 | 0
CHP4_M2_Comm_IRV | CHP4 | 刨片机料仓4#出料螺旋A 变频器通讯 反转反馈 | No | No | 0 | No | Off |  |  | None | 1 | Direct | kep1500 | Yes | DB1400,X450.6 | Yes | DB1400,X450.6 刨片机料仓4#出料螺旋A 变频器通讯 反转反馈 | 0 | 0
CHP4_M2_Comm_ALARM | CHP4 | 刨片机料仓4#出料螺旋A 变频器通讯 变频器备用 | No | No | 0 | No | Off |  |  | None | 1 | Direct | kep1500 | Yes | DB1400,X450.7 | Yes | DB1400,X450.7 刨片机料仓4#出料螺旋A 变频器通讯 变频器备用 | 0 | 0
CHP4_M2_Comm_Fault | CHP4 | 刨片机料仓4#出料螺旋A 变频器通讯 变频器报警 | No | No | 0 | No | Off |  |  | On | 1 | Direct | kep1500 | Yes | DB1400,X451.0 | Yes | DB1400,X451.0 刨片机料仓4#出料螺旋A 变频器通讯 变频器报警 | 0 | 0
CHP4_M2_ActRPM_HiProEN | CHP4 | 刨片机料仓4#出料螺旋A 反馈转速 上限保护使能 | No | Yes | 900 | No | Off | 禁用 | 启用 | None | 1 | Direct | kep1500 | Yes | DB1400,X500.3 | No | DB1400,X500.3 刨片机料仓4#出料螺旋A 反馈转速 上限保护使能 | 0 | 0
CHP4_M2_ActRPM_LoProEN | CHP4 | 刨片机料仓4#出料螺旋A 反馈转速 下限保护使能 | No | Yes | 900 | No | Off | 禁用 | 启用 | None | 1 | Direct | kep1500 | Yes | DB1400,X500.4 | No | DB1400,X500.4 刨片机料仓4#出料螺旋A 反馈转速 下限保护使能 | 0 | 0
CHP4_M2_ActRPM_HiALM | CHP4 | 刨片机料仓4#出料螺旋A 反馈转速 上限报警 | No | No | 0 | No | Off |  |  | None | 1 | Direct | kep1500 | Yes | DB1400,X500.5 | Yes | DB1400,X500.5 刨片机料仓4#出料螺旋A 反馈转速 上限报警 | 0 | 0
CHP4_M2_ActRPM_LoALM | CHP4 | 刨片机料仓4#出料螺旋A 反馈转速 下限报警 | No | No | 0 | No | Off |  |  | None | 1 | Direct | kep1500 | Yes | DB1400,X500.6 | Yes | DB1400,X500.6 刨片机料仓4#出料螺旋A 反馈转速 下限报警 | 0 | 0
CHP4_M2_ActRPM_HiHiALM | CHP4 | 刨片机料仓4#出料螺旋A 反馈转速 上上限报警 | No | No | 0 | No | Off |  |  | On | 1 | Direct | kep1500 | Yes | DB1400,X500.7 | Yes | DB1400,X500.7 刨片机料仓4#出料螺旋A 反馈转速 上上限报警 | 0 | 0
CHP4_M2_ActRPM_LoLoALM | CHP4 | 刨片机料仓4#出料螺旋A 反馈转速 下下限报警 | No | No | 0 | No | Off |  |  | On | 1 | Direct | kep1500 | Yes | DB1400,X501.0 | Yes | DB1400,X501.0 刨片机料仓4#出料螺旋A 反馈转速 下下限报警 | 0 | 0
CHP4_M2_ActRPM_LimALM | CHP4 | 刨片机料仓4#出料螺旋A 反馈转速 极限报警 | No | No | 0 | No | Off |  |  | On | 1 | Direct | kep1500 | Yes | DB1400,X501.1 | Yes | DB1400,X501.1 刨片机料仓4#出料螺旋A 反馈转速 极限报警 | 0 | 0
CHP4_M2_ActRPM_LostALM | CHP4 | 刨片机料仓4#出料螺旋A 反馈转速 传感器断线报警 | No | No | 0 | No | Off |  |  | On | 1 | Direct | kep1500 | Yes | DB1400,X501.2 | Yes | DB1400,X501.2 刨片机料仓4#出料螺旋A 反馈转速 传感器断线报警 | 0 | 0
CHP4_M2_Current_HiProEN | CHP4 | 刨片机料仓4#出料螺旋A 反馈电流 上限保护使能 | No | Yes | 900 | No | Off | 禁用 | 启用 | None | 1 | Direct | kep1500 | Yes | DB1400,X550.3 | No | DB1400,X550.3 刨片机料仓4#出料螺旋A 反馈电流 上限保护使能 | 0 | 0
CHP4_M2_Current_LoProEN | CHP4 | 刨片机料仓4#出料螺旋A 反馈电流 下限保护使能 | No | Yes | 900 | No | Off | 禁用 | 启用 | None | 1 | Direct | kep1500 | Yes | DB1400,X550.4 | No | DB1400,X550.4 刨片机料仓4#出料螺旋A 反馈电流 下限保护使能 | 0 | 0
CHP4_M2_Current_HiALM | CHP4 | 刨片机料仓4#出料螺旋A 反馈电流 上限报警 | No | No | 0 | No | Off |  |  | None | 1 | Direct | kep1500 | Yes | DB1400,X550.5 | Yes | DB1400,X550.5 刨片机料仓4#出料螺旋A 反馈电流 上限报警 | 0 | 0
CHP4_M2_Current_LoALM | CHP4 | 刨片机料仓4#出料螺旋A 反馈电流 下限报警 | No | No | 0 | No | Off |  |  | None | 1 | Direct | kep1500 | Yes | DB1400,X550.6 | Yes | DB1400,X550.6 刨片机料仓4#出料螺旋A 反馈电流 下限报警 | 0 | 0
CHP4_M2_Current_HiHiALM | CHP4 | 刨片机料仓4#出料螺旋A 反馈电流 上上限报警 | No | No | 0 | No | Off |  |  | On | 1 | Direct | kep1500 | Yes | DB1400,X550.7 | Yes | DB1400,X550.7 刨片机料仓4#出料螺旋A 反馈电流 上上限报警 | 0 | 0
CHP4_M2_Current_LoLoALM | CHP4 | 刨片机料仓4#出料螺旋A 反馈电流 下下限报警 | No | No | 0 | No | Off |  |  | On | 1 | Direct | kep1500 | Yes | DB1400,X551.0 | Yes | DB1400,X551.0 刨片机料仓4#出料螺旋A 反馈电流 下下限报警 | 0 | 0
CHP4_M2_Current_LimALM | CHP4 | 刨片机料仓4#出料螺旋A 反馈电流 极限报警 | No | No | 0 | No | Off |  |  | On | 1 | Direct | kep1500 | Yes | DB1400,X551.1 | Yes | DB1400,X551.1 刨片机料仓4#出料螺旋A 反馈电流 极限报警 | 0 | 0
CHP4_M2_Current_LostALM | CHP4 | 刨片机料仓4#出料螺旋A 反馈电流 传感器断线报警 | No | No | 0 | No | Off |  |  | On | 1 | Direct | kep1500 | Yes | DB1400,X551.2 | Yes | DB1400,X551.2 刨片机料仓4#出料螺旋A 反馈电流 传感器断线报警 | 0 | 0
CHP4_M3_M_Enable | CHP4 | 刨片机料仓4#出料螺旋B 电机控制 使能 | No | No | 0 | No | Off |  |  | None | 1 | Direct | kep1500 | Yes | DB1400,X600.0 | No | DB1400,X600.0 刨片机料仓4#出料螺旋B 电机控制 使能 | 0 | 0
CHP4_M3_M_Auto_Status | CHP4 | 刨片机料仓4#出料螺旋B 电机控制 手自动状态 | No | No | 0 | No | Off |  |  | None | 1 | Direct | kep1500 | Yes | DB1400,X600.3 | Yes | DB1400,X600.3 刨片机料仓4#出料螺旋B 电机控制 手自动状态 | 0 | 0
CHP4_M3_M_Loc_Rem | CHP4 | 刨片机料仓4#出料螺旋B 电机控制 本地/远程(检修/待机） | No | No | 0 | No | Off |  |  | None | 1 | Direct | kep1500 | Yes | DB1400,X600.4 | Yes | DB1400,X600.4 刨片机料仓4#出料螺旋B 电机控制 本地/远程(检修/待机） | 0 | 0
CHP4_M3_M_ON_HMI | CHP4 | 刨片机料仓4#出料螺旋B 电机控制 开启_上位机(正转) | No | No | 0 | No | Off |  |  | None | 1 | Direct | kep1500 | Yes | DB1400,X600.6 | No | DB1400,X600.6 刨片机料仓4#出料螺旋B 电机控制 开启_上位机(正转) | 0 | 0
CHP4_M3_M_OFF_HMI | CHP4 | 刨片机料仓4#出料螺旋B 电机控制 停止_上位机(反转) | No | No | 0 | No | Off |  |  | None | 1 | Direct | kep1500 | Yes | DB1400,X601.0 | No | DB1400,X601.0 刨片机料仓4#出料螺旋B 电机控制 停止_上位机(反转) | 0 | 0
CHP4_M3_M_Fan | CHP4 | 刨片机料仓4#出料螺旋B 电机控制 通风扇 | No | No | 0 | No | Off |  |  | None | 1 | Direct | kep1500 | Yes | DB1400,X601.1 | Yes | DB1400,X601.1 刨片机料仓4#出料螺旋B 电机控制 通风扇 | 0 | 0
CHP4_M3_M_Motor | CHP4 | 刨片机料仓4#出料螺旋B 电机控制 电机(正转） | No | No | 0 | No | Off |  |  | None | 1 | Direct | kep1500 | Yes | DB1400,X601.2 | Yes | DB1400,X601.2 刨片机料仓4#出料螺旋B 电机控制 电机(正转） | 0 | 0
CHP4_M3_M_OL | CHP4 | 刨片机料仓4#出料螺旋B 电机控制 电机过载 | No | No | 0 | No | Off |  |  | On | 1 | Direct | kep1500 | Yes | DB1400,X601.3 | Yes | DB1400,X601.3 刨片机料仓4#出料螺旋B 电机控制 电机过载 | 0 | 0
CHP4_M3_M_Fan_OL | CHP4 | 刨片机料仓4#出料螺旋B 电机控制 风扇过载 | No | No | 0 | No | Off |  |  | On | 1 | Direct | kep1500 | Yes | DB1400,X601.4 | Yes | DB1400,X601.4 刨片机料仓4#出料螺旋B 电机控制 风扇过载 | 0 | 0
CHP4_M3_M_RunSig | CHP4 | 刨片机料仓4#出料螺旋B 电机控制 电机运行指示 | No | No | 0 | No | Off |  |  | None | 1 | Direct | kep1500 | Yes | DB1400,X601.5 | Yes | DB1400,X601.5 刨片机料仓4#出料螺旋B 电机控制 电机运行指示 | 0 | 0
CHP4_M3_M_Break_ALM | CHP4 | 刨片机料仓4#出料螺旋B 电机控制 断链报警 | No | No | 0 | No | Off |  |  | On | 1 | Direct | kep1500 | Yes | DB1400,X601.6 | Yes | DB1400,X601.6 刨片机料仓4#出料螺旋B 电机控制 断链报警 | 0 | 0
CHP4_M3_M_Break_CHK | CHP4 | 刨片机料仓4#出料螺旋B 电机控制 断链检测 | No | No | 0 | No | Off |  |  | None | 1 | Direct | kep1500 | Yes | DB1400,X601.7 | Yes | DB1400,X601.7 刨片机料仓4#出料螺旋B 电机控制 断链检测 | 0 | 0
CHP4_M3_M_INV_Res_HMI | CHP4 | 刨片机料仓4#出料螺旋B 电机控制 复位 | No | No | 0 | No | Off |  |  | None | 1 | Direct | kep1500 | Yes | DB1400,X602.0 | No | DB1400,X602.0 刨片机料仓4#出料螺旋B 电机控制 复位 | 0 | 0
CHP4_M3_M_Break_EN | CHP4 | 刨片机料仓4#出料螺旋B 电机控制 断链保护使能 | No | Yes | 900 | No | Off | 禁用 | 启用 | None | 1 | Direct | kep1500 | Yes | DB1400,X602.1 | No | DB1400,X602.1 刨片机料仓4#出料螺旋B 电机控制 断链保护使能 | 0 | 0
CHP4_M3_M_Break_Stop | CHP4 | 刨片机料仓4#出料螺旋B 电机控制 断链导致停机 | No | No | 0 | No | Off |  |  | On | 1 | Direct | kep1500 | Yes | DB1400,X602.2 | Yes | DB1400,X602.2 刨片机料仓4#出料螺旋B 电机控制 断链导致停机 | 0 | 0
CHP4_M3_M_Motor_Back | CHP4 | 刨片机料仓4#出料螺旋B 电机控制 电机(反转） | No | No | 0 | No | Off |  |  | None | 1 | Direct | kep1500 | Yes | DB1400,X602.3 | Yes | DB1400,X602.3 刨片机料仓4#出料螺旋B 电机控制 电机(反转） | 0 | 0
CHP4_M3_M_Loc | CHP4 | 刨片机料仓4#出料螺旋B 电机控制 本地 | No | No | 0 | No | Off |  |  | None | 1 | Direct | kep1500 | Yes | DB1400,X602.4 | Yes | DB1400,X602.4 刨片机料仓4#出料螺旋B 电机控制 本地 | 0 | 0
CHP4_M3_M_Rem | CHP4 | 刨片机料仓4#出料螺旋B 电机控制 远程 | No | No | 0 | No | Off |  |  | None | 1 | Direct | kep1500 | Yes | DB1400,X602.5 | Yes | DB1400,X602.5 刨片机料仓4#出料螺旋B 电机控制 远程 | 0 | 0
CHP4_M3_M_Blocking_ALM | CHP4 | 刨片机料仓4#出料螺旋B 电机控制 堵料报警 | No | No | 0 | No | Off |  |  | On | 1 | Direct | kep1500 | Yes | DB1400,X602.6 | Yes | DB1400,X602.6 刨片机料仓4#出料螺旋B 电机控制 堵料报警 | 0 | 0
CHP4_M3_M_Blocking_CHK | CHP4 | 刨片机料仓4#出料螺旋B 电机控制 堵料检测 | No | No | 0 | No | Off |  |  | None | 1 | Direct | kep1500 | Yes | DB1400,X602.7 | Yes | DB1400,X602.7 刨片机料仓4#出料螺旋B 电机控制 堵料检测 | 0 | 0
CHP4_M3_M_Blocking_EN | CHP4 | 刨片机料仓4#出料螺旋B 电机控制 堵料保护使能 | No | Yes | 900 | No | Off | 禁用 | 启用 | None | 1 | Direct | kep1500 | Yes | DB1400,X603.0 | No | DB1400,X603.0 刨片机料仓4#出料螺旋B 电机控制 堵料保护使能 | 0 | 0
CHP4_M3_M_Blocking_Stop | CHP4 | 刨片机料仓4#出料螺旋B 电机控制 堵料导致停机 | No | No | 0 | No | Off |  |  | On | 1 | Direct | kep1500 | Yes | DB1400,X603.1 | Yes | DB1400,X603.1 刨片机料仓4#出料螺旋B 电机控制 堵料导致停机 | 0 | 0
CHP4_M3_M_PullSwitch_CHK | CHP4 | 刨片机料仓4#出料螺旋B 电机控制 拉线开关 | No | No | 0 | No | Off |  |  | On | 1 | Direct | kep1500 | Yes | DB1400,X608.0 | Yes | DB1400,X608.0 刨片机料仓4#出料螺旋B 电机控制 拉线开关 | 0 | 0
CHP4_M3_M_LMD_ALM | CHP4 | 刨片机料仓4#出料螺旋B 电机控制 左跑偏报警 | No | No | 0 | No | Off |  |  | On | 1 | Direct | kep1500 | Yes | DB1400,X608.1 | Yes | DB1400,X608.1 刨片机料仓4#出料螺旋B 电机控制 左跑偏报警 | 0 | 0
CHP4_M3_M_LMD_CHK_1 | CHP4 | 刨片机料仓4#出料螺旋B 电机控制 左跑偏1检测 | No | No | 0 | No | Off |  |  | None | 1 | Direct | kep1500 | Yes | DB1400,X608.2 | Yes | DB1400,X608.2 刨片机料仓4#出料螺旋B 电机控制 左跑偏1检测 | 0 | 0
CHP4_M3_M_LMD_EN | CHP4 | 刨片机料仓4#出料螺旋B 电机控制 左跑偏保护使能 | No | Yes | 900 | No | Off | 禁用 | 启用 | None | 1 | Direct | kep1500 | Yes | DB1400,X608.3 | No | DB1400,X608.3 刨片机料仓4#出料螺旋B 电机控制 左跑偏保护使能 | 0 | 0
CHP4_M3_M_LMD_Stop | CHP4 | 刨片机料仓4#出料螺旋B 电机控制 左跑偏导致停机 | No | No | 0 | No | Off |  |  | On | 1 | Direct | kep1500 | Yes | DB1400,X608.4 | Yes | DB1400,X608.4 刨片机料仓4#出料螺旋B 电机控制 左跑偏导致停机 | 0 | 0
CHP4_M3_M_RMD_ALM | CHP4 | 刨片机料仓4#出料螺旋B 电机控制 右 跑偏报警 | No | No | 0 | No | Off |  |  | On | 1 | Direct | kep1500 | Yes | DB1400,X612.0 | Yes | DB1400,X612.0 刨片机料仓4#出料螺旋B 电机控制 右 跑偏报警 | 0 | 0
CHP4_M3_M_RMD_CHK_1 | CHP4 | 刨片机料仓4#出料螺旋B 电机控制 右跑偏1检测 | No | No | 0 | No | Off |  |  | None | 1 | Direct | kep1500 | Yes | DB1400,X612.1 | Yes | DB1400,X612.1 刨片机料仓4#出料螺旋B 电机控制 右跑偏1检测 | 0 | 0
CHP4_M3_M_RMD_EN | CHP4 | 刨片机料仓4#出料螺旋B 电机控制 右跑偏保护使能 | No | Yes | 900 | No | Off | 禁用 | 启用 | None | 1 | Direct | kep1500 | Yes | DB1400,X612.2 | No | DB1400,X612.2 刨片机料仓4#出料螺旋B 电机控制 右跑偏保护使能 | 0 | 0
CHP4_M3_M_RMD_Stop | CHP4 | 刨片机料仓4#出料螺旋B 电机控制 右跑偏导致停机 | No | No | 0 | No | Off |  |  | On | 1 | Direct | kep1500 | Yes | DB1400,X612.3 | Yes | DB1400,X612.3 刨片机料仓4#出料螺旋B 电机控制 右跑偏导致停机 | 0 | 0
CHP4_M3_M_Motor_Delta | CHP4 | 刨片机料仓4#出料螺旋B 电机控制 三角型 | No | No | 0 | No | Off |  |  | None | 1 | Direct | kep1500 | Yes | DB1400,X616.0 | Yes | DB1400,X616.0 刨片机料仓4#出料螺旋B 电机控制 三角型 | 0 | 0
CHP4_M3_M_Motor_Wye | CHP4 | 刨片机料仓4#出料螺旋B 电机控制 星型 | No | No | 0 | No | Off |  |  | None | 1 | Direct | kep1500 | Yes | DB1400,X616.1 | Yes | DB1400,X616.1 刨片机料仓4#出料螺旋B 电机控制 星型 | 0 | 0
CHP4_M3_M_MSD | CHP4 | 刨片机料仓4#出料螺旋B 电机控制 维修开关 | No | No | 0 | No | Off |  |  | On | 1 | Direct | kep1500 | Yes | DB1400,X616.2 | Yes | DB1400,X616.2 刨片机料仓4#出料螺旋B 电机控制 维修开关 | 0 | 0
CHP4_M3_M_LMD_CHK_2 | CHP4 | 刨片机料仓4#出料螺旋B 电机控制 左跑偏2检测 | No | No | 0 | No | Off |  |  | None | 1 | Direct | kep1500 | Yes | DB1400,X616.3 | Yes | DB1400,X616.3 刨片机料仓4#出料螺旋B 电机控制 左跑偏2检测 | 0 | 0
CHP4_M3_M_RMD_CHK_2 | CHP4 | 刨片机料仓4#出料螺旋B 电机控制 右跑偏2检测 | No | No | 0 | No | Off |  |  | None | 1 | Direct | kep1500 | Yes | DB1400,X616.4 | Yes | DB1400,X616.4 刨片机料仓4#出料螺旋B 电机控制 右跑偏2检测 | 0 | 0
CHP4_M3_SetFRQ_HiProEN | CHP4 | 刨片机料仓4#出料螺旋B 给定频率 上限保护使能 | No | Yes | 900 | No | Off | 禁用 | 启用 | None | 1 | Direct | kep1500 | Yes | DB1400,X650.3 | No | DB1400,X650.3 刨片机料仓4#出料螺旋B 给定频率 上限保护使能 | 0 | 0
CHP4_M3_SetFRQ_LoProEN | CHP4 | 刨片机料仓4#出料螺旋B 给定频率 下限保护使能 | No | Yes | 900 | No | Off | 禁用 | 启用 | None | 1 | Direct | kep1500 | Yes | DB1400,X650.4 | No | DB1400,X650.4 刨片机料仓4#出料螺旋B 给定频率 下限保护使能 | 0 | 0
CHP4_M3_SetFRQ_HiALM | CHP4 | 刨片机料仓4#出料螺旋B 给定频率 上限报警 | No | No | 0 | No | Off |  |  | None | 1 | Direct | kep1500 | Yes | DB1400,X650.5 | Yes | DB1400,X650.5 刨片机料仓4#出料螺旋B 给定频率 上限报警 | 0 | 0
CHP4_M3_SetFRQ_LoALM | CHP4 | 刨片机料仓4#出料螺旋B 给定频率 下限报警 | No | No | 0 | No | Off |  |  | None | 1 | Direct | kep1500 | Yes | DB1400,X650.6 | Yes | DB1400,X650.6 刨片机料仓4#出料螺旋B 给定频率 下限报警 | 0 | 0
CHP4_M3_SetFRQ_HiHiALM | CHP4 | 刨片机料仓4#出料螺旋B 给定频率 上上限报警 | No | No | 0 | No | Off |  |  | On | 1 | Direct | kep1500 | Yes | DB1400,X650.7 | Yes | DB1400,X650.7 刨片机料仓4#出料螺旋B 给定频率 上上限报警 | 0 | 0
CHP4_M3_SetFRQ_LoLoALM | CHP4 | 刨片机料仓4#出料螺旋B 给定频率 下下限报警 | No | No | 0 | No | Off |  |  | On | 1 | Direct | kep1500 | Yes | DB1400,X651.0 | Yes | DB1400,X651.0 刨片机料仓4#出料螺旋B 给定频率 下下限报警 | 0 | 0
CHP4_M3_SetFRQ_LimALM | CHP4 | 刨片机料仓4#出料螺旋B 给定频率 极限报警 | No | No | 0 | No | Off |  |  | On | 1 | Direct | kep1500 | Yes | DB1400,X651.1 | Yes | DB1400,X651.1 刨片机料仓4#出料螺旋B 给定频率 极限报警 | 0 | 0
CHP4_M3_SetFRQ_LostALM | CHP4 | 刨片机料仓4#出料螺旋B 给定频率 传感器断线报警 | No | No | 0 | No | Off |  |  | On | 1 | Direct | kep1500 | Yes | DB1400,X651.2 | Yes | DB1400,X651.2 刨片机料仓4#出料螺旋B 给定频率 传感器断线报警 | 0 | 0
CHP4_M3_ActFRQ_HiProEN | CHP4 | 刨片机料仓4#出料螺旋B 反馈频率 上限保护使能 | No | Yes | 900 | No | Off | 禁用 | 启用 | None | 1 | Direct | kep1500 | Yes | DB1400,X700.3 | No | DB1400,X700.3 刨片机料仓4#出料螺旋B 反馈频率 上限保护使能 | 0 | 0
CHP4_M3_ActFRQ_LoProEN | CHP4 | 刨片机料仓4#出料螺旋B 反馈频率 下限保护使能 | No | Yes | 900 | No | Off | 禁用 | 启用 | None | 1 | Direct | kep1500 | Yes | DB1400,X700.4 | No | DB1400,X700.4 刨片机料仓4#出料螺旋B 反馈频率 下限保护使能 | 0 | 0
CHP4_M3_ActFRQ_HiALM | CHP4 | 刨片机料仓4#出料螺旋B 反馈频率 上限报警 | No | No | 0 | No | Off |  |  | None | 1 | Direct | kep1500 | Yes | DB1400,X700.5 | Yes | DB1400,X700.5 刨片机料仓4#出料螺旋B 反馈频率 上限报警 | 0 | 0
CHP4_M3_ActFRQ_LoALM | CHP4 | 刨片机料仓4#出料螺旋B 反馈频率 下限报警 | No | No | 0 | No | Off |  |  | None | 1 | Direct | kep1500 | Yes | DB1400,X700.6 | Yes | DB1400,X700.6 刨片机料仓4#出料螺旋B 反馈频率 下限报警 | 0 | 0
CHP4_M3_ActFRQ_HiHiALM | CHP4 | 刨片机料仓4#出料螺旋B 反馈频率 上上限报警 | No | No | 0 | No | Off |  |  | On | 1 | Direct | kep1500 | Yes | DB1400,X700.7 | Yes | DB1400,X700.7 刨片机料仓4#出料螺旋B 反馈频率 上上限报警 | 0 | 0
CHP4_M3_ActFRQ_LoLoALM | CHP4 | 刨片机料仓4#出料螺旋B 反馈频率 下下限报警 | No | No | 0 | No | Off |  |  | On | 1 | Direct | kep1500 | Yes | DB1400,X701.0 | Yes | DB1400,X701.0 刨片机料仓4#出料螺旋B 反馈频率 下下限报警 | 0 | 0
CHP4_M3_ActFRQ_LimALM | CHP4 | 刨片机料仓4#出料螺旋B 反馈频率 极限报警 | No | No | 0 | No | Off |  |  | On | 1 | Direct | kep1500 | Yes | DB1400,X701.1 | Yes | DB1400,X701.1 刨片机料仓4#出料螺旋B 反馈频率 极限报警 | 0 | 0
CHP4_M3_ActFRQ_LostALM | CHP4 | 刨片机料仓4#出料螺旋B 反馈频率 传感器断线报警 | No | No | 0 | No | Off |  |  | On | 1 | Direct | kep1500 | Yes | DB1400,X701.2 | Yes | DB1400,X701.2 刨片机料仓4#出料螺旋B 反馈频率 传感器断线报警 | 0 | 0
CHP4_M3_Comm_REL | CHP4 | 刨片机料仓4#出料螺旋B 变频器通讯 备妥（不能与正转信号使用同一个） | No | No | 0 | No | Off |  |  | None | 1 | Direct | kep1500 | Yes | DB1400,X750.0 | Yes | DB1400,X750.0 刨片机料仓4#出料螺旋B 变频器通讯 备妥（不能与正转信号使用同一个） | 0 | 0
CHP4_M3_Comm_FWD | CHP4 | 刨片机料仓4#出料螺旋B 变频器通讯 正转 | No | No | 0 | No | Off |  |  | None | 1 | Direct | kep1500 | Yes | DB1400,X750.1 | Yes | DB1400,X750.1 刨片机料仓4#出料螺旋B 变频器通讯 正转 | 0 | 0
CHP4_M3_Comm_REV | CHP4 | 刨片机料仓4#出料螺旋B 变频器通讯 反转 | No | No | 0 | No | Off |  |  | None | 1 | Direct | kep1500 | Yes | DB1400,X750.2 | Yes | DB1400,X750.2 刨片机料仓4#出料螺旋B 变频器通讯 反转 | 0 | 0
CHP4_M3_Comm_Reset | CHP4 | 刨片机料仓4#出料螺旋B 变频器通讯 故障复位 | No | No | 0 | No | Off |  |  | None | 1 | Direct | kep1500 | Yes | DB1400,X750.3 | No | DB1400,X750.3 刨片机料仓4#出料螺旋B 变频器通讯 故障复位 | 0 | 0
CHP4_M3_Comm_IRL | CHP4 | 刨片机料仓4#出料螺旋B 变频器通讯 备妥反馈 | No | No | 0 | No | Off |  |  | None | 1 | Direct | kep1500 | Yes | DB1400,X750.4 | Yes | DB1400,X750.4 刨片机料仓4#出料螺旋B 变频器通讯 备妥反馈 | 0 | 0
CHP4_M3_Comm_IFW | CHP4 | 刨片机料仓4#出料螺旋B 变频器通讯 正转反馈 | No | No | 0 | No | Off |  |  | None | 1 | Direct | kep1500 | Yes | DB1400,X750.5 | Yes | DB1400,X750.5 刨片机料仓4#出料螺旋B 变频器通讯 正转反馈 | 0 | 0
CHP4_M3_Comm_IRV | CHP4 | 刨片机料仓4#出料螺旋B 变频器通讯 反转反馈 | No | No | 0 | No | Off |  |  | None | 1 | Direct | kep1500 | Yes | DB1400,X750.6 | Yes | DB1400,X750.6 刨片机料仓4#出料螺旋B 变频器通讯 反转反馈 | 0 | 0
CHP4_M3_Comm_ALARM | CHP4 | 刨片机料仓4#出料螺旋B 变频器通讯 变频器备用 | No | No | 0 | No | Off |  |  | None | 1 | Direct | kep1500 | Yes | DB1400,X750.7 | Yes | DB1400,X750.7 刨片机料仓4#出料螺旋B 变频器通讯 变频器备用 | 0 | 0
CHP4_M3_Comm_Fault | CHP4 | 刨片机料仓4#出料螺旋B 变频器通讯 变频器报警 | No | No | 0 | No | Off |  |  | On | 1 | Direct | kep1500 | Yes | DB1400,X751.0 | Yes | DB1400,X751.0 刨片机料仓4#出料螺旋B 变频器通讯 变频器报警 | 0 | 0
CHP4_M3_ActRPM_HiProEN | CHP4 | 刨片机料仓4#出料螺旋B 反馈转速 上限保护使能 | No | Yes | 900 | No | Off | 禁用 | 启用 | None | 1 | Direct | kep1500 | Yes | DB1400,X800.3 | No | DB1400,X800.3 刨片机料仓4#出料螺旋B 反馈转速 上限保护使能 | 0 | 0
CHP4_M3_ActRPM_LoProEN | CHP4 | 刨片机料仓4#出料螺旋B 反馈转速 下限保护使能 | No | Yes | 900 | No | Off | 禁用 | 启用 | None | 1 | Direct | kep1500 | Yes | DB1400,X800.4 | No | DB1400,X800.4 刨片机料仓4#出料螺旋B 反馈转速 下限保护使能 | 0 | 0
CHP4_M3_ActRPM_HiALM | CHP4 | 刨片机料仓4#出料螺旋B 反馈转速 上限报警 | No | No | 0 | No | Off |  |  | None | 1 | Direct | kep1500 | Yes | DB1400,X800.5 | Yes | DB1400,X800.5 刨片机料仓4#出料螺旋B 反馈转速 上限报警 | 0 | 0
CHP4_M3_ActRPM_LoALM | CHP4 | 刨片机料仓4#出料螺旋B 反馈转速 下限报警 | No | No | 0 | No | Off |  |  | None | 1 | Direct | kep1500 | Yes | DB1400,X800.6 | Yes | DB1400,X800.6 刨片机料仓4#出料螺旋B 反馈转速 下限报警 | 0 | 0
CHP4_M3_ActRPM_HiHiALM | CHP4 | 刨片机料仓4#出料螺旋B 反馈转速 上上限报警 | No | No | 0 | No | Off |  |  | On | 1 | Direct | kep1500 | Yes | DB1400,X800.7 | Yes | DB1400,X800.7 刨片机料仓4#出料螺旋B 反馈转速 上上限报警 | 0 | 0
CHP4_M3_ActRPM_LoLoALM | CHP4 | 刨片机料仓4#出料螺旋B 反馈转速 下下限报警 | No | No | 0 | No | Off |  |  | On | 1 | Direct | kep1500 | Yes | DB1400,X801.0 | Yes | DB1400,X801.0 刨片机料仓4#出料螺旋B 反馈转速 下下限报警 | 0 | 0
CHP4_M3_ActRPM_LimALM | CHP4 | 刨片机料仓4#出料螺旋B 反馈转速 极限报警 | No | No | 0 | No | Off |  |  | On | 1 | Direct | kep1500 | Yes | DB1400,X801.1 | Yes | DB1400,X801.1 刨片机料仓4#出料螺旋B 反馈转速 极限报警 | 0 | 0
CHP4_M3_ActRPM_LostALM | CHP4 | 刨片机料仓4#出料螺旋B 反馈转速 传感器断线报警 | No | No | 0 | No | Off |  |  | On | 1 | Direct | kep1500 | Yes | DB1400,X801.2 | Yes | DB1400,X801.2 刨片机料仓4#出料螺旋B 反馈转速 传感器断线报警 | 0 | 0
CHP4_M3_Current_HiProEN | CHP4 | 刨片机料仓4#出料螺旋B 反馈电流 上限保护使能 | No | Yes | 900 | No | Off | 禁用 | 启用 | None | 1 | Direct | kep1500 | Yes | DB1400,X850.3 | No | DB1400,X850.3 刨片机料仓4#出料螺旋B 反馈电流 上限保护使能 | 0 | 0
CHP4_M3_Current_LoProEN | CHP4 | 刨片机料仓4#出料螺旋B 反馈电流 下限保护使能 | No | Yes | 900 | No | Off | 禁用 | 启用 | None | 1 | Direct | kep1500 | Yes | DB1400,X850.4 | No | DB1400,X850.4 刨片机料仓4#出料螺旋B 反馈电流 下限保护使能 | 0 | 0
CHP4_M3_Current_HiALM | CHP4 | 刨片机料仓4#出料螺旋B 反馈电流 上限报警 | No | No | 0 | No | Off |  |  | None | 1 | Direct | kep1500 | Yes | DB1400,X850.5 | Yes | DB1400,X850.5 刨片机料仓4#出料螺旋B 反馈电流 上限报警 | 0 | 0
CHP4_M3_Current_LoALM | CHP4 | 刨片机料仓4#出料螺旋B 反馈电流 下限报警 | No | No | 0 | No | Off |  |  | None | 1 | Direct | kep1500 | Yes | DB1400,X850.6 | Yes | DB1400,X850.6 刨片机料仓4#出料螺旋B 反馈电流 下限报警 | 0 | 0
CHP4_M3_Current_HiHiALM | CHP4 | 刨片机料仓4#出料螺旋B 反馈电流 上上限报警 | No | No | 0 | No | Off |  |  | On | 1 | Direct | kep1500 | Yes | DB1400,X850.7 | Yes | DB1400,X850.7 刨片机料仓4#出料螺旋B 反馈电流 上上限报警 | 0 | 0
CHP4_M3_Current_LoLoALM | CHP4 | 刨片机料仓4#出料螺旋B 反馈电流 下下限报警 | No | No | 0 | No | Off |  |  | On | 1 | Direct | kep1500 | Yes | DB1400,X851.0 | Yes | DB1400,X851.0 刨片机料仓4#出料螺旋B 反馈电流 下下限报警 | 0 | 0
CHP4_M3_Current_LimALM | CHP4 | 刨片机料仓4#出料螺旋B 反馈电流 极限报警 | No | No | 0 | No | Off |  |  | On | 1 | Direct | kep1500 | Yes | DB1400,X851.1 | Yes | DB1400,X851.1 刨片机料仓4#出料螺旋B 反馈电流 极限报警 | 0 | 0
CHP4_M3_Current_LostALM | CHP4 | 刨片机料仓4#出料螺旋B 反馈电流 传感器断线报警 | No | No | 0 | No | Off |  |  | On | 1 | Direct | kep1500 | Yes | DB1400,X851.2 | Yes | DB1400,X851.2 刨片机料仓4#出料螺旋B 反馈电流 传感器断线报警 | 0 | 0
CHP4_M6_M_Enable | CHP4 | 4#刨片机振荡器 电机控制 使能 | No | No | 0 | No | Off |  |  | None | 1 | Direct | kep1500 | Yes | DB1400,X1500.0 | No | DB1400,X1500.0 4#刨片机振荡器 电机控制 使能 | 0 | 0
CHP4_M6_M_Auto_Status | CHP4 | 4#刨片机振荡器 电机控制 手自动状态 | No | No | 0 | No | Off |  |  | None | 1 | Direct | kep1500 | Yes | DB1400,X1500.3 | Yes | DB1400,X1500.3 4#刨片机振荡器 电机控制 手自动状态 | 0 | 0
CHP4_M6_M_Loc_Rem | CHP4 | 4#刨片机振荡器 电机控制 本地/远程(检修/待机） | No | No | 0 | No | Off |  |  | None | 1 | Direct | kep1500 | Yes | DB1400,X1500.4 | Yes | DB1400,X1500.4 4#刨片机振荡器 电机控制 本地/远程(检修/待机） | 0 | 0
CHP4_M6_M_ON_HMI | CHP4 | 4#刨片机振荡器 电机控制 开启_上位机(正转) | No | No | 0 | No | Off |  |  | None | 1 | Direct | kep1500 | Yes | DB1400,X1500.6 | No | DB1400,X1500.6 4#刨片机振荡器 电机控制 开启_上位机(正转) | 0 | 0
CHP4_M6_M_OFF_HMI | CHP4 | 4#刨片机振荡器 电机控制 停止_上位机(反转) | No | No | 0 | No | Off |  |  | None | 1 | Direct | kep1500 | Yes | DB1400,X1501.0 | No | DB1400,X1501.0 4#刨片机振荡器 电机控制 停止_上位机(反转) | 0 | 0
CHP4_M6_M_Fan | CHP4 | 4#刨片机振荡器 电机控制 通风扇 | No | No | 0 | No | Off |  |  | None | 1 | Direct | kep1500 | Yes | DB1400,X1501.1 | Yes | DB1400,X1501.1 4#刨片机振荡器 电机控制 通风扇 | 0 | 0
CHP4_M6_M_Motor | CHP4 | 4#刨片机振荡器 电机控制 电机(正转） | No | No | 0 | No | Off |  |  | None | 1 | Direct | kep1500 | Yes | DB1400,X1501.2 | Yes | DB1400,X1501.2 4#刨片机振荡器 电机控制 电机(正转） | 0 | 0
CHP4_M6_M_OL | CHP4 | 4#刨片机振荡器 电机控制 电机过载 | No | No | 0 | No | Off |  |  | On | 1 | Direct | kep1500 | Yes | DB1400,X1501.3 | Yes | DB1400,X1501.3 4#刨片机振荡器 电机控制 电机过载 | 0 | 0
CHP4_M6_M_Fan_OL | CHP4 | 4#刨片机振荡器 电机控制 风扇过载 | No | No | 0 | No | Off |  |  | On | 1 | Direct | kep1500 | Yes | DB1400,X1501.4 | Yes | DB1400,X1501.4 4#刨片机振荡器 电机控制 风扇过载 | 0 | 0
CHP4_M6_M_RunSig | CHP4 | 4#刨片机振荡器 电机控制 电机运行指示 | No | No | 0 | No | Off |  |  | None | 1 | Direct | kep1500 | Yes | DB1400,X1501.5 | Yes | DB1400,X1501.5 4#刨片机振荡器 电机控制 电机运行指示 | 0 | 0
CHP4_M6_M_Break_ALM | CHP4 | 4#刨片机振荡器 电机控制 断链报警 | No | No | 0 | No | Off |  |  | On | 1 | Direct | kep1500 | Yes | DB1400,X1501.6 | Yes | DB1400,X1501.6 4#刨片机振荡器 电机控制 断链报警 | 0 | 0
CHP4_M6_M_Break_CHK | CHP4 | 4#刨片机振荡器 电机控制 断链检测 | No | No | 0 | No | Off |  |  | None | 1 | Direct | kep1500 | Yes | DB1400,X1501.7 | Yes | DB1400,X1501.7 4#刨片机振荡器 电机控制 断链检测 | 0 | 0
CHP4_M6_M_INV_Res_HMI | CHP4 | 4#刨片机振荡器 电机控制 复位 | No | No | 0 | No | Off |  |  | None | 1 | Direct | kep1500 | Yes | DB1400,X1502.0 | No | DB1400,X1502.0 4#刨片机振荡器 电机控制 复位 | 0 | 0
CHP4_M6_M_Break_EN | CHP4 | 4#刨片机振荡器 电机控制 断链保护使能 | No | Yes | 900 | No | Off | 禁用 | 启用 | None | 1 | Direct | kep1500 | Yes | DB1400,X1502.1 | No | DB1400,X1502.1 4#刨片机振荡器 电机控制 断链保护使能 | 0 | 0
CHP4_M6_M_Break_Stop | CHP4 | 4#刨片机振荡器 电机控制 断链导致停机 | No | No | 0 | No | Off |  |  | On | 1 | Direct | kep1500 | Yes | DB1400,X1502.2 | Yes | DB1400,X1502.2 4#刨片机振荡器 电机控制 断链导致停机 | 0 | 0
CHP4_M6_M_Motor_Back | CHP4 | 4#刨片机振荡器 电机控制 电机(反转） | No | No | 0 | No | Off |  |  | None | 1 | Direct | kep1500 | Yes | DB1400,X1502.3 | Yes | DB1400,X1502.3 4#刨片机振荡器 电机控制 电机(反转） | 0 | 0
CHP4_M6_M_Loc | CHP4 | 4#刨片机振荡器 电机控制 本地 | No | No | 0 | No | Off |  |  | None | 1 | Direct | kep1500 | Yes | DB1400,X1502.4 | Yes | DB1400,X1502.4 4#刨片机振荡器 电机控制 本地 | 0 | 0
CHP4_M6_M_Rem | CHP4 | 4#刨片机振荡器 电机控制 远程 | No | No | 0 | No | Off |  |  | None | 1 | Direct | kep1500 | Yes | DB1400,X1502.5 | Yes | DB1400,X1502.5 4#刨片机振荡器 电机控制 远程 | 0 | 0
CHP4_M6_M_Blocking_ALM | CHP4 | 4#刨片机振荡器 电机控制 堵料报警 | No | No | 0 | No | Off |  |  | On | 1 | Direct | kep1500 | Yes | DB1400,X1502.6 | Yes | DB1400,X1502.6 4#刨片机振荡器 电机控制 堵料报警 | 0 | 0
CHP4_M6_M_Blocking_CHK | CHP4 | 4#刨片机振荡器 电机控制 堵料检测 | No | No | 0 | No | Off |  |  | None | 1 | Direct | kep1500 | Yes | DB1400,X1502.7 | Yes | DB1400,X1502.7 4#刨片机振荡器 电机控制 堵料检测 | 0 | 0
CHP4_M6_M_Blocking_EN | CHP4 | 4#刨片机振荡器 电机控制 堵料保护使能 | No | Yes | 900 | No | Off | 禁用 | 启用 | None | 1 | Direct | kep1500 | Yes | DB1400,X1503.0 | No | DB1400,X1503.0 4#刨片机振荡器 电机控制 堵料保护使能 | 0 | 0
CHP4_M6_M_Blocking_Stop | CHP4 | 4#刨片机振荡器 电机控制 堵料导致停机 | No | No | 0 | No | Off |  |  | On | 1 | Direct | kep1500 | Yes | DB1400,X1503.1 | Yes | DB1400,X1503.1 4#刨片机振荡器 电机控制 堵料导致停机 | 0 | 0
CHP4_M6_M_PullSwitch_CHK | CHP4 | 4#刨片机振荡器 电机控制 拉线开关 | No | No | 0 | No | Off |  |  | On | 1 | Direct | kep1500 | Yes | DB1400,X1508.0 | Yes | DB1400,X1508.0 4#刨片机振荡器 电机控制 拉线开关 | 0 | 0
CHP4_M6_M_LMD_ALM | CHP4 | 4#刨片机振荡器 电机控制 左跑偏报警 | No | No | 0 | No | Off |  |  | On | 1 | Direct | kep1500 | Yes | DB1400,X1508.1 | Yes | DB1400,X1508.1 4#刨片机振荡器 电机控制 左跑偏报警 | 0 | 0
CHP4_M6_M_LMD_CHK_1 | CHP4 | 4#刨片机振荡器 电机控制 左跑偏1检测 | No | No | 0 | No | Off |  |  | None | 1 | Direct | kep1500 | Yes | DB1400,X1508.2 | Yes | DB1400,X1508.2 4#刨片机振荡器 电机控制 左跑偏1检测 | 0 | 0
CHP4_M6_M_LMD_EN | CHP4 | 4#刨片机振荡器 电机控制 左跑偏保护使能 | No | Yes | 900 | No | Off | 禁用 | 启用 | None | 1 | Direct | kep1500 | Yes | DB1400,X1508.3 | No | DB1400,X1508.3 4#刨片机振荡器 电机控制 左跑偏保护使能 | 0 | 0
CHP4_M6_M_LMD_Stop | CHP4 | 4#刨片机振荡器 电机控制 左跑偏导致停机 | No | No | 0 | No | Off |  |  | On | 1 | Direct | kep1500 | Yes | DB1400,X1508.4 | Yes | DB1400,X1508.4 4#刨片机振荡器 电机控制 左跑偏导致停机 | 0 | 0
CHP4_M6_M_RMD_ALM | CHP4 | 4#刨片机振荡器 电机控制 右 跑偏报警 | No | No | 0 | No | Off |  |  | On | 1 | Direct | kep1500 | Yes | DB1400,X1512.0 | Yes | DB1400,X1512.0 4#刨片机振荡器 电机控制 右 跑偏报警 | 0 | 0
CHP4_M6_M_RMD_CHK_1 | CHP4 | 4#刨片机振荡器 电机控制 右跑偏1检测 | No | No | 0 | No | Off |  |  | None | 1 | Direct | kep1500 | Yes | DB1400,X1512.1 | Yes | DB1400,X1512.1 4#刨片机振荡器 电机控制 右跑偏1检测 | 0 | 0
CHP4_M6_M_RMD_EN | CHP4 | 4#刨片机振荡器 电机控制 右跑偏保护使能 | No | Yes | 900 | No | Off | 禁用 | 启用 | None | 1 | Direct | kep1500 | Yes | DB1400,X1512.2 | No | DB1400,X1512.2 4#刨片机振荡器 电机控制 右跑偏保护使能 | 0 | 0
CHP4_M6_M_RMD_Stop | CHP4 | 4#刨片机振荡器 电机控制 右跑偏导致停机 | No | No | 0 | No | Off |  |  | On | 1 | Direct | kep1500 | Yes | DB1400,X1512.3 | Yes | DB1400,X1512.3 4#刨片机振荡器 电机控制 右跑偏导致停机 | 0 | 0
CHP4_M6_M_Motor_Delta | CHP4 | 4#刨片机振荡器 电机控制 三角型 | No | No | 0 | No | Off |  |  | None | 1 | Direct | kep1500 | Yes | DB1400,X1516.0 | Yes | DB1400,X1516.0 4#刨片机振荡器 电机控制 三角型 | 0 | 0
CHP4_M6_M_Motor_Wye | CHP4 | 4#刨片机振荡器 电机控制 星型 | No | No | 0 | No | Off |  |  | None | 1 | Direct | kep1500 | Yes | DB1400,X1516.1 | Yes | DB1400,X1516.1 4#刨片机振荡器 电机控制 星型 | 0 | 0
CHP4_M6_M_MSD | CHP4 | 4#刨片机振荡器 电机控制 维修开关 | No | No | 0 | No | Off |  |  | On | 1 | Direct | kep1500 | Yes | DB1400,X1516.2 | Yes | DB1400,X1516.2 4#刨片机振荡器 电机控制 维修开关 | 0 | 0
CHP4_M6_M_LMD_CHK_2 | CHP4 | 4#刨片机振荡器 电机控制 左跑偏2检测 | No | No | 0 | No | Off |  |  | None | 1 | Direct | kep1500 | Yes | DB1400,X1516.3 | Yes | DB1400,X1516.3 4#刨片机振荡器 电机控制 左跑偏2检测 | 0 | 0
CHP4_M6_M_RMD_CHK_2 | CHP4 | 4#刨片机振荡器 电机控制 右跑偏2检测 | No | No | 0 | No | Off |  |  | None | 1 | Direct | kep1500 | Yes | DB1400,X1516.4 | Yes | DB1400,X1516.4 4#刨片机振荡器 电机控制 右跑偏2检测 | 0 | 0
CHP4_M7_M_Enable | CHP4 | 4#刨片机油泵电机 电机控制 使能 | No | No | 0 | No | Off |  |  | None | 1 | Direct | kep1500 | Yes | DB1400,X1550.0 | No | DB1400,X1550.0 4#刨片机油泵电机 电机控制 使能 | 0 | 0
CHP4_M7_M_Auto_Status | CHP4 | 4#刨片机油泵电机 电机控制 手自动状态 | No | No | 0 | No | Off |  |  | None | 1 | Direct | kep1500 | Yes | DB1400,X1550.3 | Yes | DB1400,X1550.3 4#刨片机油泵电机 电机控制 手自动状态 | 0 | 0
CHP4_M7_M_Loc_Rem | CHP4 | 4#刨片机油泵电机 电机控制 本地/远程(检修/待机） | No | No | 0 | No | Off |  |  | None | 1 | Direct | kep1500 | Yes | DB1400,X1550.4 | Yes | DB1400,X1550.4 4#刨片机油泵电机 电机控制 本地/远程(检修/待机） | 0 | 0
CHP4_M7_M_ON_HMI | CHP4 | 4#刨片机油泵电机 电机控制 开启_上位机(正转) | No | No | 0 | No | Off |  |  | None | 1 | Direct | kep1500 | Yes | DB1400,X1550.6 | No | DB1400,X1550.6 4#刨片机油泵电机 电机控制 开启_上位机(正转) | 0 | 0
CHP4_M7_M_OFF_HMI | CHP4 | 4#刨片机油泵电机 电机控制 停止_上位机(反转) | No | No | 0 | No | Off |  |  | None | 1 | Direct | kep1500 | Yes | DB1400,X1551.0 | No | DB1400,X1551.0 4#刨片机油泵电机 电机控制 停止_上位机(反转) | 0 | 0
CHP4_M7_M_Fan | CHP4 | 4#刨片机油泵电机 电机控制 通风扇 | No | No | 0 | No | Off |  |  | None | 1 | Direct | kep1500 | Yes | DB1400,X1551.1 | Yes | DB1400,X1551.1 4#刨片机油泵电机 电机控制 通风扇 | 0 | 0
CHP4_M7_M_Motor | CHP4 | 4#刨片机油泵电机 电机控制 电机(正转） | No | No | 0 | No | Off |  |  | None | 1 | Direct | kep1500 | Yes | DB1400,X1551.2 | Yes | DB1400,X1551.2 4#刨片机油泵电机 电机控制 电机(正转） | 0 | 0
CHP4_M7_M_OL | CHP4 | 4#刨片机油泵电机 电机控制 电机过载 | No | No | 0 | No | Off |  |  | On | 1 | Direct | kep1500 | Yes | DB1400,X1551.3 | Yes | DB1400,X1551.3 4#刨片机油泵电机 电机控制 电机过载 | 0 | 0
CHP4_M7_M_Fan_OL | CHP4 | 4#刨片机油泵电机 电机控制 风扇过载 | No | No | 0 | No | Off |  |  | On | 1 | Direct | kep1500 | Yes | DB1400,X1551.4 | Yes | DB1400,X1551.4 4#刨片机油泵电机 电机控制 风扇过载 | 0 | 0
CHP4_M7_M_RunSig | CHP4 | 4#刨片机油泵电机 电机控制 电机运行指示 | No | No | 0 | No | Off |  |  | None | 1 | Direct | kep1500 | Yes | DB1400,X1551.5 | Yes | DB1400,X1551.5 4#刨片机油泵电机 电机控制 电机运行指示 | 0 | 0
CHP4_M7_M_Break_ALM | CHP4 | 4#刨片机油泵电机 电机控制 断链报警 | No | No | 0 | No | Off |  |  | On | 1 | Direct | kep1500 | Yes | DB1400,X1551.6 | Yes | DB1400,X1551.6 4#刨片机油泵电机 电机控制 断链报警 | 0 | 0
CHP4_M7_M_Break_CHK | CHP4 | 4#刨片机油泵电机 电机控制 断链检测 | No | No | 0 | No | Off |  |  | None | 1 | Direct | kep1500 | Yes | DB1400,X1551.7 | Yes | DB1400,X1551.7 4#刨片机油泵电机 电机控制 断链检测 | 0 | 0
CHP4_M7_M_INV_Res_HMI | CHP4 | 4#刨片机油泵电机 电机控制 复位 | No | No | 0 | No | Off |  |  | None | 1 | Direct | kep1500 | Yes | DB1400,X1552.0 | No | DB1400,X1552.0 4#刨片机油泵电机 电机控制 复位 | 0 | 0
CHP4_M7_M_Break_EN | CHP4 | 4#刨片机油泵电机 电机控制 断链保护使能 | No | Yes | 900 | No | Off | 禁用 | 启用 | None | 1 | Direct | kep1500 | Yes | DB1400,X1552.1 | No | DB1400,X1552.1 4#刨片机油泵电机 电机控制 断链保护使能 | 0 | 0
CHP4_M7_M_Break_Stop | CHP4 | 4#刨片机油泵电机 电机控制 断链导致停机 | No | No | 0 | No | Off |  |  | On | 1 | Direct | kep1500 | Yes | DB1400,X1552.2 | Yes | DB1400,X1552.2 4#刨片机油泵电机 电机控制 断链导致停机 | 0 | 0
CHP4_M7_M_Motor_Back | CHP4 | 4#刨片机油泵电机 电机控制 电机(反转） | No | No | 0 | No | Off |  |  | None | 1 | Direct | kep1500 | Yes | DB1400,X1552.3 | Yes | DB1400,X1552.3 4#刨片机油泵电机 电机控制 电机(反转） | 0 | 0
CHP4_M7_M_Loc | CHP4 | 4#刨片机油泵电机 电机控制 本地 | No | No | 0 | No | Off |  |  | None | 1 | Direct | kep1500 | Yes | DB1400,X1552.4 | Yes | DB1400,X1552.4 4#刨片机油泵电机 电机控制 本地 | 0 | 0
CHP4_M7_M_Rem | CHP4 | 4#刨片机油泵电机 电机控制 远程 | No | No | 0 | No | Off |  |  | None | 1 | Direct | kep1500 | Yes | DB1400,X1552.5 | Yes | DB1400,X1552.5 4#刨片机油泵电机 电机控制 远程 | 0 | 0
CHP4_M7_M_Blocking_ALM | CHP4 | 4#刨片机油泵电机 电机控制 堵料报警 | No | No | 0 | No | Off |  |  | On | 1 | Direct | kep1500 | Yes | DB1400,X1552.6 | Yes | DB1400,X1552.6 4#刨片机油泵电机 电机控制 堵料报警 | 0 | 0
CHP4_M7_M_Blocking_CHK | CHP4 | 4#刨片机油泵电机 电机控制 堵料检测 | No | No | 0 | No | Off |  |  | None | 1 | Direct | kep1500 | Yes | DB1400,X1552.7 | Yes | DB1400,X1552.7 4#刨片机油泵电机 电机控制 堵料检测 | 0 | 0
CHP4_M7_M_Blocking_EN | CHP4 | 4#刨片机油泵电机 电机控制 堵料保护使能 | No | Yes | 900 | No | Off | 禁用 | 启用 | None | 1 | Direct | kep1500 | Yes | DB1400,X1553.0 | No | DB1400,X1553.0 4#刨片机油泵电机 电机控制 堵料保护使能 | 0 | 0
CHP4_M7_M_Blocking_Stop | CHP4 | 4#刨片机油泵电机 电机控制 堵料导致停机 | No | No | 0 | No | Off |  |  | On | 1 | Direct | kep1500 | Yes | DB1400,X1553.1 | Yes | DB1400,X1553.1 4#刨片机油泵电机 电机控制 堵料导致停机 | 0 | 0
CHP4_M7_M_PullSwitch_CHK | CHP4 | 4#刨片机油泵电机 电机控制 拉线开关 | No | No | 0 | No | Off |  |  | On | 1 | Direct | kep1500 | Yes | DB1400,X1558.0 | Yes | DB1400,X1558.0 4#刨片机油泵电机 电机控制 拉线开关 | 0 | 0
CHP4_M7_M_LMD_ALM | CHP4 | 4#刨片机油泵电机 电机控制 左跑偏报警 | No | No | 0 | No | Off |  |  | On | 1 | Direct | kep1500 | Yes | DB1400,X1558.1 | Yes | DB1400,X1558.1 4#刨片机油泵电机 电机控制 左跑偏报警 | 0 | 0
CHP4_M7_M_LMD_CHK_1 | CHP4 | 4#刨片机油泵电机 电机控制 左跑偏1检测 | No | No | 0 | No | Off |  |  | None | 1 | Direct | kep1500 | Yes | DB1400,X1558.2 | Yes | DB1400,X1558.2 4#刨片机油泵电机 电机控制 左跑偏1检测 | 0 | 0
CHP4_M7_M_LMD_EN | CHP4 | 4#刨片机油泵电机 电机控制 左跑偏保护使能 | No | Yes | 900 | No | Off | 禁用 | 启用 | None | 1 | Direct | kep1500 | Yes | DB1400,X1558.3 | No | DB1400,X1558.3 4#刨片机油泵电机 电机控制 左跑偏保护使能 | 0 | 0
CHP4_M7_M_LMD_Stop | CHP4 | 4#刨片机油泵电机 电机控制 左跑偏导致停机 | No | No | 0 | No | Off |  |  | On | 1 | Direct | kep1500 | Yes | DB1400,X1558.4 | Yes | DB1400,X1558.4 4#刨片机油泵电机 电机控制 左跑偏导致停机 | 0 | 0
CHP4_M7_M_RMD_ALM | CHP4 | 4#刨片机油泵电机 电机控制 右 跑偏报警 | No | No | 0 | No | Off |  |  | On | 1 | Direct | kep1500 | Yes | DB1400,X1562.0 | Yes | DB1400,X1562.0 4#刨片机油泵电机 电机控制 右 跑偏报警 | 0 | 0
CHP4_M7_M_RMD_CHK_1 | CHP4 | 4#刨片机油泵电机 电机控制 右跑偏1检测 | No | No | 0 | No | Off |  |  | None | 1 | Direct | kep1500 | Yes | DB1400,X1562.1 | Yes | DB1400,X1562.1 4#刨片机油泵电机 电机控制 右跑偏1检测 | 0 | 0
CHP4_M7_M_RMD_EN | CHP4 | 4#刨片机油泵电机 电机控制 右跑偏保护使能 | No | Yes | 900 | No | Off | 禁用 | 启用 | None | 1 | Direct | kep1500 | Yes | DB1400,X1562.2 | No | DB1400,X1562.2 4#刨片机油泵电机 电机控制 右跑偏保护使能 | 0 | 0
CHP4_M7_M_RMD_Stop | CHP4 | 4#刨片机油泵电机 电机控制 右跑偏导致停机 | No | No | 0 | No | Off |  |  | On | 1 | Direct | kep1500 | Yes | DB1400,X1562.3 | Yes | DB1400,X1562.3 4#刨片机油泵电机 电机控制 右跑偏导致停机 | 0 | 0
CHP4_M7_M_Motor_Delta | CHP4 | 4#刨片机油泵电机 电机控制 三角型 | No | No | 0 | No | Off |  |  | None | 1 | Direct | kep1500 | Yes | DB1400,X1566.0 | Yes | DB1400,X1566.0 4#刨片机油泵电机 电机控制 三角型 | 0 | 0
CHP4_M7_M_Motor_Wye | CHP4 | 4#刨片机油泵电机 电机控制 星型 | No | No | 0 | No | Off |  |  | None | 1 | Direct | kep1500 | Yes | DB1400,X1566.1 | Yes | DB1400,X1566.1 4#刨片机油泵电机 电机控制 星型 | 0 | 0
CHP4_M7_M_MSD | CHP4 | 4#刨片机油泵电机 电机控制 维修开关 | No | No | 0 | No | Off |  |  | On | 1 | Direct | kep1500 | Yes | DB1400,X1566.2 | Yes | DB1400,X1566.2 4#刨片机油泵电机 电机控制 维修开关 | 0 | 0
CHP4_M7_M_LMD_CHK_2 | CHP4 | 4#刨片机油泵电机 电机控制 左跑偏2检测 | No | No | 0 | No | Off |  |  | None | 1 | Direct | kep1500 | Yes | DB1400,X1566.3 | Yes | DB1400,X1566.3 4#刨片机油泵电机 电机控制 左跑偏2检测 | 0 | 0
CHP4_M7_M_RMD_CHK_2 | CHP4 | 4#刨片机油泵电机 电机控制 右跑偏2检测 | No | No | 0 | No | Off |  |  | None | 1 | Direct | kep1500 | Yes | DB1400,X1566.4 | Yes | DB1400,X1566.4 4#刨片机油泵电机 电机控制 右跑偏2检测 | 0 | 0
CHP4_M8_M_Enable | CHP4 | 4#刨片机润滑系统电机 电机控制 使能 | No | No | 0 | No | Off |  |  | None | 1 | Direct | kep1500 | Yes | DB1400,X1600.0 | No | DB1400,X1600.0 4#刨片机润滑系统电机 电机控制 使能 | 0 | 0
CHP4_M8_M_Auto_Status | CHP4 | 4#刨片机润滑系统电机 电机控制 手自动状态 | No | No | 0 | No | Off |  |  | None | 1 | Direct | kep1500 | Yes | DB1400,X1600.3 | Yes | DB1400,X1600.3 4#刨片机润滑系统电机 电机控制 手自动状态 | 0 | 0
CHP4_M8_M_Loc_Rem | CHP4 | 4#刨片机润滑系统电机 电机控制 本地/远程(检修/待机） | No | No | 0 | No | Off |  |  | None | 1 | Direct | kep1500 | Yes | DB1400,X1600.4 | Yes | DB1400,X1600.4 4#刨片机润滑系统电机 电机控制 本地/远程(检修/待机） | 0 | 0
CHP4_M8_M_ON_HMI | CHP4 | 4#刨片机润滑系统电机 电机控制 开启_上位机(正转) | No | No | 0 | No | Off |  |  | None | 1 | Direct | kep1500 | Yes | DB1400,X1600.6 | No | DB1400,X1600.6 4#刨片机润滑系统电机 电机控制 开启_上位机(正转) | 0 | 0
CHP4_M8_M_OFF_HMI | CHP4 | 4#刨片机润滑系统电机 电机控制 停止_上位机(反转) | No | No | 0 | No | Off |  |  | None | 1 | Direct | kep1500 | Yes | DB1400,X1601.0 | No | DB1400,X1601.0 4#刨片机润滑系统电机 电机控制 停止_上位机(反转) | 0 | 0
CHP4_M8_M_Fan | CHP4 | 4#刨片机润滑系统电机 电机控制 通风扇 | No | No | 0 | No | Off |  |  | None | 1 | Direct | kep1500 | Yes | DB1400,X1601.1 | Yes | DB1400,X1601.1 4#刨片机润滑系统电机 电机控制 通风扇 | 0 | 0
CHP4_M8_M_Motor | CHP4 | 4#刨片机润滑系统电机 电机控制 电机(正转） | No | No | 0 | No | Off |  |  | None | 1 | Direct | kep1500 | Yes | DB1400,X1601.2 | Yes | DB1400,X1601.2 4#刨片机润滑系统电机 电机控制 电机(正转） | 0 | 0
CHP4_M8_M_OL | CHP4 | 4#刨片机润滑系统电机 电机控制 电机过载 | No | No | 0 | No | Off |  |  | On | 1 | Direct | kep1500 | Yes | DB1400,X1601.3 | Yes | DB1400,X1601.3 4#刨片机润滑系统电机 电机控制 电机过载 | 0 | 0
CHP4_M8_M_Fan_OL | CHP4 | 4#刨片机润滑系统电机 电机控制 风扇过载 | No | No | 0 | No | Off |  |  | On | 1 | Direct | kep1500 | Yes | DB1400,X1601.4 | Yes | DB1400,X1601.4 4#刨片机润滑系统电机 电机控制 风扇过载 | 0 | 0
CHP4_M8_M_RunSig | CHP4 | 4#刨片机润滑系统电机 电机控制 电机运行指示 | No | No | 0 | No | Off |  |  | None | 1 | Direct | kep1500 | Yes | DB1400,X1601.5 | Yes | DB1400,X1601.5 4#刨片机润滑系统电机 电机控制 电机运行指示 | 0 | 0
CHP4_M8_M_Break_ALM | CHP4 | 4#刨片机润滑系统电机 电机控制 断链报警 | No | No | 0 | No | Off |  |  | On | 1 | Direct | kep1500 | Yes | DB1400,X1601.6 | Yes | DB1400,X1601.6 4#刨片机润滑系统电机 电机控制 断链报警 | 0 | 0
CHP4_M8_M_Break_CHK | CHP4 | 4#刨片机润滑系统电机 电机控制 断链检测 | No | No | 0 | No | Off |  |  | None | 1 | Direct | kep1500 | Yes | DB1400,X1601.7 | Yes | DB1400,X1601.7 4#刨片机润滑系统电机 电机控制 断链检测 | 0 | 0
CHP4_M8_M_INV_Res_HMI | CHP4 | 4#刨片机润滑系统电机 电机控制 复位 | No | No | 0 | No | Off |  |  | None | 1 | Direct | kep1500 | Yes | DB1400,X1602.0 | No | DB1400,X1602.0 4#刨片机润滑系统电机 电机控制 复位 | 0 | 0
CHP4_M8_M_Break_EN | CHP4 | 4#刨片机润滑系统电机 电机控制 断链保护使能 | No | Yes | 900 | No | Off | 禁用 | 启用 | None | 1 | Direct | kep1500 | Yes | DB1400,X1602.1 | No | DB1400,X1602.1 4#刨片机润滑系统电机 电机控制 断链保护使能 | 0 | 0
CHP4_M8_M_Break_Stop | CHP4 | 4#刨片机润滑系统电机 电机控制 断链导致停机 | No | No | 0 | No | Off |  |  | On | 1 | Direct | kep1500 | Yes | DB1400,X1602.2 | Yes | DB1400,X1602.2 4#刨片机润滑系统电机 电机控制 断链导致停机 | 0 | 0
CHP4_M8_M_Motor_Back | CHP4 | 4#刨片机润滑系统电机 电机控制 电机(反转） | No | No | 0 | No | Off |  |  | None | 1 | Direct | kep1500 | Yes | DB1400,X1602.3 | Yes | DB1400,X1602.3 4#刨片机润滑系统电机 电机控制 电机(反转） | 0 | 0
CHP4_M8_M_Loc | CHP4 | 4#刨片机润滑系统电机 电机控制 本地 | No | No | 0 | No | Off |  |  | None | 1 | Direct | kep1500 | Yes | DB1400,X1602.4 | Yes | DB1400,X1602.4 4#刨片机润滑系统电机 电机控制 本地 | 0 | 0
CHP4_M8_M_Rem | CHP4 | 4#刨片机润滑系统电机 电机控制 远程 | No | No | 0 | No | Off |  |  | None | 1 | Direct | kep1500 | Yes | DB1400,X1602.5 | Yes | DB1400,X1602.5 4#刨片机润滑系统电机 电机控制 远程 | 0 | 0
CHP4_M8_M_Blocking_ALM | CHP4 | 4#刨片机润滑系统电机 电机控制 堵料报警 | No | No | 0 | No | Off |  |  | On | 1 | Direct | kep1500 | Yes | DB1400,X1602.6 | Yes | DB1400,X1602.6 4#刨片机润滑系统电机 电机控制 堵料报警 | 0 | 0
CHP4_M8_M_Blocking_CHK | CHP4 | 4#刨片机润滑系统电机 电机控制 堵料检测 | No | No | 0 | No | Off |  |  | None | 1 | Direct | kep1500 | Yes | DB1400,X1602.7 | Yes | DB1400,X1602.7 4#刨片机润滑系统电机 电机控制 堵料检测 | 0 | 0
CHP4_M8_M_Blocking_EN | CHP4 | 4#刨片机润滑系统电机 电机控制 堵料保护使能 | No | Yes | 900 | No | Off | 禁用 | 启用 | None | 1 | Direct | kep1500 | Yes | DB1400,X1603.0 | No | DB1400,X1603.0 4#刨片机润滑系统电机 电机控制 堵料保护使能 | 0 | 0
CHP4_M8_M_Blocking_Stop | CHP4 | 4#刨片机润滑系统电机 电机控制 堵料导致停机 | No | No | 0 | No | Off |  |  | On | 1 | Direct | kep1500 | Yes | DB1400,X1603.1 | Yes | DB1400,X1603.1 4#刨片机润滑系统电机 电机控制 堵料导致停机 | 0 | 0
CHP4_M8_M_PullSwitch_CHK | CHP4 | 4#刨片机润滑系统电机 电机控制 拉线开关 | No | No | 0 | No | Off |  |  | On | 1 | Direct | kep1500 | Yes | DB1400,X1608.0 | Yes | DB1400,X1608.0 4#刨片机润滑系统电机 电机控制 拉线开关 | 0 | 0
CHP4_M8_M_LMD_ALM | CHP4 | 4#刨片机润滑系统电机 电机控制 左跑偏报警 | No | No | 0 | No | Off |  |  | On | 1 | Direct | kep1500 | Yes | DB1400,X1608.1 | Yes | DB1400,X1608.1 4#刨片机润滑系统电机 电机控制 左跑偏报警 | 0 | 0
CHP4_M8_M_LMD_CHK_1 | CHP4 | 4#刨片机润滑系统电机 电机控制 左跑偏1检测 | No | No | 0 | No | Off |  |  | None | 1 | Direct | kep1500 | Yes | DB1400,X1608.2 | Yes | DB1400,X1608.2 4#刨片机润滑系统电机 电机控制 左跑偏1检测 | 0 | 0
CHP4_M8_M_LMD_EN | CHP4 | 4#刨片机润滑系统电机 电机控制 左跑偏保护使能 | No | Yes | 900 | No | Off | 禁用 | 启用 | None | 1 | Direct | kep1500 | Yes | DB1400,X1608.3 | No | DB1400,X1608.3 4#刨片机润滑系统电机 电机控制 左跑偏保护使能 | 0 | 0
CHP4_M8_M_LMD_Stop | CHP4 | 4#刨片机润滑系统电机 电机控制 左跑偏导致停机 | No | No | 0 | No | Off |  |  | On | 1 | Direct | kep1500 | Yes | DB1400,X1608.4 | Yes | DB1400,X1608.4 4#刨片机润滑系统电机 电机控制 左跑偏导致停机 | 0 | 0
CHP4_M8_M_RMD_ALM | CHP4 | 4#刨片机润滑系统电机 电机控制 右 跑偏报警 | No | No | 0 | No | Off |  |  | On | 1 | Direct | kep1500 | Yes | DB1400,X1612.0 | Yes | DB1400,X1612.0 4#刨片机润滑系统电机 电机控制 右 跑偏报警 | 0 | 0
CHP4_M8_M_RMD_CHK_1 | CHP4 | 4#刨片机润滑系统电机 电机控制 右跑偏1检测 | No | No | 0 | No | Off |  |  | None | 1 | Direct | kep1500 | Yes | DB1400,X1612.1 | Yes | DB1400,X1612.1 4#刨片机润滑系统电机 电机控制 右跑偏1检测 | 0 | 0
CHP4_M8_M_RMD_EN | CHP4 | 4#刨片机润滑系统电机 电机控制 右跑偏保护使能 | No | Yes | 900 | No | Off | 禁用 | 启用 | None | 1 | Direct | kep1500 | Yes | DB1400,X1612.2 | No | DB1400,X1612.2 4#刨片机润滑系统电机 电机控制 右跑偏保护使能 | 0 | 0
CHP4_M8_M_RMD_Stop | CHP4 | 4#刨片机润滑系统电机 电机控制 右跑偏导致停机 | No | No | 0 | No | Off |  |  | On | 1 | Direct | kep1500 | Yes | DB1400,X1612.3 | Yes | DB1400,X1612.3 4#刨片机润滑系统电机 电机控制 右跑偏导致停机 | 0 | 0
CHP4_M8_M_Motor_Delta | CHP4 | 4#刨片机润滑系统电机 电机控制 三角型 | No | No | 0 | No | Off |  |  | None | 1 | Direct | kep1500 | Yes | DB1400,X1616.0 | Yes | DB1400,X1616.0 4#刨片机润滑系统电机 电机控制 三角型 | 0 | 0
CHP4_M8_M_Motor_Wye | CHP4 | 4#刨片机润滑系统电机 电机控制 星型 | No | No | 0 | No | Off |  |  | None | 1 | Direct | kep1500 | Yes | DB1400,X1616.1 | Yes | DB1400,X1616.1 4#刨片机润滑系统电机 电机控制 星型 | 0 | 0
CHP4_M8_M_MSD | CHP4 | 4#刨片机润滑系统电机 电机控制 维修开关 | No | No | 0 | No | Off |  |  | On | 1 | Direct | kep1500 | Yes | DB1400,X1616.2 | Yes | DB1400,X1616.2 4#刨片机润滑系统电机 电机控制 维修开关 | 0 | 0
CHP4_M8_M_LMD_CHK_2 | CHP4 | 4#刨片机润滑系统电机 电机控制 左跑偏2检测 | No | No | 0 | No | Off |  |  | None | 1 | Direct | kep1500 | Yes | DB1400,X1616.3 | Yes | DB1400,X1616.3 4#刨片机润滑系统电机 电机控制 左跑偏2检测 | 0 | 0
CHP4_M8_M_RMD_CHK_2 | CHP4 | 4#刨片机润滑系统电机 电机控制 右跑偏2检测 | No | No | 0 | No | Off |  |  | None | 1 | Direct | kep1500 | Yes | DB1400,X1616.4 | Yes | DB1400,X1616.4 4#刨片机润滑系统电机 电机控制 右跑偏2检测 | 0 | 0
CHP4_M9_M_Enable | CHP4 | 4#刨片机重物分离电机 电机控制 使能 | No | No | 0 | No | Off |  |  | None | 1 | Direct | kep1500 | Yes | DB1400,X1650.0 | No | DB1400,X1650.0 4#刨片机重物分离电机 电机控制 使能 | 0 | 0
CHP4_M9_M_Auto_Status | CHP4 | 4#刨片机重物分离电机 电机控制 手自动状态 | No | No | 0 | No | Off |  |  | None | 1 | Direct | kep1500 | Yes | DB1400,X1650.3 | Yes | DB1400,X1650.3 4#刨片机重物分离电机 电机控制 手自动状态 | 0 | 0
CHP4_M9_M_Loc_Rem | CHP4 | 4#刨片机重物分离电机 电机控制 本地/远程(检修/待机） | No | No | 0 | No | Off |  |  | None | 1 | Direct | kep1500 | Yes | DB1400,X1650.4 | Yes | DB1400,X1650.4 4#刨片机重物分离电机 电机控制 本地/远程(检修/待机） | 0 | 0
CHP4_M9_M_ON_HMI | CHP4 | 4#刨片机重物分离电机 电机控制 开启_上位机(正转) | No | No | 0 | No | Off |  |  | None | 1 | Direct | kep1500 | Yes | DB1400,X1650.6 | No | DB1400,X1650.6 4#刨片机重物分离电机 电机控制 开启_上位机(正转) | 0 | 0
CHP4_M9_M_OFF_HMI | CHP4 | 4#刨片机重物分离电机 电机控制 停止_上位机(反转) | No | No | 0 | No | Off |  |  | None | 1 | Direct | kep1500 | Yes | DB1400,X1651.0 | No | DB1400,X1651.0 4#刨片机重物分离电机 电机控制 停止_上位机(反转) | 0 | 0
CHP4_M9_M_Fan | CHP4 | 4#刨片机重物分离电机 电机控制 通风扇 | No | No | 0 | No | Off |  |  | None | 1 | Direct | kep1500 | Yes | DB1400,X1651.1 | Yes | DB1400,X1651.1 4#刨片机重物分离电机 电机控制 通风扇 | 0 | 0
CHP4_M9_M_Motor | CHP4 | 4#刨片机重物分离电机 电机控制 电机(正转） | No | No | 0 | No | Off |  |  | None | 1 | Direct | kep1500 | Yes | DB1400,X1651.2 | Yes | DB1400,X1651.2 4#刨片机重物分离电机 电机控制 电机(正转） | 0 | 0
CHP4_M9_M_OL | CHP4 | 4#刨片机重物分离电机 电机控制 电机过载 | No | No | 0 | No | Off |  |  | On | 1 | Direct | kep1500 | Yes | DB1400,X1651.3 | Yes | DB1400,X1651.3 4#刨片机重物分离电机 电机控制 电机过载 | 0 | 0
CHP4_M9_M_Fan_OL | CHP4 | 4#刨片机重物分离电机 电机控制 风扇过载 | No | No | 0 | No | Off |  |  | On | 1 | Direct | kep1500 | Yes | DB1400,X1651.4 | Yes | DB1400,X1651.4 4#刨片机重物分离电机 电机控制 风扇过载 | 0 | 0
CHP4_M9_M_RunSig | CHP4 | 4#刨片机重物分离电机 电机控制 电机运行指示 | No | No | 0 | No | Off |  |  | None | 1 | Direct | kep1500 | Yes | DB1400,X1651.5 | Yes | DB1400,X1651.5 4#刨片机重物分离电机 电机控制 电机运行指示 | 0 | 0
CHP4_M9_M_Break_ALM | CHP4 | 4#刨片机重物分离电机 电机控制 断链报警 | No | No | 0 | No | Off |  |  | On | 1 | Direct | kep1500 | Yes | DB1400,X1651.6 | Yes | DB1400,X1651.6 4#刨片机重物分离电机 电机控制 断链报警 | 0 | 0
CHP4_M9_M_Break_CHK | CHP4 | 4#刨片机重物分离电机 电机控制 断链检测 | No | No | 0 | No | Off |  |  | None | 1 | Direct | kep1500 | Yes | DB1400,X1651.7 | Yes | DB1400,X1651.7 4#刨片机重物分离电机 电机控制 断链检测 | 0 | 0
CHP4_M9_M_INV_Res_HMI | CHP4 | 4#刨片机重物分离电机 电机控制 复位 | No | No | 0 | No | Off |  |  | None | 1 | Direct | kep1500 | Yes | DB1400,X1652.0 | No | DB1400,X1652.0 4#刨片机重物分离电机 电机控制 复位 | 0 | 0
CHP4_M9_M_Break_EN | CHP4 | 4#刨片机重物分离电机 电机控制 断链保护使能 | No | Yes | 900 | No | Off | 禁用 | 启用 | None | 1 | Direct | kep1500 | Yes | DB1400,X1652.1 | No | DB1400,X1652.1 4#刨片机重物分离电机 电机控制 断链保护使能 | 0 | 0
CHP4_M9_M_Break_Stop | CHP4 | 4#刨片机重物分离电机 电机控制 断链导致停机 | No | No | 0 | No | Off |  |  | On | 1 | Direct | kep1500 | Yes | DB1400,X1652.2 | Yes | DB1400,X1652.2 4#刨片机重物分离电机 电机控制 断链导致停机 | 0 | 0
CHP4_M9_M_Motor_Back | CHP4 | 4#刨片机重物分离电机 电机控制 电机(反转） | No | No | 0 | No | Off |  |  | None | 1 | Direct | kep1500 | Yes | DB1400,X1652.3 | Yes | DB1400,X1652.3 4#刨片机重物分离电机 电机控制 电机(反转） | 0 | 0
CHP4_M9_M_Loc | CHP4 | 4#刨片机重物分离电机 电机控制 本地 | No | No | 0 | No | Off |  |  | None | 1 | Direct | kep1500 | Yes | DB1400,X1652.4 | Yes | DB1400,X1652.4 4#刨片机重物分离电机 电机控制 本地 | 0 | 0
CHP4_M9_M_Rem | CHP4 | 4#刨片机重物分离电机 电机控制 远程 | No | No | 0 | No | Off |  |  | None | 1 | Direct | kep1500 | Yes | DB1400,X1652.5 | Yes | DB1400,X1652.5 4#刨片机重物分离电机 电机控制 远程 | 0 | 0
CHP4_M9_M_Blocking_ALM | CHP4 | 4#刨片机重物分离电机 电机控制 堵料报警 | No | No | 0 | No | Off |  |  | On | 1 | Direct | kep1500 | Yes | DB1400,X1652.6 | Yes | DB1400,X1652.6 4#刨片机重物分离电机 电机控制 堵料报警 | 0 | 0
CHP4_M9_M_Blocking_CHK | CHP4 | 4#刨片机重物分离电机 电机控制 堵料检测 | No | No | 0 | No | Off |  |  | None | 1 | Direct | kep1500 | Yes | DB1400,X1652.7 | Yes | DB1400,X1652.7 4#刨片机重物分离电机 电机控制 堵料检测 | 0 | 0
CHP4_M9_M_Blocking_EN | CHP4 | 4#刨片机重物分离电机 电机控制 堵料保护使能 | No | Yes | 900 | No | Off | 禁用 | 启用 | None | 1 | Direct | kep1500 | Yes | DB1400,X1653.0 | No | DB1400,X1653.0 4#刨片机重物分离电机 电机控制 堵料保护使能 | 0 | 0
CHP4_M9_M_Blocking_Stop | CHP4 | 4#刨片机重物分离电机 电机控制 堵料导致停机 | No | No | 0 | No | Off |  |  | On | 1 | Direct | kep1500 | Yes | DB1400,X1653.1 | Yes | DB1400,X1653.1 4#刨片机重物分离电机 电机控制 堵料导致停机 | 0 | 0
CHP4_M9_M_PullSwitch_CHK | CHP4 | 4#刨片机重物分离电机 电机控制 拉线开关 | No | No | 0 | No | Off |  |  | On | 1 | Direct | kep1500 | Yes | DB1400,X1658.0 | Yes | DB1400,X1658.0 4#刨片机重物分离电机 电机控制 拉线开关 | 0 | 0
CHP4_M9_M_LMD_ALM | CHP4 | 4#刨片机重物分离电机 电机控制 左跑偏报警 | No | No | 0 | No | Off |  |  | On | 1 | Direct | kep1500 | Yes | DB1400,X1658.1 | Yes | DB1400,X1658.1 4#刨片机重物分离电机 电机控制 左跑偏报警 | 0 | 0
CHP4_M9_M_LMD_CHK_1 | CHP4 | 4#刨片机重物分离电机 电机控制 左跑偏1检测 | No | No | 0 | No | Off |  |  | None | 1 | Direct | kep1500 | Yes | DB1400,X1658.2 | Yes | DB1400,X1658.2 4#刨片机重物分离电机 电机控制 左跑偏1检测 | 0 | 0
CHP4_M9_M_LMD_EN | CHP4 | 4#刨片机重物分离电机 电机控制 左跑偏保护使能 | No | Yes | 900 | No | Off | 禁用 | 启用 | None | 1 | Direct | kep1500 | Yes | DB1400,X1658.3 | No | DB1400,X1658.3 4#刨片机重物分离电机 电机控制 左跑偏保护使能 | 0 | 0
CHP4_M9_M_LMD_Stop | CHP4 | 4#刨片机重物分离电机 电机控制 左跑偏导致停机 | No | No | 0 | No | Off |  |  | On | 1 | Direct | kep1500 | Yes | DB1400,X1658.4 | Yes | DB1400,X1658.4 4#刨片机重物分离电机 电机控制 左跑偏导致停机 | 0 | 0
CHP4_M9_M_RMD_ALM | CHP4 | 4#刨片机重物分离电机 电机控制 右 跑偏报警 | No | No | 0 | No | Off |  |  | On | 1 | Direct | kep1500 | Yes | DB1400,X1662.0 | Yes | DB1400,X1662.0 4#刨片机重物分离电机 电机控制 右 跑偏报警 | 0 | 0
CHP4_M9_M_RMD_CHK_1 | CHP4 | 4#刨片机重物分离电机 电机控制 右跑偏1检测 | No | No | 0 | No | Off |  |  | None | 1 | Direct | kep1500 | Yes | DB1400,X1662.1 | Yes | DB1400,X1662.1 4#刨片机重物分离电机 电机控制 右跑偏1检测 | 0 | 0
CHP4_M9_M_RMD_EN | CHP4 | 4#刨片机重物分离电机 电机控制 右跑偏保护使能 | No | Yes | 900 | No | Off | 禁用 | 启用 | None | 1 | Direct | kep1500 | Yes | DB1400,X1662.2 | No | DB1400,X1662.2 4#刨片机重物分离电机 电机控制 右跑偏保护使能 | 0 | 0
CHP4_M9_M_RMD_Stop | CHP4 | 4#刨片机重物分离电机 电机控制 右跑偏导致停机 | No | No | 0 | No | Off |  |  | On | 1 | Direct | kep1500 | Yes | DB1400,X1662.3 | Yes | DB1400,X1662.3 4#刨片机重物分离电机 电机控制 右跑偏导致停机 | 0 | 0
CHP4_M9_M_Motor_Delta | CHP4 | 4#刨片机重物分离电机 电机控制 三角型 | No | No | 0 | No | Off |  |  | None | 1 | Direct | kep1500 | Yes | DB1400,X1666.0 | Yes | DB1400,X1666.0 4#刨片机重物分离电机 电机控制 三角型 | 0 | 0
CHP4_M9_M_Motor_Wye | CHP4 | 4#刨片机重物分离电机 电机控制 星型 | No | No | 0 | No | Off |  |  | None | 1 | Direct | kep1500 | Yes | DB1400,X1666.1 | Yes | DB1400,X1666.1 4#刨片机重物分离电机 电机控制 星型 | 0 | 0
CHP4_M9_M_MSD | CHP4 | 4#刨片机重物分离电机 电机控制 维修开关 | No | No | 0 | No | Off |  |  | On | 1 | Direct | kep1500 | Yes | DB1400,X1666.2 | Yes | DB1400,X1666.2 4#刨片机重物分离电机 电机控制 维修开关 | 0 | 0
CHP4_M9_M_LMD_CHK_2 | CHP4 | 4#刨片机重物分离电机 电机控制 左跑偏2检测 | No | No | 0 | No | Off |  |  | None | 1 | Direct | kep1500 | Yes | DB1400,X1666.3 | Yes | DB1400,X1666.3 4#刨片机重物分离电机 电机控制 左跑偏2检测 | 0 | 0
CHP4_M9_M_RMD_CHK_2 | CHP4 | 4#刨片机重物分离电机 电机控制 右跑偏2检测 | No | No | 0 | No | Off |  |  | None | 1 | Direct | kep1500 | Yes | DB1400,X1666.4 | Yes | DB1400,X1666.4 4#刨片机重物分离电机 电机控制 右跑偏2检测 | 0 | 0
CHP4_M10_M_Enable | CHP4 | 4#刨片机磁选电机 电机控制 使能 | No | No | 0 | No | Off |  |  | None | 1 | Direct | kep1500 | Yes | DB1400,X1700.0 | No | DB1400,X1700.0 4#刨片机磁选电机 电机控制 使能 | 0 | 0
CHP4_M10_M_Auto_Status | CHP4 | 4#刨片机磁选电机 电机控制 手自动状态 | No | No | 0 | No | Off |  |  | None | 1 | Direct | kep1500 | Yes | DB1400,X1700.3 | Yes | DB1400,X1700.3 4#刨片机磁选电机 电机控制 手自动状态 | 0 | 0
CHP4_M10_M_Loc_Rem | CHP4 | 4#刨片机磁选电机 电机控制 本地/远程(检修/待机） | No | No | 0 | No | Off |  |  | None | 1 | Direct | kep1500 | Yes | DB1400,X1700.4 | Yes | DB1400,X1700.4 4#刨片机磁选电机 电机控制 本地/远程(检修/待机） | 0 | 0
CHP4_M10_M_ON_HMI | CHP4 | 4#刨片机磁选电机 电机控制 开启_上位机(正转) | No | No | 0 | No | Off |  |  | None | 1 | Direct | kep1500 | Yes | DB1400,X1700.6 | No | DB1400,X1700.6 4#刨片机磁选电机 电机控制 开启_上位机(正转) | 0 | 0
CHP4_M10_M_OFF_HMI | CHP4 | 4#刨片机磁选电机 电机控制 停止_上位机(反转) | No | No | 0 | No | Off |  |  | None | 1 | Direct | kep1500 | Yes | DB1400,X1701.0 | No | DB1400,X1701.0 4#刨片机磁选电机 电机控制 停止_上位机(反转) | 0 | 0
CHP4_M10_M_Fan | CHP4 | 4#刨片机磁选电机 电机控制 通风扇 | No | No | 0 | No | Off |  |  | None | 1 | Direct | kep1500 | Yes | DB1400,X1701.1 | Yes | DB1400,X1701.1 4#刨片机磁选电机 电机控制 通风扇 | 0 | 0
CHP4_M10_M_Motor | CHP4 | 4#刨片机磁选电机 电机控制 电机(正转） | No | No | 0 | No | Off |  |  | None | 1 | Direct | kep1500 | Yes | DB1400,X1701.2 | Yes | DB1400,X1701.2 4#刨片机磁选电机 电机控制 电机(正转） | 0 | 0
CHP4_M10_M_OL | CHP4 | 4#刨片机磁选电机 电机控制 电机过载 | No | No | 0 | No | Off |  |  | On | 1 | Direct | kep1500 | Yes | DB1400,X1701.3 | Yes | DB1400,X1701.3 4#刨片机磁选电机 电机控制 电机过载 | 0 | 0
CHP4_M10_M_Fan_OL | CHP4 | 4#刨片机磁选电机 电机控制 风扇过载 | No | No | 0 | No | Off |  |  | On | 1 | Direct | kep1500 | Yes | DB1400,X1701.4 | Yes | DB1400,X1701.4 4#刨片机磁选电机 电机控制 风扇过载 | 0 | 0
CHP4_M10_M_RunSig | CHP4 | 4#刨片机磁选电机 电机控制 电机运行指示 | No | No | 0 | No | Off |  |  | None | 1 | Direct | kep1500 | Yes | DB1400,X1701.5 | Yes | DB1400,X1701.5 4#刨片机磁选电机 电机控制 电机运行指示 | 0 | 0
CHP4_M10_M_Break_ALM | CHP4 | 4#刨片机磁选电机 电机控制 断链报警 | No | No | 0 | No | Off |  |  | On | 1 | Direct | kep1500 | Yes | DB1400,X1701.6 | Yes | DB1400,X1701.6 4#刨片机磁选电机 电机控制 断链报警 | 0 | 0
CHP4_M10_M_Break_CHK | CHP4 | 4#刨片机磁选电机 电机控制 断链检测 | No | No | 0 | No | Off |  |  | None | 1 | Direct | kep1500 | Yes | DB1400,X1701.7 | Yes | DB1400,X1701.7 4#刨片机磁选电机 电机控制 断链检测 | 0 | 0
CHP4_M10_M_INV_Res_HMI | CHP4 | 4#刨片机磁选电机 电机控制 复位 | No | No | 0 | No | Off |  |  | None | 1 | Direct | kep1500 | Yes | DB1400,X1702.0 | No | DB1400,X1702.0 4#刨片机磁选电机 电机控制 复位 | 0 | 0
CHP4_M10_M_Break_EN | CHP4 | 4#刨片机磁选电机 电机控制 断链保护使能 | No | Yes | 900 | No | Off | 禁用 | 启用 | None | 1 | Direct | kep1500 | Yes | DB1400,X1702.1 | No | DB1400,X1702.1 4#刨片机磁选电机 电机控制 断链保护使能 | 0 | 0
CHP4_M10_M_Break_Stop | CHP4 | 4#刨片机磁选电机 电机控制 断链导致停机 | No | No | 0 | No | Off |  |  | On | 1 | Direct | kep1500 | Yes | DB1400,X1702.2 | Yes | DB1400,X1702.2 4#刨片机磁选电机 电机控制 断链导致停机 | 0 | 0
CHP4_M10_M_Motor_Back | CHP4 | 4#刨片机磁选电机 电机控制 电机(反转） | No | No | 0 | No | Off |  |  | None | 1 | Direct | kep1500 | Yes | DB1400,X1702.3 | Yes | DB1400,X1702.3 4#刨片机磁选电机 电机控制 电机(反转） | 0 | 0
CHP4_M10_M_Loc | CHP4 | 4#刨片机磁选电机 电机控制 本地 | No | No | 0 | No | Off |  |  | None | 1 | Direct | kep1500 | Yes | DB1400,X1702.4 | Yes | DB1400,X1702.4 4#刨片机磁选电机 电机控制 本地 | 0 | 0
CHP4_M10_M_Rem | CHP4 | 4#刨片机磁选电机 电机控制 远程 | No | No | 0 | No | Off |  |  | None | 1 | Direct | kep1500 | Yes | DB1400,X1702.5 | Yes | DB1400,X1702.5 4#刨片机磁选电机 电机控制 远程 | 0 | 0
CHP4_M10_M_Blocking_ALM | CHP4 | 4#刨片机磁选电机 电机控制 堵料报警 | No | No | 0 | No | Off |  |  | On | 1 | Direct | kep1500 | Yes | DB1400,X1702.6 | Yes | DB1400,X1702.6 4#刨片机磁选电机 电机控制 堵料报警 | 0 | 0
CHP4_M10_M_Blocking_CHK | CHP4 | 4#刨片机磁选电机 电机控制 堵料检测 | No | No | 0 | No | Off |  |  | None | 1 | Direct | kep1500 | Yes | DB1400,X1702.7 | Yes | DB1400,X1702.7 4#刨片机磁选电机 电机控制 堵料检测 | 0 | 0
CHP4_M10_M_Blocking_EN | CHP4 | 4#刨片机磁选电机 电机控制 堵料保护使能 | No | Yes | 900 | No | Off | 禁用 | 启用 | None | 1 | Direct | kep1500 | Yes | DB1400,X1703.0 | No | DB1400,X1703.0 4#刨片机磁选电机 电机控制 堵料保护使能 | 0 | 0
CHP4_M10_M_Blocking_Stop | CHP4 | 4#刨片机磁选电机 电机控制 堵料导致停机 | No | No | 0 | No | Off |  |  | On | 1 | Direct | kep1500 | Yes | DB1400,X1703.1 | Yes | DB1400,X1703.1 4#刨片机磁选电机 电机控制 堵料导致停机 | 0 | 0
CHP4_M10_M_PullSwitch_CHK | CHP4 | 4#刨片机磁选电机 电机控制 拉线开关 | No | No | 0 | No | Off |  |  | On | 1 | Direct | kep1500 | Yes | DB1400,X1708.0 | Yes | DB1400,X1708.0 4#刨片机磁选电机 电机控制 拉线开关 | 0 | 0
CHP4_M10_M_LMD_ALM | CHP4 | 4#刨片机磁选电机 电机控制 左跑偏报警 | No | No | 0 | No | Off |  |  | On | 1 | Direct | kep1500 | Yes | DB1400,X1708.1 | Yes | DB1400,X1708.1 4#刨片机磁选电机 电机控制 左跑偏报警 | 0 | 0
CHP4_M10_M_LMD_CHK_1 | CHP4 | 4#刨片机磁选电机 电机控制 左跑偏1检测 | No | No | 0 | No | Off |  |  | None | 1 | Direct | kep1500 | Yes | DB1400,X1708.2 | Yes | DB1400,X1708.2 4#刨片机磁选电机 电机控制 左跑偏1检测 | 0 | 0
CHP4_M10_M_LMD_EN | CHP4 | 4#刨片机磁选电机 电机控制 左跑偏保护使能 | No | Yes | 900 | No | Off | 禁用 | 启用 | None | 1 | Direct | kep1500 | Yes | DB1400,X1708.3 | No | DB1400,X1708.3 4#刨片机磁选电机 电机控制 左跑偏保护使能 | 0 | 0
CHP4_M10_M_LMD_Stop | CHP4 | 4#刨片机磁选电机 电机控制 左跑偏导致停机 | No | No | 0 | No | Off |  |  | On | 1 | Direct | kep1500 | Yes | DB1400,X1708.4 | Yes | DB1400,X1708.4 4#刨片机磁选电机 电机控制 左跑偏导致停机 | 0 | 0
CHP4_M10_M_RMD_ALM | CHP4 | 4#刨片机磁选电机 电机控制 右 跑偏报警 | No | No | 0 | No | Off |  |  | On | 1 | Direct | kep1500 | Yes | DB1400,X1712.0 | Yes | DB1400,X1712.0 4#刨片机磁选电机 电机控制 右 跑偏报警 | 0 | 0
CHP4_M10_M_RMD_CHK_1 | CHP4 | 4#刨片机磁选电机 电机控制 右跑偏1检测 | No | No | 0 | No | Off |  |  | None | 1 | Direct | kep1500 | Yes | DB1400,X1712.1 | Yes | DB1400,X1712.1 4#刨片机磁选电机 电机控制 右跑偏1检测 | 0 | 0
CHP4_M10_M_RMD_EN | CHP4 | 4#刨片机磁选电机 电机控制 右跑偏保护使能 | No | Yes | 900 | No | Off | 禁用 | 启用 | None | 1 | Direct | kep1500 | Yes | DB1400,X1712.2 | No | DB1400,X1712.2 4#刨片机磁选电机 电机控制 右跑偏保护使能 | 0 | 0
CHP4_M10_M_RMD_Stop | CHP4 | 4#刨片机磁选电机 电机控制 右跑偏导致停机 | No | No | 0 | No | Off |  |  | On | 1 | Direct | kep1500 | Yes | DB1400,X1712.3 | Yes | DB1400,X1712.3 4#刨片机磁选电机 电机控制 右跑偏导致停机 | 0 | 0
CHP4_M10_M_Motor_Delta | CHP4 | 4#刨片机磁选电机 电机控制 三角型 | No | No | 0 | No | Off |  |  | None | 1 | Direct | kep1500 | Yes | DB1400,X1716.0 | Yes | DB1400,X1716.0 4#刨片机磁选电机 电机控制 三角型 | 0 | 0
CHP4_M10_M_Motor_Wye | CHP4 | 4#刨片机磁选电机 电机控制 星型 | No | No | 0 | No | Off |  |  | None | 1 | Direct | kep1500 | Yes | DB1400,X1716.1 | Yes | DB1400,X1716.1 4#刨片机磁选电机 电机控制 星型 | 0 | 0
CHP4_M10_M_MSD | CHP4 | 4#刨片机磁选电机 电机控制 维修开关 | No | No | 0 | No | Off |  |  | On | 1 | Direct | kep1500 | Yes | DB1400,X1716.2 | Yes | DB1400,X1716.2 4#刨片机磁选电机 电机控制 维修开关 | 0 | 0
CHP4_M10_M_LMD_CHK_2 | CHP4 | 4#刨片机磁选电机 电机控制 左跑偏2检测 | No | No | 0 | No | Off |  |  | None | 1 | Direct | kep1500 | Yes | DB1400,X1716.3 | Yes | DB1400,X1716.3 4#刨片机磁选电机 电机控制 左跑偏2检测 | 0 | 0
CHP4_M10_M_RMD_CHK_2 | CHP4 | 4#刨片机磁选电机 电机控制 右跑偏2检测 | No | No | 0 | No | Off |  |  | None | 1 | Direct | kep1500 | Yes | DB1400,X1716.4 | Yes | DB1400,X1716.4 4#刨片机磁选电机 电机控制 右跑偏2检测 | 0 | 0
CHP4_M11_M_Enable | CHP4 | 4#刨片机分料电机 电机控制 使能 | No | No | 0 | No | Off |  |  | None | 1 | Direct | kep1500 | Yes | DB1400,X1750.0 | No | DB1400,X1750.0 4#刨片机分料电机 电机控制 使能 | 0 | 0
CHP4_M11_M_Auto_Status | CHP4 | 4#刨片机分料电机 电机控制 手自动状态 | No | No | 0 | No | Off |  |  | None | 1 | Direct | kep1500 | Yes | DB1400,X1750.3 | Yes | DB1400,X1750.3 4#刨片机分料电机 电机控制 手自动状态 | 0 | 0
CHP4_M11_M_Loc_Rem | CHP4 | 4#刨片机分料电机 电机控制 本地/远程(检修/待机） | No | No | 0 | No | Off |  |  | None | 1 | Direct | kep1500 | Yes | DB1400,X1750.4 | Yes | DB1400,X1750.4 4#刨片机分料电机 电机控制 本地/远程(检修/待机） | 0 | 0
CHP4_M11_M_ON_HMI | CHP4 | 4#刨片机分料电机 电机控制 开启_上位机(正转) | No | No | 0 | No | Off |  |  | None | 1 | Direct | kep1500 | Yes | DB1400,X1750.6 | No | DB1400,X1750.6 4#刨片机分料电机 电机控制 开启_上位机(正转) | 0 | 0
CHP4_M11_M_OFF_HMI | CHP4 | 4#刨片机分料电机 电机控制 停止_上位机(反转) | No | No | 0 | No | Off |  |  | None | 1 | Direct | kep1500 | Yes | DB1400,X1751.0 | No | DB1400,X1751.0 4#刨片机分料电机 电机控制 停止_上位机(反转) | 0 | 0
CHP4_M11_M_Fan | CHP4 | 4#刨片机分料电机 电机控制 通风扇 | No | No | 0 | No | Off |  |  | None | 1 | Direct | kep1500 | Yes | DB1400,X1751.1 | Yes | DB1400,X1751.1 4#刨片机分料电机 电机控制 通风扇 | 0 | 0
CHP4_M11_M_Motor | CHP4 | 4#刨片机分料电机 电机控制 电机(正转） | No | No | 0 | No | Off |  |  | None | 1 | Direct | kep1500 | Yes | DB1400,X1751.2 | Yes | DB1400,X1751.2 4#刨片机分料电机 电机控制 电机(正转） | 0 | 0
CHP4_M11_M_OL | CHP4 | 4#刨片机分料电机 电机控制 电机过载 | No | No | 0 | No | Off |  |  | On | 1 | Direct | kep1500 | Yes | DB1400,X1751.3 | Yes | DB1400,X1751.3 4#刨片机分料电机 电机控制 电机过载 | 0 | 0
CHP4_M11_M_Fan_OL | CHP4 | 4#刨片机分料电机 电机控制 风扇过载 | No | No | 0 | No | Off |  |  | On | 1 | Direct | kep1500 | Yes | DB1400,X1751.4 | Yes | DB1400,X1751.4 4#刨片机分料电机 电机控制 风扇过载 | 0 | 0
CHP4_M11_M_RunSig | CHP4 | 4#刨片机分料电机 电机控制 电机运行指示 | No | No | 0 | No | Off |  |  | None | 1 | Direct | kep1500 | Yes | DB1400,X1751.5 | Yes | DB1400,X1751.5 4#刨片机分料电机 电机控制 电机运行指示 | 0 | 0
CHP4_M11_M_Break_ALM | CHP4 | 4#刨片机分料电机 电机控制 断链报警 | No | No | 0 | No | Off |  |  | On | 1 | Direct | kep1500 | Yes | DB1400,X1751.6 | Yes | DB1400,X1751.6 4#刨片机分料电机 电机控制 断链报警 | 0 | 0
CHP4_M11_M_Break_CHK | CHP4 | 4#刨片机分料电机 电机控制 断链检测 | No | No | 0 | No | Off |  |  | None | 1 | Direct | kep1500 | Yes | DB1400,X1751.7 | Yes | DB1400,X1751.7 4#刨片机分料电机 电机控制 断链检测 | 0 | 0
CHP4_M11_M_INV_Res_HMI | CHP4 | 4#刨片机分料电机 电机控制 复位 | No | No | 0 | No | Off |  |  | None | 1 | Direct | kep1500 | Yes | DB1400,X1752.0 | No | DB1400,X1752.0 4#刨片机分料电机 电机控制 复位 | 0 | 0
CHP4_M11_M_Break_EN | CHP4 | 4#刨片机分料电机 电机控制 断链保护使能 | No | Yes | 900 | No | Off | 禁用 | 启用 | None | 1 | Direct | kep1500 | Yes | DB1400,X1752.1 | No | DB1400,X1752.1 4#刨片机分料电机 电机控制 断链保护使能 | 0 | 0
CHP4_M11_M_Break_Stop | CHP4 | 4#刨片机分料电机 电机控制 断链导致停机 | No | No | 0 | No | Off |  |  | On | 1 | Direct | kep1500 | Yes | DB1400,X1752.2 | Yes | DB1400,X1752.2 4#刨片机分料电机 电机控制 断链导致停机 | 0 | 0
CHP4_M11_M_Motor_Back | CHP4 | 4#刨片机分料电机 电机控制 电机(反转） | No | No | 0 | No | Off |  |  | None | 1 | Direct | kep1500 | Yes | DB1400,X1752.3 | Yes | DB1400,X1752.3 4#刨片机分料电机 电机控制 电机(反转） | 0 | 0
CHP4_M11_M_Loc | CHP4 | 4#刨片机分料电机 电机控制 本地 | No | No | 0 | No | Off |  |  | None | 1 | Direct | kep1500 | Yes | DB1400,X1752.4 | Yes | DB1400,X1752.4 4#刨片机分料电机 电机控制 本地 | 0 | 0
CHP4_M11_M_Rem | CHP4 | 4#刨片机分料电机 电机控制 远程 | No | No | 0 | No | Off |  |  | None | 1 | Direct | kep1500 | Yes | DB1400,X1752.5 | Yes | DB1400,X1752.5 4#刨片机分料电机 电机控制 远程 | 0 | 0
CHP4_M11_M_Blocking_ALM | CHP4 | 4#刨片机分料电机 电机控制 堵料报警 | No | No | 0 | No | Off |  |  | On | 1 | Direct | kep1500 | Yes | DB1400,X1752.6 | Yes | DB1400,X1752.6 4#刨片机分料电机 电机控制 堵料报警 | 0 | 0
CHP4_M11_M_Blocking_CHK | CHP4 | 4#刨片机分料电机 电机控制 堵料检测 | No | No | 0 | No | Off |  |  | None | 1 | Direct | kep1500 | Yes | DB1400,X1752.7 | Yes | DB1400,X1752.7 4#刨片机分料电机 电机控制 堵料检测 | 0 | 0
CHP4_M11_M_Blocking_EN | CHP4 | 4#刨片机分料电机 电机控制 堵料保护使能 | No | Yes | 900 | No | Off | 禁用 | 启用 | None | 1 | Direct | kep1500 | Yes | DB1400,X1753.0 | No | DB1400,X1753.0 4#刨片机分料电机 电机控制 堵料保护使能 | 0 | 0
CHP4_M11_M_Blocking_Stop | CHP4 | 4#刨片机分料电机 电机控制 堵料导致停机 | No | No | 0 | No | Off |  |  | On | 1 | Direct | kep1500 | Yes | DB1400,X1753.1 | Yes | DB1400,X1753.1 4#刨片机分料电机 电机控制 堵料导致停机 | 0 | 0
CHP4_M11_M_PullSwitch_CHK | CHP4 | 4#刨片机分料电机 电机控制 拉线开关 | No | No | 0 | No | Off |  |  | On | 1 | Direct | kep1500 | Yes | DB1400,X1758.0 | Yes | DB1400,X1758.0 4#刨片机分料电机 电机控制 拉线开关 | 0 | 0
CHP4_M11_M_LMD_ALM | CHP4 | 4#刨片机分料电机 电机控制 左跑偏报警 | No | No | 0 | No | Off |  |  | On | 1 | Direct | kep1500 | Yes | DB1400,X1758.1 | Yes | DB1400,X1758.1 4#刨片机分料电机 电机控制 左跑偏报警 | 0 | 0
CHP4_M11_M_LMD_CHK_1 | CHP4 | 4#刨片机分料电机 电机控制 左跑偏1检测 | No | No | 0 | No | Off |  |  | None | 1 | Direct | kep1500 | Yes | DB1400,X1758.2 | Yes | DB1400,X1758.2 4#刨片机分料电机 电机控制 左跑偏1检测 | 0 | 0
CHP4_M11_M_LMD_EN | CHP4 | 4#刨片机分料电机 电机控制 左跑偏保护使能 | No | Yes | 900 | No | Off | 禁用 | 启用 | None | 1 | Direct | kep1500 | Yes | DB1400,X1758.3 | No | DB1400,X1758.3 4#刨片机分料电机 电机控制 左跑偏保护使能 | 0 | 0
CHP4_M11_M_LMD_Stop | CHP4 | 4#刨片机分料电机 电机控制 左跑偏导致停机 | No | No | 0 | No | Off |  |  | On | 1 | Direct | kep1500 | Yes | DB1400,X1758.4 | Yes | DB1400,X1758.4 4#刨片机分料电机 电机控制 左跑偏导致停机 | 0 | 0
CHP4_M11_M_RMD_ALM | CHP4 | 4#刨片机分料电机 电机控制 右 跑偏报警 | No | No | 0 | No | Off |  |  | On | 1 | Direct | kep1500 | Yes | DB1400,X1762.0 | Yes | DB1400,X1762.0 4#刨片机分料电机 电机控制 右 跑偏报警 | 0 | 0
CHP4_M11_M_RMD_CHK_1 | CHP4 | 4#刨片机分料电机 电机控制 右跑偏1检测 | No | No | 0 | No | Off |  |  | None | 1 | Direct | kep1500 | Yes | DB1400,X1762.1 | Yes | DB1400,X1762.1 4#刨片机分料电机 电机控制 右跑偏1检测 | 0 | 0
CHP4_M11_M_RMD_EN | CHP4 | 4#刨片机分料电机 电机控制 右跑偏保护使能 | No | Yes | 900 | No | Off | 禁用 | 启用 | None | 1 | Direct | kep1500 | Yes | DB1400,X1762.2 | No | DB1400,X1762.2 4#刨片机分料电机 电机控制 右跑偏保护使能 | 0 | 0
CHP4_M11_M_RMD_Stop | CHP4 | 4#刨片机分料电机 电机控制 右跑偏导致停机 | No | No | 0 | No | Off |  |  | On | 1 | Direct | kep1500 | Yes | DB1400,X1762.3 | Yes | DB1400,X1762.3 4#刨片机分料电机 电机控制 右跑偏导致停机 | 0 | 0
CHP4_M11_M_Motor_Delta | CHP4 | 4#刨片机分料电机 电机控制 三角型 | No | No | 0 | No | Off |  |  | None | 1 | Direct | kep1500 | Yes | DB1400,X1766.0 | Yes | DB1400,X1766.0 4#刨片机分料电机 电机控制 三角型 | 0 | 0
CHP4_M11_M_Motor_Wye | CHP4 | 4#刨片机分料电机 电机控制 星型 | No | No | 0 | No | Off |  |  | None | 1 | Direct | kep1500 | Yes | DB1400,X1766.1 | Yes | DB1400,X1766.1 4#刨片机分料电机 电机控制 星型 | 0 | 0
CHP4_M11_M_MSD | CHP4 | 4#刨片机分料电机 电机控制 维修开关 | No | No | 0 | No | Off |  |  | On | 1 | Direct | kep1500 | Yes | DB1400,X1766.2 | Yes | DB1400,X1766.2 4#刨片机分料电机 电机控制 维修开关 | 0 | 0
CHP4_M11_M_LMD_CHK_2 | CHP4 | 4#刨片机分料电机 电机控制 左跑偏2检测 | No | No | 0 | No | Off |  |  | None | 1 | Direct | kep1500 | Yes | DB1400,X1766.3 | Yes | DB1400,X1766.3 4#刨片机分料电机 电机控制 左跑偏2检测 | 0 | 0
CHP4_M11_M_RMD_CHK_2 | CHP4 | 4#刨片机分料电机 电机控制 右跑偏2检测 | No | No | 0 | No | Off |  |  | None | 1 | Direct | kep1500 | Yes | DB1400,X1766.4 | Yes | DB1400,X1766.4 4#刨片机分料电机 电机控制 右跑偏2检测 | 0 | 0
CHP4_M12_M_Enable | CHP4 | 4#刨片机润滑油冷却风扇 电机控制 使能 | No | No | 0 | No | Off |  |  | None | 1 | Direct | kep1500 | Yes | DB1400,X1800.0 | No | DB1400,X1800.0 4#刨片机润滑油冷却风扇 电机控制 使能 | 0 | 0
CHP4_M12_M_Auto_Status | CHP4 | 4#刨片机润滑油冷却风扇 电机控制 手自动状态 | No | No | 0 | No | Off |  |  | None | 1 | Direct | kep1500 | Yes | DB1400,X1800.3 | Yes | DB1400,X1800.3 4#刨片机润滑油冷却风扇 电机控制 手自动状态 | 0 | 0
CHP4_M12_M_Loc_Rem | CHP4 | 4#刨片机润滑油冷却风扇 电机控制 本地/远程(检修/待机） | No | No | 0 | No | Off |  |  | None | 1 | Direct | kep1500 | Yes | DB1400,X1800.4 | Yes | DB1400,X1800.4 4#刨片机润滑油冷却风扇 电机控制 本地/远程(检修/待机） | 0 | 0
CHP4_M12_M_ON_HMI | CHP4 | 4#刨片机润滑油冷却风扇 电机控制 开启_上位机(正转) | No | No | 0 | No | Off |  |  | None | 1 | Direct | kep1500 | Yes | DB1400,X1800.6 | No | DB1400,X1800.6 4#刨片机润滑油冷却风扇 电机控制 开启_上位机(正转) | 0 | 0
CHP4_M12_M_OFF_HMI | CHP4 | 4#刨片机润滑油冷却风扇 电机控制 停止_上位机(反转) | No | No | 0 | No | Off |  |  | None | 1 | Direct | kep1500 | Yes | DB1400,X1801.0 | No | DB1400,X1801.0 4#刨片机润滑油冷却风扇 电机控制 停止_上位机(反转) | 0 | 0
CHP4_M12_M_Fan | CHP4 | 4#刨片机润滑油冷却风扇 电机控制 通风扇 | No | No | 0 | No | Off |  |  | None | 1 | Direct | kep1500 | Yes | DB1400,X1801.1 | Yes | DB1400,X1801.1 4#刨片机润滑油冷却风扇 电机控制 通风扇 | 0 | 0
CHP4_M12_M_Motor | CHP4 | 4#刨片机润滑油冷却风扇 电机控制 电机(正转） | No | No | 0 | No | Off |  |  | None | 1 | Direct | kep1500 | Yes | DB1400,X1801.2 | Yes | DB1400,X1801.2 4#刨片机润滑油冷却风扇 电机控制 电机(正转） | 0 | 0
CHP4_M12_M_OL | CHP4 | 4#刨片机润滑油冷却风扇 电机控制 电机过载 | No | No | 0 | No | Off |  |  | On | 1 | Direct | kep1500 | Yes | DB1400,X1801.3 | Yes | DB1400,X1801.3 4#刨片机润滑油冷却风扇 电机控制 电机过载 | 0 | 0
CHP4_M12_M_Fan_OL | CHP4 | 4#刨片机润滑油冷却风扇 电机控制 风扇过载 | No | No | 0 | No | Off |  |  | On | 1 | Direct | kep1500 | Yes | DB1400,X1801.4 | Yes | DB1400,X1801.4 4#刨片机润滑油冷却风扇 电机控制 风扇过载 | 0 | 0
CHP4_M12_M_RunSig | CHP4 | 4#刨片机润滑油冷却风扇 电机控制 电机运行指示 | No | No | 0 | No | Off |  |  | None | 1 | Direct | kep1500 | Yes | DB1400,X1801.5 | Yes | DB1400,X1801.5 4#刨片机润滑油冷却风扇 电机控制 电机运行指示 | 0 | 0
CHP4_M12_M_Break_ALM | CHP4 | 4#刨片机润滑油冷却风扇 电机控制 断链报警 | No | No | 0 | No | Off |  |  | On | 1 | Direct | kep1500 | Yes | DB1400,X1801.6 | Yes | DB1400,X1801.6 4#刨片机润滑油冷却风扇 电机控制 断链报警 | 0 | 0
CHP4_M12_M_Break_CHK | CHP4 | 4#刨片机润滑油冷却风扇 电机控制 断链检测 | No | No | 0 | No | Off |  |  | None | 1 | Direct | kep1500 | Yes | DB1400,X1801.7 | Yes | DB1400,X1801.7 4#刨片机润滑油冷却风扇 电机控制 断链检测 | 0 | 0
CHP4_M12_M_INV_Res_HMI | CHP4 | 4#刨片机润滑油冷却风扇 电机控制 复位 | No | No | 0 | No | Off |  |  | None | 1 | Direct | kep1500 | Yes | DB1400,X1802.0 | No | DB1400,X1802.0 4#刨片机润滑油冷却风扇 电机控制 复位 | 0 | 0
CHP4_M12_M_Break_EN | CHP4 | 4#刨片机润滑油冷却风扇 电机控制 断链保护使能 | No | Yes | 900 | No | Off | 禁用 | 启用 | None | 1 | Direct | kep1500 | Yes | DB1400,X1802.1 | No | DB1400,X1802.1 4#刨片机润滑油冷却风扇 电机控制 断链保护使能 | 0 | 0
CHP4_M12_M_Break_Stop | CHP4 | 4#刨片机润滑油冷却风扇 电机控制 断链导致停机 | No | No | 0 | No | Off |  |  | On | 1 | Direct | kep1500 | Yes | DB1400,X1802.2 | Yes | DB1400,X1802.2 4#刨片机润滑油冷却风扇 电机控制 断链导致停机 | 0 | 0
CHP4_M12_M_Motor_Back | CHP4 | 4#刨片机润滑油冷却风扇 电机控制 电机(反转） | No | No | 0 | No | Off |  |  | None | 1 | Direct | kep1500 | Yes | DB1400,X1802.3 | Yes | DB1400,X1802.3 4#刨片机润滑油冷却风扇 电机控制 电机(反转） | 0 | 0
CHP4_M12_M_Loc | CHP4 | 4#刨片机润滑油冷却风扇 电机控制 本地 | No | No | 0 | No | Off |  |  | None | 1 | Direct | kep1500 | Yes | DB1400,X1802.4 | Yes | DB1400,X1802.4 4#刨片机润滑油冷却风扇 电机控制 本地 | 0 | 0
CHP4_M12_M_Rem | CHP4 | 4#刨片机润滑油冷却风扇 电机控制 远程 | No | No | 0 | No | Off |  |  | None | 1 | Direct | kep1500 | Yes | DB1400,X1802.5 | Yes | DB1400,X1802.5 4#刨片机润滑油冷却风扇 电机控制 远程 | 0 | 0
CHP4_M12_M_Blocking_ALM | CHP4 | 4#刨片机润滑油冷却风扇 电机控制 堵料报警 | No | No | 0 | No | Off |  |  | On | 1 | Direct | kep1500 | Yes | DB1400,X1802.6 | Yes | DB1400,X1802.6 4#刨片机润滑油冷却风扇 电机控制 堵料报警 | 0 | 0
CHP4_M12_M_Blocking_CHK | CHP4 | 4#刨片机润滑油冷却风扇 电机控制 堵料检测 | No | No | 0 | No | Off |  |  | None | 1 | Direct | kep1500 | Yes | DB1400,X1802.7 | Yes | DB1400,X1802.7 4#刨片机润滑油冷却风扇 电机控制 堵料检测 | 0 | 0
CHP4_M12_M_Blocking_EN | CHP4 | 4#刨片机润滑油冷却风扇 电机控制 堵料保护使能 | No | Yes | 900 | No | Off | 禁用 | 启用 | None | 1 | Direct | kep1500 | Yes | DB1400,X1803.0 | No | DB1400,X1803.0 4#刨片机润滑油冷却风扇 电机控制 堵料保护使能 | 0 | 0
CHP4_M12_M_Blocking_Stop | CHP4 | 4#刨片机润滑油冷却风扇 电机控制 堵料导致停机 | No | No | 0 | No | Off |  |  | On | 1 | Direct | kep1500 | Yes | DB1400,X1803.1 | Yes | DB1400,X1803.1 4#刨片机润滑油冷却风扇 电机控制 堵料导致停机 | 0 | 0
CHP4_M12_M_PullSwitch_CHK | CHP4 | 4#刨片机润滑油冷却风扇 电机控制 拉线开关 | No | No | 0 | No | Off |  |  | On | 1 | Direct | kep1500 | Yes | DB1400,X1808.0 | Yes | DB1400,X1808.0 4#刨片机润滑油冷却风扇 电机控制 拉线开关 | 0 | 0
CHP4_M12_M_LMD_ALM | CHP4 | 4#刨片机润滑油冷却风扇 电机控制 左跑偏报警 | No | No | 0 | No | Off |  |  | On | 1 | Direct | kep1500 | Yes | DB1400,X1808.1 | Yes | DB1400,X1808.1 4#刨片机润滑油冷却风扇 电机控制 左跑偏报警 | 0 | 0
CHP4_M12_M_LMD_CHK_1 | CHP4 | 4#刨片机润滑油冷却风扇 电机控制 左跑偏1检测 | No | No | 0 | No | Off |  |  | None | 1 | Direct | kep1500 | Yes | DB1400,X1808.2 | Yes | DB1400,X1808.2 4#刨片机润滑油冷却风扇 电机控制 左跑偏1检测 | 0 | 0
CHP4_M12_M_LMD_EN | CHP4 | 4#刨片机润滑油冷却风扇 电机控制 左跑偏保护使能 | No | Yes | 900 | No | Off | 禁用 | 启用 | None | 1 | Direct | kep1500 | Yes | DB1400,X1808.3 | No | DB1400,X1808.3 4#刨片机润滑油冷却风扇 电机控制 左跑偏保护使能 | 0 | 0
CHP4_M12_M_LMD_Stop | CHP4 | 4#刨片机润滑油冷却风扇 电机控制 左跑偏导致停机 | No | No | 0 | No | Off |  |  | On | 1 | Direct | kep1500 | Yes | DB1400,X1808.4 | Yes | DB1400,X1808.4 4#刨片机润滑油冷却风扇 电机控制 左跑偏导致停机 | 0 | 0
CHP4_M12_M_RMD_ALM | CHP4 | 4#刨片机润滑油冷却风扇 电机控制 右 跑偏报警 | No | No | 0 | No | Off |  |  | On | 1 | Direct | kep1500 | Yes | DB1400,X1812.0 | Yes | DB1400,X1812.0 4#刨片机润滑油冷却风扇 电机控制 右 跑偏报警 | 0 | 0
CHP4_M12_M_RMD_CHK_1 | CHP4 | 4#刨片机润滑油冷却风扇 电机控制 右跑偏1检测 | No | No | 0 | No | Off |  |  | None | 1 | Direct | kep1500 | Yes | DB1400,X1812.1 | Yes | DB1400,X1812.1 4#刨片机润滑油冷却风扇 电机控制 右跑偏1检测 | 0 | 0
CHP4_M12_M_RMD_EN | CHP4 | 4#刨片机润滑油冷却风扇 电机控制 右跑偏保护使能 | No | Yes | 900 | No | Off | 禁用 | 启用 | None | 1 | Direct | kep1500 | Yes | DB1400,X1812.2 | No | DB1400,X1812.2 4#刨片机润滑油冷却风扇 电机控制 右跑偏保护使能 | 0 | 0
CHP4_M12_M_RMD_Stop | CHP4 | 4#刨片机润滑油冷却风扇 电机控制 右跑偏导致停机 | No | No | 0 | No | Off |  |  | On | 1 | Direct | kep1500 | Yes | DB1400,X1812.3 | Yes | DB1400,X1812.3 4#刨片机润滑油冷却风扇 电机控制 右跑偏导致停机 | 0 | 0
CHP4_M12_M_Motor_Delta | CHP4 | 4#刨片机润滑油冷却风扇 电机控制 三角型 | No | No | 0 | No | Off |  |  | None | 1 | Direct | kep1500 | Yes | DB1400,X1816.0 | Yes | DB1400,X1816.0 4#刨片机润滑油冷却风扇 电机控制 三角型 | 0 | 0
CHP4_M12_M_Motor_Wye | CHP4 | 4#刨片机润滑油冷却风扇 电机控制 星型 | No | No | 0 | No | Off |  |  | None | 1 | Direct | kep1500 | Yes | DB1400,X1816.1 | Yes | DB1400,X1816.1 4#刨片机润滑油冷却风扇 电机控制 星型 | 0 | 0
CHP4_M12_M_MSD | CHP4 | 4#刨片机润滑油冷却风扇 电机控制 维修开关 | No | No | 0 | No | Off |  |  | On | 1 | Direct | kep1500 | Yes | DB1400,X1816.2 | Yes | DB1400,X1816.2 4#刨片机润滑油冷却风扇 电机控制 维修开关 | 0 | 0
CHP4_M12_M_LMD_CHK_2 | CHP4 | 4#刨片机润滑油冷却风扇 电机控制 左跑偏2检测 | No | No | 0 | No | Off |  |  | None | 1 | Direct | kep1500 | Yes | DB1400,X1816.3 | Yes | DB1400,X1816.3 4#刨片机润滑油冷却风扇 电机控制 左跑偏2检测 | 0 | 0
CHP4_M12_M_RMD_CHK_2 | CHP4 | 4#刨片机润滑油冷却风扇 电机控制 右跑偏2检测 | No | No | 0 | No | Off |  |  | None | 1 | Direct | kep1500 | Yes | DB1400,X1816.4 | Yes | DB1400,X1816.4 4#刨片机润滑油冷却风扇 电机控制 右跑偏2检测 | 0 | 0
CHP4_M13_M_Enable | CHP4 | 4#刨片机润滑油加热器 电机控制 使能 | No | No | 0 | No | Off |  |  | None | 1 | Direct | kep1500 | Yes | DB1400,X1850.0 | No | DB1400,X1850.0 4#刨片机润滑油加热器 电机控制 使能 | 0 | 0
CHP4_M13_M_Auto_Status | CHP4 | 4#刨片机润滑油加热器 电机控制 手自动状态 | No | No | 0 | No | Off |  |  | None | 1 | Direct | kep1500 | Yes | DB1400,X1850.3 | Yes | DB1400,X1850.3 4#刨片机润滑油加热器 电机控制 手自动状态 | 0 | 0
CHP4_M13_M_Loc_Rem | CHP4 | 4#刨片机润滑油加热器 电机控制 本地/远程(检修/待机） | No | No | 0 | No | Off |  |  | None | 1 | Direct | kep1500 | Yes | DB1400,X1850.4 | Yes | DB1400,X1850.4 4#刨片机润滑油加热器 电机控制 本地/远程(检修/待机） | 0 | 0
CHP4_M13_M_ON_HMI | CHP4 | 4#刨片机润滑油加热器 电机控制 开启_上位机(正转) | No | No | 0 | No | Off |  |  | None | 1 | Direct | kep1500 | Yes | DB1400,X1850.6 | No | DB1400,X1850.6 4#刨片机润滑油加热器 电机控制 开启_上位机(正转) | 0 | 0
CHP4_M13_M_OFF_HMI | CHP4 | 4#刨片机润滑油加热器 电机控制 停止_上位机(反转) | No | No | 0 | No | Off |  |  | None | 1 | Direct | kep1500 | Yes | DB1400,X1851.0 | No | DB1400,X1851.0 4#刨片机润滑油加热器 电机控制 停止_上位机(反转) | 0 | 0
CHP4_M13_M_Fan | CHP4 | 4#刨片机润滑油加热器 电机控制 通风扇 | No | No | 0 | No | Off |  |  | None | 1 | Direct | kep1500 | Yes | DB1400,X1851.1 | Yes | DB1400,X1851.1 4#刨片机润滑油加热器 电机控制 通风扇 | 0 | 0
CHP4_M13_M_Motor | CHP4 | 4#刨片机润滑油加热器 电机控制 电机(正转） | No | No | 0 | No | Off |  |  | None | 1 | Direct | kep1500 | Yes | DB1400,X1851.2 | Yes | DB1400,X1851.2 4#刨片机润滑油加热器 电机控制 电机(正转） | 0 | 0
CHP4_M13_M_OL | CHP4 | 4#刨片机润滑油加热器 电机控制 电机过载 | No | No | 0 | No | Off |  |  | On | 1 | Direct | kep1500 | Yes | DB1400,X1851.3 | Yes | DB1400,X1851.3 4#刨片机润滑油加热器 电机控制 电机过载 | 0 | 0
CHP4_M13_M_Fan_OL | CHP4 | 4#刨片机润滑油加热器 电机控制 风扇过载 | No | No | 0 | No | Off |  |  | On | 1 | Direct | kep1500 | Yes | DB1400,X1851.4 | Yes | DB1400,X1851.4 4#刨片机润滑油加热器 电机控制 风扇过载 | 0 | 0
CHP4_M13_M_RunSig | CHP4 | 4#刨片机润滑油加热器 电机控制 电机运行指示 | No | No | 0 | No | Off |  |  | None | 1 | Direct | kep1500 | Yes | DB1400,X1851.5 | Yes | DB1400,X1851.5 4#刨片机润滑油加热器 电机控制 电机运行指示 | 0 | 0
CHP4_M13_M_Break_ALM | CHP4 | 4#刨片机润滑油加热器 电机控制 断链报警 | No | No | 0 | No | Off |  |  | On | 1 | Direct | kep1500 | Yes | DB1400,X1851.6 | Yes | DB1400,X1851.6 4#刨片机润滑油加热器 电机控制 断链报警 | 0 | 0
CHP4_M13_M_Break_CHK | CHP4 | 4#刨片机润滑油加热器 电机控制 断链检测 | No | No | 0 | No | Off |  |  | None | 1 | Direct | kep1500 | Yes | DB1400,X1851.7 | Yes | DB1400,X1851.7 4#刨片机润滑油加热器 电机控制 断链检测 | 0 | 0
CHP4_M13_M_INV_Res_HMI | CHP4 | 4#刨片机润滑油加热器 电机控制 复位 | No | No | 0 | No | Off |  |  | None | 1 | Direct | kep1500 | Yes | DB1400,X1852.0 | No | DB1400,X1852.0 4#刨片机润滑油加热器 电机控制 复位 | 0 | 0
CHP4_M13_M_Break_EN | CHP4 | 4#刨片机润滑油加热器 电机控制 断链保护使能 | No | Yes | 900 | No | Off | 禁用 | 启用 | None | 1 | Direct | kep1500 | Yes | DB1400,X1852.1 | No | DB1400,X1852.1 4#刨片机润滑油加热器 电机控制 断链保护使能 | 0 | 0
CHP4_M13_M_Break_Stop | CHP4 | 4#刨片机润滑油加热器 电机控制 断链导致停机 | No | No | 0 | No | Off |  |  | On | 1 | Direct | kep1500 | Yes | DB1400,X1852.2 | Yes | DB1400,X1852.2 4#刨片机润滑油加热器 电机控制 断链导致停机 | 0 | 0
CHP4_M13_M_Motor_Back | CHP4 | 4#刨片机润滑油加热器 电机控制 电机(反转） | No | No | 0 | No | Off |  |  | None | 1 | Direct | kep1500 | Yes | DB1400,X1852.3 | Yes | DB1400,X1852.3 4#刨片机润滑油加热器 电机控制 电机(反转） | 0 | 0
CHP4_M13_M_Loc | CHP4 | 4#刨片机润滑油加热器 电机控制 本地 | No | No | 0 | No | Off |  |  | None | 1 | Direct | kep1500 | Yes | DB1400,X1852.4 | Yes | DB1400,X1852.4 4#刨片机润滑油加热器 电机控制 本地 | 0 | 0
CHP4_M13_M_Rem | CHP4 | 4#刨片机润滑油加热器 电机控制 远程 | No | No | 0 | No | Off |  |  | None | 1 | Direct | kep1500 | Yes | DB1400,X1852.5 | Yes | DB1400,X1852.5 4#刨片机润滑油加热器 电机控制 远程 | 0 | 0
CHP4_M13_M_Blocking_ALM | CHP4 | 4#刨片机润滑油加热器 电机控制 堵料报警 | No | No | 0 | No | Off |  |  | On | 1 | Direct | kep1500 | Yes | DB1400,X1852.6 | Yes | DB1400,X1852.6 4#刨片机润滑油加热器 电机控制 堵料报警 | 0 | 0
CHP4_M13_M_Blocking_CHK | CHP4 | 4#刨片机润滑油加热器 电机控制 堵料检测 | No | No | 0 | No | Off |  |  | None | 1 | Direct | kep1500 | Yes | DB1400,X1852.7 | Yes | DB1400,X1852.7 4#刨片机润滑油加热器 电机控制 堵料检测 | 0 | 0
CHP4_M13_M_Blocking_EN | CHP4 | 4#刨片机润滑油加热器 电机控制 堵料保护使能 | No | Yes | 900 | No | Off | 禁用 | 启用 | None | 1 | Direct | kep1500 | Yes | DB1400,X1853.0 | No | DB1400,X1853.0 4#刨片机润滑油加热器 电机控制 堵料保护使能 | 0 | 0
CHP4_M13_M_Blocking_Stop | CHP4 | 4#刨片机润滑油加热器 电机控制 堵料导致停机 | No | No | 0 | No | Off |  |  | On | 1 | Direct | kep1500 | Yes | DB1400,X1853.1 | Yes | DB1400,X1853.1 4#刨片机润滑油加热器 电机控制 堵料导致停机 | 0 | 0
CHP4_M13_M_PullSwitch_CHK | CHP4 | 4#刨片机润滑油加热器 电机控制 拉线开关 | No | No | 0 | No | Off |  |  | On | 1 | Direct | kep1500 | Yes | DB1400,X1858.0 | Yes | DB1400,X1858.0 4#刨片机润滑油加热器 电机控制 拉线开关 | 0 | 0
CHP4_M13_M_LMD_ALM | CHP4 | 4#刨片机润滑油加热器 电机控制 左跑偏报警 | No | No | 0 | No | Off |  |  | On | 1 | Direct | kep1500 | Yes | DB1400,X1858.1 | Yes | DB1400,X1858.1 4#刨片机润滑油加热器 电机控制 左跑偏报警 | 0 | 0
CHP4_M13_M_LMD_CHK_1 | CHP4 | 4#刨片机润滑油加热器 电机控制 左跑偏1检测 | No | No | 0 | No | Off |  |  | None | 1 | Direct | kep1500 | Yes | DB1400,X1858.2 | Yes | DB1400,X1858.2 4#刨片机润滑油加热器 电机控制 左跑偏1检测 | 0 | 0
CHP4_M13_M_LMD_EN | CHP4 | 4#刨片机润滑油加热器 电机控制 左跑偏保护使能 | No | Yes | 900 | No | Off | 禁用 | 启用 | None | 1 | Direct | kep1500 | Yes | DB1400,X1858.3 | No | DB1400,X1858.3 4#刨片机润滑油加热器 电机控制 左跑偏保护使能 | 0 | 0
CHP4_M13_M_LMD_Stop | CHP4 | 4#刨片机润滑油加热器 电机控制 左跑偏导致停机 | No | No | 0 | No | Off |  |  | On | 1 | Direct | kep1500 | Yes | DB1400,X1858.4 | Yes | DB1400,X1858.4 4#刨片机润滑油加热器 电机控制 左跑偏导致停机 | 0 | 0
CHP4_M13_M_RMD_ALM | CHP4 | 4#刨片机润滑油加热器 电机控制 右 跑偏报警 | No | No | 0 | No | Off |  |  | On | 1 | Direct | kep1500 | Yes | DB1400,X1862.0 | Yes | DB1400,X1862.0 4#刨片机润滑油加热器 电机控制 右 跑偏报警 | 0 | 0
CHP4_M13_M_RMD_CHK_1 | CHP4 | 4#刨片机润滑油加热器 电机控制 右跑偏1检测 | No | No | 0 | No | Off |  |  | None | 1 | Direct | kep1500 | Yes | DB1400,X1862.1 | Yes | DB1400,X1862.1 4#刨片机润滑油加热器 电机控制 右跑偏1检测 | 0 | 0
CHP4_M13_M_RMD_EN | CHP4 | 4#刨片机润滑油加热器 电机控制 右跑偏保护使能 | No | Yes | 900 | No | Off | 禁用 | 启用 | None | 1 | Direct | kep1500 | Yes | DB1400,X1862.2 | No | DB1400,X1862.2 4#刨片机润滑油加热器 电机控制 右跑偏保护使能 | 0 | 0
CHP4_M13_M_RMD_Stop | CHP4 | 4#刨片机润滑油加热器 电机控制 右跑偏导致停机 | No | No | 0 | No | Off |  |  | On | 1 | Direct | kep1500 | Yes | DB1400,X1862.3 | Yes | DB1400,X1862.3 4#刨片机润滑油加热器 电机控制 右跑偏导致停机 | 0 | 0
CHP4_M13_M_Motor_Delta | CHP4 | 4#刨片机润滑油加热器 电机控制 三角型 | No | No | 0 | No | Off |  |  | None | 1 | Direct | kep1500 | Yes | DB1400,X1866.0 | Yes | DB1400,X1866.0 4#刨片机润滑油加热器 电机控制 三角型 | 0 | 0
CHP4_M13_M_Motor_Wye | CHP4 | 4#刨片机润滑油加热器 电机控制 星型 | No | No | 0 | No | Off |  |  | None | 1 | Direct | kep1500 | Yes | DB1400,X1866.1 | Yes | DB1400,X1866.1 4#刨片机润滑油加热器 电机控制 星型 | 0 | 0
CHP4_M13_M_MSD | CHP4 | 4#刨片机润滑油加热器 电机控制 维修开关 | No | No | 0 | No | Off |  |  | On | 1 | Direct | kep1500 | Yes | DB1400,X1866.2 | Yes | DB1400,X1866.2 4#刨片机润滑油加热器 电机控制 维修开关 | 0 | 0
CHP4_M13_M_LMD_CHK_2 | CHP4 | 4#刨片机润滑油加热器 电机控制 左跑偏2检测 | No | No | 0 | No | Off |  |  | None | 1 | Direct | kep1500 | Yes | DB1400,X1866.3 | Yes | DB1400,X1866.3 4#刨片机润滑油加热器 电机控制 左跑偏2检测 | 0 | 0
CHP4_M13_M_RMD_CHK_2 | CHP4 | 4#刨片机润滑油加热器 电机控制 右跑偏2检测 | No | No | 0 | No | Off |  |  | None | 1 | Direct | kep1500 | Yes | DB1400,X1866.4 | Yes | DB1400,X1866.4 4#刨片机润滑油加热器 电机控制 右跑偏2检测 | 0 | 0
CHP4_M14_M_Enable | CHP4 | Spare 备用 电机控制 使能 | No | No | 0 | No | Off |  |  | None | 1 | Direct | kep1500 | Yes | DB1400,X1900.0 | No | DB1400,X1900.0 Spare 备用 电机控制 使能 | 0 | 0
CHP4_M14_M_Auto_Status | CHP4 | Spare 备用 电机控制 手自动状态 | No | No | 0 | No | Off |  |  | None | 1 | Direct | kep1500 | Yes | DB1400,X1900.3 | Yes | DB1400,X1900.3 Spare 备用 电机控制 手自动状态 | 0 | 0
CHP4_M14_M_Loc_Rem | CHP4 | Spare 备用 电机控制 本地/远程(检修/待机） | No | No | 0 | No | Off |  |  | None | 1 | Direct | kep1500 | Yes | DB1400,X1900.4 | Yes | DB1400,X1900.4 Spare 备用 电机控制 本地/远程(检修/待机） | 0 | 0
CHP4_M14_M_ON_HMI | CHP4 | Spare 备用 电机控制 开启_上位机(正转) | No | No | 0 | No | Off |  |  | None | 1 | Direct | kep1500 | Yes | DB1400,X1900.6 | No | DB1400,X1900.6 Spare 备用 电机控制 开启_上位机(正转) | 0 | 0
CHP4_M14_M_OFF_HMI | CHP4 | Spare 备用 电机控制 停止_上位机(反转) | No | No | 0 | No | Off |  |  | None | 1 | Direct | kep1500 | Yes | DB1400,X1901.0 | No | DB1400,X1901.0 Spare 备用 电机控制 停止_上位机(反转) | 0 | 0
CHP4_M14_M_Fan | CHP4 | Spare 备用 电机控制 通风扇 | No | No | 0 | No | Off |  |  | None | 1 | Direct | kep1500 | Yes | DB1400,X1901.1 | Yes | DB1400,X1901.1 Spare 备用 电机控制 通风扇 | 0 | 0
CHP4_M14_M_Motor | CHP4 | Spare 备用 电机控制 电机(正转） | No | No | 0 | No | Off |  |  | None | 1 | Direct | kep1500 | Yes | DB1400,X1901.2 | Yes | DB1400,X1901.2 Spare 备用 电机控制 电机(正转） | 0 | 0
CHP4_M14_M_OL | CHP4 | Spare 备用 电机控制 电机过载 | No | No | 0 | No | Off |  |  | On | 1 | Direct | kep1500 | Yes | DB1400,X1901.3 | Yes | DB1400,X1901.3 Spare 备用 电机控制 电机过载 | 0 | 0
CHP4_M14_M_Fan_OL | CHP4 | Spare 备用 电机控制 风扇过载 | No | No | 0 | No | Off |  |  | On | 1 | Direct | kep1500 | Yes | DB1400,X1901.4 | Yes | DB1400,X1901.4 Spare 备用 电机控制 风扇过载 | 0 | 0
CHP4_M14_M_RunSig | CHP4 | Spare 备用 电机控制 电机运行指示 | No | No | 0 | No | Off |  |  | None | 1 | Direct | kep1500 | Yes | DB1400,X1901.5 | Yes | DB1400,X1901.5 Spare 备用 电机控制 电机运行指示 | 0 | 0
CHP4_M14_M_Break_ALM | CHP4 | Spare 备用 电机控制 断链报警 | No | No | 0 | No | Off |  |  | On | 1 | Direct | kep1500 | Yes | DB1400,X1901.6 | Yes | DB1400,X1901.6 Spare 备用 电机控制 断链报警 | 0 | 0
CHP4_M14_M_Break_CHK | CHP4 | Spare 备用 电机控制 断链检测 | No | No | 0 | No | Off |  |  | None | 1 | Direct | kep1500 | Yes | DB1400,X1901.7 | Yes | DB1400,X1901.7 Spare 备用 电机控制 断链检测 | 0 | 0
CHP4_M14_M_INV_Res_HMI | CHP4 | Spare 备用 电机控制 复位 | No | No | 0 | No | Off |  |  | None | 1 | Direct | kep1500 | Yes | DB1400,X1902.0 | No | DB1400,X1902.0 Spare 备用 电机控制 复位 | 0 | 0
CHP4_M14_M_Break_EN | CHP4 | Spare 备用 电机控制 断链保护使能 | No | Yes | 900 | No | Off | 禁用 | 启用 | None | 1 | Direct | kep1500 | Yes | DB1400,X1902.1 | No | DB1400,X1902.1 Spare 备用 电机控制 断链保护使能 | 0 | 0
CHP4_M14_M_Break_Stop | CHP4 | Spare 备用 电机控制 断链导致停机 | No | No | 0 | No | Off |  |  | On | 1 | Direct | kep1500 | Yes | DB1400,X1902.2 | Yes | DB1400,X1902.2 Spare 备用 电机控制 断链导致停机 | 0 | 0
CHP4_M14_M_Motor_Back | CHP4 | Spare 备用 电机控制 电机(反转） | No | No | 0 | No | Off |  |  | None | 1 | Direct | kep1500 | Yes | DB1400,X1902.3 | Yes | DB1400,X1902.3 Spare 备用 电机控制 电机(反转） | 0 | 0
CHP4_M14_M_Loc | CHP4 | Spare 备用 电机控制 本地 | No | No | 0 | No | Off |  |  | None | 1 | Direct | kep1500 | Yes | DB1400,X1902.4 | Yes | DB1400,X1902.4 Spare 备用 电机控制 本地 | 0 | 0
CHP4_M14_M_Rem | CHP4 | Spare 备用 电机控制 远程 | No | No | 0 | No | Off |  |  | None | 1 | Direct | kep1500 | Yes | DB1400,X1902.5 | Yes | DB1400,X1902.5 Spare 备用 电机控制 远程 | 0 | 0
CHP4_M14_M_Blocking_ALM | CHP4 | Spare 备用 电机控制 堵料报警 | No | No | 0 | No | Off |  |  | On | 1 | Direct | kep1500 | Yes | DB1400,X1902.6 | Yes | DB1400,X1902.6 Spare 备用 电机控制 堵料报警 | 0 | 0
CHP4_M14_M_Blocking_CHK | CHP4 | Spare 备用 电机控制 堵料检测 | No | No | 0 | No | Off |  |  | None | 1 | Direct | kep1500 | Yes | DB1400,X1902.7 | Yes | DB1400,X1902.7 Spare 备用 电机控制 堵料检测 | 0 | 0
CHP4_M14_M_Blocking_EN | CHP4 | Spare 备用 电机控制 堵料保护使能 | No | Yes | 900 | No | Off | 禁用 | 启用 | None | 1 | Direct | kep1500 | Yes | DB1400,X1903.0 | No | DB1400,X1903.0 Spare 备用 电机控制 堵料保护使能 | 0 | 0
CHP4_M14_M_Blocking_Stop | CHP4 | Spare 备用 电机控制 堵料导致停机 | No | No | 0 | No | Off |  |  | On | 1 | Direct | kep1500 | Yes | DB1400,X1903.1 | Yes | DB1400,X1903.1 Spare 备用 电机控制 堵料导致停机 | 0 | 0
CHP4_M14_M_PullSwitch_CHK | CHP4 | Spare 备用 电机控制 拉线开关 | No | No | 0 | No | Off |  |  | On | 1 | Direct | kep1500 | Yes | DB1400,X1908.0 | Yes | DB1400,X1908.0 Spare 备用 电机控制 拉线开关 | 0 | 0
CHP4_M14_M_LMD_ALM | CHP4 | Spare 备用 电机控制 左跑偏报警 | No | No | 0 | No | Off |  |  | On | 1 | Direct | kep1500 | Yes | DB1400,X1908.1 | Yes | DB1400,X1908.1 Spare 备用 电机控制 左跑偏报警 | 0 | 0
CHP4_M14_M_LMD_CHK_1 | CHP4 | Spare 备用 电机控制 左跑偏1检测 | No | No | 0 | No | Off |  |  | None | 1 | Direct | kep1500 | Yes | DB1400,X1908.2 | Yes | DB1400,X1908.2 Spare 备用 电机控制 左跑偏1检测 | 0 | 0
CHP4_M14_M_LMD_EN | CHP4 | Spare 备用 电机控制 左跑偏保护使能 | No | Yes | 900 | No | Off | 禁用 | 启用 | None | 1 | Direct | kep1500 | Yes | DB1400,X1908.3 | No | DB1400,X1908.3 Spare 备用 电机控制 左跑偏保护使能 | 0 | 0
CHP4_M14_M_LMD_Stop | CHP4 | Spare 备用 电机控制 左跑偏导致停机 | No | No | 0 | No | Off |  |  | On | 1 | Direct | kep1500 | Yes | DB1400,X1908.4 | Yes | DB1400,X1908.4 Spare 备用 电机控制 左跑偏导致停机 | 0 | 0
CHP4_M14_M_RMD_ALM | CHP4 | Spare 备用 电机控制 右 跑偏报警 | No | No | 0 | No | Off |  |  | On | 1 | Direct | kep1500 | Yes | DB1400,X1912.0 | Yes | DB1400,X1912.0 Spare 备用 电机控制 右 跑偏报警 | 0 | 0
CHP4_M14_M_RMD_CHK_1 | CHP4 | Spare 备用 电机控制 右跑偏1检测 | No | No | 0 | No | Off |  |  | None | 1 | Direct | kep1500 | Yes | DB1400,X1912.1 | Yes | DB1400,X1912.1 Spare 备用 电机控制 右跑偏1检测 | 0 | 0
CHP4_M14_M_RMD_EN | CHP4 | Spare 备用 电机控制 右跑偏保护使能 | No | Yes | 900 | No | Off | 禁用 | 启用 | None | 1 | Direct | kep1500 | Yes | DB1400,X1912.2 | No | DB1400,X1912.2 Spare 备用 电机控制 右跑偏保护使能 | 0 | 0
CHP4_M14_M_RMD_Stop | CHP4 | Spare 备用 电机控制 右跑偏导致停机 | No | No | 0 | No | Off |  |  | On | 1 | Direct | kep1500 | Yes | DB1400,X1912.3 | Yes | DB1400,X1912.3 Spare 备用 电机控制 右跑偏导致停机 | 0 | 0
CHP4_M14_M_Motor_Delta | CHP4 | Spare 备用 电机控制 三角型 | No | No | 0 | No | Off |  |  | None | 1 | Direct | kep1500 | Yes | DB1400,X1916.0 | Yes | DB1400,X1916.0 Spare 备用 电机控制 三角型 | 0 | 0
CHP4_M14_M_Motor_Wye | CHP4 | Spare 备用 电机控制 星型 | No | No | 0 | No | Off |  |  | None | 1 | Direct | kep1500 | Yes | DB1400,X1916.1 | Yes | DB1400,X1916.1 Spare 备用 电机控制 星型 | 0 | 0
CHP4_M14_M_MSD | CHP4 | Spare 备用 电机控制 维修开关 | No | No | 0 | No | Off |  |  | On | 1 | Direct | kep1500 | Yes | DB1400,X1916.2 | Yes | DB1400,X1916.2 Spare 备用 电机控制 维修开关 | 0 | 0
CHP4_M14_M_LMD_CHK_2 | CHP4 | Spare 备用 电机控制 左跑偏2检测 | No | No | 0 | No | Off |  |  | None | 1 | Direct | kep1500 | Yes | DB1400,X1916.3 | Yes | DB1400,X1916.3 Spare 备用 电机控制 左跑偏2检测 | 0 | 0
CHP4_M14_M_RMD_CHK_2 | CHP4 | Spare 备用 电机控制 右跑偏2检测 | No | No | 0 | No | Off |  |  | None | 1 | Direct | kep1500 | Yes | DB1400,X1916.4 | Yes | DB1400,X1916.4 Spare 备用 电机控制 右跑偏2检测 | 0 | 0
CHP4_S1_HiProEN | CHP4 | 4#刨片机润滑站压力 上限保护使能 | No | Yes | 900 | No | Off | 禁用 | 启用 | None | 1 | Direct | kep1500 | Yes | DB1401,X0.3 | No | DB1401,X0.3 4#刨片机润滑站压力 上限保护使能 | 0 | 0
CHP4_S1_LoProEN | CHP4 | 4#刨片机润滑站压力 下限保护使能 | No | Yes | 900 | No | Off | 禁用 | 启用 | None | 1 | Direct | kep1500 | Yes | DB1401,X0.4 | No | DB1401,X0.4 4#刨片机润滑站压力 下限保护使能 | 0 | 0
CHP4_S1_HiALM | CHP4 | 4#刨片机润滑站压力 上限报警 | No | No | 0 | No | Off |  |  | None | 1 | Direct | kep1500 | Yes | DB1401,X0.5 | Yes | DB1401,X0.5 4#刨片机润滑站压力 上限报警 | 0 | 0
CHP4_S1_LoALM | CHP4 | 4#刨片机润滑站压力 下限报警 | No | No | 0 | No | Off |  |  | None | 1 | Direct | kep1500 | Yes | DB1401,X0.6 | Yes | DB1401,X0.6 4#刨片机润滑站压力 下限报警 | 0 | 0
CHP4_S1_HiHiALM | CHP4 | 4#刨片机润滑站压力 上上限报警 | No | No | 0 | No | Off |  |  | On | 1 | Direct | kep1500 | Yes | DB1401,X0.7 | Yes | DB1401,X0.7 4#刨片机润滑站压力 上上限报警 | 0 | 0
CHP4_S1_LoLoALM | CHP4 | 4#刨片机润滑站压力 下下限报警 | No | No | 0 | No | Off |  |  | On | 1 | Direct | kep1500 | Yes | DB1401,X1.0 | Yes | DB1401,X1.0 4#刨片机润滑站压力 下下限报警 | 0 | 0
CHP4_S1_LimALM | CHP4 | 4#刨片机润滑站压力 极限报警 | No | No | 0 | No | Off |  |  | On | 1 | Direct | kep1500 | Yes | DB1401,X1.1 | Yes | DB1401,X1.1 4#刨片机润滑站压力 极限报警 | 0 | 0
CHP4_S1_LostALM | CHP4 | 4#刨片机润滑站压力 传感器断线报警 | No | No | 0 | No | Off |  |  | On | 1 | Direct | kep1500 | Yes | DB1401,X1.2 | Yes | DB1401,X1.2 4#刨片机润滑站压力 传感器断线报警 | 0 | 0
CHP4_S2_HiProEN | CHP4 | 4#刨片机润滑站1#过滤器压差传感器 上限保护使能 | No | Yes | 900 | No | Off | 禁用 | 启用 | None | 1 | Direct | kep1500 | Yes | DB1401,X50.3 | No | DB1401,X50.3 4#刨片机润滑站1#过滤器压差传感器 上限保护使能 | 0 | 0
CHP4_S2_LoProEN | CHP4 | 4#刨片机润滑站1#过滤器压差传感器 下限保护使能 | No | Yes | 900 | No | Off | 禁用 | 启用 | None | 1 | Direct | kep1500 | Yes | DB1401,X50.4 | No | DB1401,X50.4 4#刨片机润滑站1#过滤器压差传感器 下限保护使能 | 0 | 0
CHP4_S2_HiALM | CHP4 | 4#刨片机润滑站1#过滤器压差传感器 上限报警 | No | No | 0 | No | Off |  |  | None | 1 | Direct | kep1500 | Yes | DB1401,X50.5 | Yes | DB1401,X50.5 4#刨片机润滑站1#过滤器压差传感器 上限报警 | 0 | 0
CHP4_S2_LoALM | CHP4 | 4#刨片机润滑站1#过滤器压差传感器 下限报警 | No | No | 0 | No | Off |  |  | None | 1 | Direct | kep1500 | Yes | DB1401,X50.6 | Yes | DB1401,X50.6 4#刨片机润滑站1#过滤器压差传感器 下限报警 | 0 | 0
CHP4_S2_HiHiALM | CHP4 | 4#刨片机润滑站1#过滤器压差传感器 上上限报警 | No | No | 0 | No | Off |  |  | On | 1 | Direct | kep1500 | Yes | DB1401,X50.7 | Yes | DB1401,X50.7 4#刨片机润滑站1#过滤器压差传感器 上上限报警 | 0 | 0
CHP4_S2_LoLoALM | CHP4 | 4#刨片机润滑站1#过滤器压差传感器 下下限报警 | No | No | 0 | No | Off |  |  | On | 1 | Direct | kep1500 | Yes | DB1401,X51.0 | Yes | DB1401,X51.0 4#刨片机润滑站1#过滤器压差传感器 下下限报警 | 0 | 0
CHP4_S2_LimALM | CHP4 | 4#刨片机润滑站1#过滤器压差传感器 极限报警 | No | No | 0 | No | Off |  |  | On | 1 | Direct | kep1500 | Yes | DB1401,X51.1 | Yes | DB1401,X51.1 4#刨片机润滑站1#过滤器压差传感器 极限报警 | 0 | 0
CHP4_S2_LostALM | CHP4 | 4#刨片机润滑站1#过滤器压差传感器 传感器断线报警 | No | No | 0 | No | Off |  |  | On | 1 | Direct | kep1500 | Yes | DB1401,X51.2 | Yes | DB1401,X51.2 4#刨片机润滑站1#过滤器压差传感器 传感器断线报警 | 0 | 0
CHP4_S3_HiProEN | CHP4 | 4#刨片机润滑站2#过滤器压差传感器 上限保护使能 | No | Yes | 900 | No | Off | 禁用 | 启用 | None | 1 | Direct | kep1500 | Yes | DB1401,X100.3 | No | DB1401,X100.3 4#刨片机润滑站2#过滤器压差传感器 上限保护使能 | 0 | 0
CHP4_S3_LoProEN | CHP4 | 4#刨片机润滑站2#过滤器压差传感器 下限保护使能 | No | Yes | 900 | No | Off | 禁用 | 启用 | None | 1 | Direct | kep1500 | Yes | DB1401,X100.4 | No | DB1401,X100.4 4#刨片机润滑站2#过滤器压差传感器 下限保护使能 | 0 | 0
CHP4_S3_HiALM | CHP4 | 4#刨片机润滑站2#过滤器压差传感器 上限报警 | No | No | 0 | No | Off |  |  | None | 1 | Direct | kep1500 | Yes | DB1401,X100.5 | Yes | DB1401,X100.5 4#刨片机润滑站2#过滤器压差传感器 上限报警 | 0 | 0
CHP4_S3_LoALM | CHP4 | 4#刨片机润滑站2#过滤器压差传感器 下限报警 | No | No | 0 | No | Off |  |  | None | 1 | Direct | kep1500 | Yes | DB1401,X100.6 | Yes | DB1401,X100.6 4#刨片机润滑站2#过滤器压差传感器 下限报警 | 0 | 0
CHP4_S3_HiHiALM | CHP4 | 4#刨片机润滑站2#过滤器压差传感器 上上限报警 | No | No | 0 | No | Off |  |  | On | 1 | Direct | kep1500 | Yes | DB1401,X100.7 | Yes | DB1401,X100.7 4#刨片机润滑站2#过滤器压差传感器 上上限报警 | 0 | 0
CHP4_S3_LoLoALM | CHP4 | 4#刨片机润滑站2#过滤器压差传感器 下下限报警 | No | No | 0 | No | Off |  |  | On | 1 | Direct | kep1500 | Yes | DB1401,X101.0 | Yes | DB1401,X101.0 4#刨片机润滑站2#过滤器压差传感器 下下限报警 | 0 | 0
CHP4_S3_LimALM | CHP4 | 4#刨片机润滑站2#过滤器压差传感器 极限报警 | No | No | 0 | No | Off |  |  | On | 1 | Direct | kep1500 | Yes | DB1401,X101.1 | Yes | DB1401,X101.1 4#刨片机润滑站2#过滤器压差传感器 极限报警 | 0 | 0
CHP4_S3_LostALM | CHP4 | 4#刨片机润滑站2#过滤器压差传感器 传感器断线报警 | No | No | 0 | No | Off |  |  | On | 1 | Direct | kep1500 | Yes | DB1401,X101.2 | Yes | DB1401,X101.2 4#刨片机润滑站2#过滤器压差传感器 传感器断线报警 | 0 | 0
CHP4_S4_HiProEN | CHP4 | 4#刨片机振动传感器 上限保护使能 | No | Yes | 900 | No | Off | 禁用 | 启用 | None | 1 | Direct | kep1500 | Yes | DB1401,X150.3 | No | DB1401,X150.3 4#刨片机振动传感器 上限保护使能 | 0 | 0
CHP4_S4_LoProEN | CHP4 | 4#刨片机振动传感器 下限保护使能 | No | Yes | 900 | No | Off | 禁用 | 启用 | None | 1 | Direct | kep1500 | Yes | DB1401,X150.4 | No | DB1401,X150.4 4#刨片机振动传感器 下限保护使能 | 0 | 0
CHP4_S4_HiALM | CHP4 | 4#刨片机振动传感器 上限报警 | No | No | 0 | No | Off |  |  | None | 1 | Direct | kep1500 | Yes | DB1401,X150.5 | Yes | DB1401,X150.5 4#刨片机振动传感器 上限报警 | 0 | 0
CHP4_S4_LoALM | CHP4 | 4#刨片机振动传感器 下限报警 | No | No | 0 | No | Off |  |  | None | 1 | Direct | kep1500 | Yes | DB1401,X150.6 | Yes | DB1401,X150.6 4#刨片机振动传感器 下限报警 | 0 | 0
CHP4_S4_HiHiALM | CHP4 | 4#刨片机振动传感器 上上限报警 | No | No | 0 | No | Off |  |  | On | 1 | Direct | kep1500 | Yes | DB1401,X150.7 | Yes | DB1401,X150.7 4#刨片机振动传感器 上上限报警 | 0 | 0
CHP4_S4_LoLoALM | CHP4 | 4#刨片机振动传感器 下下限报警 | No | No | 0 | No | Off |  |  | On | 1 | Direct | kep1500 | Yes | DB1401,X151.0 | Yes | DB1401,X151.0 4#刨片机振动传感器 下下限报警 | 0 | 0
CHP4_S4_LimALM | CHP4 | 4#刨片机振动传感器 极限报警 | No | No | 0 | No | Off |  |  | On | 1 | Direct | kep1500 | Yes | DB1401,X151.1 | Yes | DB1401,X151.1 4#刨片机振动传感器 极限报警 | 0 | 0
CHP4_S4_LostALM | CHP4 | 4#刨片机振动传感器 传感器断线报警 | No | No | 0 | No | Off |  |  | On | 1 | Direct | kep1500 | Yes | DB1401,X151.2 | Yes | DB1401,X151.2 4#刨片机振动传感器 传感器断线报警 | 0 | 0
CHP4_S5_HiProEN | CHP4 | 4#刨片机润滑站温度 上限保护使能 | No | Yes | 900 | No | Off | 禁用 | 启用 | None | 1 | Direct | kep1500 | Yes | DB1401,X200.3 | No | DB1401,X200.3 4#刨片机润滑站温度 上限保护使能 | 0 | 0
CHP4_S5_LoProEN | CHP4 | 4#刨片机润滑站温度 下限保护使能 | No | Yes | 900 | No | Off | 禁用 | 启用 | None | 1 | Direct | kep1500 | Yes | DB1401,X200.4 | No | DB1401,X200.4 4#刨片机润滑站温度 下限保护使能 | 0 | 0
CHP4_S5_HiALM | CHP4 | 4#刨片机润滑站温度 上限报警 | No | No | 0 | No | Off |  |  | None | 1 | Direct | kep1500 | Yes | DB1401,X200.5 | Yes | DB1401,X200.5 4#刨片机润滑站温度 上限报警 | 0 | 0
CHP4_S5_LoALM | CHP4 | 4#刨片机润滑站温度 下限报警 | No | No | 0 | No | Off |  |  | None | 1 | Direct | kep1500 | Yes | DB1401,X200.6 | Yes | DB1401,X200.6 4#刨片机润滑站温度 下限报警 | 0 | 0
CHP4_S5_HiHiALM | CHP4 | 4#刨片机润滑站温度 上上限报警 | No | No | 0 | No | Off |  |  | On | 1 | Direct | kep1500 | Yes | DB1401,X200.7 | Yes | DB1401,X200.7 4#刨片机润滑站温度 上上限报警 | 0 | 0
CHP4_S5_LoLoALM | CHP4 | 4#刨片机润滑站温度 下下限报警 | No | No | 0 | No | Off |  |  | On | 1 | Direct | kep1500 | Yes | DB1401,X201.0 | Yes | DB1401,X201.0 4#刨片机润滑站温度 下下限报警 | 0 | 0
CHP4_S5_LimALM | CHP4 | 4#刨片机润滑站温度 极限报警 | No | No | 0 | No | Off |  |  | On | 1 | Direct | kep1500 | Yes | DB1401,X201.1 | Yes | DB1401,X201.1 4#刨片机润滑站温度 极限报警 | 0 | 0
CHP4_S5_LostALM | CHP4 | 4#刨片机润滑站温度 传感器断线报警 | No | No | 0 | No | Off |  |  | On | 1 | Direct | kep1500 | Yes | DB1401,X201.2 | Yes | DB1401,X201.2 4#刨片机润滑站温度 传感器断线报警 | 0 | 0
CHP4_S6_HiProEN | CHP4 | 4#刨片机主机轴承温度传感器1# 上限保护使能 | No | Yes | 900 | No | Off | 禁用 | 启用 | None | 1 | Direct | kep1500 | Yes | DB1401,X250.3 | No | DB1401,X250.3 4#刨片机主机轴承温度传感器1# 上限保护使能 | 0 | 0
CHP4_S6_LoProEN | CHP4 | 4#刨片机主机轴承温度传感器1# 下限保护使能 | No | Yes | 900 | No | Off | 禁用 | 启用 | None | 1 | Direct | kep1500 | Yes | DB1401,X250.4 | No | DB1401,X250.4 4#刨片机主机轴承温度传感器1# 下限保护使能 | 0 | 0
CHP4_S6_HiALM | CHP4 | 4#刨片机主机轴承温度传感器1# 上限报警 | No | No | 0 | No | Off |  |  | None | 1 | Direct | kep1500 | Yes | DB1401,X250.5 | Yes | DB1401,X250.5 4#刨片机主机轴承温度传感器1# 上限报警 | 0 | 0
CHP4_S6_LoALM | CHP4 | 4#刨片机主机轴承温度传感器1# 下限报警 | No | No | 0 | No | Off |  |  | None | 1 | Direct | kep1500 | Yes | DB1401,X250.6 | Yes | DB1401,X250.6 4#刨片机主机轴承温度传感器1# 下限报警 | 0 | 0
CHP4_S6_HiHiALM | CHP4 | 4#刨片机主机轴承温度传感器1# 上上限报警 | No | No | 0 | No | Off |  |  | On | 1 | Direct | kep1500 | Yes | DB1401,X250.7 | Yes | DB1401,X250.7 4#刨片机主机轴承温度传感器1# 上上限报警 | 0 | 0
CHP4_S6_LoLoALM | CHP4 | 4#刨片机主机轴承温度传感器1# 下下限报警 | No | No | 0 | No | Off |  |  | On | 1 | Direct | kep1500 | Yes | DB1401,X251.0 | Yes | DB1401,X251.0 4#刨片机主机轴承温度传感器1# 下下限报警 | 0 | 0
CHP4_S6_LimALM | CHP4 | 4#刨片机主机轴承温度传感器1# 极限报警 | No | No | 0 | No | Off |  |  | On | 1 | Direct | kep1500 | Yes | DB1401,X251.1 | Yes | DB1401,X251.1 4#刨片机主机轴承温度传感器1# 极限报警 | 0 | 0
CHP4_S6_LostALM | CHP4 | 4#刨片机主机轴承温度传感器1# 传感器断线报警 | No | No | 0 | No | Off |  |  | On | 1 | Direct | kep1500 | Yes | DB1401,X251.2 | Yes | DB1401,X251.2 4#刨片机主机轴承温度传感器1# 传感器断线报警 | 0 | 0
CHP4_S7_HiProEN | CHP4 | 4#刨片机主机轴承温度传感器2# 上限保护使能 | No | Yes | 900 | No | Off | 禁用 | 启用 | None | 1 | Direct | kep1500 | Yes | DB1401,X300.3 | No | DB1401,X300.3 4#刨片机主机轴承温度传感器2# 上限保护使能 | 0 | 0
CHP4_S7_LoProEN | CHP4 | 4#刨片机主机轴承温度传感器2# 下限保护使能 | No | Yes | 900 | No | Off | 禁用 | 启用 | None | 1 | Direct | kep1500 | Yes | DB1401,X300.4 | No | DB1401,X300.4 4#刨片机主机轴承温度传感器2# 下限保护使能 | 0 | 0
CHP4_S7_HiALM | CHP4 | 4#刨片机主机轴承温度传感器2# 上限报警 | No | No | 0 | No | Off |  |  | None | 1 | Direct | kep1500 | Yes | DB1401,X300.5 | Yes | DB1401,X300.5 4#刨片机主机轴承温度传感器2# 上限报警 | 0 | 0
CHP4_S7_LoALM | CHP4 | 4#刨片机主机轴承温度传感器2# 下限报警 | No | No | 0 | No | Off |  |  | None | 1 | Direct | kep1500 | Yes | DB1401,X300.6 | Yes | DB1401,X300.6 4#刨片机主机轴承温度传感器2# 下限报警 | 0 | 0
CHP4_S7_HiHiALM | CHP4 | 4#刨片机主机轴承温度传感器2# 上上限报警 | No | No | 0 | No | Off |  |  | On | 1 | Direct | kep1500 | Yes | DB1401,X300.7 | Yes | DB1401,X300.7 4#刨片机主机轴承温度传感器2# 上上限报警 | 0 | 0
CHP4_S7_LoLoALM | CHP4 | 4#刨片机主机轴承温度传感器2# 下下限报警 | No | No | 0 | No | Off |  |  | On | 1 | Direct | kep1500 | Yes | DB1401,X301.0 | Yes | DB1401,X301.0 4#刨片机主机轴承温度传感器2# 下下限报警 | 0 | 0
CHP4_S7_LimALM | CHP4 | 4#刨片机主机轴承温度传感器2# 极限报警 | No | No | 0 | No | Off |  |  | On | 1 | Direct | kep1500 | Yes | DB1401,X301.1 | Yes | DB1401,X301.1 4#刨片机主机轴承温度传感器2# 极限报警 | 0 | 0
CHP4_S7_LostALM | CHP4 | 4#刨片机主机轴承温度传感器2# 传感器断线报警 | No | No | 0 | No | Off |  |  | On | 1 | Direct | kep1500 | Yes | DB1401,X301.2 | Yes | DB1401,X301.2 4#刨片机主机轴承温度传感器2# 传感器断线报警 | 0 | 0
CHP4_S8_HiProEN | CHP4 | 4#刨片机主电机轴承温度传感器 上限保护使能 | No | Yes | 900 | No | Off | 禁用 | 启用 | None | 1 | Direct | kep1500 | Yes | DB1401,X350.3 | No | DB1401,X350.3 4#刨片机主电机轴承温度传感器 上限保护使能 | 0 | 0
CHP4_S8_LoProEN | CHP4 | 4#刨片机主电机轴承温度传感器 下限保护使能 | No | Yes | 900 | No | Off | 禁用 | 启用 | None | 1 | Direct | kep1500 | Yes | DB1401,X350.4 | No | DB1401,X350.4 4#刨片机主电机轴承温度传感器 下限保护使能 | 0 | 0
CHP4_S8_HiALM | CHP4 | 4#刨片机主电机轴承温度传感器 上限报警 | No | No | 0 | No | Off |  |  | None | 1 | Direct | kep1500 | Yes | DB1401,X350.5 | Yes | DB1401,X350.5 4#刨片机主电机轴承温度传感器 上限报警 | 0 | 0
CHP4_S8_LoALM | CHP4 | 4#刨片机主电机轴承温度传感器 下限报警 | No | No | 0 | No | Off |  |  | None | 1 | Direct | kep1500 | Yes | DB1401,X350.6 | Yes | DB1401,X350.6 4#刨片机主电机轴承温度传感器 下限报警 | 0 | 0
CHP4_S8_HiHiALM | CHP4 | 4#刨片机主电机轴承温度传感器 上上限报警 | No | No | 0 | No | Off |  |  | On | 1 | Direct | kep1500 | Yes | DB1401,X350.7 | Yes | DB1401,X350.7 4#刨片机主电机轴承温度传感器 上上限报警 | 0 | 0
CHP4_S8_LoLoALM | CHP4 | 4#刨片机主电机轴承温度传感器 下下限报警 | No | No | 0 | No | Off |  |  | On | 1 | Direct | kep1500 | Yes | DB1401,X351.0 | Yes | DB1401,X351.0 4#刨片机主电机轴承温度传感器 下下限报警 | 0 | 0
CHP4_S8_LimALM | CHP4 | 4#刨片机主电机轴承温度传感器 极限报警 | No | No | 0 | No | Off |  |  | On | 1 | Direct | kep1500 | Yes | DB1401,X351.1 | Yes | DB1401,X351.1 4#刨片机主电机轴承温度传感器 极限报警 | 0 | 0
CHP4_S8_LostALM | CHP4 | 4#刨片机主电机轴承温度传感器 传感器断线报警 | No | No | 0 | No | Off |  |  | On | 1 | Direct | kep1500 | Yes | DB1401,X351.2 | Yes | DB1401,X351.2 4#刨片机主电机轴承温度传感器 传感器断线报警 | 0 | 0
CHP4_V1_Enable | CHP4 | 4#刨片机刀环电磁阀(刀环缩回与顶出) 使能 | No | No | 0 | No | Off |  |  | None | 1 | Direct | kep1500 | Yes | DB1402,X0.0 | No | DB1402,X0.0 4#刨片机刀环电磁阀(刀环缩回与顶出) 使能 | 0 | 0
CHP4_V1_Auto_Status | CHP4 | 4#刨片机刀环电磁阀(刀环缩回与顶出) 手自动状态 | No | No | 0 | No | Off |  |  | None | 1 | Direct | kep1500 | Yes | DB1402,X0.3 | Yes | DB1402,X0.3 4#刨片机刀环电磁阀(刀环缩回与顶出) 手自动状态 | 0 | 0
CHP4_V1_ON_HMI | CHP4 | 4#刨片机刀环电磁阀(刀环缩回与顶出) 开启 | No | No | 0 | No | Off |  |  | None | 1 | Direct | kep1500 | Yes | DB1402,X0.6 | No | DB1402,X0.6 4#刨片机刀环电磁阀(刀环缩回与顶出) 开启 | 0 | 0
CHP4_V1_OFF_HMI | CHP4 | 4#刨片机刀环电磁阀(刀环缩回与顶出) 关闭 | No | No | 0 | No | Off |  |  | None | 1 | Direct | kep1500 | Yes | DB1402,X0.7 | No | DB1402,X0.7 4#刨片机刀环电磁阀(刀环缩回与顶出) 关闭 | 0 | 0
CHP4_V1_Status | CHP4 | 4#刨片机刀环电磁阀(刀环缩回与顶出) 状态 | No | No | 0 | No | Off |  |  | None | 1 | Direct | kep1500 | Yes | DB1402,X1.0 | Yes | DB1402,X1.0 4#刨片机刀环电磁阀(刀环缩回与顶出) 状态 | 0 | 0
CHP4_V1_OpenOK | CHP4 | 4#刨片机刀环电磁阀(刀环缩回与顶出) 开启到位_状态 | No | No | 0 | No | Off |  |  | None | 1 | Direct | kep1500 | Yes | DB1402,X1.1 | Yes | DB1402,X1.1 4#刨片机刀环电磁阀(刀环缩回与顶出) 开启到位_状态 | 0 | 0
CHP4_V1_CloseOK | CHP4 | 4#刨片机刀环电磁阀(刀环缩回与顶出) 关闭到位_状态 | No | No | 0 | No | Off |  |  | None | 1 | Direct | kep1500 | Yes | DB1402,X1.2 | Yes | DB1402,X1.2 4#刨片机刀环电磁阀(刀环缩回与顶出) 关闭到位_状态 | 0 | 0
CHP4_V1_Open_ALM | CHP4 | 4#刨片机刀环电磁阀(刀环缩回与顶出) 开启未到位报警 | No | No | 0 | No | Off |  |  | On | 1 | Direct | kep1500 | Yes | DB1402,X1.5 | Yes | DB1402,X1.5 4#刨片机刀环电磁阀(刀环缩回与顶出) 开启未到位报警 | 0 | 0
CHP4_V1_Close_ALM | CHP4 | 4#刨片机刀环电磁阀(刀环缩回与顶出) 关闭未到位报警 | No | No | 0 | No | Off |  |  | On | 1 | Direct | kep1500 | Yes | DB1402,X1.6 | Yes | DB1402,X1.6 4#刨片机刀环电磁阀(刀环缩回与顶出) 关闭未到位报警 | 0 | 0
CHP4_V2_Enable | CHP4 | 4#刨片机刹车电磁阀 使能 | No | No | 0 | No | Off |  |  | None | 1 | Direct | kep1500 | Yes | DB1402,X10.0 | No | DB1402,X10.0 4#刨片机刹车电磁阀 使能 | 0 | 0
CHP4_V2_Auto_Status | CHP4 | 4#刨片机刹车电磁阀 手自动状态 | No | No | 0 | No | Off |  |  | None | 1 | Direct | kep1500 | Yes | DB1402,X10.3 | Yes | DB1402,X10.3 4#刨片机刹车电磁阀 手自动状态 | 0 | 0
CHP4_V2_ON_HMI | CHP4 | 4#刨片机刹车电磁阀 开启 | No | No | 0 | No | Off |  |  | None | 1 | Direct | kep1500 | Yes | DB1402,X10.6 | No | DB1402,X10.6 4#刨片机刹车电磁阀 开启 | 0 | 0
CHP4_V2_OFF_HMI | CHP4 | 4#刨片机刹车电磁阀 关闭 | No | No | 0 | No | Off |  |  | None | 1 | Direct | kep1500 | Yes | DB1402,X10.7 | No | DB1402,X10.7 4#刨片机刹车电磁阀 关闭 | 0 | 0
CHP4_V2_Status | CHP4 | 4#刨片机刹车电磁阀 状态 | No | No | 0 | No | Off |  |  | None | 1 | Direct | kep1500 | Yes | DB1402,X11.0 | Yes | DB1402,X11.0 4#刨片机刹车电磁阀 状态 | 0 | 0
CHP4_V2_OpenOK | CHP4 | 4#刨片机刹车电磁阀 开启到位_状态 | No | No | 0 | No | Off |  |  | None | 1 | Direct | kep1500 | Yes | DB1402,X11.1 | Yes | DB1402,X11.1 4#刨片机刹车电磁阀 开启到位_状态 | 0 | 0
CHP4_V2_CloseOK | CHP4 | 4#刨片机刹车电磁阀 关闭到位_状态 | No | No | 0 | No | Off |  |  | None | 1 | Direct | kep1500 | Yes | DB1402,X11.2 | Yes | DB1402,X11.2 4#刨片机刹车电磁阀 关闭到位_状态 | 0 | 0
CHP4_V2_Open_ALM | CHP4 | 4#刨片机刹车电磁阀 开启未到位报警 | No | No | 0 | No | Off |  |  | On | 1 | Direct | kep1500 | Yes | DB1402,X11.5 | Yes | DB1402,X11.5 4#刨片机刹车电磁阀 开启未到位报警 | 0 | 0
CHP4_V2_Close_ALM | CHP4 | 4#刨片机刹车电磁阀 关闭未到位报警 | No | No | 0 | No | Off |  |  | On | 1 | Direct | kep1500 | Yes | DB1402,X11.6 | Yes | DB1402,X11.6 4#刨片机刹车电磁阀 关闭未到位报警 | 0 | 0
CHP4_V3_Enable | CHP4 | 4#刨片机电磁门锁电磁阀 使能 | No | No | 0 | No | Off |  |  | None | 1 | Direct | kep1500 | Yes | DB1402,X20.0 | No | DB1402,X20.0 4#刨片机电磁门锁电磁阀 使能 | 0 | 0
CHP4_V3_Auto_Status | CHP4 | 4#刨片机电磁门锁电磁阀 手自动状态 | No | No | 0 | No | Off |  |  | None | 1 | Direct | kep1500 | Yes | DB1402,X20.3 | Yes | DB1402,X20.3 4#刨片机电磁门锁电磁阀 手自动状态 | 0 | 0
CHP4_V3_ON_HMI | CHP4 | 4#刨片机电磁门锁电磁阀 开启 | No | No | 0 | No | Off |  |  | None | 1 | Direct | kep1500 | Yes | DB1402,X20.6 | No | DB1402,X20.6 4#刨片机电磁门锁电磁阀 开启 | 0 | 0
CHP4_V3_OFF_HMI | CHP4 | 4#刨片机电磁门锁电磁阀 关闭 | No | No | 0 | No | Off |  |  | None | 1 | Direct | kep1500 | Yes | DB1402,X20.7 | No | DB1402,X20.7 4#刨片机电磁门锁电磁阀 关闭 | 0 | 0
CHP4_V3_Status | CHP4 | 4#刨片机电磁门锁电磁阀 状态 | No | No | 0 | No | Off |  |  | None | 1 | Direct | kep1500 | Yes | DB1402,X21.0 | Yes | DB1402,X21.0 4#刨片机电磁门锁电磁阀 状态 | 0 | 0
CHP4_V3_OpenOK | CHP4 | 4#刨片机电磁门锁电磁阀 开启到位_状态 | No | No | 0 | No | Off |  |  | None | 1 | Direct | kep1500 | Yes | DB1402,X21.1 | Yes | DB1402,X21.1 4#刨片机电磁门锁电磁阀 开启到位_状态 | 0 | 0
CHP4_V3_CloseOK | CHP4 | 4#刨片机电磁门锁电磁阀 关闭到位_状态 | No | No | 0 | No | Off |  |  | None | 1 | Direct | kep1500 | Yes | DB1402,X21.2 | Yes | DB1402,X21.2 4#刨片机电磁门锁电磁阀 关闭到位_状态 | 0 | 0
CHP4_V3_Open_ALM | CHP4 | 4#刨片机电磁门锁电磁阀 开启未到位报警 | No | No | 0 | No | Off |  |  | On | 1 | Direct | kep1500 | Yes | DB1402,X21.5 | Yes | DB1402,X21.5 4#刨片机电磁门锁电磁阀 开启未到位报警 | 0 | 0
CHP4_V3_Close_ALM | CHP4 | 4#刨片机电磁门锁电磁阀 关闭未到位报警 | No | No | 0 | No | Off |  |  | On | 1 | Direct | kep1500 | Yes | DB1402,X21.6 | Yes | DB1402,X21.6 4#刨片机电磁门锁电磁阀 关闭未到位报警 | 0 | 0
CHP4_V4_Enable | CHP4 | 4#刨片机油缸锁 使能 | No | No | 0 | No | Off |  |  | None | 1 | Direct | kep1500 | Yes | DB1402,X30.0 | No | DB1402,X30.0 4#刨片机油缸锁 使能 | 0 | 0
CHP4_V4_Auto_Status | CHP4 | 4#刨片机油缸锁 手自动状态 | No | No | 0 | No | Off |  |  | None | 1 | Direct | kep1500 | Yes | DB1402,X30.3 | Yes | DB1402,X30.3 4#刨片机油缸锁 手自动状态 | 0 | 0
CHP4_V4_ON_HMI | CHP4 | 4#刨片机油缸锁 开启 | No | No | 0 | No | Off |  |  | None | 1 | Direct | kep1500 | Yes | DB1402,X30.6 | No | DB1402,X30.6 4#刨片机油缸锁 开启 | 0 | 0
CHP4_V4_OFF_HMI | CHP4 | 4#刨片机油缸锁 关闭 | No | No | 0 | No | Off |  |  | None | 1 | Direct | kep1500 | Yes | DB1402,X30.7 | No | DB1402,X30.7 4#刨片机油缸锁 关闭 | 0 | 0
CHP4_V4_Status | CHP4 | 4#刨片机油缸锁 状态 | No | No | 0 | No | Off |  |  | None | 1 | Direct | kep1500 | Yes | DB1402,X31.0 | Yes | DB1402,X31.0 4#刨片机油缸锁 状态 | 0 | 0
CHP4_V4_OpenOK | CHP4 | 4#刨片机油缸锁 开启到位_状态 | No | No | 0 | No | Off |  |  | None | 1 | Direct | kep1500 | Yes | DB1402,X31.1 | Yes | DB1402,X31.1 4#刨片机油缸锁 开启到位_状态 | 0 | 0
CHP4_V4_CloseOK | CHP4 | 4#刨片机油缸锁 关闭到位_状态 | No | No | 0 | No | Off |  |  | None | 1 | Direct | kep1500 | Yes | DB1402,X31.2 | Yes | DB1402,X31.2 4#刨片机油缸锁 关闭到位_状态 | 0 | 0
CHP4_V4_Open_ALM | CHP4 | 4#刨片机油缸锁 开启未到位报警 | No | No | 0 | No | Off |  |  | On | 1 | Direct | kep1500 | Yes | DB1402,X31.5 | Yes | DB1402,X31.5 4#刨片机油缸锁 开启未到位报警 | 0 | 0
CHP4_V4_Close_ALM | CHP4 | 4#刨片机油缸锁 关闭未到位报警 | No | No | 0 | No | Off |  |  | On | 1 | Direct | kep1500 | Yes | DB1402,X31.6 | Yes | DB1402,X31.6 4#刨片机油缸锁 关闭未到位报警 | 0 | 0
CHP4_Ctrl_Power_OK | CHP4 | 4#刨片机控制 刨片机主电源就绪 | No | No | 0 | No | Off |  |  | None | 1 | Direct | kep1500 | Yes | DB1403,X0.0 | Yes | DB1403,X0.0 4#刨片机控制 刨片机主电源就绪 | 0 | 0
CHP4_Ctrl_REM | CHP4 | 4#刨片机控制 刨片机远程 | No | No | 0 | No | Off |  |  | None | 1 | Direct | kep1500 | Yes | DB1403,X0.1 | Yes | DB1403,X0.1 4#刨片机控制 刨片机远程 | 0 | 0
CHP4_Ctrl_LOC | CHP4 | 4#刨片机控制 刨片机本地 | No | No | 0 | No | Off |  |  | None | 1 | Direct | kep1500 | Yes | DB1403,X0.2 | Yes | DB1403,X0.2 4#刨片机控制 刨片机本地 | 0 | 0
CHP4_Ctrl_Stop | CHP4 | 4#刨片机控制 刨片机刹车急停 | No | No | 0 | No | Off |  |  | None | 1 | Direct | kep1500 | Yes | DB1403,X0.3 | Yes | DB1403,X0.3 4#刨片机控制 刨片机刹车急停 | 0 | 0
CHP4_Ctrl_LoALM | CHP4 | 4#刨片机控制 刨片机润滑泵站液位低 | No | No | 0 | No | Off |  |  | On | 1 | Direct | kep1500 | Yes | DB1403,X0.4 | Yes | DB1403,X0.4 4#刨片机控制 刨片机润滑泵站液位低 | 0 | 0
CHP4_Ctrl_HiALM | CHP4 | 4#刨片机控制 刨片机润滑泵站液位高 | No | No | 0 | No | Off |  |  | On | 1 | Direct | kep1500 | Yes | DB1403,X0.5 | Yes | DB1403,X0.5 4#刨片机控制 刨片机润滑泵站液位高 | 0 | 0
CHP4_Ctrl_CloseOK | CHP4 | 4#刨片机控制 刨片机门限关闭到位 | No | No | 0 | No | Off |  |  | None | 1 | Direct | kep1500 | Yes | DB1403,X0.6 | Yes | DB1403,X0.6 4#刨片机控制 刨片机门限关闭到位 | 0 | 0
CHP4_Ctrl_Retract_OK | CHP4 | 4#刨片机控制 刨片机刀环缩回到位 | No | No | 0 | No | Off |  |  | None | 1 | Direct | kep1500 | Yes | DB1403,X0.7 | Yes | DB1403,X0.7 4#刨片机控制 刨片机刀环缩回到位 | 0 | 0
CHP4_Ctrl_Silo_REM | CHP4 | 4#刨片机控制 刨片机料仓远程 | No | No | 0 | No | Off |  |  | None | 1 | Direct | kep1500 | Yes | DB1403,X1.2 | Yes | DB1403,X1.2 4#刨片机控制 刨片机料仓远程 | 0 | 0
CHP4_Ctrl_Silo_LOC | CHP4 | 4#刨片机控制 刨片机料仓本地 | No | No | 0 | No | Off |  |  | None | 1 | Direct | kep1500 | Yes | DB1403,X1.3 | Yes | DB1403,X1.3 4#刨片机控制 刨片机料仓本地 | 0 | 0
CHPF_M1_M_Enable | CHPF | 2121+P2-M1 1#双螺旋运输机A 电机控制 使能 | No | No | 0 | No | Off |  |  | None | 1 | Direct | kep1500 | Yes | DB100,X0.0 | No | DB100,X0.0 2121+P2-M1 1#双螺旋运输机A 电机控制 使能 | 0 | 0
CHPF_M1_M_Auto_Status | CHPF | 2121+P2-M1 1#双螺旋运输机A 电机控制 手自动状态 | No | No | 0 | No | Off |  |  | None | 1 | Direct | kep1500 | Yes | DB100,X0.3 | Yes | DB100,X0.3 2121+P2-M1 1#双螺旋运输机A 电机控制 手自动状态 | 0 | 0
CHPF_M1_M_Loc_Rem | CHPF | 2121+P2-M1 1#双螺旋运输机A 电机控制 本地/远程(检修/待机） | No | No | 0 | No | Off |  |  | None | 1 | Direct | kep1500 | Yes | DB100,X0.4 | Yes | DB100,X0.4 2121+P2-M1 1#双螺旋运输机A 电机控制 本地/远程(检修/待机） | 0 | 0
CHPF_M1_M_ON_HMI | CHPF | 2121+P2-M1 1#双螺旋运输机A 电机控制 开启_上位机(正转) | No | No | 0 | No | Off |  |  | None | 1 | Direct | kep1500 | Yes | DB100,X0.6 | No | DB100,X0.6 2121+P2-M1 1#双螺旋运输机A 电机控制 开启_上位机(正转) | 0 | 0
CHPF_M1_M_OFF_HMI | CHPF | 2121+P2-M1 1#双螺旋运输机A 电机控制 停止_上位机(反转) | No | No | 0 | No | Off |  |  | None | 1 | Direct | kep1500 | Yes | DB100,X1.0 | No | DB100,X1.0 2121+P2-M1 1#双螺旋运输机A 电机控制 停止_上位机(反转) | 0 | 0
CHPF_M1_M_Fan | CHPF | 2121+P2-M1 1#双螺旋运输机A 电机控制 通风扇 | No | No | 0 | No | Off |  |  | None | 1 | Direct | kep1500 | Yes | DB100,X1.1 | Yes | DB100,X1.1 2121+P2-M1 1#双螺旋运输机A 电机控制 通风扇 | 0 | 0
CHPF_M1_M_Motor | CHPF | 2121+P2-M1 1#双螺旋运输机A 电机控制 电机(正转） | No | No | 0 | No | Off |  |  | None | 1 | Direct | kep1500 | Yes | DB100,X1.2 | Yes | DB100,X1.2 2121+P2-M1 1#双螺旋运输机A 电机控制 电机(正转） | 0 | 0
CHPF_M1_M_OL | CHPF | 2121+P2-M1 1#双螺旋运输机A 电机控制 电机过载 | No | No | 0 | No | Off |  |  | On | 1 | Direct | kep1500 | Yes | DB100,X1.3 | Yes | DB100,X1.3 2121+P2-M1 1#双螺旋运输机A 电机控制 电机过载 | 0 | 0
CHPF_M1_M_Fan_OL | CHPF | 2121+P2-M1 1#双螺旋运输机A 电机控制 风扇过载 | No | No | 0 | No | Off |  |  | On | 1 | Direct | kep1500 | Yes | DB100,X1.4 | Yes | DB100,X1.4 2121+P2-M1 1#双螺旋运输机A 电机控制 风扇过载 | 0 | 0
CHPF_M1_M_RunSig | CHPF | 2121+P2-M1 1#双螺旋运输机A 电机控制 电机运行指示 | No | No | 0 | No | Off |  |  | None | 1 | Direct | kep1500 | Yes | DB100,X1.5 | Yes | DB100,X1.5 2121+P2-M1 1#双螺旋运输机A 电机控制 电机运行指示 | 0 | 0
CHPF_M1_M_Break_ALM | CHPF | 2121+P2-M1 1#双螺旋运输机A 电机控制 断链报警 | No | No | 0 | No | Off |  |  | On | 1 | Direct | kep1500 | Yes | DB100,X1.6 | Yes | DB100,X1.6 2121+P2-M1 1#双螺旋运输机A 电机控制 断链报警 | 0 | 0
CHPF_M1_M_Break_CHK | CHPF | 2121+P2-M1 1#双螺旋运输机A 电机控制 断链检测 | No | No | 0 | No | Off |  |  | None | 1 | Direct | kep1500 | Yes | DB100,X1.7 | Yes | DB100,X1.7 2121+P2-M1 1#双螺旋运输机A 电机控制 断链检测 | 0 | 0
CHPF_M1_M_INV_Res_HMI | CHPF | 2121+P2-M1 1#双螺旋运输机A 电机控制 复位 | No | No | 0 | No | Off |  |  | None | 1 | Direct | kep1500 | Yes | DB100,X2.0 | No | DB100,X2.0 2121+P2-M1 1#双螺旋运输机A 电机控制 复位 | 0 | 0
CHPF_M1_M_Break_EN | CHPF | 2121+P2-M1 1#双螺旋运输机A 电机控制 断链保护使能 | No | Yes | 900 | No | Off | 禁用 | 启用 | None | 1 | Direct | kep1500 | Yes | DB100,X2.1 | No | DB100,X2.1 2121+P2-M1 1#双螺旋运输机A 电机控制 断链保护使能 | 0 | 0
CHPF_M1_M_Break_Stop | CHPF | 2121+P2-M1 1#双螺旋运输机A 电机控制 断链导致停机 | No | No | 0 | No | Off |  |  | On | 1 | Direct | kep1500 | Yes | DB100,X2.2 | Yes | DB100,X2.2 2121+P2-M1 1#双螺旋运输机A 电机控制 断链导致停机 | 0 | 0
CHPF_M1_M_Motor_Back | CHPF | 2121+P2-M1 1#双螺旋运输机A 电机控制 电机(反转） | No | No | 0 | No | Off |  |  | None | 1 | Direct | kep1500 | Yes | DB100,X2.3 | Yes | DB100,X2.3 2121+P2-M1 1#双螺旋运输机A 电机控制 电机(反转） | 0 | 0
CHPF_M1_M_Loc | CHPF | 2121+P2-M1 1#双螺旋运输机A 电机控制 本地 | No | No | 0 | No | Off |  |  | None | 1 | Direct | kep1500 | Yes | DB100,X2.4 | Yes | DB100,X2.4 2121+P2-M1 1#双螺旋运输机A 电机控制 本地 | 0 | 0
CHPF_M1_M_Rem | CHPF | 2121+P2-M1 1#双螺旋运输机A 电机控制 远程 | No | No | 0 | No | Off |  |  | None | 1 | Direct | kep1500 | Yes | DB100,X2.5 | Yes | DB100,X2.5 2121+P2-M1 1#双螺旋运输机A 电机控制 远程 | 0 | 0
CHPF_M1_M_Blocking_ALM | CHPF | 2121+P2-M1 1#双螺旋运输机A 电机控制 堵料报警 | No | No | 0 | No | Off |  |  | On | 1 | Direct | kep1500 | Yes | DB100,X2.6 | Yes | DB100,X2.6 2121+P2-M1 1#双螺旋运输机A 电机控制 堵料报警 | 0 | 0
CHPF_M1_M_Blocking_CHK | CHPF | 2121+P2-M1 1#双螺旋运输机A 电机控制 堵料检测 | No | No | 0 | No | Off |  |  | None | 1 | Direct | kep1500 | Yes | DB100,X2.7 | Yes | DB100,X2.7 2121+P2-M1 1#双螺旋运输机A 电机控制 堵料检测 | 0 | 0
CHPF_M1_M_Blocking_EN | CHPF | 2121+P2-M1 1#双螺旋运输机A 电机控制 堵料保护使能 | No | Yes | 900 | No | Off | 禁用 | 启用 | None | 1 | Direct | kep1500 | Yes | DB100,X3.0 | No | DB100,X3.0 2121+P2-M1 1#双螺旋运输机A 电机控制 堵料保护使能 | 0 | 0
CHPF_M1_M_Blocking_Stop | CHPF | 2121+P2-M1 1#双螺旋运输机A 电机控制 堵料导致停机 | No | No | 0 | No | Off |  |  | On | 1 | Direct | kep1500 | Yes | DB100,X3.1 | Yes | DB100,X3.1 2121+P2-M1 1#双螺旋运输机A 电机控制 堵料导致停机 | 0 | 0
CHPF_M1_M_PullSwitch_CHK | CHPF | 2121+P2-M1 1#双螺旋运输机A 电机控制 拉线开关 | No | No | 0 | No | Off |  |  | On | 1 | Direct | kep1500 | Yes | DB100,X8.0 | Yes | DB100,X8.0 2121+P2-M1 1#双螺旋运输机A 电机控制 拉线开关 | 0 | 0
CHPF_M1_M_LMD_ALM | CHPF | 2121+P2-M1 1#双螺旋运输机A 电机控制 左跑偏报警 | No | No | 0 | No | Off |  |  | On | 1 | Direct | kep1500 | Yes | DB100,X8.1 | Yes | DB100,X8.1 2121+P2-M1 1#双螺旋运输机A 电机控制 左跑偏报警 | 0 | 0
CHPF_M1_M_LMD_CHK_1 | CHPF | 2121+P2-M1 1#双螺旋运输机A 电机控制 左跑偏1检测 | No | No | 0 | No | Off |  |  | None | 1 | Direct | kep1500 | Yes | DB100,X8.2 | Yes | DB100,X8.2 2121+P2-M1 1#双螺旋运输机A 电机控制 左跑偏1检测 | 0 | 0
CHPF_M1_M_LMD_EN | CHPF | 2121+P2-M1 1#双螺旋运输机A 电机控制 左跑偏保护使能 | No | Yes | 900 | No | Off | 禁用 | 启用 | None | 1 | Direct | kep1500 | Yes | DB100,X8.3 | No | DB100,X8.3 2121+P2-M1 1#双螺旋运输机A 电机控制 左跑偏保护使能 | 0 | 0
CHPF_M1_M_LMD_Stop | CHPF | 2121+P2-M1 1#双螺旋运输机A 电机控制 左跑偏导致停机 | No | No | 0 | No | Off |  |  | On | 1 | Direct | kep1500 | Yes | DB100,X8.4 | Yes | DB100,X8.4 2121+P2-M1 1#双螺旋运输机A 电机控制 左跑偏导致停机 | 0 | 0
CHPF_M1_M_RMD_ALM | CHPF | 2121+P2-M1 1#双螺旋运输机A 电机控制 右 跑偏报警 | No | No | 0 | No | Off |  |  | On | 1 | Direct | kep1500 | Yes | DB100,X12.0 | Yes | DB100,X12.0 2121+P2-M1 1#双螺旋运输机A 电机控制 右 跑偏报警 | 0 | 0
CHPF_M1_M_RMD_CHK_1 | CHPF | 2121+P2-M1 1#双螺旋运输机A 电机控制 右跑偏1检测 | No | No | 0 | No | Off |  |  | None | 1 | Direct | kep1500 | Yes | DB100,X12.1 | Yes | DB100,X12.1 2121+P2-M1 1#双螺旋运输机A 电机控制 右跑偏1检测 | 0 | 0
CHPF_M1_M_RMD_EN | CHPF | 2121+P2-M1 1#双螺旋运输机A 电机控制 右跑偏保护使能 | No | Yes | 900 | No | Off | 禁用 | 启用 | None | 1 | Direct | kep1500 | Yes | DB100,X12.2 | No | DB100,X12.2 2121+P2-M1 1#双螺旋运输机A 电机控制 右跑偏保护使能 | 0 | 0
CHPF_M1_M_RMD_Stop | CHPF | 2121+P2-M1 1#双螺旋运输机A 电机控制 右跑偏导致停机 | No | No | 0 | No | Off |  |  | On | 1 | Direct | kep1500 | Yes | DB100,X12.3 | Yes | DB100,X12.3 2121+P2-M1 1#双螺旋运输机A 电机控制 右跑偏导致停机 | 0 | 0
CHPF_M1_M_Motor_Delta | CHPF | 2121+P2-M1 1#双螺旋运输机A 电机控制 三角型 | No | No | 0 | No | Off |  |  | None | 1 | Direct | kep1500 | Yes | DB100,X16.0 | Yes | DB100,X16.0 2121+P2-M1 1#双螺旋运输机A 电机控制 三角型 | 0 | 0
CHPF_M1_M_Motor_Wye | CHPF | 2121+P2-M1 1#双螺旋运输机A 电机控制 星型 | No | No | 0 | No | Off |  |  | None | 1 | Direct | kep1500 | Yes | DB100,X16.1 | Yes | DB100,X16.1 2121+P2-M1 1#双螺旋运输机A 电机控制 星型 | 0 | 0
CHPF_M1_M_MSD | CHPF | 2121+P2-M1 1#双螺旋运输机A 电机控制 维修开关 | No | No | 0 | No | Off |  |  | On | 1 | Direct | kep1500 | Yes | DB100,X16.2 | Yes | DB100,X16.2 2121+P2-M1 1#双螺旋运输机A 电机控制 维修开关 | 0 | 0
CHPF_M1_M_LMD_CHK_2 | CHPF | 2121+P2-M1 1#双螺旋运输机A 电机控制 左跑偏2检测 | No | No | 0 | No | Off |  |  | None | 1 | Direct | kep1500 | Yes | DB100,X16.3 | Yes | DB100,X16.3 2121+P2-M1 1#双螺旋运输机A 电机控制 左跑偏2检测 | 0 | 0
CHPF_M1_M_RMD_CHK_2 | CHPF | 2121+P2-M1 1#双螺旋运输机A 电机控制 右跑偏2检测 | No | No | 0 | No | Off |  |  | None | 1 | Direct | kep1500 | Yes | DB100,X16.4 | Yes | DB100,X16.4 2121+P2-M1 1#双螺旋运输机A 电机控制 右跑偏2检测 | 0 | 0
CHPF_M1_SetFRQ_HiProEN | CHPF | 2121+P2-M1 1#双螺旋运输机A 给定频率 上限保护使能 | No | Yes | 900 | No | Off | 禁用 | 启用 | None | 1 | Direct | kep1500 | Yes | DB100,X50.3 | No | DB100,X50.3 2121+P2-M1 1#双螺旋运输机A 给定频率 上限保护使能 | 0 | 0
CHPF_M1_SetFRQ_LoProEN | CHPF | 2121+P2-M1 1#双螺旋运输机A 给定频率 下限保护使能 | No | Yes | 900 | No | Off | 禁用 | 启用 | None | 1 | Direct | kep1500 | Yes | DB100,X50.4 | No | DB100,X50.4 2121+P2-M1 1#双螺旋运输机A 给定频率 下限保护使能 | 0 | 0
CHPF_M1_SetFRQ_HiALM | CHPF | 2121+P2-M1 1#双螺旋运输机A 给定频率 上限报警 | No | No | 0 | No | Off |  |  | None | 1 | Direct | kep1500 | Yes | DB100,X50.5 | Yes | DB100,X50.5 2121+P2-M1 1#双螺旋运输机A 给定频率 上限报警 | 0 | 0
CHPF_M1_SetFRQ_LoALM | CHPF | 2121+P2-M1 1#双螺旋运输机A 给定频率 下限报警 | No | No | 0 | No | Off |  |  | None | 1 | Direct | kep1500 | Yes | DB100,X50.6 | Yes | DB100,X50.6 2121+P2-M1 1#双螺旋运输机A 给定频率 下限报警 | 0 | 0
CHPF_M1_SetFRQ_HiHiALM | CHPF | 2121+P2-M1 1#双螺旋运输机A 给定频率 上上限报警 | No | No | 0 | No | Off |  |  | On | 1 | Direct | kep1500 | Yes | DB100,X50.7 | Yes | DB100,X50.7 2121+P2-M1 1#双螺旋运输机A 给定频率 上上限报警 | 0 | 0
CHPF_M1_SetFRQ_LoLoALM | CHPF | 2121+P2-M1 1#双螺旋运输机A 给定频率 下下限报警 | No | No | 0 | No | Off |  |  | On | 1 | Direct | kep1500 | Yes | DB100,X51.0 | Yes | DB100,X51.0 2121+P2-M1 1#双螺旋运输机A 给定频率 下下限报警 | 0 | 0
CHPF_M1_SetFRQ_LimALM | CHPF | 2121+P2-M1 1#双螺旋运输机A 给定频率 极限报警 | No | No | 0 | No | Off |  |  | On | 1 | Direct | kep1500 | Yes | DB100,X51.1 | Yes | DB100,X51.1 2121+P2-M1 1#双螺旋运输机A 给定频率 极限报警 | 0 | 0
CHPF_M1_SetFRQ_LostALM | CHPF | 2121+P2-M1 1#双螺旋运输机A 给定频率 传感器断线报警 | No | No | 0 | No | Off |  |  | On | 1 | Direct | kep1500 | Yes | DB100,X51.2 | Yes | DB100,X51.2 2121+P2-M1 1#双螺旋运输机A 给定频率 传感器断线报警 | 0 | 0
CHPF_M1_ActFRQ_HiProEN | CHPF | 2121+P2-M1 1#双螺旋运输机A 反馈频率 上限保护使能 | No | Yes | 900 | No | Off | 禁用 | 启用 | None | 1 | Direct | kep1500 | Yes | DB100,X100.3 | No | DB100,X100.3 2121+P2-M1 1#双螺旋运输机A 反馈频率 上限保护使能 | 0 | 0
CHPF_M1_ActFRQ_LoProEN | CHPF | 2121+P2-M1 1#双螺旋运输机A 反馈频率 下限保护使能 | No | Yes | 900 | No | Off | 禁用 | 启用 | None | 1 | Direct | kep1500 | Yes | DB100,X100.4 | No | DB100,X100.4 2121+P2-M1 1#双螺旋运输机A 反馈频率 下限保护使能 | 0 | 0
CHPF_M1_ActFRQ_HiALM | CHPF | 2121+P2-M1 1#双螺旋运输机A 反馈频率 上限报警 | No | No | 0 | No | Off |  |  | None | 1 | Direct | kep1500 | Yes | DB100,X100.5 | Yes | DB100,X100.5 2121+P2-M1 1#双螺旋运输机A 反馈频率 上限报警 | 0 | 0
CHPF_M1_ActFRQ_LoALM | CHPF | 2121+P2-M1 1#双螺旋运输机A 反馈频率 下限报警 | No | No | 0 | No | Off |  |  | None | 1 | Direct | kep1500 | Yes | DB100,X100.6 | Yes | DB100,X100.6 2121+P2-M1 1#双螺旋运输机A 反馈频率 下限报警 | 0 | 0
CHPF_M1_ActFRQ_HiHiALM | CHPF | 2121+P2-M1 1#双螺旋运输机A 反馈频率 上上限报警 | No | No | 0 | No | Off |  |  | On | 1 | Direct | kep1500 | Yes | DB100,X100.7 | Yes | DB100,X100.7 2121+P2-M1 1#双螺旋运输机A 反馈频率 上上限报警 | 0 | 0
CHPF_M1_ActFRQ_LoLoALM | CHPF | 2121+P2-M1 1#双螺旋运输机A 反馈频率 下下限报警 | No | No | 0 | No | Off |  |  | On | 1 | Direct | kep1500 | Yes | DB100,X101.0 | Yes | DB100,X101.0 2121+P2-M1 1#双螺旋运输机A 反馈频率 下下限报警 | 0 | 0
CHPF_M1_ActFRQ_LimALM | CHPF | 2121+P2-M1 1#双螺旋运输机A 反馈频率 极限报警 | No | No | 0 | No | Off |  |  | On | 1 | Direct | kep1500 | Yes | DB100,X101.1 | Yes | DB100,X101.1 2121+P2-M1 1#双螺旋运输机A 反馈频率 极限报警 | 0 | 0
CHPF_M1_ActFRQ_LostALM | CHPF | 2121+P2-M1 1#双螺旋运输机A 反馈频率 传感器断线报警 | No | No | 0 | No | Off |  |  | On | 1 | Direct | kep1500 | Yes | DB100,X101.2 | Yes | DB100,X101.2 2121+P2-M1 1#双螺旋运输机A 反馈频率 传感器断线报警 | 0 | 0
CHPF_M1_Comm_REL | CHPF | 2121+P2-M1 1#双螺旋运输机A 变频器通讯 备妥（不能与正转信号使用同一个） | No | No | 0 | No | Off |  |  | None | 1 | Direct | kep1500 | Yes | DB100,X150.0 | Yes | DB100,X150.0 2121+P2-M1 1#双螺旋运输机A 变频器通讯 备妥（不能与正转信号使用同一个） | 0 | 0
CHPF_M1_Comm_FWD | CHPF | 2121+P2-M1 1#双螺旋运输机A 变频器通讯 正转 | No | No | 0 | No | Off |  |  | None | 1 | Direct | kep1500 | Yes | DB100,X150.1 | Yes | DB100,X150.1 2121+P2-M1 1#双螺旋运输机A 变频器通讯 正转 | 0 | 0
CHPF_M1_Comm_REV | CHPF | 2121+P2-M1 1#双螺旋运输机A 变频器通讯 反转 | No | No | 0 | No | Off |  |  | None | 1 | Direct | kep1500 | Yes | DB100,X150.2 | Yes | DB100,X150.2 2121+P2-M1 1#双螺旋运输机A 变频器通讯 反转 | 0 | 0
CHPF_M1_Comm_Reset | CHPF | 2121+P2-M1 1#双螺旋运输机A 变频器通讯 故障复位 | No | No | 0 | No | Off |  |  | None | 1 | Direct | kep1500 | Yes | DB100,X150.3 | No | DB100,X150.3 2121+P2-M1 1#双螺旋运输机A 变频器通讯 故障复位 | 0 | 0
CHPF_M1_Comm_IRL | CHPF | 2121+P2-M1 1#双螺旋运输机A 变频器通讯 备妥反馈 | No | No | 0 | No | Off |  |  | None | 1 | Direct | kep1500 | Yes | DB100,X150.4 | Yes | DB100,X150.4 2121+P2-M1 1#双螺旋运输机A 变频器通讯 备妥反馈 | 0 | 0
CHPF_M1_Comm_IFW | CHPF | 2121+P2-M1 1#双螺旋运输机A 变频器通讯 正转反馈 | No | No | 0 | No | Off |  |  | None | 1 | Direct | kep1500 | Yes | DB100,X150.5 | Yes | DB100,X150.5 2121+P2-M1 1#双螺旋运输机A 变频器通讯 正转反馈 | 0 | 0
CHPF_M1_Comm_IRV | CHPF | 2121+P2-M1 1#双螺旋运输机A 变频器通讯 反转反馈 | No | No | 0 | No | Off |  |  | None | 1 | Direct | kep1500 | Yes | DB100,X150.6 | Yes | DB100,X150.6 2121+P2-M1 1#双螺旋运输机A 变频器通讯 反转反馈 | 0 | 0
CHPF_M1_Comm_ALARM | CHPF | 2121+P2-M1 1#双螺旋运输机A 变频器通讯 变频器备用 | No | No | 0 | No | Off |  |  | None | 1 | Direct | kep1500 | Yes | DB100,X150.7 | Yes | DB100,X150.7 2121+P2-M1 1#双螺旋运输机A 变频器通讯 变频器备用 | 0 | 0
CHPF_M1_Comm_Fault | CHPF | 2121+P2-M1 1#双螺旋运输机A 变频器通讯 变频器报警 | No | No | 0 | No | Off |  |  | On | 1 | Direct | kep1500 | Yes | DB100,X151.0 | Yes | DB100,X151.0 2121+P2-M1 1#双螺旋运输机A 变频器通讯 变频器报警 | 0 | 0
CHPF_M1_ActRPM_HiProEN | CHPF | 2121+P2-M1 1#双螺旋运输机A 反馈转速 上限保护使能 | No | Yes | 900 | No | Off | 禁用 | 启用 | None | 1 | Direct | kep1500 | Yes | DB100,X200.3 | No | DB100,X200.3 2121+P2-M1 1#双螺旋运输机A 反馈转速 上限保护使能 | 0 | 0
CHPF_M1_ActRPM_LoProEN | CHPF | 2121+P2-M1 1#双螺旋运输机A 反馈转速 下限保护使能 | No | Yes | 900 | No | Off | 禁用 | 启用 | None | 1 | Direct | kep1500 | Yes | DB100,X200.4 | No | DB100,X200.4 2121+P2-M1 1#双螺旋运输机A 反馈转速 下限保护使能 | 0 | 0
CHPF_M1_ActRPM_HiALM | CHPF | 2121+P2-M1 1#双螺旋运输机A 反馈转速 上限报警 | No | No | 0 | No | Off |  |  | None | 1 | Direct | kep1500 | Yes | DB100,X200.5 | Yes | DB100,X200.5 2121+P2-M1 1#双螺旋运输机A 反馈转速 上限报警 | 0 | 0
CHPF_M1_ActRPM_LoALM | CHPF | 2121+P2-M1 1#双螺旋运输机A 反馈转速 下限报警 | No | No | 0 | No | Off |  |  | None | 1 | Direct | kep1500 | Yes | DB100,X200.6 | Yes | DB100,X200.6 2121+P2-M1 1#双螺旋运输机A 反馈转速 下限报警 | 0 | 0
CHPF_M1_ActRPM_HiHiALM | CHPF | 2121+P2-M1 1#双螺旋运输机A 反馈转速 上上限报警 | No | No | 0 | No | Off |  |  | On | 1 | Direct | kep1500 | Yes | DB100,X200.7 | Yes | DB100,X200.7 2121+P2-M1 1#双螺旋运输机A 反馈转速 上上限报警 | 0 | 0
CHPF_M1_ActRPM_LoLoALM | CHPF | 2121+P2-M1 1#双螺旋运输机A 反馈转速 下下限报警 | No | No | 0 | No | Off |  |  | On | 1 | Direct | kep1500 | Yes | DB100,X201.0 | Yes | DB100,X201.0 2121+P2-M1 1#双螺旋运输机A 反馈转速 下下限报警 | 0 | 0
CHPF_M1_ActRPM_LimALM | CHPF | 2121+P2-M1 1#双螺旋运输机A 反馈转速 极限报警 | No | No | 0 | No | Off |  |  | On | 1 | Direct | kep1500 | Yes | DB100,X201.1 | Yes | DB100,X201.1 2121+P2-M1 1#双螺旋运输机A 反馈转速 极限报警 | 0 | 0
CHPF_M1_ActRPM_LostALM | CHPF | 2121+P2-M1 1#双螺旋运输机A 反馈转速 传感器断线报警 | No | No | 0 | No | Off |  |  | On | 1 | Direct | kep1500 | Yes | DB100,X201.2 | Yes | DB100,X201.2 2121+P2-M1 1#双螺旋运输机A 反馈转速 传感器断线报警 | 0 | 0
CHPF_M1_Current_HiProEN | CHPF | 2121+P2-M1 1#双螺旋运输机A 反馈电流 上限保护使能 | No | Yes | 900 | No | Off | 禁用 | 启用 | None | 1 | Direct | kep1500 | Yes | DB100,X250.3 | No | DB100,X250.3 2121+P2-M1 1#双螺旋运输机A 反馈电流 上限保护使能 | 0 | 0
CHPF_M1_Current_LoProEN | CHPF | 2121+P2-M1 1#双螺旋运输机A 反馈电流 下限保护使能 | No | Yes | 900 | No | Off | 禁用 | 启用 | None | 1 | Direct | kep1500 | Yes | DB100,X250.4 | No | DB100,X250.4 2121+P2-M1 1#双螺旋运输机A 反馈电流 下限保护使能 | 0 | 0
CHPF_M1_Current_HiALM | CHPF | 2121+P2-M1 1#双螺旋运输机A 反馈电流 上限报警 | No | No | 0 | No | Off |  |  | None | 1 | Direct | kep1500 | Yes | DB100,X250.5 | Yes | DB100,X250.5 2121+P2-M1 1#双螺旋运输机A 反馈电流 上限报警 | 0 | 0
CHPF_M1_Current_LoALM | CHPF | 2121+P2-M1 1#双螺旋运输机A 反馈电流 下限报警 | No | No | 0 | No | Off |  |  | None | 1 | Direct | kep1500 | Yes | DB100,X250.6 | Yes | DB100,X250.6 2121+P2-M1 1#双螺旋运输机A 反馈电流 下限报警 | 0 | 0
CHPF_M1_Current_HiHiALM | CHPF | 2121+P2-M1 1#双螺旋运输机A 反馈电流 上上限报警 | No | No | 0 | No | Off |  |  | On | 1 | Direct | kep1500 | Yes | DB100,X250.7 | Yes | DB100,X250.7 2121+P2-M1 1#双螺旋运输机A 反馈电流 上上限报警 | 0 | 0
CHPF_M1_Current_LoLoALM | CHPF | 2121+P2-M1 1#双螺旋运输机A 反馈电流 下下限报警 | No | No | 0 | No | Off |  |  | On | 1 | Direct | kep1500 | Yes | DB100,X251.0 | Yes | DB100,X251.0 2121+P2-M1 1#双螺旋运输机A 反馈电流 下下限报警 | 0 | 0
CHPF_M1_Current_LimALM | CHPF | 2121+P2-M1 1#双螺旋运输机A 反馈电流 极限报警 | No | No | 0 | No | Off |  |  | On | 1 | Direct | kep1500 | Yes | DB100,X251.1 | Yes | DB100,X251.1 2121+P2-M1 1#双螺旋运输机A 反馈电流 极限报警 | 0 | 0
CHPF_M1_Current_LostALM | CHPF | 2121+P2-M1 1#双螺旋运输机A 反馈电流 传感器断线报警 | No | No | 0 | No | Off |  |  | On | 1 | Direct | kep1500 | Yes | DB100,X251.2 | Yes | DB100,X251.2 2121+P2-M1 1#双螺旋运输机A 反馈电流 传感器断线报警 | 0 | 0
CHPF_M2_M_Enable | CHPF | 2121+P2-M2 1#双螺旋运输机B 电机控制 使能 | No | No | 0 | No | Off |  |  | None | 1 | Direct | kep1500 | Yes | DB100,X300.0 | No | DB100,X300.0 2121+P2-M2 1#双螺旋运输机B 电机控制 使能 | 0 | 0
CHPF_M2_M_Auto_Status | CHPF | 2121+P2-M2 1#双螺旋运输机B 电机控制 手自动状态 | No | No | 0 | No | Off |  |  | None | 1 | Direct | kep1500 | Yes | DB100,X300.3 | Yes | DB100,X300.3 2121+P2-M2 1#双螺旋运输机B 电机控制 手自动状态 | 0 | 0
CHPF_M2_M_Loc_Rem | CHPF | 2121+P2-M2 1#双螺旋运输机B 电机控制 本地/远程(检修/待机） | No | No | 0 | No | Off |  |  | None | 1 | Direct | kep1500 | Yes | DB100,X300.4 | Yes | DB100,X300.4 2121+P2-M2 1#双螺旋运输机B 电机控制 本地/远程(检修/待机） | 0 | 0
CHPF_M2_M_ON_HMI | CHPF | 2121+P2-M2 1#双螺旋运输机B 电机控制 开启_上位机(正转) | No | No | 0 | No | Off |  |  | None | 1 | Direct | kep1500 | Yes | DB100,X300.6 | No | DB100,X300.6 2121+P2-M2 1#双螺旋运输机B 电机控制 开启_上位机(正转) | 0 | 0
CHPF_M2_M_OFF_HMI | CHPF | 2121+P2-M2 1#双螺旋运输机B 电机控制 停止_上位机(反转) | No | No | 0 | No | Off |  |  | None | 1 | Direct | kep1500 | Yes | DB100,X301.0 | No | DB100,X301.0 2121+P2-M2 1#双螺旋运输机B 电机控制 停止_上位机(反转) | 0 | 0
CHPF_M2_M_Fan | CHPF | 2121+P2-M2 1#双螺旋运输机B 电机控制 通风扇 | No | No | 0 | No | Off |  |  | None | 1 | Direct | kep1500 | Yes | DB100,X301.1 | Yes | DB100,X301.1 2121+P2-M2 1#双螺旋运输机B 电机控制 通风扇 | 0 | 0
CHPF_M2_M_Motor | CHPF | 2121+P2-M2 1#双螺旋运输机B 电机控制 电机(正转） | No | No | 0 | No | Off |  |  | None | 1 | Direct | kep1500 | Yes | DB100,X301.2 | Yes | DB100,X301.2 2121+P2-M2 1#双螺旋运输机B 电机控制 电机(正转） | 0 | 0
CHPF_M2_M_OL | CHPF | 2121+P2-M2 1#双螺旋运输机B 电机控制 电机过载 | No | No | 0 | No | Off |  |  | On | 1 | Direct | kep1500 | Yes | DB100,X301.3 | Yes | DB100,X301.3 2121+P2-M2 1#双螺旋运输机B 电机控制 电机过载 | 0 | 0
CHPF_M2_M_Fan_OL | CHPF | 2121+P2-M2 1#双螺旋运输机B 电机控制 风扇过载 | No | No | 0 | No | Off |  |  | On | 1 | Direct | kep1500 | Yes | DB100,X301.4 | Yes | DB100,X301.4 2121+P2-M2 1#双螺旋运输机B 电机控制 风扇过载 | 0 | 0
CHPF_M2_M_RunSig | CHPF | 2121+P2-M2 1#双螺旋运输机B 电机控制 电机运行指示 | No | No | 0 | No | Off |  |  | None | 1 | Direct | kep1500 | Yes | DB100,X301.5 | Yes | DB100,X301.5 2121+P2-M2 1#双螺旋运输机B 电机控制 电机运行指示 | 0 | 0
CHPF_M2_M_Break_ALM | CHPF | 2121+P2-M2 1#双螺旋运输机B 电机控制 断链报警 | No | No | 0 | No | Off |  |  | On | 1 | Direct | kep1500 | Yes | DB100,X301.6 | Yes | DB100,X301.6 2121+P2-M2 1#双螺旋运输机B 电机控制 断链报警 | 0 | 0
CHPF_M2_M_Break_CHK | CHPF | 2121+P2-M2 1#双螺旋运输机B 电机控制 断链检测 | No | No | 0 | No | Off |  |  | None | 1 | Direct | kep1500 | Yes | DB100,X301.7 | Yes | DB100,X301.7 2121+P2-M2 1#双螺旋运输机B 电机控制 断链检测 | 0 | 0
CHPF_M2_M_INV_Res_HMI | CHPF | 2121+P2-M2 1#双螺旋运输机B 电机控制 复位 | No | No | 0 | No | Off |  |  | None | 1 | Direct | kep1500 | Yes | DB100,X302.0 | No | DB100,X302.0 2121+P2-M2 1#双螺旋运输机B 电机控制 复位 | 0 | 0
CHPF_M2_M_Break_EN | CHPF | 2121+P2-M2 1#双螺旋运输机B 电机控制 断链保护使能 | No | Yes | 900 | No | Off | 禁用 | 启用 | None | 1 | Direct | kep1500 | Yes | DB100,X302.1 | No | DB100,X302.1 2121+P2-M2 1#双螺旋运输机B 电机控制 断链保护使能 | 0 | 0
CHPF_M2_M_Break_Stop | CHPF | 2121+P2-M2 1#双螺旋运输机B 电机控制 断链导致停机 | No | No | 0 | No | Off |  |  | On | 1 | Direct | kep1500 | Yes | DB100,X302.2 | Yes | DB100,X302.2 2121+P2-M2 1#双螺旋运输机B 电机控制 断链导致停机 | 0 | 0
CHPF_M2_M_Motor_Back | CHPF | 2121+P2-M2 1#双螺旋运输机B 电机控制 电机(反转） | No | No | 0 | No | Off |  |  | None | 1 | Direct | kep1500 | Yes | DB100,X302.3 | Yes | DB100,X302.3 2121+P2-M2 1#双螺旋运输机B 电机控制 电机(反转） | 0 | 0
CHPF_M2_M_Loc | CHPF | 2121+P2-M2 1#双螺旋运输机B 电机控制 本地 | No | No | 0 | No | Off |  |  | None | 1 | Direct | kep1500 | Yes | DB100,X302.4 | Yes | DB100,X302.4 2121+P2-M2 1#双螺旋运输机B 电机控制 本地 | 0 | 0
CHPF_M2_M_Rem | CHPF | 2121+P2-M2 1#双螺旋运输机B 电机控制 远程 | No | No | 0 | No | Off |  |  | None | 1 | Direct | kep1500 | Yes | DB100,X302.5 | Yes | DB100,X302.5 2121+P2-M2 1#双螺旋运输机B 电机控制 远程 | 0 | 0
CHPF_M2_M_Blocking_ALM | CHPF | 2121+P2-M2 1#双螺旋运输机B 电机控制 堵料报警 | No | No | 0 | No | Off |  |  | On | 1 | Direct | kep1500 | Yes | DB100,X302.6 | Yes | DB100,X302.6 2121+P2-M2 1#双螺旋运输机B 电机控制 堵料报警 | 0 | 0
CHPF_M2_M_Blocking_CHK | CHPF | 2121+P2-M2 1#双螺旋运输机B 电机控制 堵料检测 | No | No | 0 | No | Off |  |  | None | 1 | Direct | kep1500 | Yes | DB100,X302.7 | Yes | DB100,X302.7 2121+P2-M2 1#双螺旋运输机B 电机控制 堵料检测 | 0 | 0
CHPF_M2_M_Blocking_EN | CHPF | 2121+P2-M2 1#双螺旋运输机B 电机控制 堵料保护使能 | No | Yes | 900 | No | Off | 禁用 | 启用 | None | 1 | Direct | kep1500 | Yes | DB100,X303.0 | No | DB100,X303.0 2121+P2-M2 1#双螺旋运输机B 电机控制 堵料保护使能 | 0 | 0
CHPF_M2_M_Blocking_Stop | CHPF | 2121+P2-M2 1#双螺旋运输机B 电机控制 堵料导致停机 | No | No | 0 | No | Off |  |  | On | 1 | Direct | kep1500 | Yes | DB100,X303.1 | Yes | DB100,X303.1 2121+P2-M2 1#双螺旋运输机B 电机控制 堵料导致停机 | 0 | 0
CHPF_M2_M_PullSwitch_CHK | CHPF | 2121+P2-M2 1#双螺旋运输机B 电机控制 拉线开关 | No | No | 0 | No | Off |  |  | On | 1 | Direct | kep1500 | Yes | DB100,X308.0 | Yes | DB100,X308.0 2121+P2-M2 1#双螺旋运输机B 电机控制 拉线开关 | 0 | 0
CHPF_M2_M_LMD_ALM | CHPF | 2121+P2-M2 1#双螺旋运输机B 电机控制 左跑偏报警 | No | No | 0 | No | Off |  |  | On | 1 | Direct | kep1500 | Yes | DB100,X308.1 | Yes | DB100,X308.1 2121+P2-M2 1#双螺旋运输机B 电机控制 左跑偏报警 | 0 | 0
CHPF_M2_M_LMD_CHK_1 | CHPF | 2121+P2-M2 1#双螺旋运输机B 电机控制 左跑偏1检测 | No | No | 0 | No | Off |  |  | None | 1 | Direct | kep1500 | Yes | DB100,X308.2 | Yes | DB100,X308.2 2121+P2-M2 1#双螺旋运输机B 电机控制 左跑偏1检测 | 0 | 0
CHPF_M2_M_LMD_EN | CHPF | 2121+P2-M2 1#双螺旋运输机B 电机控制 左跑偏保护使能 | No | Yes | 900 | No | Off | 禁用 | 启用 | None | 1 | Direct | kep1500 | Yes | DB100,X308.3 | No | DB100,X308.3 2121+P2-M2 1#双螺旋运输机B 电机控制 左跑偏保护使能 | 0 | 0
CHPF_M2_M_LMD_Stop | CHPF | 2121+P2-M2 1#双螺旋运输机B 电机控制 左跑偏导致停机 | No | No | 0 | No | Off |  |  | On | 1 | Direct | kep1500 | Yes | DB100,X308.4 | Yes | DB100,X308.4 2121+P2-M2 1#双螺旋运输机B 电机控制 左跑偏导致停机 | 0 | 0
CHPF_M2_M_RMD_ALM | CHPF | 2121+P2-M2 1#双螺旋运输机B 电机控制 右 跑偏报警 | No | No | 0 | No | Off |  |  | On | 1 | Direct | kep1500 | Yes | DB100,X312.0 | Yes | DB100,X312.0 2121+P2-M2 1#双螺旋运输机B 电机控制 右 跑偏报警 | 0 | 0
CHPF_M2_M_RMD_CHK_1 | CHPF | 2121+P2-M2 1#双螺旋运输机B 电机控制 右跑偏1检测 | No | No | 0 | No | Off |  |  | None | 1 | Direct | kep1500 | Yes | DB100,X312.1 | Yes | DB100,X312.1 2121+P2-M2 1#双螺旋运输机B 电机控制 右跑偏1检测 | 0 | 0
CHPF_M2_M_RMD_EN | CHPF | 2121+P2-M2 1#双螺旋运输机B 电机控制 右跑偏保护使能 | No | Yes | 900 | No | Off | 禁用 | 启用 | None | 1 | Direct | kep1500 | Yes | DB100,X312.2 | No | DB100,X312.2 2121+P2-M2 1#双螺旋运输机B 电机控制 右跑偏保护使能 | 0 | 0
CHPF_M2_M_RMD_Stop | CHPF | 2121+P2-M2 1#双螺旋运输机B 电机控制 右跑偏导致停机 | No | No | 0 | No | Off |  |  | On | 1 | Direct | kep1500 | Yes | DB100,X312.3 | Yes | DB100,X312.3 2121+P2-M2 1#双螺旋运输机B 电机控制 右跑偏导致停机 | 0 | 0
CHPF_M2_M_Motor_Delta | CHPF | 2121+P2-M2 1#双螺旋运输机B 电机控制 三角型 | No | No | 0 | No | Off |  |  | None | 1 | Direct | kep1500 | Yes | DB100,X316.0 | Yes | DB100,X316.0 2121+P2-M2 1#双螺旋运输机B 电机控制 三角型 | 0 | 0
CHPF_M2_M_Motor_Wye | CHPF | 2121+P2-M2 1#双螺旋运输机B 电机控制 星型 | No | No | 0 | No | Off |  |  | None | 1 | Direct | kep1500 | Yes | DB100,X316.1 | Yes | DB100,X316.1 2121+P2-M2 1#双螺旋运输机B 电机控制 星型 | 0 | 0
CHPF_M2_M_MSD | CHPF | 2121+P2-M2 1#双螺旋运输机B 电机控制 维修开关 | No | No | 0 | No | Off |  |  | On | 1 | Direct | kep1500 | Yes | DB100,X316.2 | Yes | DB100,X316.2 2121+P2-M2 1#双螺旋运输机B 电机控制 维修开关 | 0 | 0
CHPF_M2_M_LMD_CHK_2 | CHPF | 2121+P2-M2 1#双螺旋运输机B 电机控制 左跑偏2检测 | No | No | 0 | No | Off |  |  | None | 1 | Direct | kep1500 | Yes | DB100,X316.3 | Yes | DB100,X316.3 2121+P2-M2 1#双螺旋运输机B 电机控制 左跑偏2检测 | 0 | 0
CHPF_M2_M_RMD_CHK_2 | CHPF | 2121+P2-M2 1#双螺旋运输机B 电机控制 右跑偏2检测 | No | No | 0 | No | Off |  |  | None | 1 | Direct | kep1500 | Yes | DB100,X316.4 | Yes | DB100,X316.4 2121+P2-M2 1#双螺旋运输机B 电机控制 右跑偏2检测 | 0 | 0
CHPF_M2_SetFRQ_HiProEN | CHPF | 2121+P2-M2 1#双螺旋运输机B 给定频率 上限保护使能 | No | Yes | 900 | No | Off | 禁用 | 启用 | None | 1 | Direct | kep1500 | Yes | DB100,X350.3 | No | DB100,X350.3 2121+P2-M2 1#双螺旋运输机B 给定频率 上限保护使能 | 0 | 0
CHPF_M2_SetFRQ_LoProEN | CHPF | 2121+P2-M2 1#双螺旋运输机B 给定频率 下限保护使能 | No | Yes | 900 | No | Off | 禁用 | 启用 | None | 1 | Direct | kep1500 | Yes | DB100,X350.4 | No | DB100,X350.4 2121+P2-M2 1#双螺旋运输机B 给定频率 下限保护使能 | 0 | 0
CHPF_M2_SetFRQ_HiALM | CHPF | 2121+P2-M2 1#双螺旋运输机B 给定频率 上限报警 | No | No | 0 | No | Off |  |  | None | 1 | Direct | kep1500 | Yes | DB100,X350.5 | Yes | DB100,X350.5 2121+P2-M2 1#双螺旋运输机B 给定频率 上限报警 | 0 | 0
CHPF_M2_SetFRQ_LoALM | CHPF | 2121+P2-M2 1#双螺旋运输机B 给定频率 下限报警 | No | No | 0 | No | Off |  |  | None | 1 | Direct | kep1500 | Yes | DB100,X350.6 | Yes | DB100,X350.6 2121+P2-M2 1#双螺旋运输机B 给定频率 下限报警 | 0 | 0
CHPF_M2_SetFRQ_HiHiALM | CHPF | 2121+P2-M2 1#双螺旋运输机B 给定频率 上上限报警 | No | No | 0 | No | Off |  |  | On | 1 | Direct | kep1500 | Yes | DB100,X350.7 | Yes | DB100,X350.7 2121+P2-M2 1#双螺旋运输机B 给定频率 上上限报警 | 0 | 0
CHPF_M2_SetFRQ_LoLoALM | CHPF | 2121+P2-M2 1#双螺旋运输机B 给定频率 下下限报警 | No | No | 0 | No | Off |  |  | On | 1 | Direct | kep1500 | Yes | DB100,X351.0 | Yes | DB100,X351.0 2121+P2-M2 1#双螺旋运输机B 给定频率 下下限报警 | 0 | 0
CHPF_M2_SetFRQ_LimALM | CHPF | 2121+P2-M2 1#双螺旋运输机B 给定频率 极限报警 | No | No | 0 | No | Off |  |  | On | 1 | Direct | kep1500 | Yes | DB100,X351.1 | Yes | DB100,X351.1 2121+P2-M2 1#双螺旋运输机B 给定频率 极限报警 | 0 | 0
CHPF_M2_SetFRQ_LostALM | CHPF | 2121+P2-M2 1#双螺旋运输机B 给定频率 传感器断线报警 | No | No | 0 | No | Off |  |  | On | 1 | Direct | kep1500 | Yes | DB100,X351.2 | Yes | DB100,X351.2 2121+P2-M2 1#双螺旋运输机B 给定频率 传感器断线报警 | 0 | 0
CHPF_M2_ActFRQ_HiProEN | CHPF | 2121+P2-M2 1#双螺旋运输机B 反馈频率 上限保护使能 | No | Yes | 900 | No | Off | 禁用 | 启用 | None | 1 | Direct | kep1500 | Yes | DB100,X400.3 | No | DB100,X400.3 2121+P2-M2 1#双螺旋运输机B 反馈频率 上限保护使能 | 0 | 0
CHPF_M2_ActFRQ_LoProEN | CHPF | 2121+P2-M2 1#双螺旋运输机B 反馈频率 下限保护使能 | No | Yes | 900 | No | Off | 禁用 | 启用 | None | 1 | Direct | kep1500 | Yes | DB100,X400.4 | No | DB100,X400.4 2121+P2-M2 1#双螺旋运输机B 反馈频率 下限保护使能 | 0 | 0
CHPF_M2_ActFRQ_HiALM | CHPF | 2121+P2-M2 1#双螺旋运输机B 反馈频率 上限报警 | No | No | 0 | No | Off |  |  | None | 1 | Direct | kep1500 | Yes | DB100,X400.5 | Yes | DB100,X400.5 2121+P2-M2 1#双螺旋运输机B 反馈频率 上限报警 | 0 | 0
CHPF_M2_ActFRQ_LoALM | CHPF | 2121+P2-M2 1#双螺旋运输机B 反馈频率 下限报警 | No | No | 0 | No | Off |  |  | None | 1 | Direct | kep1500 | Yes | DB100,X400.6 | Yes | DB100,X400.6 2121+P2-M2 1#双螺旋运输机B 反馈频率 下限报警 | 0 | 0
CHPF_M2_ActFRQ_HiHiALM | CHPF | 2121+P2-M2 1#双螺旋运输机B 反馈频率 上上限报警 | No | No | 0 | No | Off |  |  | On | 1 | Direct | kep1500 | Yes | DB100,X400.7 | Yes | DB100,X400.7 2121+P2-M2 1#双螺旋运输机B 反馈频率 上上限报警 | 0 | 0
CHPF_M2_ActFRQ_LoLoALM | CHPF | 2121+P2-M2 1#双螺旋运输机B 反馈频率 下下限报警 | No | No | 0 | No | Off |  |  | On | 1 | Direct | kep1500 | Yes | DB100,X401.0 | Yes | DB100,X401.0 2121+P2-M2 1#双螺旋运输机B 反馈频率 下下限报警 | 0 | 0
CHPF_M2_ActFRQ_LimALM | CHPF | 2121+P2-M2 1#双螺旋运输机B 反馈频率 极限报警 | No | No | 0 | No | Off |  |  | On | 1 | Direct | kep1500 | Yes | DB100,X401.1 | Yes | DB100,X401.1 2121+P2-M2 1#双螺旋运输机B 反馈频率 极限报警 | 0 | 0
CHPF_M2_ActFRQ_LostALM | CHPF | 2121+P2-M2 1#双螺旋运输机B 反馈频率 传感器断线报警 | No | No | 0 | No | Off |  |  | On | 1 | Direct | kep1500 | Yes | DB100,X401.2 | Yes | DB100,X401.2 2121+P2-M2 1#双螺旋运输机B 反馈频率 传感器断线报警 | 0 | 0
CHPF_M2_Comm_REL | CHPF | 2121+P2-M2 1#双螺旋运输机B 变频器通讯 备妥（不能与正转信号使用同一个） | No | No | 0 | No | Off |  |  | None | 1 | Direct | kep1500 | Yes | DB100,X450.0 | Yes | DB100,X450.0 2121+P2-M2 1#双螺旋运输机B 变频器通讯 备妥（不能与正转信号使用同一个） | 0 | 0
CHPF_M2_Comm_FWD | CHPF | 2121+P2-M2 1#双螺旋运输机B 变频器通讯 正转 | No | No | 0 | No | Off |  |  | None | 1 | Direct | kep1500 | Yes | DB100,X450.1 | Yes | DB100,X450.1 2121+P2-M2 1#双螺旋运输机B 变频器通讯 正转 | 0 | 0
CHPF_M2_Comm_REV | CHPF | 2121+P2-M2 1#双螺旋运输机B 变频器通讯 反转 | No | No | 0 | No | Off |  |  | None | 1 | Direct | kep1500 | Yes | DB100,X450.2 | Yes | DB100,X450.2 2121+P2-M2 1#双螺旋运输机B 变频器通讯 反转 | 0 | 0
CHPF_M2_Comm_Reset | CHPF | 2121+P2-M2 1#双螺旋运输机B 变频器通讯 故障复位 | No | No | 0 | No | Off |  |  | None | 1 | Direct | kep1500 | Yes | DB100,X450.3 | No | DB100,X450.3 2121+P2-M2 1#双螺旋运输机B 变频器通讯 故障复位 | 0 | 0
CHPF_M2_Comm_IRL | CHPF | 2121+P2-M2 1#双螺旋运输机B 变频器通讯 备妥反馈 | No | No | 0 | No | Off |  |  | None | 1 | Direct | kep1500 | Yes | DB100,X450.4 | Yes | DB100,X450.4 2121+P2-M2 1#双螺旋运输机B 变频器通讯 备妥反馈 | 0 | 0
CHPF_M2_Comm_IFW | CHPF | 2121+P2-M2 1#双螺旋运输机B 变频器通讯 正转反馈 | No | No | 0 | No | Off |  |  | None | 1 | Direct | kep1500 | Yes | DB100,X450.5 | Yes | DB100,X450.5 2121+P2-M2 1#双螺旋运输机B 变频器通讯 正转反馈 | 0 | 0
CHPF_M2_Comm_IRV | CHPF | 2121+P2-M2 1#双螺旋运输机B 变频器通讯 反转反馈 | No | No | 0 | No | Off |  |  | None | 1 | Direct | kep1500 | Yes | DB100,X450.6 | Yes | DB100,X450.6 2121+P2-M2 1#双螺旋运输机B 变频器通讯 反转反馈 | 0 | 0
CHPF_M2_Comm_ALARM | CHPF | 2121+P2-M2 1#双螺旋运输机B 变频器通讯 变频器备用 | No | No | 0 | No | Off |  |  | None | 1 | Direct | kep1500 | Yes | DB100,X450.7 | Yes | DB100,X450.7 2121+P2-M2 1#双螺旋运输机B 变频器通讯 变频器备用 | 0 | 0
CHPF_M2_Comm_Fault | CHPF | 2121+P2-M2 1#双螺旋运输机B 变频器通讯 变频器报警 | No | No | 0 | No | Off |  |  | On | 1 | Direct | kep1500 | Yes | DB100,X451.0 | Yes | DB100,X451.0 2121+P2-M2 1#双螺旋运输机B 变频器通讯 变频器报警 | 0 | 0
CHPF_M2_ActRPM_HiProEN | CHPF | 2121+P2-M2 1#双螺旋运输机B 反馈转速 上限保护使能 | No | Yes | 900 | No | Off | 禁用 | 启用 | None | 1 | Direct | kep1500 | Yes | DB100,X500.3 | No | DB100,X500.3 2121+P2-M2 1#双螺旋运输机B 反馈转速 上限保护使能 | 0 | 0
CHPF_M2_ActRPM_LoProEN | CHPF | 2121+P2-M2 1#双螺旋运输机B 反馈转速 下限保护使能 | No | Yes | 900 | No | Off | 禁用 | 启用 | None | 1 | Direct | kep1500 | Yes | DB100,X500.4 | No | DB100,X500.4 2121+P2-M2 1#双螺旋运输机B 反馈转速 下限保护使能 | 0 | 0
CHPF_M2_ActRPM_HiALM | CHPF | 2121+P2-M2 1#双螺旋运输机B 反馈转速 上限报警 | No | No | 0 | No | Off |  |  | None | 1 | Direct | kep1500 | Yes | DB100,X500.5 | Yes | DB100,X500.5 2121+P2-M2 1#双螺旋运输机B 反馈转速 上限报警 | 0 | 0
CHPF_M2_ActRPM_LoALM | CHPF | 2121+P2-M2 1#双螺旋运输机B 反馈转速 下限报警 | No | No | 0 | No | Off |  |  | None | 1 | Direct | kep1500 | Yes | DB100,X500.6 | Yes | DB100,X500.6 2121+P2-M2 1#双螺旋运输机B 反馈转速 下限报警 | 0 | 0
CHPF_M2_ActRPM_HiHiALM | CHPF | 2121+P2-M2 1#双螺旋运输机B 反馈转速 上上限报警 | No | No | 0 | No | Off |  |  | On | 1 | Direct | kep1500 | Yes | DB100,X500.7 | Yes | DB100,X500.7 2121+P2-M2 1#双螺旋运输机B 反馈转速 上上限报警 | 0 | 0
CHPF_M2_ActRPM_LoLoALM | CHPF | 2121+P2-M2 1#双螺旋运输机B 反馈转速 下下限报警 | No | No | 0 | No | Off |  |  | On | 1 | Direct | kep1500 | Yes | DB100,X501.0 | Yes | DB100,X501.0 2121+P2-M2 1#双螺旋运输机B 反馈转速 下下限报警 | 0 | 0
CHPF_M2_ActRPM_LimALM | CHPF | 2121+P2-M2 1#双螺旋运输机B 反馈转速 极限报警 | No | No | 0 | No | Off |  |  | On | 1 | Direct | kep1500 | Yes | DB100,X501.1 | Yes | DB100,X501.1 2121+P2-M2 1#双螺旋运输机B 反馈转速 极限报警 | 0 | 0
CHPF_M2_ActRPM_LostALM | CHPF | 2121+P2-M2 1#双螺旋运输机B 反馈转速 传感器断线报警 | No | No | 0 | No | Off |  |  | On | 1 | Direct | kep1500 | Yes | DB100,X501.2 | Yes | DB100,X501.2 2121+P2-M2 1#双螺旋运输机B 反馈转速 传感器断线报警 | 0 | 0
CHPF_M2_Current_HiProEN | CHPF | 2121+P2-M2 1#双螺旋运输机B 反馈电流 上限保护使能 | No | Yes | 900 | No | Off | 禁用 | 启用 | None | 1 | Direct | kep1500 | Yes | DB100,X550.3 | No | DB100,X550.3 2121+P2-M2 1#双螺旋运输机B 反馈电流 上限保护使能 | 0 | 0
CHPF_M2_Current_LoProEN | CHPF | 2121+P2-M2 1#双螺旋运输机B 反馈电流 下限保护使能 | No | Yes | 900 | No | Off | 禁用 | 启用 | None | 1 | Direct | kep1500 | Yes | DB100,X550.4 | No | DB100,X550.4 2121+P2-M2 1#双螺旋运输机B 反馈电流 下限保护使能 | 0 | 0
CHPF_M2_Current_HiALM | CHPF | 2121+P2-M2 1#双螺旋运输机B 反馈电流 上限报警 | No | No | 0 | No | Off |  |  | None | 1 | Direct | kep1500 | Yes | DB100,X550.5 | Yes | DB100,X550.5 2121+P2-M2 1#双螺旋运输机B 反馈电流 上限报警 | 0 | 0
CHPF_M2_Current_LoALM | CHPF | 2121+P2-M2 1#双螺旋运输机B 反馈电流 下限报警 | No | No | 0 | No | Off |  |  | None | 1 | Direct | kep1500 | Yes | DB100,X550.6 | Yes | DB100,X550.6 2121+P2-M2 1#双螺旋运输机B 反馈电流 下限报警 | 0 | 0
CHPF_M2_Current_HiHiALM | CHPF | 2121+P2-M2 1#双螺旋运输机B 反馈电流 上上限报警 | No | No | 0 | No | Off |  |  | On | 1 | Direct | kep1500 | Yes | DB100,X550.7 | Yes | DB100,X550.7 2121+P2-M2 1#双螺旋运输机B 反馈电流 上上限报警 | 0 | 0
CHPF_M2_Current_LoLoALM | CHPF | 2121+P2-M2 1#双螺旋运输机B 反馈电流 下下限报警 | No | No | 0 | No | Off |  |  | On | 1 | Direct | kep1500 | Yes | DB100,X551.0 | Yes | DB100,X551.0 2121+P2-M2 1#双螺旋运输机B 反馈电流 下下限报警 | 0 | 0
CHPF_M2_Current_LimALM | CHPF | 2121+P2-M2 1#双螺旋运输机B 反馈电流 极限报警 | No | No | 0 | No | Off |  |  | On | 1 | Direct | kep1500 | Yes | DB100,X551.1 | Yes | DB100,X551.1 2121+P2-M2 1#双螺旋运输机B 反馈电流 极限报警 | 0 | 0
CHPF_M2_Current_LostALM | CHPF | 2121+P2-M2 1#双螺旋运输机B 反馈电流 传感器断线报警 | No | No | 0 | No | Off |  |  | On | 1 | Direct | kep1500 | Yes | DB100,X551.2 | Yes | DB100,X551.2 2121+P2-M2 1#双螺旋运输机B 反馈电流 传感器断线报警 | 0 | 0
CHPF_M3_M_Enable | CHPF | 2122+P2-M3 2#双螺旋运输机A 电机控制 使能 | No | No | 0 | No | Off |  |  | None | 1 | Direct | kep1500 | Yes | DB100,X600.0 | No | DB100,X600.0 2122+P2-M3 2#双螺旋运输机A 电机控制 使能 | 0 | 0
CHPF_M3_M_Auto_Status | CHPF | 2122+P2-M3 2#双螺旋运输机A 电机控制 手自动状态 | No | No | 0 | No | Off |  |  | None | 1 | Direct | kep1500 | Yes | DB100,X600.3 | Yes | DB100,X600.3 2122+P2-M3 2#双螺旋运输机A 电机控制 手自动状态 | 0 | 0
CHPF_M3_M_Loc_Rem | CHPF | 2122+P2-M3 2#双螺旋运输机A 电机控制 本地/远程(检修/待机） | No | No | 0 | No | Off |  |  | None | 1 | Direct | kep1500 | Yes | DB100,X600.4 | Yes | DB100,X600.4 2122+P2-M3 2#双螺旋运输机A 电机控制 本地/远程(检修/待机） | 0 | 0
CHPF_M3_M_ON_HMI | CHPF | 2122+P2-M3 2#双螺旋运输机A 电机控制 开启_上位机(正转) | No | No | 0 | No | Off |  |  | None | 1 | Direct | kep1500 | Yes | DB100,X600.6 | No | DB100,X600.6 2122+P2-M3 2#双螺旋运输机A 电机控制 开启_上位机(正转) | 0 | 0
CHPF_M3_M_OFF_HMI | CHPF | 2122+P2-M3 2#双螺旋运输机A 电机控制 停止_上位机(反转) | No | No | 0 | No | Off |  |  | None | 1 | Direct | kep1500 | Yes | DB100,X601.0 | No | DB100,X601.0 2122+P2-M3 2#双螺旋运输机A 电机控制 停止_上位机(反转) | 0 | 0
CHPF_M3_M_Fan | CHPF | 2122+P2-M3 2#双螺旋运输机A 电机控制 通风扇 | No | No | 0 | No | Off |  |  | None | 1 | Direct | kep1500 | Yes | DB100,X601.1 | Yes | DB100,X601.1 2122+P2-M3 2#双螺旋运输机A 电机控制 通风扇 | 0 | 0
CHPF_M3_M_Motor | CHPF | 2122+P2-M3 2#双螺旋运输机A 电机控制 电机(正转） | No | No | 0 | No | Off |  |  | None | 1 | Direct | kep1500 | Yes | DB100,X601.2 | Yes | DB100,X601.2 2122+P2-M3 2#双螺旋运输机A 电机控制 电机(正转） | 0 | 0
CHPF_M3_M_OL | CHPF | 2122+P2-M3 2#双螺旋运输机A 电机控制 电机过载 | No | No | 0 | No | Off |  |  | On | 1 | Direct | kep1500 | Yes | DB100,X601.3 | Yes | DB100,X601.3 2122+P2-M3 2#双螺旋运输机A 电机控制 电机过载 | 0 | 0
CHPF_M3_M_Fan_OL | CHPF | 2122+P2-M3 2#双螺旋运输机A 电机控制 风扇过载 | No | No | 0 | No | Off |  |  | On | 1 | Direct | kep1500 | Yes | DB100,X601.4 | Yes | DB100,X601.4 2122+P2-M3 2#双螺旋运输机A 电机控制 风扇过载 | 0 | 0
CHPF_M3_M_RunSig | CHPF | 2122+P2-M3 2#双螺旋运输机A 电机控制 电机运行指示 | No | No | 0 | No | Off |  |  | None | 1 | Direct | kep1500 | Yes | DB100,X601.5 | Yes | DB100,X601.5 2122+P2-M3 2#双螺旋运输机A 电机控制 电机运行指示 | 0 | 0
CHPF_M3_M_Break_ALM | CHPF | 2122+P2-M3 2#双螺旋运输机A 电机控制 断链报警 | No | No | 0 | No | Off |  |  | On | 1 | Direct | kep1500 | Yes | DB100,X601.6 | Yes | DB100,X601.6 2122+P2-M3 2#双螺旋运输机A 电机控制 断链报警 | 0 | 0
CHPF_M3_M_Break_CHK | CHPF | 2122+P2-M3 2#双螺旋运输机A 电机控制 断链检测 | No | No | 0 | No | Off |  |  | None | 1 | Direct | kep1500 | Yes | DB100,X601.7 | Yes | DB100,X601.7 2122+P2-M3 2#双螺旋运输机A 电机控制 断链检测 | 0 | 0
CHPF_M3_M_INV_Res_HMI | CHPF | 2122+P2-M3 2#双螺旋运输机A 电机控制 复位 | No | No | 0 | No | Off |  |  | None | 1 | Direct | kep1500 | Yes | DB100,X602.0 | No | DB100,X602.0 2122+P2-M3 2#双螺旋运输机A 电机控制 复位 | 0 | 0
CHPF_M3_M_Break_EN | CHPF | 2122+P2-M3 2#双螺旋运输机A 电机控制 断链保护使能 | No | Yes | 900 | No | Off | 禁用 | 启用 | None | 1 | Direct | kep1500 | Yes | DB100,X602.1 | No | DB100,X602.1 2122+P2-M3 2#双螺旋运输机A 电机控制 断链保护使能 | 0 | 0
CHPF_M3_M_Break_Stop | CHPF | 2122+P2-M3 2#双螺旋运输机A 电机控制 断链导致停机 | No | No | 0 | No | Off |  |  | On | 1 | Direct | kep1500 | Yes | DB100,X602.2 | Yes | DB100,X602.2 2122+P2-M3 2#双螺旋运输机A 电机控制 断链导致停机 | 0 | 0
CHPF_M3_M_Motor_Back | CHPF | 2122+P2-M3 2#双螺旋运输机A 电机控制 电机(反转） | No | No | 0 | No | Off |  |  | None | 1 | Direct | kep1500 | Yes | DB100,X602.3 | Yes | DB100,X602.3 2122+P2-M3 2#双螺旋运输机A 电机控制 电机(反转） | 0 | 0
CHPF_M3_M_Loc | CHPF | 2122+P2-M3 2#双螺旋运输机A 电机控制 本地 | No | No | 0 | No | Off |  |  | None | 1 | Direct | kep1500 | Yes | DB100,X602.4 | Yes | DB100,X602.4 2122+P2-M3 2#双螺旋运输机A 电机控制 本地 | 0 | 0
CHPF_M3_M_Rem | CHPF | 2122+P2-M3 2#双螺旋运输机A 电机控制 远程 | No | No | 0 | No | Off |  |  | None | 1 | Direct | kep1500 | Yes | DB100,X602.5 | Yes | DB100,X602.5 2122+P2-M3 2#双螺旋运输机A 电机控制 远程 | 0 | 0
CHPF_M3_M_Blocking_ALM | CHPF | 2122+P2-M3 2#双螺旋运输机A 电机控制 堵料报警 | No | No | 0 | No | Off |  |  | On | 1 | Direct | kep1500 | Yes | DB100,X602.6 | Yes | DB100,X602.6 2122+P2-M3 2#双螺旋运输机A 电机控制 堵料报警 | 0 | 0
CHPF_M3_M_Blocking_CHK | CHPF | 2122+P2-M3 2#双螺旋运输机A 电机控制 堵料检测 | No | No | 0 | No | Off |  |  | None | 1 | Direct | kep1500 | Yes | DB100,X602.7 | Yes | DB100,X602.7 2122+P2-M3 2#双螺旋运输机A 电机控制 堵料检测 | 0 | 0
CHPF_M3_M_Blocking_EN | CHPF | 2122+P2-M3 2#双螺旋运输机A 电机控制 堵料保护使能 | No | Yes | 900 | No | Off | 禁用 | 启用 | None | 1 | Direct | kep1500 | Yes | DB100,X603.0 | No | DB100,X603.0 2122+P2-M3 2#双螺旋运输机A 电机控制 堵料保护使能 | 0 | 0
CHPF_M3_M_Blocking_Stop | CHPF | 2122+P2-M3 2#双螺旋运输机A 电机控制 堵料导致停机 | No | No | 0 | No | Off |  |  | On | 1 | Direct | kep1500 | Yes | DB100,X603.1 | Yes | DB100,X603.1 2122+P2-M3 2#双螺旋运输机A 电机控制 堵料导致停机 | 0 | 0
CHPF_M3_M_PullSwitch_CHK | CHPF | 2122+P2-M3 2#双螺旋运输机A 电机控制 拉线开关 | No | No | 0 | No | Off |  |  | On | 1 | Direct | kep1500 | Yes | DB100,X608.0 | Yes | DB100,X608.0 2122+P2-M3 2#双螺旋运输机A 电机控制 拉线开关 | 0 | 0
CHPF_M3_M_LMD_ALM | CHPF | 2122+P2-M3 2#双螺旋运输机A 电机控制 左跑偏报警 | No | No | 0 | No | Off |  |  | On | 1 | Direct | kep1500 | Yes | DB100,X608.1 | Yes | DB100,X608.1 2122+P2-M3 2#双螺旋运输机A 电机控制 左跑偏报警 | 0 | 0
CHPF_M3_M_LMD_CHK_1 | CHPF | 2122+P2-M3 2#双螺旋运输机A 电机控制 左跑偏1检测 | No | No | 0 | No | Off |  |  | None | 1 | Direct | kep1500 | Yes | DB100,X608.2 | Yes | DB100,X608.2 2122+P2-M3 2#双螺旋运输机A 电机控制 左跑偏1检测 | 0 | 0
CHPF_M3_M_LMD_EN | CHPF | 2122+P2-M3 2#双螺旋运输机A 电机控制 左跑偏保护使能 | No | Yes | 900 | No | Off | 禁用 | 启用 | None | 1 | Direct | kep1500 | Yes | DB100,X608.3 | No | DB100,X608.3 2122+P2-M3 2#双螺旋运输机A 电机控制 左跑偏保护使能 | 0 | 0
CHPF_M3_M_LMD_Stop | CHPF | 2122+P2-M3 2#双螺旋运输机A 电机控制 左跑偏导致停机 | No | No | 0 | No | Off |  |  | On | 1 | Direct | kep1500 | Yes | DB100,X608.4 | Yes | DB100,X608.4 2122+P2-M3 2#双螺旋运输机A 电机控制 左跑偏导致停机 | 0 | 0
CHPF_M3_M_RMD_ALM | CHPF | 2122+P2-M3 2#双螺旋运输机A 电机控制 右 跑偏报警 | No | No | 0 | No | Off |  |  | On | 1 | Direct | kep1500 | Yes | DB100,X612.0 | Yes | DB100,X612.0 2122+P2-M3 2#双螺旋运输机A 电机控制 右 跑偏报警 | 0 | 0
CHPF_M3_M_RMD_CHK_1 | CHPF | 2122+P2-M3 2#双螺旋运输机A 电机控制 右跑偏1检测 | No | No | 0 | No | Off |  |  | None | 1 | Direct | kep1500 | Yes | DB100,X612.1 | Yes | DB100,X612.1 2122+P2-M3 2#双螺旋运输机A 电机控制 右跑偏1检测 | 0 | 0
CHPF_M3_M_RMD_EN | CHPF | 2122+P2-M3 2#双螺旋运输机A 电机控制 右跑偏保护使能 | No | Yes | 900 | No | Off | 禁用 | 启用 | None | 1 | Direct | kep1500 | Yes | DB100,X612.2 | No | DB100,X612.2 2122+P2-M3 2#双螺旋运输机A 电机控制 右跑偏保护使能 | 0 | 0
CHPF_M3_M_RMD_Stop | CHPF | 2122+P2-M3 2#双螺旋运输机A 电机控制 右跑偏导致停机 | No | No | 0 | No | Off |  |  | On | 1 | Direct | kep1500 | Yes | DB100,X612.3 | Yes | DB100,X612.3 2122+P2-M3 2#双螺旋运输机A 电机控制 右跑偏导致停机 | 0 | 0
CHPF_M3_M_Motor_Delta | CHPF | 2122+P2-M3 2#双螺旋运输机A 电机控制 三角型 | No | No | 0 | No | Off |  |  | None | 1 | Direct | kep1500 | Yes | DB100,X616.0 | Yes | DB100,X616.0 2122+P2-M3 2#双螺旋运输机A 电机控制 三角型 | 0 | 0
CHPF_M3_M_Motor_Wye | CHPF | 2122+P2-M3 2#双螺旋运输机A 电机控制 星型 | No | No | 0 | No | Off |  |  | None | 1 | Direct | kep1500 | Yes | DB100,X616.1 | Yes | DB100,X616.1 2122+P2-M3 2#双螺旋运输机A 电机控制 星型 | 0 | 0
CHPF_M3_M_MSD | CHPF | 2122+P2-M3 2#双螺旋运输机A 电机控制 维修开关 | No | No | 0 | No | Off |  |  | On | 1 | Direct | kep1500 | Yes | DB100,X616.2 | Yes | DB100,X616.2 2122+P2-M3 2#双螺旋运输机A 电机控制 维修开关 | 0 | 0
CHPF_M3_M_LMD_CHK_2 | CHPF | 2122+P2-M3 2#双螺旋运输机A 电机控制 左跑偏2检测 | No | No | 0 | No | Off |  |  | None | 1 | Direct | kep1500 | Yes | DB100,X616.3 | Yes | DB100,X616.3 2122+P2-M3 2#双螺旋运输机A 电机控制 左跑偏2检测 | 0 | 0
CHPF_M3_M_RMD_CHK_2 | CHPF | 2122+P2-M3 2#双螺旋运输机A 电机控制 右跑偏2检测 | No | No | 0 | No | Off |  |  | None | 1 | Direct | kep1500 | Yes | DB100,X616.4 | Yes | DB100,X616.4 2122+P2-M3 2#双螺旋运输机A 电机控制 右跑偏2检测 | 0 | 0
CHPF_M3_SetFRQ_HiProEN | CHPF | 2122+P2-M3 2#双螺旋运输机A 给定频率 上限保护使能 | No | Yes | 900 | No | Off | 禁用 | 启用 | None | 1 | Direct | kep1500 | Yes | DB100,X650.3 | No | DB100,X650.3 2122+P2-M3 2#双螺旋运输机A 给定频率 上限保护使能 | 0 | 0
CHPF_M3_SetFRQ_LoProEN | CHPF | 2122+P2-M3 2#双螺旋运输机A 给定频率 下限保护使能 | No | Yes | 900 | No | Off | 禁用 | 启用 | None | 1 | Direct | kep1500 | Yes | DB100,X650.4 | No | DB100,X650.4 2122+P2-M3 2#双螺旋运输机A 给定频率 下限保护使能 | 0 | 0
CHPF_M3_SetFRQ_HiALM | CHPF | 2122+P2-M3 2#双螺旋运输机A 给定频率 上限报警 | No | No | 0 | No | Off |  |  | None | 1 | Direct | kep1500 | Yes | DB100,X650.5 | Yes | DB100,X650.5 2122+P2-M3 2#双螺旋运输机A 给定频率 上限报警 | 0 | 0
CHPF_M3_SetFRQ_LoALM | CHPF | 2122+P2-M3 2#双螺旋运输机A 给定频率 下限报警 | No | No | 0 | No | Off |  |  | None | 1 | Direct | kep1500 | Yes | DB100,X650.6 | Yes | DB100,X650.6 2122+P2-M3 2#双螺旋运输机A 给定频率 下限报警 | 0 | 0
CHPF_M3_SetFRQ_HiHiALM | CHPF | 2122+P2-M3 2#双螺旋运输机A 给定频率 上上限报警 | No | No | 0 | No | Off |  |  | On | 1 | Direct | kep1500 | Yes | DB100,X650.7 | Yes | DB100,X650.7 2122+P2-M3 2#双螺旋运输机A 给定频率 上上限报警 | 0 | 0
CHPF_M3_SetFRQ_LoLoALM | CHPF | 2122+P2-M3 2#双螺旋运输机A 给定频率 下下限报警 | No | No | 0 | No | Off |  |  | On | 1 | Direct | kep1500 | Yes | DB100,X651.0 | Yes | DB100,X651.0 2122+P2-M3 2#双螺旋运输机A 给定频率 下下限报警 | 0 | 0
CHPF_M3_SetFRQ_LimALM | CHPF | 2122+P2-M3 2#双螺旋运输机A 给定频率 极限报警 | No | No | 0 | No | Off |  |  | On | 1 | Direct | kep1500 | Yes | DB100,X651.1 | Yes | DB100,X651.1 2122+P2-M3 2#双螺旋运输机A 给定频率 极限报警 | 0 | 0
CHPF_M3_SetFRQ_LostALM | CHPF | 2122+P2-M3 2#双螺旋运输机A 给定频率 传感器断线报警 | No | No | 0 | No | Off |  |  | On | 1 | Direct | kep1500 | Yes | DB100,X651.2 | Yes | DB100,X651.2 2122+P2-M3 2#双螺旋运输机A 给定频率 传感器断线报警 | 0 | 0
CHPF_M3_ActFRQ_HiProEN | CHPF | 2122+P2-M3 2#双螺旋运输机A 反馈频率 上限保护使能 | No | Yes | 900 | No | Off | 禁用 | 启用 | None | 1 | Direct | kep1500 | Yes | DB100,X700.3 | No | DB100,X700.3 2122+P2-M3 2#双螺旋运输机A 反馈频率 上限保护使能 | 0 | 0
CHPF_M3_ActFRQ_LoProEN | CHPF | 2122+P2-M3 2#双螺旋运输机A 反馈频率 下限保护使能 | No | Yes | 900 | No | Off | 禁用 | 启用 | None | 1 | Direct | kep1500 | Yes | DB100,X700.4 | No | DB100,X700.4 2122+P2-M3 2#双螺旋运输机A 反馈频率 下限保护使能 | 0 | 0
CHPF_M3_ActFRQ_HiALM | CHPF | 2122+P2-M3 2#双螺旋运输机A 反馈频率 上限报警 | No | No | 0 | No | Off |  |  | None | 1 | Direct | kep1500 | Yes | DB100,X700.5 | Yes | DB100,X700.5 2122+P2-M3 2#双螺旋运输机A 反馈频率 上限报警 | 0 | 0
CHPF_M3_ActFRQ_LoALM | CHPF | 2122+P2-M3 2#双螺旋运输机A 反馈频率 下限报警 | No | No | 0 | No | Off |  |  | None | 1 | Direct | kep1500 | Yes | DB100,X700.6 | Yes | DB100,X700.6 2122+P2-M3 2#双螺旋运输机A 反馈频率 下限报警 | 0 | 0
CHPF_M3_ActFRQ_HiHiALM | CHPF | 2122+P2-M3 2#双螺旋运输机A 反馈频率 上上限报警 | No | No | 0 | No | Off |  |  | On | 1 | Direct | kep1500 | Yes | DB100,X700.7 | Yes | DB100,X700.7 2122+P2-M3 2#双螺旋运输机A 反馈频率 上上限报警 | 0 | 0
CHPF_M3_ActFRQ_LoLoALM | CHPF | 2122+P2-M3 2#双螺旋运输机A 反馈频率 下下限报警 | No | No | 0 | No | Off |  |  | On | 1 | Direct | kep1500 | Yes | DB100,X701.0 | Yes | DB100,X701.0 2122+P2-M3 2#双螺旋运输机A 反馈频率 下下限报警 | 0 | 0
CHPF_M3_ActFRQ_LimALM | CHPF | 2122+P2-M3 2#双螺旋运输机A 反馈频率 极限报警 | No | No | 0 | No | Off |  |  | On | 1 | Direct | kep1500 | Yes | DB100,X701.1 | Yes | DB100,X701.1 2122+P2-M3 2#双螺旋运输机A 反馈频率 极限报警 | 0 | 0
CHPF_M3_ActFRQ_LostALM | CHPF | 2122+P2-M3 2#双螺旋运输机A 反馈频率 传感器断线报警 | No | No | 0 | No | Off |  |  | On | 1 | Direct | kep1500 | Yes | DB100,X701.2 | Yes | DB100,X701.2 2122+P2-M3 2#双螺旋运输机A 反馈频率 传感器断线报警 | 0 | 0
CHPF_M3_Comm_REL | CHPF | 2122+P2-M3 2#双螺旋运输机A 变频器通讯 备妥（不能与正转信号使用同一个） | No | No | 0 | No | Off |  |  | None | 1 | Direct | kep1500 | Yes | DB100,X750.0 | Yes | DB100,X750.0 2122+P2-M3 2#双螺旋运输机A 变频器通讯 备妥（不能与正转信号使用同一个） | 0 | 0
CHPF_M3_Comm_FWD | CHPF | 2122+P2-M3 2#双螺旋运输机A 变频器通讯 正转 | No | No | 0 | No | Off |  |  | None | 1 | Direct | kep1500 | Yes | DB100,X750.1 | Yes | DB100,X750.1 2122+P2-M3 2#双螺旋运输机A 变频器通讯 正转 | 0 | 0
CHPF_M3_Comm_REV | CHPF | 2122+P2-M3 2#双螺旋运输机A 变频器通讯 反转 | No | No | 0 | No | Off |  |  | None | 1 | Direct | kep1500 | Yes | DB100,X750.2 | Yes | DB100,X750.2 2122+P2-M3 2#双螺旋运输机A 变频器通讯 反转 | 0 | 0
CHPF_M3_Comm_Reset | CHPF | 2122+P2-M3 2#双螺旋运输机A 变频器通讯 故障复位 | No | No | 0 | No | Off |  |  | None | 1 | Direct | kep1500 | Yes | DB100,X750.3 | No | DB100,X750.3 2122+P2-M3 2#双螺旋运输机A 变频器通讯 故障复位 | 0 | 0
CHPF_M3_Comm_IRL | CHPF | 2122+P2-M3 2#双螺旋运输机A 变频器通讯 备妥反馈 | No | No | 0 | No | Off |  |  | None | 1 | Direct | kep1500 | Yes | DB100,X750.4 | Yes | DB100,X750.4 2122+P2-M3 2#双螺旋运输机A 变频器通讯 备妥反馈 | 0 | 0
CHPF_M3_Comm_IFW | CHPF | 2122+P2-M3 2#双螺旋运输机A 变频器通讯 正转反馈 | No | No | 0 | No | Off |  |  | None | 1 | Direct | kep1500 | Yes | DB100,X750.5 | Yes | DB100,X750.5 2122+P2-M3 2#双螺旋运输机A 变频器通讯 正转反馈 | 0 | 0
CHPF_M3_Comm_IRV | CHPF | 2122+P2-M3 2#双螺旋运输机A 变频器通讯 反转反馈 | No | No | 0 | No | Off |  |  | None | 1 | Direct | kep1500 | Yes | DB100,X750.6 | Yes | DB100,X750.6 2122+P2-M3 2#双螺旋运输机A 变频器通讯 反转反馈 | 0 | 0
CHPF_M3_Comm_ALARM | CHPF | 2122+P2-M3 2#双螺旋运输机A 变频器通讯 变频器备用 | No | No | 0 | No | Off |  |  | None | 1 | Direct | kep1500 | Yes | DB100,X750.7 | Yes | DB100,X750.7 2122+P2-M3 2#双螺旋运输机A 变频器通讯 变频器备用 | 0 | 0
CHPF_M3_Comm_Fault | CHPF | 2122+P2-M3 2#双螺旋运输机A 变频器通讯 变频器报警 | No | No | 0 | No | Off |  |  | On | 1 | Direct | kep1500 | Yes | DB100,X751.0 | Yes | DB100,X751.0 2122+P2-M3 2#双螺旋运输机A 变频器通讯 变频器报警 | 0 | 0
CHPF_M3_ActRPM_HiProEN | CHPF | 2122+P2-M3 2#双螺旋运输机A 反馈转速 上限保护使能 | No | Yes | 900 | No | Off | 禁用 | 启用 | None | 1 | Direct | kep1500 | Yes | DB100,X800.3 | No | DB100,X800.3 2122+P2-M3 2#双螺旋运输机A 反馈转速 上限保护使能 | 0 | 0
CHPF_M3_ActRPM_LoProEN | CHPF | 2122+P2-M3 2#双螺旋运输机A 反馈转速 下限保护使能 | No | Yes | 900 | No | Off | 禁用 | 启用 | None | 1 | Direct | kep1500 | Yes | DB100,X800.4 | No | DB100,X800.4 2122+P2-M3 2#双螺旋运输机A 反馈转速 下限保护使能 | 0 | 0
CHPF_M3_ActRPM_HiALM | CHPF | 2122+P2-M3 2#双螺旋运输机A 反馈转速 上限报警 | No | No | 0 | No | Off |  |  | None | 1 | Direct | kep1500 | Yes | DB100,X800.5 | Yes | DB100,X800.5 2122+P2-M3 2#双螺旋运输机A 反馈转速 上限报警 | 0 | 0
CHPF_M3_ActRPM_LoALM | CHPF | 2122+P2-M3 2#双螺旋运输机A 反馈转速 下限报警 | No | No | 0 | No | Off |  |  | None | 1 | Direct | kep1500 | Yes | DB100,X800.6 | Yes | DB100,X800.6 2122+P2-M3 2#双螺旋运输机A 反馈转速 下限报警 | 0 | 0
CHPF_M3_ActRPM_HiHiALM | CHPF | 2122+P2-M3 2#双螺旋运输机A 反馈转速 上上限报警 | No | No | 0 | No | Off |  |  | On | 1 | Direct | kep1500 | Yes | DB100,X800.7 | Yes | DB100,X800.7 2122+P2-M3 2#双螺旋运输机A 反馈转速 上上限报警 | 0 | 0
CHPF_M3_ActRPM_LoLoALM | CHPF | 2122+P2-M3 2#双螺旋运输机A 反馈转速 下下限报警 | No | No | 0 | No | Off |  |  | On | 1 | Direct | kep1500 | Yes | DB100,X801.0 | Yes | DB100,X801.0 2122+P2-M3 2#双螺旋运输机A 反馈转速 下下限报警 | 0 | 0
CHPF_M3_ActRPM_LimALM | CHPF | 2122+P2-M3 2#双螺旋运输机A 反馈转速 极限报警 | No | No | 0 | No | Off |  |  | On | 1 | Direct | kep1500 | Yes | DB100,X801.1 | Yes | DB100,X801.1 2122+P2-M3 2#双螺旋运输机A 反馈转速 极限报警 | 0 | 0
CHPF_M3_ActRPM_LostALM | CHPF | 2122+P2-M3 2#双螺旋运输机A 反馈转速 传感器断线报警 | No | No | 0 | No | Off |  |  | On | 1 | Direct | kep1500 | Yes | DB100,X801.2 | Yes | DB100,X801.2 2122+P2-M3 2#双螺旋运输机A 反馈转速 传感器断线报警 | 0 | 0
CHPF_M3_Current_HiProEN | CHPF | 2122+P2-M3 2#双螺旋运输机A 反馈电流 上限保护使能 | No | Yes | 900 | No | Off | 禁用 | 启用 | None | 1 | Direct | kep1500 | Yes | DB100,X850.3 | No | DB100,X850.3 2122+P2-M3 2#双螺旋运输机A 反馈电流 上限保护使能 | 0 | 0
CHPF_M3_Current_LoProEN | CHPF | 2122+P2-M3 2#双螺旋运输机A 反馈电流 下限保护使能 | No | Yes | 900 | No | Off | 禁用 | 启用 | None | 1 | Direct | kep1500 | Yes | DB100,X850.4 | No | DB100,X850.4 2122+P2-M3 2#双螺旋运输机A 反馈电流 下限保护使能 | 0 | 0
CHPF_M3_Current_HiALM | CHPF | 2122+P2-M3 2#双螺旋运输机A 反馈电流 上限报警 | No | No | 0 | No | Off |  |  | None | 1 | Direct | kep1500 | Yes | DB100,X850.5 | Yes | DB100,X850.5 2122+P2-M3 2#双螺旋运输机A 反馈电流 上限报警 | 0 | 0
CHPF_M3_Current_LoALM | CHPF | 2122+P2-M3 2#双螺旋运输机A 反馈电流 下限报警 | No | No | 0 | No | Off |  |  | None | 1 | Direct | kep1500 | Yes | DB100,X850.6 | Yes | DB100,X850.6 2122+P2-M3 2#双螺旋运输机A 反馈电流 下限报警 | 0 | 0
CHPF_M3_Current_HiHiALM | CHPF | 2122+P2-M3 2#双螺旋运输机A 反馈电流 上上限报警 | No | No | 0 | No | Off |  |  | On | 1 | Direct | kep1500 | Yes | DB100,X850.7 | Yes | DB100,X850.7 2122+P2-M3 2#双螺旋运输机A 反馈电流 上上限报警 | 0 | 0
CHPF_M3_Current_LoLoALM | CHPF | 2122+P2-M3 2#双螺旋运输机A 反馈电流 下下限报警 | No | No | 0 | No | Off |  |  | On | 1 | Direct | kep1500 | Yes | DB100,X851.0 | Yes | DB100,X851.0 2122+P2-M3 2#双螺旋运输机A 反馈电流 下下限报警 | 0 | 0
CHPF_M3_Current_LimALM | CHPF | 2122+P2-M3 2#双螺旋运输机A 反馈电流 极限报警 | No | No | 0 | No | Off |  |  | On | 1 | Direct | kep1500 | Yes | DB100,X851.1 | Yes | DB100,X851.1 2122+P2-M3 2#双螺旋运输机A 反馈电流 极限报警 | 0 | 0
CHPF_M3_Current_LostALM | CHPF | 2122+P2-M3 2#双螺旋运输机A 反馈电流 传感器断线报警 | No | No | 0 | No | Off |  |  | On | 1 | Direct | kep1500 | Yes | DB100,X851.2 | Yes | DB100,X851.2 2122+P2-M3 2#双螺旋运输机A 反馈电流 传感器断线报警 | 0 | 0
CHPF_M4_M_Enable | CHPF | 2122+P2-M4 2#双螺旋运输机B 电机控制 使能 | No | No | 0 | No | Off |  |  | None | 1 | Direct | kep1500 | Yes | DB100,X900.0 | No | DB100,X900.0 2122+P2-M4 2#双螺旋运输机B 电机控制 使能 | 0 | 0
CHPF_M4_M_Auto_Status | CHPF | 2122+P2-M4 2#双螺旋运输机B 电机控制 手自动状态 | No | No | 0 | No | Off |  |  | None | 1 | Direct | kep1500 | Yes | DB100,X900.3 | Yes | DB100,X900.3 2122+P2-M4 2#双螺旋运输机B 电机控制 手自动状态 | 0 | 0
CHPF_M4_M_Loc_Rem | CHPF | 2122+P2-M4 2#双螺旋运输机B 电机控制 本地/远程(检修/待机） | No | No | 0 | No | Off |  |  | None | 1 | Direct | kep1500 | Yes | DB100,X900.4 | Yes | DB100,X900.4 2122+P2-M4 2#双螺旋运输机B 电机控制 本地/远程(检修/待机） | 0 | 0
CHPF_M4_M_ON_HMI | CHPF | 2122+P2-M4 2#双螺旋运输机B 电机控制 开启_上位机(正转) | No | No | 0 | No | Off |  |  | None | 1 | Direct | kep1500 | Yes | DB100,X900.6 | No | DB100,X900.6 2122+P2-M4 2#双螺旋运输机B 电机控制 开启_上位机(正转) | 0 | 0
CHPF_M4_M_OFF_HMI | CHPF | 2122+P2-M4 2#双螺旋运输机B 电机控制 停止_上位机(反转) | No | No | 0 | No | Off |  |  | None | 1 | Direct | kep1500 | Yes | DB100,X901.0 | No | DB100,X901.0 2122+P2-M4 2#双螺旋运输机B 电机控制 停止_上位机(反转) | 0 | 0
CHPF_M4_M_Fan | CHPF | 2122+P2-M4 2#双螺旋运输机B 电机控制 通风扇 | No | No | 0 | No | Off |  |  | None | 1 | Direct | kep1500 | Yes | DB100,X901.1 | Yes | DB100,X901.1 2122+P2-M4 2#双螺旋运输机B 电机控制 通风扇 | 0 | 0
CHPF_M4_M_Motor | CHPF | 2122+P2-M4 2#双螺旋运输机B 电机控制 电机(正转） | No | No | 0 | No | Off |  |  | None | 1 | Direct | kep1500 | Yes | DB100,X901.2 | Yes | DB100,X901.2 2122+P2-M4 2#双螺旋运输机B 电机控制 电机(正转） | 0 | 0
CHPF_M4_M_OL | CHPF | 2122+P2-M4 2#双螺旋运输机B 电机控制 电机过载 | No | No | 0 | No | Off |  |  | On | 1 | Direct | kep1500 | Yes | DB100,X901.3 | Yes | DB100,X901.3 2122+P2-M4 2#双螺旋运输机B 电机控制 电机过载 | 0 | 0
CHPF_M4_M_Fan_OL | CHPF | 2122+P2-M4 2#双螺旋运输机B 电机控制 风扇过载 | No | No | 0 | No | Off |  |  | On | 1 | Direct | kep1500 | Yes | DB100,X901.4 | Yes | DB100,X901.4 2122+P2-M4 2#双螺旋运输机B 电机控制 风扇过载 | 0 | 0
CHPF_M4_M_RunSig | CHPF | 2122+P2-M4 2#双螺旋运输机B 电机控制 电机运行指示 | No | No | 0 | No | Off |  |  | None | 1 | Direct | kep1500 | Yes | DB100,X901.5 | Yes | DB100,X901.5 2122+P2-M4 2#双螺旋运输机B 电机控制 电机运行指示 | 0 | 0
CHPF_M4_M_Break_ALM | CHPF | 2122+P2-M4 2#双螺旋运输机B 电机控制 断链报警 | No | No | 0 | No | Off |  |  | On | 1 | Direct | kep1500 | Yes | DB100,X901.6 | Yes | DB100,X901.6 2122+P2-M4 2#双螺旋运输机B 电机控制 断链报警 | 0 | 0
CHPF_M4_M_Break_CHK | CHPF | 2122+P2-M4 2#双螺旋运输机B 电机控制 断链检测 | No | No | 0 | No | Off |  |  | None | 1 | Direct | kep1500 | Yes | DB100,X901.7 | Yes | DB100,X901.7 2122+P2-M4 2#双螺旋运输机B 电机控制 断链检测 | 0 | 0
CHPF_M4_M_INV_Res_HMI | CHPF | 2122+P2-M4 2#双螺旋运输机B 电机控制 复位 | No | No | 0 | No | Off |  |  | None | 1 | Direct | kep1500 | Yes | DB100,X902.0 | No | DB100,X902.0 2122+P2-M4 2#双螺旋运输机B 电机控制 复位 | 0 | 0
CHPF_M4_M_Break_EN | CHPF | 2122+P2-M4 2#双螺旋运输机B 电机控制 断链保护使能 | No | Yes | 900 | No | Off | 禁用 | 启用 | None | 1 | Direct | kep1500 | Yes | DB100,X902.1 | No | DB100,X902.1 2122+P2-M4 2#双螺旋运输机B 电机控制 断链保护使能 | 0 | 0
CHPF_M4_M_Break_Stop | CHPF | 2122+P2-M4 2#双螺旋运输机B 电机控制 断链导致停机 | No | No | 0 | No | Off |  |  | On | 1 | Direct | kep1500 | Yes | DB100,X902.2 | Yes | DB100,X902.2 2122+P2-M4 2#双螺旋运输机B 电机控制 断链导致停机 | 0 | 0
CHPF_M4_M_Motor_Back | CHPF | 2122+P2-M4 2#双螺旋运输机B 电机控制 电机(反转） | No | No | 0 | No | Off |  |  | None | 1 | Direct | kep1500 | Yes | DB100,X902.3 | Yes | DB100,X902.3 2122+P2-M4 2#双螺旋运输机B 电机控制 电机(反转） | 0 | 0
CHPF_M4_M_Loc | CHPF | 2122+P2-M4 2#双螺旋运输机B 电机控制 本地 | No | No | 0 | No | Off |  |  | None | 1 | Direct | kep1500 | Yes | DB100,X902.4 | Yes | DB100,X902.4 2122+P2-M4 2#双螺旋运输机B 电机控制 本地 | 0 | 0
CHPF_M4_M_Rem | CHPF | 2122+P2-M4 2#双螺旋运输机B 电机控制 远程 | No | No | 0 | No | Off |  |  | None | 1 | Direct | kep1500 | Yes | DB100,X902.5 | Yes | DB100,X902.5 2122+P2-M4 2#双螺旋运输机B 电机控制 远程 | 0 | 0
CHPF_M4_M_Blocking_ALM | CHPF | 2122+P2-M4 2#双螺旋运输机B 电机控制 堵料报警 | No | No | 0 | No | Off |  |  | On | 1 | Direct | kep1500 | Yes | DB100,X902.6 | Yes | DB100,X902.6 2122+P2-M4 2#双螺旋运输机B 电机控制 堵料报警 | 0 | 0
CHPF_M4_M_Blocking_CHK | CHPF | 2122+P2-M4 2#双螺旋运输机B 电机控制 堵料检测 | No | No | 0 | No | Off |  |  | None | 1 | Direct | kep1500 | Yes | DB100,X902.7 | Yes | DB100,X902.7 2122+P2-M4 2#双螺旋运输机B 电机控制 堵料检测 | 0 | 0
CHPF_M4_M_Blocking_EN | CHPF | 2122+P2-M4 2#双螺旋运输机B 电机控制 堵料保护使能 | No | Yes | 900 | No | Off | 禁用 | 启用 | None | 1 | Direct | kep1500 | Yes | DB100,X903.0 | No | DB100,X903.0 2122+P2-M4 2#双螺旋运输机B 电机控制 堵料保护使能 | 0 | 0
CHPF_M4_M_Blocking_Stop | CHPF | 2122+P2-M4 2#双螺旋运输机B 电机控制 堵料导致停机 | No | No | 0 | No | Off |  |  | On | 1 | Direct | kep1500 | Yes | DB100,X903.1 | Yes | DB100,X903.1 2122+P2-M4 2#双螺旋运输机B 电机控制 堵料导致停机 | 0 | 0
CHPF_M4_M_PullSwitch_CHK | CHPF | 2122+P2-M4 2#双螺旋运输机B 电机控制 拉线开关 | No | No | 0 | No | Off |  |  | On | 1 | Direct | kep1500 | Yes | DB100,X908.0 | Yes | DB100,X908.0 2122+P2-M4 2#双螺旋运输机B 电机控制 拉线开关 | 0 | 0
CHPF_M4_M_LMD_ALM | CHPF | 2122+P2-M4 2#双螺旋运输机B 电机控制 左跑偏报警 | No | No | 0 | No | Off |  |  | On | 1 | Direct | kep1500 | Yes | DB100,X908.1 | Yes | DB100,X908.1 2122+P2-M4 2#双螺旋运输机B 电机控制 左跑偏报警 | 0 | 0
CHPF_M4_M_LMD_CHK_1 | CHPF | 2122+P2-M4 2#双螺旋运输机B 电机控制 左跑偏1检测 | No | No | 0 | No | Off |  |  | None | 1 | Direct | kep1500 | Yes | DB100,X908.2 | Yes | DB100,X908.2 2122+P2-M4 2#双螺旋运输机B 电机控制 左跑偏1检测 | 0 | 0
CHPF_M4_M_LMD_EN | CHPF | 2122+P2-M4 2#双螺旋运输机B 电机控制 左跑偏保护使能 | No | Yes | 900 | No | Off | 禁用 | 启用 | None | 1 | Direct | kep1500 | Yes | DB100,X908.3 | No | DB100,X908.3 2122+P2-M4 2#双螺旋运输机B 电机控制 左跑偏保护使能 | 0 | 0
CHPF_M4_M_LMD_Stop | CHPF | 2122+P2-M4 2#双螺旋运输机B 电机控制 左跑偏导致停机 | No | No | 0 | No | Off |  |  | On | 1 | Direct | kep1500 | Yes | DB100,X908.4 | Yes | DB100,X908.4 2122+P2-M4 2#双螺旋运输机B 电机控制 左跑偏导致停机 | 0 | 0
CHPF_M4_M_RMD_ALM | CHPF | 2122+P2-M4 2#双螺旋运输机B 电机控制 右 跑偏报警 | No | No | 0 | No | Off |  |  | On | 1 | Direct | kep1500 | Yes | DB100,X912.0 | Yes | DB100,X912.0 2122+P2-M4 2#双螺旋运输机B 电机控制 右 跑偏报警 | 0 | 0
CHPF_M4_M_RMD_CHK_1 | CHPF | 2122+P2-M4 2#双螺旋运输机B 电机控制 右跑偏1检测 | No | No | 0 | No | Off |  |  | None | 1 | Direct | kep1500 | Yes | DB100,X912.1 | Yes | DB100,X912.1 2122+P2-M4 2#双螺旋运输机B 电机控制 右跑偏1检测 | 0 | 0
CHPF_M4_M_RMD_EN | CHPF | 2122+P2-M4 2#双螺旋运输机B 电机控制 右跑偏保护使能 | No | Yes | 900 | No | Off | 禁用 | 启用 | None | 1 | Direct | kep1500 | Yes | DB100,X912.2 | No | DB100,X912.2 2122+P2-M4 2#双螺旋运输机B 电机控制 右跑偏保护使能 | 0 | 0
CHPF_M4_M_RMD_Stop | CHPF | 2122+P2-M4 2#双螺旋运输机B 电机控制 右跑偏导致停机 | No | No | 0 | No | Off |  |  | On | 1 | Direct | kep1500 | Yes | DB100,X912.3 | Yes | DB100,X912.3 2122+P2-M4 2#双螺旋运输机B 电机控制 右跑偏导致停机 | 0 | 0
CHPF_M4_M_Motor_Delta | CHPF | 2122+P2-M4 2#双螺旋运输机B 电机控制 三角型 | No | No | 0 | No | Off |  |  | None | 1 | Direct | kep1500 | Yes | DB100,X916.0 | Yes | DB100,X916.0 2122+P2-M4 2#双螺旋运输机B 电机控制 三角型 | 0 | 0
CHPF_M4_M_Motor_Wye | CHPF | 2122+P2-M4 2#双螺旋运输机B 电机控制 星型 | No | No | 0 | No | Off |  |  | None | 1 | Direct | kep1500 | Yes | DB100,X916.1 | Yes | DB100,X916.1 2122+P2-M4 2#双螺旋运输机B 电机控制 星型 | 0 | 0
CHPF_M4_M_MSD | CHPF | 2122+P2-M4 2#双螺旋运输机B 电机控制 维修开关 | No | No | 0 | No | Off |  |  | On | 1 | Direct | kep1500 | Yes | DB100,X916.2 | Yes | DB100,X916.2 2122+P2-M4 2#双螺旋运输机B 电机控制 维修开关 | 0 | 0
CHPF_M4_M_LMD_CHK_2 | CHPF | 2122+P2-M4 2#双螺旋运输机B 电机控制 左跑偏2检测 | No | No | 0 | No | Off |  |  | None | 1 | Direct | kep1500 | Yes | DB100,X916.3 | Yes | DB100,X916.3 2122+P2-M4 2#双螺旋运输机B 电机控制 左跑偏2检测 | 0 | 0
CHPF_M4_M_RMD_CHK_2 | CHPF | 2122+P2-M4 2#双螺旋运输机B 电机控制 右跑偏2检测 | No | No | 0 | No | Off |  |  | None | 1 | Direct | kep1500 | Yes | DB100,X916.4 | Yes | DB100,X916.4 2122+P2-M4 2#双螺旋运输机B 电机控制 右跑偏2检测 | 0 | 0
CHPF_M4_SetFRQ_HiProEN | CHPF | 2122+P2-M4 2#双螺旋运输机B 给定频率 上限保护使能 | No | Yes | 900 | No | Off | 禁用 | 启用 | None | 1 | Direct | kep1500 | Yes | DB100,X950.3 | No | DB100,X950.3 2122+P2-M4 2#双螺旋运输机B 给定频率 上限保护使能 | 0 | 0
CHPF_M4_SetFRQ_LoProEN | CHPF | 2122+P2-M4 2#双螺旋运输机B 给定频率 下限保护使能 | No | Yes | 900 | No | Off | 禁用 | 启用 | None | 1 | Direct | kep1500 | Yes | DB100,X950.4 | No | DB100,X950.4 2122+P2-M4 2#双螺旋运输机B 给定频率 下限保护使能 | 0 | 0
CHPF_M4_SetFRQ_HiALM | CHPF | 2122+P2-M4 2#双螺旋运输机B 给定频率 上限报警 | No | No | 0 | No | Off |  |  | None | 1 | Direct | kep1500 | Yes | DB100,X950.5 | Yes | DB100,X950.5 2122+P2-M4 2#双螺旋运输机B 给定频率 上限报警 | 0 | 0
CHPF_M4_SetFRQ_LoALM | CHPF | 2122+P2-M4 2#双螺旋运输机B 给定频率 下限报警 | No | No | 0 | No | Off |  |  | None | 1 | Direct | kep1500 | Yes | DB100,X950.6 | Yes | DB100,X950.6 2122+P2-M4 2#双螺旋运输机B 给定频率 下限报警 | 0 | 0
CHPF_M4_SetFRQ_HiHiALM | CHPF | 2122+P2-M4 2#双螺旋运输机B 给定频率 上上限报警 | No | No | 0 | No | Off |  |  | On | 1 | Direct | kep1500 | Yes | DB100,X950.7 | Yes | DB100,X950.7 2122+P2-M4 2#双螺旋运输机B 给定频率 上上限报警 | 0 | 0
CHPF_M4_SetFRQ_LoLoALM | CHPF | 2122+P2-M4 2#双螺旋运输机B 给定频率 下下限报警 | No | No | 0 | No | Off |  |  | On | 1 | Direct | kep1500 | Yes | DB100,X951.0 | Yes | DB100,X951.0 2122+P2-M4 2#双螺旋运输机B 给定频率 下下限报警 | 0 | 0
CHPF_M4_SetFRQ_LimALM | CHPF | 2122+P2-M4 2#双螺旋运输机B 给定频率 极限报警 | No | No | 0 | No | Off |  |  | On | 1 | Direct | kep1500 | Yes | DB100,X951.1 | Yes | DB100,X951.1 2122+P2-M4 2#双螺旋运输机B 给定频率 极限报警 | 0 | 0
CHPF_M4_SetFRQ_LostALM | CHPF | 2122+P2-M4 2#双螺旋运输机B 给定频率 传感器断线报警 | No | No | 0 | No | Off |  |  | On | 1 | Direct | kep1500 | Yes | DB100,X951.2 | Yes | DB100,X951.2 2122+P2-M4 2#双螺旋运输机B 给定频率 传感器断线报警 | 0 | 0
CHPF_M4_ActFRQ_HiProEN | CHPF | 2122+P2-M4 2#双螺旋运输机B 反馈频率 上限保护使能 | No | Yes | 900 | No | Off | 禁用 | 启用 | None | 1 | Direct | kep1500 | Yes | DB100,X1000.3 | No | DB100,X1000.3 2122+P2-M4 2#双螺旋运输机B 反馈频率 上限保护使能 | 0 | 0
CHPF_M4_ActFRQ_LoProEN | CHPF | 2122+P2-M4 2#双螺旋运输机B 反馈频率 下限保护使能 | No | Yes | 900 | No | Off | 禁用 | 启用 | None | 1 | Direct | kep1500 | Yes | DB100,X1000.4 | No | DB100,X1000.4 2122+P2-M4 2#双螺旋运输机B 反馈频率 下限保护使能 | 0 | 0
CHPF_M4_ActFRQ_HiALM | CHPF | 2122+P2-M4 2#双螺旋运输机B 反馈频率 上限报警 | No | No | 0 | No | Off |  |  | None | 1 | Direct | kep1500 | Yes | DB100,X1000.5 | Yes | DB100,X1000.5 2122+P2-M4 2#双螺旋运输机B 反馈频率 上限报警 | 0 | 0
CHPF_M4_ActFRQ_LoALM | CHPF | 2122+P2-M4 2#双螺旋运输机B 反馈频率 下限报警 | No | No | 0 | No | Off |  |  | None | 1 | Direct | kep1500 | Yes | DB100,X1000.6 | Yes | DB100,X1000.6 2122+P2-M4 2#双螺旋运输机B 反馈频率 下限报警 | 0 | 0
CHPF_M4_ActFRQ_HiHiALM | CHPF | 2122+P2-M4 2#双螺旋运输机B 反馈频率 上上限报警 | No | No | 0 | No | Off |  |  | On | 1 | Direct | kep1500 | Yes | DB100,X1000.7 | Yes | DB100,X1000.7 2122+P2-M4 2#双螺旋运输机B 反馈频率 上上限报警 | 0 | 0
CHPF_M4_ActFRQ_LoLoALM | CHPF | 2122+P2-M4 2#双螺旋运输机B 反馈频率 下下限报警 | No | No | 0 | No | Off |  |  | On | 1 | Direct | kep1500 | Yes | DB100,X1001.0 | Yes | DB100,X1001.0 2122+P2-M4 2#双螺旋运输机B 反馈频率 下下限报警 | 0 | 0
CHPF_M4_ActFRQ_LimALM | CHPF | 2122+P2-M4 2#双螺旋运输机B 反馈频率 极限报警 | No | No | 0 | No | Off |  |  | On | 1 | Direct | kep1500 | Yes | DB100,X1001.1 | Yes | DB100,X1001.1 2122+P2-M4 2#双螺旋运输机B 反馈频率 极限报警 | 0 | 0
CHPF_M4_ActFRQ_LostALM | CHPF | 2122+P2-M4 2#双螺旋运输机B 反馈频率 传感器断线报警 | No | No | 0 | No | Off |  |  | On | 1 | Direct | kep1500 | Yes | DB100,X1001.2 | Yes | DB100,X1001.2 2122+P2-M4 2#双螺旋运输机B 反馈频率 传感器断线报警 | 0 | 0
CHPF_M4_Comm_REL | CHPF | 2122+P2-M4 2#双螺旋运输机B 变频器通讯 备妥（不能与正转信号使用同一个） | No | No | 0 | No | Off |  |  | None | 1 | Direct | kep1500 | Yes | DB100,X1050.0 | Yes | DB100,X1050.0 2122+P2-M4 2#双螺旋运输机B 变频器通讯 备妥（不能与正转信号使用同一个） | 0 | 0
CHPF_M4_Comm_FWD | CHPF | 2122+P2-M4 2#双螺旋运输机B 变频器通讯 正转 | No | No | 0 | No | Off |  |  | None | 1 | Direct | kep1500 | Yes | DB100,X1050.1 | Yes | DB100,X1050.1 2122+P2-M4 2#双螺旋运输机B 变频器通讯 正转 | 0 | 0
CHPF_M4_Comm_REV | CHPF | 2122+P2-M4 2#双螺旋运输机B 变频器通讯 反转 | No | No | 0 | No | Off |  |  | None | 1 | Direct | kep1500 | Yes | DB100,X1050.2 | Yes | DB100,X1050.2 2122+P2-M4 2#双螺旋运输机B 变频器通讯 反转 | 0 | 0
CHPF_M4_Comm_Reset | CHPF | 2122+P2-M4 2#双螺旋运输机B 变频器通讯 故障复位 | No | No | 0 | No | Off |  |  | None | 1 | Direct | kep1500 | Yes | DB100,X1050.3 | No | DB100,X1050.3 2122+P2-M4 2#双螺旋运输机B 变频器通讯 故障复位 | 0 | 0
CHPF_M4_Comm_IRL | CHPF | 2122+P2-M4 2#双螺旋运输机B 变频器通讯 备妥反馈 | No | No | 0 | No | Off |  |  | None | 1 | Direct | kep1500 | Yes | DB100,X1050.4 | Yes | DB100,X1050.4 2122+P2-M4 2#双螺旋运输机B 变频器通讯 备妥反馈 | 0 | 0
CHPF_M4_Comm_IFW | CHPF | 2122+P2-M4 2#双螺旋运输机B 变频器通讯 正转反馈 | No | No | 0 | No | Off |  |  | None | 1 | Direct | kep1500 | Yes | DB100,X1050.5 | Yes | DB100,X1050.5 2122+P2-M4 2#双螺旋运输机B 变频器通讯 正转反馈 | 0 | 0
CHPF_M4_Comm_IRV | CHPF | 2122+P2-M4 2#双螺旋运输机B 变频器通讯 反转反馈 | No | No | 0 | No | Off |  |  | None | 1 | Direct | kep1500 | Yes | DB100,X1050.6 | Yes | DB100,X1050.6 2122+P2-M4 2#双螺旋运输机B 变频器通讯 反转反馈 | 0 | 0
CHPF_M4_Comm_ALARM | CHPF | 2122+P2-M4 2#双螺旋运输机B 变频器通讯 变频器备用 | No | No | 0 | No | Off |  |  | None | 1 | Direct | kep1500 | Yes | DB100,X1050.7 | Yes | DB100,X1050.7 2122+P2-M4 2#双螺旋运输机B 变频器通讯 变频器备用 | 0 | 0
CHPF_M4_Comm_Fault | CHPF | 2122+P2-M4 2#双螺旋运输机B 变频器通讯 变频器报警 | No | No | 0 | No | Off |  |  | On | 1 | Direct | kep1500 | Yes | DB100,X1051.0 | Yes | DB100,X1051.0 2122+P2-M4 2#双螺旋运输机B 变频器通讯 变频器报警 | 0 | 0
CHPF_M4_ActRPM_HiProEN | CHPF | 2122+P2-M4 2#双螺旋运输机B 反馈转速 上限保护使能 | No | Yes | 900 | No | Off | 禁用 | 启用 | None | 1 | Direct | kep1500 | Yes | DB100,X1100.3 | No | DB100,X1100.3 2122+P2-M4 2#双螺旋运输机B 反馈转速 上限保护使能 | 0 | 0
CHPF_M4_ActRPM_LoProEN | CHPF | 2122+P2-M4 2#双螺旋运输机B 反馈转速 下限保护使能 | No | Yes | 900 | No | Off | 禁用 | 启用 | None | 1 | Direct | kep1500 | Yes | DB100,X1100.4 | No | DB100,X1100.4 2122+P2-M4 2#双螺旋运输机B 反馈转速 下限保护使能 | 0 | 0
CHPF_M4_ActRPM_HiALM | CHPF | 2122+P2-M4 2#双螺旋运输机B 反馈转速 上限报警 | No | No | 0 | No | Off |  |  | None | 1 | Direct | kep1500 | Yes | DB100,X1100.5 | Yes | DB100,X1100.5 2122+P2-M4 2#双螺旋运输机B 反馈转速 上限报警 | 0 | 0
CHPF_M4_ActRPM_LoALM | CHPF | 2122+P2-M4 2#双螺旋运输机B 反馈转速 下限报警 | No | No | 0 | No | Off |  |  | None | 1 | Direct | kep1500 | Yes | DB100,X1100.6 | Yes | DB100,X1100.6 2122+P2-M4 2#双螺旋运输机B 反馈转速 下限报警 | 0 | 0
CHPF_M4_ActRPM_HiHiALM | CHPF | 2122+P2-M4 2#双螺旋运输机B 反馈转速 上上限报警 | No | No | 0 | No | Off |  |  | On | 1 | Direct | kep1500 | Yes | DB100,X1100.7 | Yes | DB100,X1100.7 2122+P2-M4 2#双螺旋运输机B 反馈转速 上上限报警 | 0 | 0
CHPF_M4_ActRPM_LoLoALM | CHPF | 2122+P2-M4 2#双螺旋运输机B 反馈转速 下下限报警 | No | No | 0 | No | Off |  |  | On | 1 | Direct | kep1500 | Yes | DB100,X1101.0 | Yes | DB100,X1101.0 2122+P2-M4 2#双螺旋运输机B 反馈转速 下下限报警 | 0 | 0
CHPF_M4_ActRPM_LimALM | CHPF | 2122+P2-M4 2#双螺旋运输机B 反馈转速 极限报警 | No | No | 0 | No | Off |  |  | On | 1 | Direct | kep1500 | Yes | DB100,X1101.1 | Yes | DB100,X1101.1 2122+P2-M4 2#双螺旋运输机B 反馈转速 极限报警 | 0 | 0
CHPF_M4_ActRPM_LostALM | CHPF | 2122+P2-M4 2#双螺旋运输机B 反馈转速 传感器断线报警 | No | No | 0 | No | Off |  |  | On | 1 | Direct | kep1500 | Yes | DB100,X1101.2 | Yes | DB100,X1101.2 2122+P2-M4 2#双螺旋运输机B 反馈转速 传感器断线报警 | 0 | 0
CHPF_M4_Current_HiProEN | CHPF | 2122+P2-M4 2#双螺旋运输机B 反馈电流 上限保护使能 | No | Yes | 900 | No | Off | 禁用 | 启用 | None | 1 | Direct | kep1500 | Yes | DB100,X1150.3 | No | DB100,X1150.3 2122+P2-M4 2#双螺旋运输机B 反馈电流 上限保护使能 | 0 | 0
CHPF_M4_Current_LoProEN | CHPF | 2122+P2-M4 2#双螺旋运输机B 反馈电流 下限保护使能 | No | Yes | 900 | No | Off | 禁用 | 启用 | None | 1 | Direct | kep1500 | Yes | DB100,X1150.4 | No | DB100,X1150.4 2122+P2-M4 2#双螺旋运输机B 反馈电流 下限保护使能 | 0 | 0
CHPF_M4_Current_HiALM | CHPF | 2122+P2-M4 2#双螺旋运输机B 反馈电流 上限报警 | No | No | 0 | No | Off |  |  | None | 1 | Direct | kep1500 | Yes | DB100,X1150.5 | Yes | DB100,X1150.5 2122+P2-M4 2#双螺旋运输机B 反馈电流 上限报警 | 0 | 0
CHPF_M4_Current_LoALM | CHPF | 2122+P2-M4 2#双螺旋运输机B 反馈电流 下限报警 | No | No | 0 | No | Off |  |  | None | 1 | Direct | kep1500 | Yes | DB100,X1150.6 | Yes | DB100,X1150.6 2122+P2-M4 2#双螺旋运输机B 反馈电流 下限报警 | 0 | 0
CHPF_M4_Current_HiHiALM | CHPF | 2122+P2-M4 2#双螺旋运输机B 反馈电流 上上限报警 | No | No | 0 | No | Off |  |  | On | 1 | Direct | kep1500 | Yes | DB100,X1150.7 | Yes | DB100,X1150.7 2122+P2-M4 2#双螺旋运输机B 反馈电流 上上限报警 | 0 | 0
CHPF_M4_Current_LoLoALM | CHPF | 2122+P2-M4 2#双螺旋运输机B 反馈电流 下下限报警 | No | No | 0 | No | Off |  |  | On | 1 | Direct | kep1500 | Yes | DB100,X1151.0 | Yes | DB100,X1151.0 2122+P2-M4 2#双螺旋运输机B 反馈电流 下下限报警 | 0 | 0
CHPF_M4_Current_LimALM | CHPF | 2122+P2-M4 2#双螺旋运输机B 反馈电流 极限报警 | No | No | 0 | No | Off |  |  | On | 1 | Direct | kep1500 | Yes | DB100,X1151.1 | Yes | DB100,X1151.1 2122+P2-M4 2#双螺旋运输机B 反馈电流 极限报警 | 0 | 0
CHPF_M4_Current_LostALM | CHPF | 2122+P2-M4 2#双螺旋运输机B 反馈电流 传感器断线报警 | No | No | 0 | No | Off |  |  | On | 1 | Direct | kep1500 | Yes | DB100,X1151.2 | Yes | DB100,X1151.2 2122+P2-M4 2#双螺旋运输机B 反馈电流 传感器断线报警 | 0 | 0
CHPF_M5_M_Enable | CHPF | 2123+P2-M5 3#双螺旋运输机A 电机控制 使能 | No | No | 0 | No | Off |  |  | None | 1 | Direct | kep1500 | Yes | DB100,X1200.0 | No | DB100,X1200.0 2123+P2-M5 3#双螺旋运输机A 电机控制 使能 | 0 | 0
CHPF_M5_M_Auto_Status | CHPF | 2123+P2-M5 3#双螺旋运输机A 电机控制 手自动状态 | No | No | 0 | No | Off |  |  | None | 1 | Direct | kep1500 | Yes | DB100,X1200.3 | Yes | DB100,X1200.3 2123+P2-M5 3#双螺旋运输机A 电机控制 手自动状态 | 0 | 0
CHPF_M5_M_Loc_Rem | CHPF | 2123+P2-M5 3#双螺旋运输机A 电机控制 本地/远程(检修/待机） | No | No | 0 | No | Off |  |  | None | 1 | Direct | kep1500 | Yes | DB100,X1200.4 | Yes | DB100,X1200.4 2123+P2-M5 3#双螺旋运输机A 电机控制 本地/远程(检修/待机） | 0 | 0
CHPF_M5_M_ON_HMI | CHPF | 2123+P2-M5 3#双螺旋运输机A 电机控制 开启_上位机(正转) | No | No | 0 | No | Off |  |  | None | 1 | Direct | kep1500 | Yes | DB100,X1200.6 | No | DB100,X1200.6 2123+P2-M5 3#双螺旋运输机A 电机控制 开启_上位机(正转) | 0 | 0
CHPF_M5_M_OFF_HMI | CHPF | 2123+P2-M5 3#双螺旋运输机A 电机控制 停止_上位机(反转) | No | No | 0 | No | Off |  |  | None | 1 | Direct | kep1500 | Yes | DB100,X1201.0 | No | DB100,X1201.0 2123+P2-M5 3#双螺旋运输机A 电机控制 停止_上位机(反转) | 0 | 0
CHPF_M5_M_Fan | CHPF | 2123+P2-M5 3#双螺旋运输机A 电机控制 通风扇 | No | No | 0 | No | Off |  |  | None | 1 | Direct | kep1500 | Yes | DB100,X1201.1 | Yes | DB100,X1201.1 2123+P2-M5 3#双螺旋运输机A 电机控制 通风扇 | 0 | 0
CHPF_M5_M_Motor | CHPF | 2123+P2-M5 3#双螺旋运输机A 电机控制 电机(正转） | No | No | 0 | No | Off |  |  | None | 1 | Direct | kep1500 | Yes | DB100,X1201.2 | Yes | DB100,X1201.2 2123+P2-M5 3#双螺旋运输机A 电机控制 电机(正转） | 0 | 0
CHPF_M5_M_OL | CHPF | 2123+P2-M5 3#双螺旋运输机A 电机控制 电机过载 | No | No | 0 | No | Off |  |  | On | 1 | Direct | kep1500 | Yes | DB100,X1201.3 | Yes | DB100,X1201.3 2123+P2-M5 3#双螺旋运输机A 电机控制 电机过载 | 0 | 0
CHPF_M5_M_Fan_OL | CHPF | 2123+P2-M5 3#双螺旋运输机A 电机控制 风扇过载 | No | No | 0 | No | Off |  |  | On | 1 | Direct | kep1500 | Yes | DB100,X1201.4 | Yes | DB100,X1201.4 2123+P2-M5 3#双螺旋运输机A 电机控制 风扇过载 | 0 | 0
CHPF_M5_M_RunSig | CHPF | 2123+P2-M5 3#双螺旋运输机A 电机控制 电机运行指示 | No | No | 0 | No | Off |  |  | None | 1 | Direct | kep1500 | Yes | DB100,X1201.5 | Yes | DB100,X1201.5 2123+P2-M5 3#双螺旋运输机A 电机控制 电机运行指示 | 0 | 0
CHPF_M5_M_Break_ALM | CHPF | 2123+P2-M5 3#双螺旋运输机A 电机控制 断链报警 | No | No | 0 | No | Off |  |  | On | 1 | Direct | kep1500 | Yes | DB100,X1201.6 | Yes | DB100,X1201.6 2123+P2-M5 3#双螺旋运输机A 电机控制 断链报警 | 0 | 0
CHPF_M5_M_Break_CHK | CHPF | 2123+P2-M5 3#双螺旋运输机A 电机控制 断链检测 | No | No | 0 | No | Off |  |  | None | 1 | Direct | kep1500 | Yes | DB100,X1201.7 | Yes | DB100,X1201.7 2123+P2-M5 3#双螺旋运输机A 电机控制 断链检测 | 0 | 0
CHPF_M5_M_INV_Res_HMI | CHPF | 2123+P2-M5 3#双螺旋运输机A 电机控制 复位 | No | No | 0 | No | Off |  |  | None | 1 | Direct | kep1500 | Yes | DB100,X1202.0 | No | DB100,X1202.0 2123+P2-M5 3#双螺旋运输机A 电机控制 复位 | 0 | 0
CHPF_M5_M_Break_EN | CHPF | 2123+P2-M5 3#双螺旋运输机A 电机控制 断链保护使能 | No | Yes | 900 | No | Off | 禁用 | 启用 | None | 1 | Direct | kep1500 | Yes | DB100,X1202.1 | No | DB100,X1202.1 2123+P2-M5 3#双螺旋运输机A 电机控制 断链保护使能 | 0 | 0
CHPF_M5_M_Break_Stop | CHPF | 2123+P2-M5 3#双螺旋运输机A 电机控制 断链导致停机 | No | No | 0 | No | Off |  |  | On | 1 | Direct | kep1500 | Yes | DB100,X1202.2 | Yes | DB100,X1202.2 2123+P2-M5 3#双螺旋运输机A 电机控制 断链导致停机 | 0 | 0
CHPF_M5_M_Motor_Back | CHPF | 2123+P2-M5 3#双螺旋运输机A 电机控制 电机(反转） | No | No | 0 | No | Off |  |  | None | 1 | Direct | kep1500 | Yes | DB100,X1202.3 | Yes | DB100,X1202.3 2123+P2-M5 3#双螺旋运输机A 电机控制 电机(反转） | 0 | 0
CHPF_M5_M_Loc | CHPF | 2123+P2-M5 3#双螺旋运输机A 电机控制 本地 | No | No | 0 | No | Off |  |  | None | 1 | Direct | kep1500 | Yes | DB100,X1202.4 | Yes | DB100,X1202.4 2123+P2-M5 3#双螺旋运输机A 电机控制 本地 | 0 | 0
CHPF_M5_M_Rem | CHPF | 2123+P2-M5 3#双螺旋运输机A 电机控制 远程 | No | No | 0 | No | Off |  |  | None | 1 | Direct | kep1500 | Yes | DB100,X1202.5 | Yes | DB100,X1202.5 2123+P2-M5 3#双螺旋运输机A 电机控制 远程 | 0 | 0
CHPF_M5_M_Blocking_ALM | CHPF | 2123+P2-M5 3#双螺旋运输机A 电机控制 堵料报警 | No | No | 0 | No | Off |  |  | On | 1 | Direct | kep1500 | Yes | DB100,X1202.6 | Yes | DB100,X1202.6 2123+P2-M5 3#双螺旋运输机A 电机控制 堵料报警 | 0 | 0
CHPF_M5_M_Blocking_CHK | CHPF | 2123+P2-M5 3#双螺旋运输机A 电机控制 堵料检测 | No | No | 0 | No | Off |  |  | None | 1 | Direct | kep1500 | Yes | DB100,X1202.7 | Yes | DB100,X1202.7 2123+P2-M5 3#双螺旋运输机A 电机控制 堵料检测 | 0 | 0
CHPF_M5_M_Blocking_EN | CHPF | 2123+P2-M5 3#双螺旋运输机A 电机控制 堵料保护使能 | No | Yes | 900 | No | Off | 禁用 | 启用 | None | 1 | Direct | kep1500 | Yes | DB100,X1203.0 | No | DB100,X1203.0 2123+P2-M5 3#双螺旋运输机A 电机控制 堵料保护使能 | 0 | 0
CHPF_M5_M_Blocking_Stop | CHPF | 2123+P2-M5 3#双螺旋运输机A 电机控制 堵料导致停机 | No | No | 0 | No | Off |  |  | On | 1 | Direct | kep1500 | Yes | DB100,X1203.1 | Yes | DB100,X1203.1 2123+P2-M5 3#双螺旋运输机A 电机控制 堵料导致停机 | 0 | 0
CHPF_M5_M_PullSwitch_CHK | CHPF | 2123+P2-M5 3#双螺旋运输机A 电机控制 拉线开关 | No | No | 0 | No | Off |  |  | On | 1 | Direct | kep1500 | Yes | DB100,X1208.0 | Yes | DB100,X1208.0 2123+P2-M5 3#双螺旋运输机A 电机控制 拉线开关 | 0 | 0
CHPF_M5_M_LMD_ALM | CHPF | 2123+P2-M5 3#双螺旋运输机A 电机控制 左跑偏报警 | No | No | 0 | No | Off |  |  | On | 1 | Direct | kep1500 | Yes | DB100,X1208.1 | Yes | DB100,X1208.1 2123+P2-M5 3#双螺旋运输机A 电机控制 左跑偏报警 | 0 | 0
CHPF_M5_M_LMD_CHK_1 | CHPF | 2123+P2-M5 3#双螺旋运输机A 电机控制 左跑偏1检测 | No | No | 0 | No | Off |  |  | None | 1 | Direct | kep1500 | Yes | DB100,X1208.2 | Yes | DB100,X1208.2 2123+P2-M5 3#双螺旋运输机A 电机控制 左跑偏1检测 | 0 | 0
CHPF_M5_M_LMD_EN | CHPF | 2123+P2-M5 3#双螺旋运输机A 电机控制 左跑偏保护使能 | No | Yes | 900 | No | Off | 禁用 | 启用 | None | 1 | Direct | kep1500 | Yes | DB100,X1208.3 | No | DB100,X1208.3 2123+P2-M5 3#双螺旋运输机A 电机控制 左跑偏保护使能 | 0 | 0
CHPF_M5_M_LMD_Stop | CHPF | 2123+P2-M5 3#双螺旋运输机A 电机控制 左跑偏导致停机 | No | No | 0 | No | Off |  |  | On | 1 | Direct | kep1500 | Yes | DB100,X1208.4 | Yes | DB100,X1208.4 2123+P2-M5 3#双螺旋运输机A 电机控制 左跑偏导致停机 | 0 | 0
CHPF_M5_M_RMD_ALM | CHPF | 2123+P2-M5 3#双螺旋运输机A 电机控制 右 跑偏报警 | No | No | 0 | No | Off |  |  | On | 1 | Direct | kep1500 | Yes | DB100,X1212.0 | Yes | DB100,X1212.0 2123+P2-M5 3#双螺旋运输机A 电机控制 右 跑偏报警 | 0 | 0
CHPF_M5_M_RMD_CHK_1 | CHPF | 2123+P2-M5 3#双螺旋运输机A 电机控制 右跑偏1检测 | No | No | 0 | No | Off |  |  | None | 1 | Direct | kep1500 | Yes | DB100,X1212.1 | Yes | DB100,X1212.1 2123+P2-M5 3#双螺旋运输机A 电机控制 右跑偏1检测 | 0 | 0
CHPF_M5_M_RMD_EN | CHPF | 2123+P2-M5 3#双螺旋运输机A 电机控制 右跑偏保护使能 | No | Yes | 900 | No | Off | 禁用 | 启用 | None | 1 | Direct | kep1500 | Yes | DB100,X1212.2 | No | DB100,X1212.2 2123+P2-M5 3#双螺旋运输机A 电机控制 右跑偏保护使能 | 0 | 0
CHPF_M5_M_RMD_Stop | CHPF | 2123+P2-M5 3#双螺旋运输机A 电机控制 右跑偏导致停机 | No | No | 0 | No | Off |  |  | On | 1 | Direct | kep1500 | Yes | DB100,X1212.3 | Yes | DB100,X1212.3 2123+P2-M5 3#双螺旋运输机A 电机控制 右跑偏导致停机 | 0 | 0
CHPF_M5_M_Motor_Delta | CHPF | 2123+P2-M5 3#双螺旋运输机A 电机控制 三角型 | No | No | 0 | No | Off |  |  | None | 1 | Direct | kep1500 | Yes | DB100,X1216.0 | Yes | DB100,X1216.0 2123+P2-M5 3#双螺旋运输机A 电机控制 三角型 | 0 | 0
CHPF_M5_M_Motor_Wye | CHPF | 2123+P2-M5 3#双螺旋运输机A 电机控制 星型 | No | No | 0 | No | Off |  |  | None | 1 | Direct | kep1500 | Yes | DB100,X1216.1 | Yes | DB100,X1216.1 2123+P2-M5 3#双螺旋运输机A 电机控制 星型 | 0 | 0
CHPF_M5_M_MSD | CHPF | 2123+P2-M5 3#双螺旋运输机A 电机控制 维修开关 | No | No | 0 | No | Off |  |  | On | 1 | Direct | kep1500 | Yes | DB100,X1216.2 | Yes | DB100,X1216.2 2123+P2-M5 3#双螺旋运输机A 电机控制 维修开关 | 0 | 0
CHPF_M5_M_LMD_CHK_2 | CHPF | 2123+P2-M5 3#双螺旋运输机A 电机控制 左跑偏2检测 | No | No | 0 | No | Off |  |  | None | 1 | Direct | kep1500 | Yes | DB100,X1216.3 | Yes | DB100,X1216.3 2123+P2-M5 3#双螺旋运输机A 电机控制 左跑偏2检测 | 0 | 0
CHPF_M5_M_RMD_CHK_2 | CHPF | 2123+P2-M5 3#双螺旋运输机A 电机控制 右跑偏2检测 | No | No | 0 | No | Off |  |  | None | 1 | Direct | kep1500 | Yes | DB100,X1216.4 | Yes | DB100,X1216.4 2123+P2-M5 3#双螺旋运输机A 电机控制 右跑偏2检测 | 0 | 0
CHPF_M5_SetFRQ_HiProEN | CHPF | 2123+P2-M5 3#双螺旋运输机A 给定频率 上限保护使能 | No | Yes | 900 | No | Off | 禁用 | 启用 | None | 1 | Direct | kep1500 | Yes | DB100,X1250.3 | No | DB100,X1250.3 2123+P2-M5 3#双螺旋运输机A 给定频率 上限保护使能 | 0 | 0
CHPF_M5_SetFRQ_LoProEN | CHPF | 2123+P2-M5 3#双螺旋运输机A 给定频率 下限保护使能 | No | Yes | 900 | No | Off | 禁用 | 启用 | None | 1 | Direct | kep1500 | Yes | DB100,X1250.4 | No | DB100,X1250.4 2123+P2-M5 3#双螺旋运输机A 给定频率 下限保护使能 | 0 | 0
CHPF_M5_SetFRQ_HiALM | CHPF | 2123+P2-M5 3#双螺旋运输机A 给定频率 上限报警 | No | No | 0 | No | Off |  |  | None | 1 | Direct | kep1500 | Yes | DB100,X1250.5 | Yes | DB100,X1250.5 2123+P2-M5 3#双螺旋运输机A 给定频率 上限报警 | 0 | 0
CHPF_M5_SetFRQ_LoALM | CHPF | 2123+P2-M5 3#双螺旋运输机A 给定频率 下限报警 | No | No | 0 | No | Off |  |  | None | 1 | Direct | kep1500 | Yes | DB100,X1250.6 | Yes | DB100,X1250.6 2123+P2-M5 3#双螺旋运输机A 给定频率 下限报警 | 0 | 0
CHPF_M5_SetFRQ_HiHiALM | CHPF | 2123+P2-M5 3#双螺旋运输机A 给定频率 上上限报警 | No | No | 0 | No | Off |  |  | On | 1 | Direct | kep1500 | Yes | DB100,X1250.7 | Yes | DB100,X1250.7 2123+P2-M5 3#双螺旋运输机A 给定频率 上上限报警 | 0 | 0
CHPF_M5_SetFRQ_LoLoALM | CHPF | 2123+P2-M5 3#双螺旋运输机A 给定频率 下下限报警 | No | No | 0 | No | Off |  |  | On | 1 | Direct | kep1500 | Yes | DB100,X1251.0 | Yes | DB100,X1251.0 2123+P2-M5 3#双螺旋运输机A 给定频率 下下限报警 | 0 | 0
CHPF_M5_SetFRQ_LimALM | CHPF | 2123+P2-M5 3#双螺旋运输机A 给定频率 极限报警 | No | No | 0 | No | Off |  |  | On | 1 | Direct | kep1500 | Yes | DB100,X1251.1 | Yes | DB100,X1251.1 2123+P2-M5 3#双螺旋运输机A 给定频率 极限报警 | 0 | 0
CHPF_M5_SetFRQ_LostALM | CHPF | 2123+P2-M5 3#双螺旋运输机A 给定频率 传感器断线报警 | No | No | 0 | No | Off |  |  | On | 1 | Direct | kep1500 | Yes | DB100,X1251.2 | Yes | DB100,X1251.2 2123+P2-M5 3#双螺旋运输机A 给定频率 传感器断线报警 | 0 | 0
CHPF_M5_ActFRQ_HiProEN | CHPF | 2123+P2-M5 3#双螺旋运输机A 反馈频率 上限保护使能 | No | Yes | 900 | No | Off | 禁用 | 启用 | None | 1 | Direct | kep1500 | Yes | DB100,X1300.3 | No | DB100,X1300.3 2123+P2-M5 3#双螺旋运输机A 反馈频率 上限保护使能 | 0 | 0
CHPF_M5_ActFRQ_LoProEN | CHPF | 2123+P2-M5 3#双螺旋运输机A 反馈频率 下限保护使能 | No | Yes | 900 | No | Off | 禁用 | 启用 | None | 1 | Direct | kep1500 | Yes | DB100,X1300.4 | No | DB100,X1300.4 2123+P2-M5 3#双螺旋运输机A 反馈频率 下限保护使能 | 0 | 0
CHPF_M5_ActFRQ_HiALM | CHPF | 2123+P2-M5 3#双螺旋运输机A 反馈频率 上限报警 | No | No | 0 | No | Off |  |  | None | 1 | Direct | kep1500 | Yes | DB100,X1300.5 | Yes | DB100,X1300.5 2123+P2-M5 3#双螺旋运输机A 反馈频率 上限报警 | 0 | 0
CHPF_M5_ActFRQ_LoALM | CHPF | 2123+P2-M5 3#双螺旋运输机A 反馈频率 下限报警 | No | No | 0 | No | Off |  |  | None | 1 | Direct | kep1500 | Yes | DB100,X1300.6 | Yes | DB100,X1300.6 2123+P2-M5 3#双螺旋运输机A 反馈频率 下限报警 | 0 | 0
CHPF_M5_ActFRQ_HiHiALM | CHPF | 2123+P2-M5 3#双螺旋运输机A 反馈频率 上上限报警 | No | No | 0 | No | Off |  |  | On | 1 | Direct | kep1500 | Yes | DB100,X1300.7 | Yes | DB100,X1300.7 2123+P2-M5 3#双螺旋运输机A 反馈频率 上上限报警 | 0 | 0
CHPF_M5_ActFRQ_LoLoALM | CHPF | 2123+P2-M5 3#双螺旋运输机A 反馈频率 下下限报警 | No | No | 0 | No | Off |  |  | On | 1 | Direct | kep1500 | Yes | DB100,X1301.0 | Yes | DB100,X1301.0 2123+P2-M5 3#双螺旋运输机A 反馈频率 下下限报警 | 0 | 0
CHPF_M5_ActFRQ_LimALM | CHPF | 2123+P2-M5 3#双螺旋运输机A 反馈频率 极限报警 | No | No | 0 | No | Off |  |  | On | 1 | Direct | kep1500 | Yes | DB100,X1301.1 | Yes | DB100,X1301.1 2123+P2-M5 3#双螺旋运输机A 反馈频率 极限报警 | 0 | 0
CHPF_M5_ActFRQ_LostALM | CHPF | 2123+P2-M5 3#双螺旋运输机A 反馈频率 传感器断线报警 | No | No | 0 | No | Off |  |  | On | 1 | Direct | kep1500 | Yes | DB100,X1301.2 | Yes | DB100,X1301.2 2123+P2-M5 3#双螺旋运输机A 反馈频率 传感器断线报警 | 0 | 0
CHPF_M5_Comm_REL | CHPF | 2123+P2-M5 3#双螺旋运输机A 变频器通讯 备妥（不能与正转信号使用同一个） | No | No | 0 | No | Off |  |  | None | 1 | Direct | kep1500 | Yes | DB100,X1350.0 | Yes | DB100,X1350.0 2123+P2-M5 3#双螺旋运输机A 变频器通讯 备妥（不能与正转信号使用同一个） | 0 | 0
CHPF_M5_Comm_FWD | CHPF | 2123+P2-M5 3#双螺旋运输机A 变频器通讯 正转 | No | No | 0 | No | Off |  |  | None | 1 | Direct | kep1500 | Yes | DB100,X1350.1 | Yes | DB100,X1350.1 2123+P2-M5 3#双螺旋运输机A 变频器通讯 正转 | 0 | 0
CHPF_M5_Comm_REV | CHPF | 2123+P2-M5 3#双螺旋运输机A 变频器通讯 反转 | No | No | 0 | No | Off |  |  | None | 1 | Direct | kep1500 | Yes | DB100,X1350.2 | Yes | DB100,X1350.2 2123+P2-M5 3#双螺旋运输机A 变频器通讯 反转 | 0 | 0
CHPF_M5_Comm_Reset | CHPF | 2123+P2-M5 3#双螺旋运输机A 变频器通讯 故障复位 | No | No | 0 | No | Off |  |  | None | 1 | Direct | kep1500 | Yes | DB100,X1350.3 | No | DB100,X1350.3 2123+P2-M5 3#双螺旋运输机A 变频器通讯 故障复位 | 0 | 0
CHPF_M5_Comm_IRL | CHPF | 2123+P2-M5 3#双螺旋运输机A 变频器通讯 备妥反馈 | No | No | 0 | No | Off |  |  | None | 1 | Direct | kep1500 | Yes | DB100,X1350.4 | Yes | DB100,X1350.4 2123+P2-M5 3#双螺旋运输机A 变频器通讯 备妥反馈 | 0 | 0
CHPF_M5_Comm_IFW | CHPF | 2123+P2-M5 3#双螺旋运输机A 变频器通讯 正转反馈 | No | No | 0 | No | Off |  |  | None | 1 | Direct | kep1500 | Yes | DB100,X1350.5 | Yes | DB100,X1350.5 2123+P2-M5 3#双螺旋运输机A 变频器通讯 正转反馈 | 0 | 0
CHPF_M5_Comm_IRV | CHPF | 2123+P2-M5 3#双螺旋运输机A 变频器通讯 反转反馈 | No | No | 0 | No | Off |  |  | None | 1 | Direct | kep1500 | Yes | DB100,X1350.6 | Yes | DB100,X1350.6 2123+P2-M5 3#双螺旋运输机A 变频器通讯 反转反馈 | 0 | 0
CHPF_M5_Comm_ALARM | CHPF | 2123+P2-M5 3#双螺旋运输机A 变频器通讯 变频器备用 | No | No | 0 | No | Off |  |  | None | 1 | Direct | kep1500 | Yes | DB100,X1350.7 | Yes | DB100,X1350.7 2123+P2-M5 3#双螺旋运输机A 变频器通讯 变频器备用 | 0 | 0
CHPF_M5_Comm_Fault | CHPF | 2123+P2-M5 3#双螺旋运输机A 变频器通讯 变频器报警 | No | No | 0 | No | Off |  |  | On | 1 | Direct | kep1500 | Yes | DB100,X1351.0 | Yes | DB100,X1351.0 2123+P2-M5 3#双螺旋运输机A 变频器通讯 变频器报警 | 0 | 0
CHPF_M5_ActRPM_HiProEN | CHPF | 2123+P2-M5 3#双螺旋运输机A 反馈转速 上限保护使能 | No | Yes | 900 | No | Off | 禁用 | 启用 | None | 1 | Direct | kep1500 | Yes | DB100,X1400.3 | No | DB100,X1400.3 2123+P2-M5 3#双螺旋运输机A 反馈转速 上限保护使能 | 0 | 0
CHPF_M5_ActRPM_LoProEN | CHPF | 2123+P2-M5 3#双螺旋运输机A 反馈转速 下限保护使能 | No | Yes | 900 | No | Off | 禁用 | 启用 | None | 1 | Direct | kep1500 | Yes | DB100,X1400.4 | No | DB100,X1400.4 2123+P2-M5 3#双螺旋运输机A 反馈转速 下限保护使能 | 0 | 0
CHPF_M5_ActRPM_HiALM | CHPF | 2123+P2-M5 3#双螺旋运输机A 反馈转速 上限报警 | No | No | 0 | No | Off |  |  | None | 1 | Direct | kep1500 | Yes | DB100,X1400.5 | Yes | DB100,X1400.5 2123+P2-M5 3#双螺旋运输机A 反馈转速 上限报警 | 0 | 0
CHPF_M5_ActRPM_LoALM | CHPF | 2123+P2-M5 3#双螺旋运输机A 反馈转速 下限报警 | No | No | 0 | No | Off |  |  | None | 1 | Direct | kep1500 | Yes | DB100,X1400.6 | Yes | DB100,X1400.6 2123+P2-M5 3#双螺旋运输机A 反馈转速 下限报警 | 0 | 0
CHPF_M5_ActRPM_HiHiALM | CHPF | 2123+P2-M5 3#双螺旋运输机A 反馈转速 上上限报警 | No | No | 0 | No | Off |  |  | On | 1 | Direct | kep1500 | Yes | DB100,X1400.7 | Yes | DB100,X1400.7 2123+P2-M5 3#双螺旋运输机A 反馈转速 上上限报警 | 0 | 0
CHPF_M5_ActRPM_LoLoALM | CHPF | 2123+P2-M5 3#双螺旋运输机A 反馈转速 下下限报警 | No | No | 0 | No | Off |  |  | On | 1 | Direct | kep1500 | Yes | DB100,X1401.0 | Yes | DB100,X1401.0 2123+P2-M5 3#双螺旋运输机A 反馈转速 下下限报警 | 0 | 0
CHPF_M5_ActRPM_LimALM | CHPF | 2123+P2-M5 3#双螺旋运输机A 反馈转速 极限报警 | No | No | 0 | No | Off |  |  | On | 1 | Direct | kep1500 | Yes | DB100,X1401.1 | Yes | DB100,X1401.1 2123+P2-M5 3#双螺旋运输机A 反馈转速 极限报警 | 0 | 0
CHPF_M5_ActRPM_LostALM | CHPF | 2123+P2-M5 3#双螺旋运输机A 反馈转速 传感器断线报警 | No | No | 0 | No | Off |  |  | On | 1 | Direct | kep1500 | Yes | DB100,X1401.2 | Yes | DB100,X1401.2 2123+P2-M5 3#双螺旋运输机A 反馈转速 传感器断线报警 | 0 | 0
CHPF_M5_Current_HiProEN | CHPF | 2123+P2-M5 3#双螺旋运输机A 反馈电流 上限保护使能 | No | Yes | 900 | No | Off | 禁用 | 启用 | None | 1 | Direct | kep1500 | Yes | DB100,X1450.3 | No | DB100,X1450.3 2123+P2-M5 3#双螺旋运输机A 反馈电流 上限保护使能 | 0 | 0
CHPF_M5_Current_LoProEN | CHPF | 2123+P2-M5 3#双螺旋运输机A 反馈电流 下限保护使能 | No | Yes | 900 | No | Off | 禁用 | 启用 | None | 1 | Direct | kep1500 | Yes | DB100,X1450.4 | No | DB100,X1450.4 2123+P2-M5 3#双螺旋运输机A 反馈电流 下限保护使能 | 0 | 0
CHPF_M5_Current_HiALM | CHPF | 2123+P2-M5 3#双螺旋运输机A 反馈电流 上限报警 | No | No | 0 | No | Off |  |  | None | 1 | Direct | kep1500 | Yes | DB100,X1450.5 | Yes | DB100,X1450.5 2123+P2-M5 3#双螺旋运输机A 反馈电流 上限报警 | 0 | 0
CHPF_M5_Current_LoALM | CHPF | 2123+P2-M5 3#双螺旋运输机A 反馈电流 下限报警 | No | No | 0 | No | Off |  |  | None | 1 | Direct | kep1500 | Yes | DB100,X1450.6 | Yes | DB100,X1450.6 2123+P2-M5 3#双螺旋运输机A 反馈电流 下限报警 | 0 | 0
CHPF_M5_Current_HiHiALM | CHPF | 2123+P2-M5 3#双螺旋运输机A 反馈电流 上上限报警 | No | No | 0 | No | Off |  |  | On | 1 | Direct | kep1500 | Yes | DB100,X1450.7 | Yes | DB100,X1450.7 2123+P2-M5 3#双螺旋运输机A 反馈电流 上上限报警 | 0 | 0
CHPF_M5_Current_LoLoALM | CHPF | 2123+P2-M5 3#双螺旋运输机A 反馈电流 下下限报警 | No | No | 0 | No | Off |  |  | On | 1 | Direct | kep1500 | Yes | DB100,X1451.0 | Yes | DB100,X1451.0 2123+P2-M5 3#双螺旋运输机A 反馈电流 下下限报警 | 0 | 0
CHPF_M5_Current_LimALM | CHPF | 2123+P2-M5 3#双螺旋运输机A 反馈电流 极限报警 | No | No | 0 | No | Off |  |  | On | 1 | Direct | kep1500 | Yes | DB100,X1451.1 | Yes | DB100,X1451.1 2123+P2-M5 3#双螺旋运输机A 反馈电流 极限报警 | 0 | 0
CHPF_M5_Current_LostALM | CHPF | 2123+P2-M5 3#双螺旋运输机A 反馈电流 传感器断线报警 | No | No | 0 | No | Off |  |  | On | 1 | Direct | kep1500 | Yes | DB100,X1451.2 | Yes | DB100,X1451.2 2123+P2-M5 3#双螺旋运输机A 反馈电流 传感器断线报警 | 0 | 0
CHPF_M6_M_Enable | CHPF | 2123+P2-M6 3#双螺旋运输机B 电机控制 使能 | No | No | 0 | No | Off |  |  | None | 1 | Direct | kep1500 | Yes | DB100,X1500.0 | No | DB100,X1500.0 2123+P2-M6 3#双螺旋运输机B 电机控制 使能 | 0 | 0
CHPF_M6_M_Auto_Status | CHPF | 2123+P2-M6 3#双螺旋运输机B 电机控制 手自动状态 | No | No | 0 | No | Off |  |  | None | 1 | Direct | kep1500 | Yes | DB100,X1500.3 | Yes | DB100,X1500.3 2123+P2-M6 3#双螺旋运输机B 电机控制 手自动状态 | 0 | 0
CHPF_M6_M_Loc_Rem | CHPF | 2123+P2-M6 3#双螺旋运输机B 电机控制 本地/远程(检修/待机） | No | No | 0 | No | Off |  |  | None | 1 | Direct | kep1500 | Yes | DB100,X1500.4 | Yes | DB100,X1500.4 2123+P2-M6 3#双螺旋运输机B 电机控制 本地/远程(检修/待机） | 0 | 0
CHPF_M6_M_ON_HMI | CHPF | 2123+P2-M6 3#双螺旋运输机B 电机控制 开启_上位机(正转) | No | No | 0 | No | Off |  |  | None | 1 | Direct | kep1500 | Yes | DB100,X1500.6 | No | DB100,X1500.6 2123+P2-M6 3#双螺旋运输机B 电机控制 开启_上位机(正转) | 0 | 0
CHPF_M6_M_OFF_HMI | CHPF | 2123+P2-M6 3#双螺旋运输机B 电机控制 停止_上位机(反转) | No | No | 0 | No | Off |  |  | None | 1 | Direct | kep1500 | Yes | DB100,X1501.0 | No | DB100,X1501.0 2123+P2-M6 3#双螺旋运输机B 电机控制 停止_上位机(反转) | 0 | 0
CHPF_M6_M_Fan | CHPF | 2123+P2-M6 3#双螺旋运输机B 电机控制 通风扇 | No | No | 0 | No | Off |  |  | None | 1 | Direct | kep1500 | Yes | DB100,X1501.1 | Yes | DB100,X1501.1 2123+P2-M6 3#双螺旋运输机B 电机控制 通风扇 | 0 | 0
CHPF_M6_M_Motor | CHPF | 2123+P2-M6 3#双螺旋运输机B 电机控制 电机(正转） | No | No | 0 | No | Off |  |  | None | 1 | Direct | kep1500 | Yes | DB100,X1501.2 | Yes | DB100,X1501.2 2123+P2-M6 3#双螺旋运输机B 电机控制 电机(正转） | 0 | 0
CHPF_M6_M_OL | CHPF | 2123+P2-M6 3#双螺旋运输机B 电机控制 电机过载 | No | No | 0 | No | Off |  |  | On | 1 | Direct | kep1500 | Yes | DB100,X1501.3 | Yes | DB100,X1501.3 2123+P2-M6 3#双螺旋运输机B 电机控制 电机过载 | 0 | 0
CHPF_M6_M_Fan_OL | CHPF | 2123+P2-M6 3#双螺旋运输机B 电机控制 风扇过载 | No | No | 0 | No | Off |  |  | On | 1 | Direct | kep1500 | Yes | DB100,X1501.4 | Yes | DB100,X1501.4 2123+P2-M6 3#双螺旋运输机B 电机控制 风扇过载 | 0 | 0
CHPF_M6_M_RunSig | CHPF | 2123+P2-M6 3#双螺旋运输机B 电机控制 电机运行指示 | No | No | 0 | No | Off |  |  | None | 1 | Direct | kep1500 | Yes | DB100,X1501.5 | Yes | DB100,X1501.5 2123+P2-M6 3#双螺旋运输机B 电机控制 电机运行指示 | 0 | 0
CHPF_M6_M_Break_ALM | CHPF | 2123+P2-M6 3#双螺旋运输机B 电机控制 断链报警 | No | No | 0 | No | Off |  |  | On | 1 | Direct | kep1500 | Yes | DB100,X1501.6 | Yes | DB100,X1501.6 2123+P2-M6 3#双螺旋运输机B 电机控制 断链报警 | 0 | 0
CHPF_M6_M_Break_CHK | CHPF | 2123+P2-M6 3#双螺旋运输机B 电机控制 断链检测 | No | No | 0 | No | Off |  |  | None | 1 | Direct | kep1500 | Yes | DB100,X1501.7 | Yes | DB100,X1501.7 2123+P2-M6 3#双螺旋运输机B 电机控制 断链检测 | 0 | 0
CHPF_M6_M_INV_Res_HMI | CHPF | 2123+P2-M6 3#双螺旋运输机B 电机控制 复位 | No | No | 0 | No | Off |  |  | None | 1 | Direct | kep1500 | Yes | DB100,X1502.0 | No | DB100,X1502.0 2123+P2-M6 3#双螺旋运输机B 电机控制 复位 | 0 | 0
CHPF_M6_M_Break_EN | CHPF | 2123+P2-M6 3#双螺旋运输机B 电机控制 断链保护使能 | No | Yes | 900 | No | Off | 禁用 | 启用 | None | 1 | Direct | kep1500 | Yes | DB100,X1502.1 | No | DB100,X1502.1 2123+P2-M6 3#双螺旋运输机B 电机控制 断链保护使能 | 0 | 0
CHPF_M6_M_Break_Stop | CHPF | 2123+P2-M6 3#双螺旋运输机B 电机控制 断链导致停机 | No | No | 0 | No | Off |  |  | On | 1 | Direct | kep1500 | Yes | DB100,X1502.2 | Yes | DB100,X1502.2 2123+P2-M6 3#双螺旋运输机B 电机控制 断链导致停机 | 0 | 0
CHPF_M6_M_Motor_Back | CHPF | 2123+P2-M6 3#双螺旋运输机B 电机控制 电机(反转） | No | No | 0 | No | Off |  |  | None | 1 | Direct | kep1500 | Yes | DB100,X1502.3 | Yes | DB100,X1502.3 2123+P2-M6 3#双螺旋运输机B 电机控制 电机(反转） | 0 | 0
CHPF_M6_M_Loc | CHPF | 2123+P2-M6 3#双螺旋运输机B 电机控制 本地 | No | No | 0 | No | Off |  |  | None | 1 | Direct | kep1500 | Yes | DB100,X1502.4 | Yes | DB100,X1502.4 2123+P2-M6 3#双螺旋运输机B 电机控制 本地 | 0 | 0
CHPF_M6_M_Rem | CHPF | 2123+P2-M6 3#双螺旋运输机B 电机控制 远程 | No | No | 0 | No | Off |  |  | None | 1 | Direct | kep1500 | Yes | DB100,X1502.5 | Yes | DB100,X1502.5 2123+P2-M6 3#双螺旋运输机B 电机控制 远程 | 0 | 0
CHPF_M6_M_Blocking_ALM | CHPF | 2123+P2-M6 3#双螺旋运输机B 电机控制 堵料报警 | No | No | 0 | No | Off |  |  | On | 1 | Direct | kep1500 | Yes | DB100,X1502.6 | Yes | DB100,X1502.6 2123+P2-M6 3#双螺旋运输机B 电机控制 堵料报警 | 0 | 0
CHPF_M6_M_Blocking_CHK | CHPF | 2123+P2-M6 3#双螺旋运输机B 电机控制 堵料检测 | No | No | 0 | No | Off |  |  | None | 1 | Direct | kep1500 | Yes | DB100,X1502.7 | Yes | DB100,X1502.7 2123+P2-M6 3#双螺旋运输机B 电机控制 堵料检测 | 0 | 0
CHPF_M6_M_Blocking_EN | CHPF | 2123+P2-M6 3#双螺旋运输机B 电机控制 堵料保护使能 | No | Yes | 900 | No | Off | 禁用 | 启用 | None | 1 | Direct | kep1500 | Yes | DB100,X1503.0 | No | DB100,X1503.0 2123+P2-M6 3#双螺旋运输机B 电机控制 堵料保护使能 | 0 | 0
CHPF_M6_M_Blocking_Stop | CHPF | 2123+P2-M6 3#双螺旋运输机B 电机控制 堵料导致停机 | No | No | 0 | No | Off |  |  | On | 1 | Direct | kep1500 | Yes | DB100,X1503.1 | Yes | DB100,X1503.1 2123+P2-M6 3#双螺旋运输机B 电机控制 堵料导致停机 | 0 | 0
CHPF_M6_M_PullSwitch_CHK | CHPF | 2123+P2-M6 3#双螺旋运输机B 电机控制 拉线开关 | No | No | 0 | No | Off |  |  | On | 1 | Direct | kep1500 | Yes | DB100,X1508.0 | Yes | DB100,X1508.0 2123+P2-M6 3#双螺旋运输机B 电机控制 拉线开关 | 0 | 0
CHPF_M6_M_LMD_ALM | CHPF | 2123+P2-M6 3#双螺旋运输机B 电机控制 左跑偏报警 | No | No | 0 | No | Off |  |  | On | 1 | Direct | kep1500 | Yes | DB100,X1508.1 | Yes | DB100,X1508.1 2123+P2-M6 3#双螺旋运输机B 电机控制 左跑偏报警 | 0 | 0
CHPF_M6_M_LMD_CHK_1 | CHPF | 2123+P2-M6 3#双螺旋运输机B 电机控制 左跑偏1检测 | No | No | 0 | No | Off |  |  | None | 1 | Direct | kep1500 | Yes | DB100,X1508.2 | Yes | DB100,X1508.2 2123+P2-M6 3#双螺旋运输机B 电机控制 左跑偏1检测 | 0 | 0
CHPF_M6_M_LMD_EN | CHPF | 2123+P2-M6 3#双螺旋运输机B 电机控制 左跑偏保护使能 | No | Yes | 900 | No | Off | 禁用 | 启用 | None | 1 | Direct | kep1500 | Yes | DB100,X1508.3 | No | DB100,X1508.3 2123+P2-M6 3#双螺旋运输机B 电机控制 左跑偏保护使能 | 0 | 0
CHPF_M6_M_LMD_Stop | CHPF | 2123+P2-M6 3#双螺旋运输机B 电机控制 左跑偏导致停机 | No | No | 0 | No | Off |  |  | On | 1 | Direct | kep1500 | Yes | DB100,X1508.4 | Yes | DB100,X1508.4 2123+P2-M6 3#双螺旋运输机B 电机控制 左跑偏导致停机 | 0 | 0
CHPF_M6_M_RMD_ALM | CHPF | 2123+P2-M6 3#双螺旋运输机B 电机控制 右 跑偏报警 | No | No | 0 | No | Off |  |  | On | 1 | Direct | kep1500 | Yes | DB100,X1512.0 | Yes | DB100,X1512.0 2123+P2-M6 3#双螺旋运输机B 电机控制 右 跑偏报警 | 0 | 0
CHPF_M6_M_RMD_CHK_1 | CHPF | 2123+P2-M6 3#双螺旋运输机B 电机控制 右跑偏1检测 | No | No | 0 | No | Off |  |  | None | 1 | Direct | kep1500 | Yes | DB100,X1512.1 | Yes | DB100,X1512.1 2123+P2-M6 3#双螺旋运输机B 电机控制 右跑偏1检测 | 0 | 0
CHPF_M6_M_RMD_EN | CHPF | 2123+P2-M6 3#双螺旋运输机B 电机控制 右跑偏保护使能 | No | Yes | 900 | No | Off | 禁用 | 启用 | None | 1 | Direct | kep1500 | Yes | DB100,X1512.2 | No | DB100,X1512.2 2123+P2-M6 3#双螺旋运输机B 电机控制 右跑偏保护使能 | 0 | 0
CHPF_M6_M_RMD_Stop | CHPF | 2123+P2-M6 3#双螺旋运输机B 电机控制 右跑偏导致停机 | No | No | 0 | No | Off |  |  | On | 1 | Direct | kep1500 | Yes | DB100,X1512.3 | Yes | DB100,X1512.3 2123+P2-M6 3#双螺旋运输机B 电机控制 右跑偏导致停机 | 0 | 0
CHPF_M6_M_Motor_Delta | CHPF | 2123+P2-M6 3#双螺旋运输机B 电机控制 三角型 | No | No | 0 | No | Off |  |  | None | 1 | Direct | kep1500 | Yes | DB100,X1516.0 | Yes | DB100,X1516.0 2123+P2-M6 3#双螺旋运输机B 电机控制 三角型 | 0 | 0
CHPF_M6_M_Motor_Wye | CHPF | 2123+P2-M6 3#双螺旋运输机B 电机控制 星型 | No | No | 0 | No | Off |  |  | None | 1 | Direct | kep1500 | Yes | DB100,X1516.1 | Yes | DB100,X1516.1 2123+P2-M6 3#双螺旋运输机B 电机控制 星型 | 0 | 0
CHPF_M6_M_MSD | CHPF | 2123+P2-M6 3#双螺旋运输机B 电机控制 维修开关 | No | No | 0 | No | Off |  |  | On | 1 | Direct | kep1500 | Yes | DB100,X1516.2 | Yes | DB100,X1516.2 2123+P2-M6 3#双螺旋运输机B 电机控制 维修开关 | 0 | 0
CHPF_M6_M_LMD_CHK_2 | CHPF | 2123+P2-M6 3#双螺旋运输机B 电机控制 左跑偏2检测 | No | No | 0 | No | Off |  |  | None | 1 | Direct | kep1500 | Yes | DB100,X1516.3 | Yes | DB100,X1516.3 2123+P2-M6 3#双螺旋运输机B 电机控制 左跑偏2检测 | 0 | 0
CHPF_M6_M_RMD_CHK_2 | CHPF | 2123+P2-M6 3#双螺旋运输机B 电机控制 右跑偏2检测 | No | No | 0 | No | Off |  |  | None | 1 | Direct | kep1500 | Yes | DB100,X1516.4 | Yes | DB100,X1516.4 2123+P2-M6 3#双螺旋运输机B 电机控制 右跑偏2检测 | 0 | 0
CHPF_M6_SetFRQ_HiProEN | CHPF | 2123+P2-M6 3#双螺旋运输机B 给定频率 上限保护使能 | No | Yes | 900 | No | Off | 禁用 | 启用 | None | 1 | Direct | kep1500 | Yes | DB100,X1550.3 | No | DB100,X1550.3 2123+P2-M6 3#双螺旋运输机B 给定频率 上限保护使能 | 0 | 0
CHPF_M6_SetFRQ_LoProEN | CHPF | 2123+P2-M6 3#双螺旋运输机B 给定频率 下限保护使能 | No | Yes | 900 | No | Off | 禁用 | 启用 | None | 1 | Direct | kep1500 | Yes | DB100,X1550.4 | No | DB100,X1550.4 2123+P2-M6 3#双螺旋运输机B 给定频率 下限保护使能 | 0 | 0
CHPF_M6_SetFRQ_HiALM | CHPF | 2123+P2-M6 3#双螺旋运输机B 给定频率 上限报警 | No | No | 0 | No | Off |  |  | None | 1 | Direct | kep1500 | Yes | DB100,X1550.5 | Yes | DB100,X1550.5 2123+P2-M6 3#双螺旋运输机B 给定频率 上限报警 | 0 | 0
CHPF_M6_SetFRQ_LoALM | CHPF | 2123+P2-M6 3#双螺旋运输机B 给定频率 下限报警 | No | No | 0 | No | Off |  |  | None | 1 | Direct | kep1500 | Yes | DB100,X1550.6 | Yes | DB100,X1550.6 2123+P2-M6 3#双螺旋运输机B 给定频率 下限报警 | 0 | 0
CHPF_M6_SetFRQ_HiHiALM | CHPF | 2123+P2-M6 3#双螺旋运输机B 给定频率 上上限报警 | No | No | 0 | No | Off |  |  | On | 1 | Direct | kep1500 | Yes | DB100,X1550.7 | Yes | DB100,X1550.7 2123+P2-M6 3#双螺旋运输机B 给定频率 上上限报警 | 0 | 0
CHPF_M6_SetFRQ_LoLoALM | CHPF | 2123+P2-M6 3#双螺旋运输机B 给定频率 下下限报警 | No | No | 0 | No | Off |  |  | On | 1 | Direct | kep1500 | Yes | DB100,X1551.0 | Yes | DB100,X1551.0 2123+P2-M6 3#双螺旋运输机B 给定频率 下下限报警 | 0 | 0
CHPF_M6_SetFRQ_LimALM | CHPF | 2123+P2-M6 3#双螺旋运输机B 给定频率 极限报警 | No | No | 0 | No | Off |  |  | On | 1 | Direct | kep1500 | Yes | DB100,X1551.1 | Yes | DB100,X1551.1 2123+P2-M6 3#双螺旋运输机B 给定频率 极限报警 | 0 | 0
CHPF_M6_SetFRQ_LostALM | CHPF | 2123+P2-M6 3#双螺旋运输机B 给定频率 传感器断线报警 | No | No | 0 | No | Off |  |  | On | 1 | Direct | kep1500 | Yes | DB100,X1551.2 | Yes | DB100,X1551.2 2123+P2-M6 3#双螺旋运输机B 给定频率 传感器断线报警 | 0 | 0
CHPF_M6_ActFRQ_HiProEN | CHPF | 2123+P2-M6 3#双螺旋运输机B 反馈频率 上限保护使能 | No | Yes | 900 | No | Off | 禁用 | 启用 | None | 1 | Direct | kep1500 | Yes | DB100,X1600.3 | No | DB100,X1600.3 2123+P2-M6 3#双螺旋运输机B 反馈频率 上限保护使能 | 0 | 0
CHPF_M6_ActFRQ_LoProEN | CHPF | 2123+P2-M6 3#双螺旋运输机B 反馈频率 下限保护使能 | No | Yes | 900 | No | Off | 禁用 | 启用 | None | 1 | Direct | kep1500 | Yes | DB100,X1600.4 | No | DB100,X1600.4 2123+P2-M6 3#双螺旋运输机B 反馈频率 下限保护使能 | 0 | 0
CHPF_M6_ActFRQ_HiALM | CHPF | 2123+P2-M6 3#双螺旋运输机B 反馈频率 上限报警 | No | No | 0 | No | Off |  |  | None | 1 | Direct | kep1500 | Yes | DB100,X1600.5 | Yes | DB100,X1600.5 2123+P2-M6 3#双螺旋运输机B 反馈频率 上限报警 | 0 | 0
CHPF_M6_ActFRQ_LoALM | CHPF | 2123+P2-M6 3#双螺旋运输机B 反馈频率 下限报警 | No | No | 0 | No | Off |  |  | None | 1 | Direct | kep1500 | Yes | DB100,X1600.6 | Yes | DB100,X1600.6 2123+P2-M6 3#双螺旋运输机B 反馈频率 下限报警 | 0 | 0
CHPF_M6_ActFRQ_HiHiALM | CHPF | 2123+P2-M6 3#双螺旋运输机B 反馈频率 上上限报警 | No | No | 0 | No | Off |  |  | On | 1 | Direct | kep1500 | Yes | DB100,X1600.7 | Yes | DB100,X1600.7 2123+P2-M6 3#双螺旋运输机B 反馈频率 上上限报警 | 0 | 0
CHPF_M6_ActFRQ_LoLoALM | CHPF | 2123+P2-M6 3#双螺旋运输机B 反馈频率 下下限报警 | No | No | 0 | No | Off |  |  | On | 1 | Direct | kep1500 | Yes | DB100,X1601.0 | Yes | DB100,X1601.0 2123+P2-M6 3#双螺旋运输机B 反馈频率 下下限报警 | 0 | 0
CHPF_M6_ActFRQ_LimALM | CHPF | 2123+P2-M6 3#双螺旋运输机B 反馈频率 极限报警 | No | No | 0 | No | Off |  |  | On | 1 | Direct | kep1500 | Yes | DB100,X1601.1 | Yes | DB100,X1601.1 2123+P2-M6 3#双螺旋运输机B 反馈频率 极限报警 | 0 | 0
CHPF_M6_ActFRQ_LostALM | CHPF | 2123+P2-M6 3#双螺旋运输机B 反馈频率 传感器断线报警 | No | No | 0 | No | Off |  |  | On | 1 | Direct | kep1500 | Yes | DB100,X1601.2 | Yes | DB100,X1601.2 2123+P2-M6 3#双螺旋运输机B 反馈频率 传感器断线报警 | 0 | 0
CHPF_M6_Comm_REL | CHPF | 2123+P2-M6 3#双螺旋运输机B 变频器通讯 备妥（不能与正转信号使用同一个） | No | No | 0 | No | Off |  |  | None | 1 | Direct | kep1500 | Yes | DB100,X1650.0 | Yes | DB100,X1650.0 2123+P2-M6 3#双螺旋运输机B 变频器通讯 备妥（不能与正转信号使用同一个） | 0 | 0
CHPF_M6_Comm_FWD | CHPF | 2123+P2-M6 3#双螺旋运输机B 变频器通讯 正转 | No | No | 0 | No | Off |  |  | None | 1 | Direct | kep1500 | Yes | DB100,X1650.1 | Yes | DB100,X1650.1 2123+P2-M6 3#双螺旋运输机B 变频器通讯 正转 | 0 | 0
CHPF_M6_Comm_REV | CHPF | 2123+P2-M6 3#双螺旋运输机B 变频器通讯 反转 | No | No | 0 | No | Off |  |  | None | 1 | Direct | kep1500 | Yes | DB100,X1650.2 | Yes | DB100,X1650.2 2123+P2-M6 3#双螺旋运输机B 变频器通讯 反转 | 0 | 0
CHPF_M6_Comm_Reset | CHPF | 2123+P2-M6 3#双螺旋运输机B 变频器通讯 故障复位 | No | No | 0 | No | Off |  |  | None | 1 | Direct | kep1500 | Yes | DB100,X1650.3 | No | DB100,X1650.3 2123+P2-M6 3#双螺旋运输机B 变频器通讯 故障复位 | 0 | 0
CHPF_M6_Comm_IRL | CHPF | 2123+P2-M6 3#双螺旋运输机B 变频器通讯 备妥反馈 | No | No | 0 | No | Off |  |  | None | 1 | Direct | kep1500 | Yes | DB100,X1650.4 | Yes | DB100,X1650.4 2123+P2-M6 3#双螺旋运输机B 变频器通讯 备妥反馈 | 0 | 0
CHPF_M6_Comm_IFW | CHPF | 2123+P2-M6 3#双螺旋运输机B 变频器通讯 正转反馈 | No | No | 0 | No | Off |  |  | None | 1 | Direct | kep1500 | Yes | DB100,X1650.5 | Yes | DB100,X1650.5 2123+P2-M6 3#双螺旋运输机B 变频器通讯 正转反馈 | 0 | 0
CHPF_M6_Comm_IRV | CHPF | 2123+P2-M6 3#双螺旋运输机B 变频器通讯 反转反馈 | No | No | 0 | No | Off |  |  | None | 1 | Direct | kep1500 | Yes | DB100,X1650.6 | Yes | DB100,X1650.6 2123+P2-M6 3#双螺旋运输机B 变频器通讯 反转反馈 | 0 | 0
CHPF_M6_Comm_ALARM | CHPF | 2123+P2-M6 3#双螺旋运输机B 变频器通讯 变频器备用 | No | No | 0 | No | Off |  |  | None | 1 | Direct | kep1500 | Yes | DB100,X1650.7 | Yes | DB100,X1650.7 2123+P2-M6 3#双螺旋运输机B 变频器通讯 变频器备用 | 0 | 0
CHPF_M6_Comm_Fault | CHPF | 2123+P2-M6 3#双螺旋运输机B 变频器通讯 变频器报警 | No | No | 0 | No | Off |  |  | On | 1 | Direct | kep1500 | Yes | DB100,X1651.0 | Yes | DB100,X1651.0 2123+P2-M6 3#双螺旋运输机B 变频器通讯 变频器报警 | 0 | 0
CHPF_M6_ActRPM_HiProEN | CHPF | 2123+P2-M6 3#双螺旋运输机B 反馈转速 上限保护使能 | No | Yes | 900 | No | Off | 禁用 | 启用 | None | 1 | Direct | kep1500 | Yes | DB100,X1700.3 | No | DB100,X1700.3 2123+P2-M6 3#双螺旋运输机B 反馈转速 上限保护使能 | 0 | 0
CHPF_M6_ActRPM_LoProEN | CHPF | 2123+P2-M6 3#双螺旋运输机B 反馈转速 下限保护使能 | No | Yes | 900 | No | Off | 禁用 | 启用 | None | 1 | Direct | kep1500 | Yes | DB100,X1700.4 | No | DB100,X1700.4 2123+P2-M6 3#双螺旋运输机B 反馈转速 下限保护使能 | 0 | 0
CHPF_M6_ActRPM_HiALM | CHPF | 2123+P2-M6 3#双螺旋运输机B 反馈转速 上限报警 | No | No | 0 | No | Off |  |  | None | 1 | Direct | kep1500 | Yes | DB100,X1700.5 | Yes | DB100,X1700.5 2123+P2-M6 3#双螺旋运输机B 反馈转速 上限报警 | 0 | 0
CHPF_M6_ActRPM_LoALM | CHPF | 2123+P2-M6 3#双螺旋运输机B 反馈转速 下限报警 | No | No | 0 | No | Off |  |  | None | 1 | Direct | kep1500 | Yes | DB100,X1700.6 | Yes | DB100,X1700.6 2123+P2-M6 3#双螺旋运输机B 反馈转速 下限报警 | 0 | 0
CHPF_M6_ActRPM_HiHiALM | CHPF | 2123+P2-M6 3#双螺旋运输机B 反馈转速 上上限报警 | No | No | 0 | No | Off |  |  | On | 1 | Direct | kep1500 | Yes | DB100,X1700.7 | Yes | DB100,X1700.7 2123+P2-M6 3#双螺旋运输机B 反馈转速 上上限报警 | 0 | 0
CHPF_M6_ActRPM_LoLoALM | CHPF | 2123+P2-M6 3#双螺旋运输机B 反馈转速 下下限报警 | No | No | 0 | No | Off |  |  | On | 1 | Direct | kep1500 | Yes | DB100,X1701.0 | Yes | DB100,X1701.0 2123+P2-M6 3#双螺旋运输机B 反馈转速 下下限报警 | 0 | 0
CHPF_M6_ActRPM_LimALM | CHPF | 2123+P2-M6 3#双螺旋运输机B 反馈转速 极限报警 | No | No | 0 | No | Off |  |  | On | 1 | Direct | kep1500 | Yes | DB100,X1701.1 | Yes | DB100,X1701.1 2123+P2-M6 3#双螺旋运输机B 反馈转速 极限报警 | 0 | 0
CHPF_M6_ActRPM_LostALM | CHPF | 2123+P2-M6 3#双螺旋运输机B 反馈转速 传感器断线报警 | No | No | 0 | No | Off |  |  | On | 1 | Direct | kep1500 | Yes | DB100,X1701.2 | Yes | DB100,X1701.2 2123+P2-M6 3#双螺旋运输机B 反馈转速 传感器断线报警 | 0 | 0
CHPF_M6_Current_HiProEN | CHPF | 2123+P2-M6 3#双螺旋运输机B 反馈电流 上限保护使能 | No | Yes | 900 | No | Off | 禁用 | 启用 | None | 1 | Direct | kep1500 | Yes | DB100,X1750.3 | No | DB100,X1750.3 2123+P2-M6 3#双螺旋运输机B 反馈电流 上限保护使能 | 0 | 0
CHPF_M6_Current_LoProEN | CHPF | 2123+P2-M6 3#双螺旋运输机B 反馈电流 下限保护使能 | No | Yes | 900 | No | Off | 禁用 | 启用 | None | 1 | Direct | kep1500 | Yes | DB100,X1750.4 | No | DB100,X1750.4 2123+P2-M6 3#双螺旋运输机B 反馈电流 下限保护使能 | 0 | 0
CHPF_M6_Current_HiALM | CHPF | 2123+P2-M6 3#双螺旋运输机B 反馈电流 上限报警 | No | No | 0 | No | Off |  |  | None | 1 | Direct | kep1500 | Yes | DB100,X1750.5 | Yes | DB100,X1750.5 2123+P2-M6 3#双螺旋运输机B 反馈电流 上限报警 | 0 | 0
CHPF_M6_Current_LoALM | CHPF | 2123+P2-M6 3#双螺旋运输机B 反馈电流 下限报警 | No | No | 0 | No | Off |  |  | None | 1 | Direct | kep1500 | Yes | DB100,X1750.6 | Yes | DB100,X1750.6 2123+P2-M6 3#双螺旋运输机B 反馈电流 下限报警 | 0 | 0
CHPF_M6_Current_HiHiALM | CHPF | 2123+P2-M6 3#双螺旋运输机B 反馈电流 上上限报警 | No | No | 0 | No | Off |  |  | On | 1 | Direct | kep1500 | Yes | DB100,X1750.7 | Yes | DB100,X1750.7 2123+P2-M6 3#双螺旋运输机B 反馈电流 上上限报警 | 0 | 0
CHPF_M6_Current_LoLoALM | CHPF | 2123+P2-M6 3#双螺旋运输机B 反馈电流 下下限报警 | No | No | 0 | No | Off |  |  | On | 1 | Direct | kep1500 | Yes | DB100,X1751.0 | Yes | DB100,X1751.0 2123+P2-M6 3#双螺旋运输机B 反馈电流 下下限报警 | 0 | 0
CHPF_M6_Current_LimALM | CHPF | 2123+P2-M6 3#双螺旋运输机B 反馈电流 极限报警 | No | No | 0 | No | Off |  |  | On | 1 | Direct | kep1500 | Yes | DB100,X1751.1 | Yes | DB100,X1751.1 2123+P2-M6 3#双螺旋运输机B 反馈电流 极限报警 | 0 | 0
CHPF_M6_Current_LostALM | CHPF | 2123+P2-M6 3#双螺旋运输机B 反馈电流 传感器断线报警 | No | No | 0 | No | Off |  |  | On | 1 | Direct | kep1500 | Yes | DB100,X1751.2 | Yes | DB100,X1751.2 2123+P2-M6 3#双螺旋运输机B 反馈电流 传感器断线报警 | 0 | 0
CHPF_M7_M_Enable | CHPF | 2124+P3-M1 4#双螺旋运输机A 电机控制 使能 | No | No | 0 | No | Off |  |  | None | 1 | Direct | kep1500 | Yes | DB100,X1800.0 | No | DB100,X1800.0 2124+P3-M1 4#双螺旋运输机A 电机控制 使能 | 0 | 0
CHPF_M7_M_Auto_Status | CHPF | 2124+P3-M1 4#双螺旋运输机A 电机控制 手自动状态 | No | No | 0 | No | Off |  |  | None | 1 | Direct | kep1500 | Yes | DB100,X1800.3 | Yes | DB100,X1800.3 2124+P3-M1 4#双螺旋运输机A 电机控制 手自动状态 | 0 | 0
CHPF_M7_M_Loc_Rem | CHPF | 2124+P3-M1 4#双螺旋运输机A 电机控制 本地/远程(检修/待机） | No | No | 0 | No | Off |  |  | None | 1 | Direct | kep1500 | Yes | DB100,X1800.4 | Yes | DB100,X1800.4 2124+P3-M1 4#双螺旋运输机A 电机控制 本地/远程(检修/待机） | 0 | 0
CHPF_M7_M_ON_HMI | CHPF | 2124+P3-M1 4#双螺旋运输机A 电机控制 开启_上位机(正转) | No | No | 0 | No | Off |  |  | None | 1 | Direct | kep1500 | Yes | DB100,X1800.6 | No | DB100,X1800.6 2124+P3-M1 4#双螺旋运输机A 电机控制 开启_上位机(正转) | 0 | 0
CHPF_M7_M_OFF_HMI | CHPF | 2124+P3-M1 4#双螺旋运输机A 电机控制 停止_上位机(反转) | No | No | 0 | No | Off |  |  | None | 1 | Direct | kep1500 | Yes | DB100,X1801.0 | No | DB100,X1801.0 2124+P3-M1 4#双螺旋运输机A 电机控制 停止_上位机(反转) | 0 | 0
CHPF_M7_M_Fan | CHPF | 2124+P3-M1 4#双螺旋运输机A 电机控制 通风扇 | No | No | 0 | No | Off |  |  | None | 1 | Direct | kep1500 | Yes | DB100,X1801.1 | Yes | DB100,X1801.1 2124+P3-M1 4#双螺旋运输机A 电机控制 通风扇 | 0 | 0
CHPF_M7_M_Motor | CHPF | 2124+P3-M1 4#双螺旋运输机A 电机控制 电机(正转） | No | No | 0 | No | Off |  |  | None | 1 | Direct | kep1500 | Yes | DB100,X1801.2 | Yes | DB100,X1801.2 2124+P3-M1 4#双螺旋运输机A 电机控制 电机(正转） | 0 | 0
CHPF_M7_M_OL | CHPF | 2124+P3-M1 4#双螺旋运输机A 电机控制 电机过载 | No | No | 0 | No | Off |  |  | On | 1 | Direct | kep1500 | Yes | DB100,X1801.3 | Yes | DB100,X1801.3 2124+P3-M1 4#双螺旋运输机A 电机控制 电机过载 | 0 | 0
CHPF_M7_M_Fan_OL | CHPF | 2124+P3-M1 4#双螺旋运输机A 电机控制 风扇过载 | No | No | 0 | No | Off |  |  | On | 1 | Direct | kep1500 | Yes | DB100,X1801.4 | Yes | DB100,X1801.4 2124+P3-M1 4#双螺旋运输机A 电机控制 风扇过载 | 0 | 0
CHPF_M7_M_RunSig | CHPF | 2124+P3-M1 4#双螺旋运输机A 电机控制 电机运行指示 | No | No | 0 | No | Off |  |  | None | 1 | Direct | kep1500 | Yes | DB100,X1801.5 | Yes | DB100,X1801.5 2124+P3-M1 4#双螺旋运输机A 电机控制 电机运行指示 | 0 | 0
CHPF_M7_M_Break_ALM | CHPF | 2124+P3-M1 4#双螺旋运输机A 电机控制 断链报警 | No | No | 0 | No | Off |  |  | On | 1 | Direct | kep1500 | Yes | DB100,X1801.6 | Yes | DB100,X1801.6 2124+P3-M1 4#双螺旋运输机A 电机控制 断链报警 | 0 | 0
CHPF_M7_M_Break_CHK | CHPF | 2124+P3-M1 4#双螺旋运输机A 电机控制 断链检测 | No | No | 0 | No | Off |  |  | None | 1 | Direct | kep1500 | Yes | DB100,X1801.7 | Yes | DB100,X1801.7 2124+P3-M1 4#双螺旋运输机A 电机控制 断链检测 | 0 | 0
CHPF_M7_M_INV_Res_HMI | CHPF | 2124+P3-M1 4#双螺旋运输机A 电机控制 复位 | No | No | 0 | No | Off |  |  | None | 1 | Direct | kep1500 | Yes | DB100,X1802.0 | No | DB100,X1802.0 2124+P3-M1 4#双螺旋运输机A 电机控制 复位 | 0 | 0
CHPF_M7_M_Break_EN | CHPF | 2124+P3-M1 4#双螺旋运输机A 电机控制 断链保护使能 | No | Yes | 900 | No | Off | 禁用 | 启用 | None | 1 | Direct | kep1500 | Yes | DB100,X1802.1 | No | DB100,X1802.1 2124+P3-M1 4#双螺旋运输机A 电机控制 断链保护使能 | 0 | 0
CHPF_M7_M_Break_Stop | CHPF | 2124+P3-M1 4#双螺旋运输机A 电机控制 断链导致停机 | No | No | 0 | No | Off |  |  | On | 1 | Direct | kep1500 | Yes | DB100,X1802.2 | Yes | DB100,X1802.2 2124+P3-M1 4#双螺旋运输机A 电机控制 断链导致停机 | 0 | 0
CHPF_M7_M_Motor_Back | CHPF | 2124+P3-M1 4#双螺旋运输机A 电机控制 电机(反转） | No | No | 0 | No | Off |  |  | None | 1 | Direct | kep1500 | Yes | DB100,X1802.3 | Yes | DB100,X1802.3 2124+P3-M1 4#双螺旋运输机A 电机控制 电机(反转） | 0 | 0
CHPF_M7_M_Loc | CHPF | 2124+P3-M1 4#双螺旋运输机A 电机控制 本地 | No | No | 0 | No | Off |  |  | None | 1 | Direct | kep1500 | Yes | DB100,X1802.4 | Yes | DB100,X1802.4 2124+P3-M1 4#双螺旋运输机A 电机控制 本地 | 0 | 0
CHPF_M7_M_Rem | CHPF | 2124+P3-M1 4#双螺旋运输机A 电机控制 远程 | No | No | 0 | No | Off |  |  | None | 1 | Direct | kep1500 | Yes | DB100,X1802.5 | Yes | DB100,X1802.5 2124+P3-M1 4#双螺旋运输机A 电机控制 远程 | 0 | 0
CHPF_M7_M_Blocking_ALM | CHPF | 2124+P3-M1 4#双螺旋运输机A 电机控制 堵料报警 | No | No | 0 | No | Off |  |  | On | 1 | Direct | kep1500 | Yes | DB100,X1802.6 | Yes | DB100,X1802.6 2124+P3-M1 4#双螺旋运输机A 电机控制 堵料报警 | 0 | 0
CHPF_M7_M_Blocking_CHK | CHPF | 2124+P3-M1 4#双螺旋运输机A 电机控制 堵料检测 | No | No | 0 | No | Off |  |  | None | 1 | Direct | kep1500 | Yes | DB100,X1802.7 | Yes | DB100,X1802.7 2124+P3-M1 4#双螺旋运输机A 电机控制 堵料检测 | 0 | 0
CHPF_M7_M_Blocking_EN | CHPF | 2124+P3-M1 4#双螺旋运输机A 电机控制 堵料保护使能 | No | Yes | 900 | No | Off | 禁用 | 启用 | None | 1 | Direct | kep1500 | Yes | DB100,X1803.0 | No | DB100,X1803.0 2124+P3-M1 4#双螺旋运输机A 电机控制 堵料保护使能 | 0 | 0
CHPF_M7_M_Blocking_Stop | CHPF | 2124+P3-M1 4#双螺旋运输机A 电机控制 堵料导致停机 | No | No | 0 | No | Off |  |  | On | 1 | Direct | kep1500 | Yes | DB100,X1803.1 | Yes | DB100,X1803.1 2124+P3-M1 4#双螺旋运输机A 电机控制 堵料导致停机 | 0 | 0
CHPF_M7_M_PullSwitch_CHK | CHPF | 2124+P3-M1 4#双螺旋运输机A 电机控制 拉线开关 | No | No | 0 | No | Off |  |  | On | 1 | Direct | kep1500 | Yes | DB100,X1808.0 | Yes | DB100,X1808.0 2124+P3-M1 4#双螺旋运输机A 电机控制 拉线开关 | 0 | 0
CHPF_M7_M_LMD_ALM | CHPF | 2124+P3-M1 4#双螺旋运输机A 电机控制 左跑偏报警 | No | No | 0 | No | Off |  |  | On | 1 | Direct | kep1500 | Yes | DB100,X1808.1 | Yes | DB100,X1808.1 2124+P3-M1 4#双螺旋运输机A 电机控制 左跑偏报警 | 0 | 0
CHPF_M7_M_LMD_CHK_1 | CHPF | 2124+P3-M1 4#双螺旋运输机A 电机控制 左跑偏1检测 | No | No | 0 | No | Off |  |  | None | 1 | Direct | kep1500 | Yes | DB100,X1808.2 | Yes | DB100,X1808.2 2124+P3-M1 4#双螺旋运输机A 电机控制 左跑偏1检测 | 0 | 0
CHPF_M7_M_LMD_EN | CHPF | 2124+P3-M1 4#双螺旋运输机A 电机控制 左跑偏保护使能 | No | Yes | 900 | No | Off | 禁用 | 启用 | None | 1 | Direct | kep1500 | Yes | DB100,X1808.3 | No | DB100,X1808.3 2124+P3-M1 4#双螺旋运输机A 电机控制 左跑偏保护使能 | 0 | 0
CHPF_M7_M_LMD_Stop | CHPF | 2124+P3-M1 4#双螺旋运输机A 电机控制 左跑偏导致停机 | No | No | 0 | No | Off |  |  | On | 1 | Direct | kep1500 | Yes | DB100,X1808.4 | Yes | DB100,X1808.4 2124+P3-M1 4#双螺旋运输机A 电机控制 左跑偏导致停机 | 0 | 0
CHPF_M7_M_RMD_ALM | CHPF | 2124+P3-M1 4#双螺旋运输机A 电机控制 右 跑偏报警 | No | No | 0 | No | Off |  |  | On | 1 | Direct | kep1500 | Yes | DB100,X1812.0 | Yes | DB100,X1812.0 2124+P3-M1 4#双螺旋运输机A 电机控制 右 跑偏报警 | 0 | 0
CHPF_M7_M_RMD_CHK_1 | CHPF | 2124+P3-M1 4#双螺旋运输机A 电机控制 右跑偏1检测 | No | No | 0 | No | Off |  |  | None | 1 | Direct | kep1500 | Yes | DB100,X1812.1 | Yes | DB100,X1812.1 2124+P3-M1 4#双螺旋运输机A 电机控制 右跑偏1检测 | 0 | 0
CHPF_M7_M_RMD_EN | CHPF | 2124+P3-M1 4#双螺旋运输机A 电机控制 右跑偏保护使能 | No | Yes | 900 | No | Off | 禁用 | 启用 | None | 1 | Direct | kep1500 | Yes | DB100,X1812.2 | No | DB100,X1812.2 2124+P3-M1 4#双螺旋运输机A 电机控制 右跑偏保护使能 | 0 | 0
CHPF_M7_M_RMD_Stop | CHPF | 2124+P3-M1 4#双螺旋运输机A 电机控制 右跑偏导致停机 | No | No | 0 | No | Off |  |  | On | 1 | Direct | kep1500 | Yes | DB100,X1812.3 | Yes | DB100,X1812.3 2124+P3-M1 4#双螺旋运输机A 电机控制 右跑偏导致停机 | 0 | 0
CHPF_M7_M_Motor_Delta | CHPF | 2124+P3-M1 4#双螺旋运输机A 电机控制 三角型 | No | No | 0 | No | Off |  |  | None | 1 | Direct | kep1500 | Yes | DB100,X1816.0 | Yes | DB100,X1816.0 2124+P3-M1 4#双螺旋运输机A 电机控制 三角型 | 0 | 0
CHPF_M7_M_Motor_Wye | CHPF | 2124+P3-M1 4#双螺旋运输机A 电机控制 星型 | No | No | 0 | No | Off |  |  | None | 1 | Direct | kep1500 | Yes | DB100,X1816.1 | Yes | DB100,X1816.1 2124+P3-M1 4#双螺旋运输机A 电机控制 星型 | 0 | 0
CHPF_M7_M_MSD | CHPF | 2124+P3-M1 4#双螺旋运输机A 电机控制 维修开关 | No | No | 0 | No | Off |  |  | On | 1 | Direct | kep1500 | Yes | DB100,X1816.2 | Yes | DB100,X1816.2 2124+P3-M1 4#双螺旋运输机A 电机控制 维修开关 | 0 | 0
CHPF_M7_M_LMD_CHK_2 | CHPF | 2124+P3-M1 4#双螺旋运输机A 电机控制 左跑偏2检测 | No | No | 0 | No | Off |  |  | None | 1 | Direct | kep1500 | Yes | DB100,X1816.3 | Yes | DB100,X1816.3 2124+P3-M1 4#双螺旋运输机A 电机控制 左跑偏2检测 | 0 | 0
CHPF_M7_M_RMD_CHK_2 | CHPF | 2124+P3-M1 4#双螺旋运输机A 电机控制 右跑偏2检测 | No | No | 0 | No | Off |  |  | None | 1 | Direct | kep1500 | Yes | DB100,X1816.4 | Yes | DB100,X1816.4 2124+P3-M1 4#双螺旋运输机A 电机控制 右跑偏2检测 | 0 | 0
CHPF_M7_SetFRQ_HiProEN | CHPF | 2124+P3-M1 4#双螺旋运输机A 给定频率 上限保护使能 | No | Yes | 900 | No | Off | 禁用 | 启用 | None | 1 | Direct | kep1500 | Yes | DB100,X1850.3 | No | DB100,X1850.3 2124+P3-M1 4#双螺旋运输机A 给定频率 上限保护使能 | 0 | 0
CHPF_M7_SetFRQ_LoProEN | CHPF | 2124+P3-M1 4#双螺旋运输机A 给定频率 下限保护使能 | No | Yes | 900 | No | Off | 禁用 | 启用 | None | 1 | Direct | kep1500 | Yes | DB100,X1850.4 | No | DB100,X1850.4 2124+P3-M1 4#双螺旋运输机A 给定频率 下限保护使能 | 0 | 0
CHPF_M7_SetFRQ_HiALM | CHPF | 2124+P3-M1 4#双螺旋运输机A 给定频率 上限报警 | No | No | 0 | No | Off |  |  | None | 1 | Direct | kep1500 | Yes | DB100,X1850.5 | Yes | DB100,X1850.5 2124+P3-M1 4#双螺旋运输机A 给定频率 上限报警 | 0 | 0
CHPF_M7_SetFRQ_LoALM | CHPF | 2124+P3-M1 4#双螺旋运输机A 给定频率 下限报警 | No | No | 0 | No | Off |  |  | None | 1 | Direct | kep1500 | Yes | DB100,X1850.6 | Yes | DB100,X1850.6 2124+P3-M1 4#双螺旋运输机A 给定频率 下限报警 | 0 | 0
CHPF_M7_SetFRQ_HiHiALM | CHPF | 2124+P3-M1 4#双螺旋运输机A 给定频率 上上限报警 | No | No | 0 | No | Off |  |  | On | 1 | Direct | kep1500 | Yes | DB100,X1850.7 | Yes | DB100,X1850.7 2124+P3-M1 4#双螺旋运输机A 给定频率 上上限报警 | 0 | 0
CHPF_M7_SetFRQ_LoLoALM | CHPF | 2124+P3-M1 4#双螺旋运输机A 给定频率 下下限报警 | No | No | 0 | No | Off |  |  | On | 1 | Direct | kep1500 | Yes | DB100,X1851.0 | Yes | DB100,X1851.0 2124+P3-M1 4#双螺旋运输机A 给定频率 下下限报警 | 0 | 0
CHPF_M7_SetFRQ_LimALM | CHPF | 2124+P3-M1 4#双螺旋运输机A 给定频率 极限报警 | No | No | 0 | No | Off |  |  | On | 1 | Direct | kep1500 | Yes | DB100,X1851.1 | Yes | DB100,X1851.1 2124+P3-M1 4#双螺旋运输机A 给定频率 极限报警 | 0 | 0
CHPF_M7_SetFRQ_LostALM | CHPF | 2124+P3-M1 4#双螺旋运输机A 给定频率 传感器断线报警 | No | No | 0 | No | Off |  |  | On | 1 | Direct | kep1500 | Yes | DB100,X1851.2 | Yes | DB100,X1851.2 2124+P3-M1 4#双螺旋运输机A 给定频率 传感器断线报警 | 0 | 0
CHPF_M7_ActFRQ_HiProEN | CHPF | 2124+P3-M1 4#双螺旋运输机A 反馈频率 上限保护使能 | No | Yes | 900 | No | Off | 禁用 | 启用 | None | 1 | Direct | kep1500 | Yes | DB100,X1900.3 | No | DB100,X1900.3 2124+P3-M1 4#双螺旋运输机A 反馈频率 上限保护使能 | 0 | 0
CHPF_M7_ActFRQ_LoProEN | CHPF | 2124+P3-M1 4#双螺旋运输机A 反馈频率 下限保护使能 | No | Yes | 900 | No | Off | 禁用 | 启用 | None | 1 | Direct | kep1500 | Yes | DB100,X1900.4 | No | DB100,X1900.4 2124+P3-M1 4#双螺旋运输机A 反馈频率 下限保护使能 | 0 | 0
CHPF_M7_ActFRQ_HiALM | CHPF | 2124+P3-M1 4#双螺旋运输机A 反馈频率 上限报警 | No | No | 0 | No | Off |  |  | None | 1 | Direct | kep1500 | Yes | DB100,X1900.5 | Yes | DB100,X1900.5 2124+P3-M1 4#双螺旋运输机A 反馈频率 上限报警 | 0 | 0
CHPF_M7_ActFRQ_LoALM | CHPF | 2124+P3-M1 4#双螺旋运输机A 反馈频率 下限报警 | No | No | 0 | No | Off |  |  | None | 1 | Direct | kep1500 | Yes | DB100,X1900.6 | Yes | DB100,X1900.6 2124+P3-M1 4#双螺旋运输机A 反馈频率 下限报警 | 0 | 0
CHPF_M7_ActFRQ_HiHiALM | CHPF | 2124+P3-M1 4#双螺旋运输机A 反馈频率 上上限报警 | No | No | 0 | No | Off |  |  | On | 1 | Direct | kep1500 | Yes | DB100,X1900.7 | Yes | DB100,X1900.7 2124+P3-M1 4#双螺旋运输机A 反馈频率 上上限报警 | 0 | 0
CHPF_M7_ActFRQ_LoLoALM | CHPF | 2124+P3-M1 4#双螺旋运输机A 反馈频率 下下限报警 | No | No | 0 | No | Off |  |  | On | 1 | Direct | kep1500 | Yes | DB100,X1901.0 | Yes | DB100,X1901.0 2124+P3-M1 4#双螺旋运输机A 反馈频率 下下限报警 | 0 | 0
CHPF_M7_ActFRQ_LimALM | CHPF | 2124+P3-M1 4#双螺旋运输机A 反馈频率 极限报警 | No | No | 0 | No | Off |  |  | On | 1 | Direct | kep1500 | Yes | DB100,X1901.1 | Yes | DB100,X1901.1 2124+P3-M1 4#双螺旋运输机A 反馈频率 极限报警 | 0 | 0
CHPF_M7_ActFRQ_LostALM | CHPF | 2124+P3-M1 4#双螺旋运输机A 反馈频率 传感器断线报警 | No | No | 0 | No | Off |  |  | On | 1 | Direct | kep1500 | Yes | DB100,X1901.2 | Yes | DB100,X1901.2 2124+P3-M1 4#双螺旋运输机A 反馈频率 传感器断线报警 | 0 | 0
CHPF_M7_Comm_REL | CHPF | 2124+P3-M1 4#双螺旋运输机A 变频器通讯 备妥（不能与正转信号使用同一个） | No | No | 0 | No | Off |  |  | None | 1 | Direct | kep1500 | Yes | DB100,X1950.0 | Yes | DB100,X1950.0 2124+P3-M1 4#双螺旋运输机A 变频器通讯 备妥（不能与正转信号使用同一个） | 0 | 0
CHPF_M7_Comm_FWD | CHPF | 2124+P3-M1 4#双螺旋运输机A 变频器通讯 正转 | No | No | 0 | No | Off |  |  | None | 1 | Direct | kep1500 | Yes | DB100,X1950.1 | Yes | DB100,X1950.1 2124+P3-M1 4#双螺旋运输机A 变频器通讯 正转 | 0 | 0
CHPF_M7_Comm_REV | CHPF | 2124+P3-M1 4#双螺旋运输机A 变频器通讯 反转 | No | No | 0 | No | Off |  |  | None | 1 | Direct | kep1500 | Yes | DB100,X1950.2 | Yes | DB100,X1950.2 2124+P3-M1 4#双螺旋运输机A 变频器通讯 反转 | 0 | 0
CHPF_M7_Comm_Reset | CHPF | 2124+P3-M1 4#双螺旋运输机A 变频器通讯 故障复位 | No | No | 0 | No | Off |  |  | None | 1 | Direct | kep1500 | Yes | DB100,X1950.3 | No | DB100,X1950.3 2124+P3-M1 4#双螺旋运输机A 变频器通讯 故障复位 | 0 | 0
CHPF_M7_Comm_IRL | CHPF | 2124+P3-M1 4#双螺旋运输机A 变频器通讯 备妥反馈 | No | No | 0 | No | Off |  |  | None | 1 | Direct | kep1500 | Yes | DB100,X1950.4 | Yes | DB100,X1950.4 2124+P3-M1 4#双螺旋运输机A 变频器通讯 备妥反馈 | 0 | 0
CHPF_M7_Comm_IFW | CHPF | 2124+P3-M1 4#双螺旋运输机A 变频器通讯 正转反馈 | No | No | 0 | No | Off |  |  | None | 1 | Direct | kep1500 | Yes | DB100,X1950.5 | Yes | DB100,X1950.5 2124+P3-M1 4#双螺旋运输机A 变频器通讯 正转反馈 | 0 | 0
CHPF_M7_Comm_IRV | CHPF | 2124+P3-M1 4#双螺旋运输机A 变频器通讯 反转反馈 | No | No | 0 | No | Off |  |  | None | 1 | Direct | kep1500 | Yes | DB100,X1950.6 | Yes | DB100,X1950.6 2124+P3-M1 4#双螺旋运输机A 变频器通讯 反转反馈 | 0 | 0
CHPF_M7_Comm_ALARM | CHPF | 2124+P3-M1 4#双螺旋运输机A 变频器通讯 变频器备用 | No | No | 0 | No | Off |  |  | None | 1 | Direct | kep1500 | Yes | DB100,X1950.7 | Yes | DB100,X1950.7 2124+P3-M1 4#双螺旋运输机A 变频器通讯 变频器备用 | 0 | 0
CHPF_M7_Comm_Fault | CHPF | 2124+P3-M1 4#双螺旋运输机A 变频器通讯 变频器报警 | No | No | 0 | No | Off |  |  | On | 1 | Direct | kep1500 | Yes | DB100,X1951.0 | Yes | DB100,X1951.0 2124+P3-M1 4#双螺旋运输机A 变频器通讯 变频器报警 | 0 | 0
CHPF_M7_ActRPM_HiProEN | CHPF | 2124+P3-M1 4#双螺旋运输机A 反馈转速 上限保护使能 | No | Yes | 900 | No | Off | 禁用 | 启用 | None | 1 | Direct | kep1500 | Yes | DB100,X2000.3 | No | DB100,X2000.3 2124+P3-M1 4#双螺旋运输机A 反馈转速 上限保护使能 | 0 | 0
CHPF_M7_ActRPM_LoProEN | CHPF | 2124+P3-M1 4#双螺旋运输机A 反馈转速 下限保护使能 | No | Yes | 900 | No | Off | 禁用 | 启用 | None | 1 | Direct | kep1500 | Yes | DB100,X2000.4 | No | DB100,X2000.4 2124+P3-M1 4#双螺旋运输机A 反馈转速 下限保护使能 | 0 | 0
CHPF_M7_ActRPM_HiALM | CHPF | 2124+P3-M1 4#双螺旋运输机A 反馈转速 上限报警 | No | No | 0 | No | Off |  |  | None | 1 | Direct | kep1500 | Yes | DB100,X2000.5 | Yes | DB100,X2000.5 2124+P3-M1 4#双螺旋运输机A 反馈转速 上限报警 | 0 | 0
CHPF_M7_ActRPM_LoALM | CHPF | 2124+P3-M1 4#双螺旋运输机A 反馈转速 下限报警 | No | No | 0 | No | Off |  |  | None | 1 | Direct | kep1500 | Yes | DB100,X2000.6 | Yes | DB100,X2000.6 2124+P3-M1 4#双螺旋运输机A 反馈转速 下限报警 | 0 | 0
CHPF_M7_ActRPM_HiHiALM | CHPF | 2124+P3-M1 4#双螺旋运输机A 反馈转速 上上限报警 | No | No | 0 | No | Off |  |  | On | 1 | Direct | kep1500 | Yes | DB100,X2000.7 | Yes | DB100,X2000.7 2124+P3-M1 4#双螺旋运输机A 反馈转速 上上限报警 | 0 | 0
CHPF_M7_ActRPM_LoLoALM | CHPF | 2124+P3-M1 4#双螺旋运输机A 反馈转速 下下限报警 | No | No | 0 | No | Off |  |  | On | 1 | Direct | kep1500 | Yes | DB100,X2001.0 | Yes | DB100,X2001.0 2124+P3-M1 4#双螺旋运输机A 反馈转速 下下限报警 | 0 | 0
CHPF_M7_ActRPM_LimALM | CHPF | 2124+P3-M1 4#双螺旋运输机A 反馈转速 极限报警 | No | No | 0 | No | Off |  |  | On | 1 | Direct | kep1500 | Yes | DB100,X2001.1 | Yes | DB100,X2001.1 2124+P3-M1 4#双螺旋运输机A 反馈转速 极限报警 | 0 | 0
CHPF_M7_ActRPM_LostALM | CHPF | 2124+P3-M1 4#双螺旋运输机A 反馈转速 传感器断线报警 | No | No | 0 | No | Off |  |  | On | 1 | Direct | kep1500 | Yes | DB100,X2001.2 | Yes | DB100,X2001.2 2124+P3-M1 4#双螺旋运输机A 反馈转速 传感器断线报警 | 0 | 0
CHPF_M7_Current_HiProEN | CHPF | 2124+P3-M1 4#双螺旋运输机A 反馈电流 上限保护使能 | No | Yes | 900 | No | Off | 禁用 | 启用 | None | 1 | Direct | kep1500 | Yes | DB100,X2050.3 | No | DB100,X2050.3 2124+P3-M1 4#双螺旋运输机A 反馈电流 上限保护使能 | 0 | 0
CHPF_M7_Current_LoProEN | CHPF | 2124+P3-M1 4#双螺旋运输机A 反馈电流 下限保护使能 | No | Yes | 900 | No | Off | 禁用 | 启用 | None | 1 | Direct | kep1500 | Yes | DB100,X2050.4 | No | DB100,X2050.4 2124+P3-M1 4#双螺旋运输机A 反馈电流 下限保护使能 | 0 | 0
CHPF_M7_Current_HiALM | CHPF | 2124+P3-M1 4#双螺旋运输机A 反馈电流 上限报警 | No | No | 0 | No | Off |  |  | None | 1 | Direct | kep1500 | Yes | DB100,X2050.5 | Yes | DB100,X2050.5 2124+P3-M1 4#双螺旋运输机A 反馈电流 上限报警 | 0 | 0
CHPF_M7_Current_LoALM | CHPF | 2124+P3-M1 4#双螺旋运输机A 反馈电流 下限报警 | No | No | 0 | No | Off |  |  | None | 1 | Direct | kep1500 | Yes | DB100,X2050.6 | Yes | DB100,X2050.6 2124+P3-M1 4#双螺旋运输机A 反馈电流 下限报警 | 0 | 0
CHPF_M7_Current_HiHiALM | CHPF | 2124+P3-M1 4#双螺旋运输机A 反馈电流 上上限报警 | No | No | 0 | No | Off |  |  | On | 1 | Direct | kep1500 | Yes | DB100,X2050.7 | Yes | DB100,X2050.7 2124+P3-M1 4#双螺旋运输机A 反馈电流 上上限报警 | 0 | 0
CHPF_M7_Current_LoLoALM | CHPF | 2124+P3-M1 4#双螺旋运输机A 反馈电流 下下限报警 | No | No | 0 | No | Off |  |  | On | 1 | Direct | kep1500 | Yes | DB100,X2051.0 | Yes | DB100,X2051.0 2124+P3-M1 4#双螺旋运输机A 反馈电流 下下限报警 | 0 | 0
CHPF_M7_Current_LimALM | CHPF | 2124+P3-M1 4#双螺旋运输机A 反馈电流 极限报警 | No | No | 0 | No | Off |  |  | On | 1 | Direct | kep1500 | Yes | DB100,X2051.1 | Yes | DB100,X2051.1 2124+P3-M1 4#双螺旋运输机A 反馈电流 极限报警 | 0 | 0
CHPF_M7_Current_LostALM | CHPF | 2124+P3-M1 4#双螺旋运输机A 反馈电流 传感器断线报警 | No | No | 0 | No | Off |  |  | On | 1 | Direct | kep1500 | Yes | DB100,X2051.2 | Yes | DB100,X2051.2 2124+P3-M1 4#双螺旋运输机A 反馈电流 传感器断线报警 | 0 | 0
CHPF_M8_M_Enable | CHPF | 2124+P3-M2 4#双螺旋运输机B 电机控制 使能 | No | No | 0 | No | Off |  |  | None | 1 | Direct | kep1500 | Yes | DB100,X2100.0 | No | DB100,X2100.0 2124+P3-M2 4#双螺旋运输机B 电机控制 使能 | 0 | 0
CHPF_M8_M_Auto_Status | CHPF | 2124+P3-M2 4#双螺旋运输机B 电机控制 手自动状态 | No | No | 0 | No | Off |  |  | None | 1 | Direct | kep1500 | Yes | DB100,X2100.3 | Yes | DB100,X2100.3 2124+P3-M2 4#双螺旋运输机B 电机控制 手自动状态 | 0 | 0
CHPF_M8_M_Loc_Rem | CHPF | 2124+P3-M2 4#双螺旋运输机B 电机控制 本地/远程(检修/待机） | No | No | 0 | No | Off |  |  | None | 1 | Direct | kep1500 | Yes | DB100,X2100.4 | Yes | DB100,X2100.4 2124+P3-M2 4#双螺旋运输机B 电机控制 本地/远程(检修/待机） | 0 | 0
CHPF_M8_M_ON_HMI | CHPF | 2124+P3-M2 4#双螺旋运输机B 电机控制 开启_上位机(正转) | No | No | 0 | No | Off |  |  | None | 1 | Direct | kep1500 | Yes | DB100,X2100.6 | No | DB100,X2100.6 2124+P3-M2 4#双螺旋运输机B 电机控制 开启_上位机(正转) | 0 | 0
CHPF_M8_M_OFF_HMI | CHPF | 2124+P3-M2 4#双螺旋运输机B 电机控制 停止_上位机(反转) | No | No | 0 | No | Off |  |  | None | 1 | Direct | kep1500 | Yes | DB100,X2101.0 | No | DB100,X2101.0 2124+P3-M2 4#双螺旋运输机B 电机控制 停止_上位机(反转) | 0 | 0
CHPF_M8_M_Fan | CHPF | 2124+P3-M2 4#双螺旋运输机B 电机控制 通风扇 | No | No | 0 | No | Off |  |  | None | 1 | Direct | kep1500 | Yes | DB100,X2101.1 | Yes | DB100,X2101.1 2124+P3-M2 4#双螺旋运输机B 电机控制 通风扇 | 0 | 0
CHPF_M8_M_Motor | CHPF | 2124+P3-M2 4#双螺旋运输机B 电机控制 电机(正转） | No | No | 0 | No | Off |  |  | None | 1 | Direct | kep1500 | Yes | DB100,X2101.2 | Yes | DB100,X2101.2 2124+P3-M2 4#双螺旋运输机B 电机控制 电机(正转） | 0 | 0
CHPF_M8_M_OL | CHPF | 2124+P3-M2 4#双螺旋运输机B 电机控制 电机过载 | No | No | 0 | No | Off |  |  | On | 1 | Direct | kep1500 | Yes | DB100,X2101.3 | Yes | DB100,X2101.3 2124+P3-M2 4#双螺旋运输机B 电机控制 电机过载 | 0 | 0
CHPF_M8_M_Fan_OL | CHPF | 2124+P3-M2 4#双螺旋运输机B 电机控制 风扇过载 | No | No | 0 | No | Off |  |  | On | 1 | Direct | kep1500 | Yes | DB100,X2101.4 | Yes | DB100,X2101.4 2124+P3-M2 4#双螺旋运输机B 电机控制 风扇过载 | 0 | 0
CHPF_M8_M_RunSig | CHPF | 2124+P3-M2 4#双螺旋运输机B 电机控制 电机运行指示 | No | No | 0 | No | Off |  |  | None | 1 | Direct | kep1500 | Yes | DB100,X2101.5 | Yes | DB100,X2101.5 2124+P3-M2 4#双螺旋运输机B 电机控制 电机运行指示 | 0 | 0
CHPF_M8_M_Break_ALM | CHPF | 2124+P3-M2 4#双螺旋运输机B 电机控制 断链报警 | No | No | 0 | No | Off |  |  | On | 1 | Direct | kep1500 | Yes | DB100,X2101.6 | Yes | DB100,X2101.6 2124+P3-M2 4#双螺旋运输机B 电机控制 断链报警 | 0 | 0
CHPF_M8_M_Break_CHK | CHPF | 2124+P3-M2 4#双螺旋运输机B 电机控制 断链检测 | No | No | 0 | No | Off |  |  | None | 1 | Direct | kep1500 | Yes | DB100,X2101.7 | Yes | DB100,X2101.7 2124+P3-M2 4#双螺旋运输机B 电机控制 断链检测 | 0 | 0
CHPF_M8_M_INV_Res_HMI | CHPF | 2124+P3-M2 4#双螺旋运输机B 电机控制 复位 | No | No | 0 | No | Off |  |  | None | 1 | Direct | kep1500 | Yes | DB100,X2102.0 | No | DB100,X2102.0 2124+P3-M2 4#双螺旋运输机B 电机控制 复位 | 0 | 0
CHPF_M8_M_Break_EN | CHPF | 2124+P3-M2 4#双螺旋运输机B 电机控制 断链保护使能 | No | Yes | 900 | No | Off | 禁用 | 启用 | None | 1 | Direct | kep1500 | Yes | DB100,X2102.1 | No | DB100,X2102.1 2124+P3-M2 4#双螺旋运输机B 电机控制 断链保护使能 | 0 | 0
CHPF_M8_M_Break_Stop | CHPF | 2124+P3-M2 4#双螺旋运输机B 电机控制 断链导致停机 | No | No | 0 | No | Off |  |  | On | 1 | Direct | kep1500 | Yes | DB100,X2102.2 | Yes | DB100,X2102.2 2124+P3-M2 4#双螺旋运输机B 电机控制 断链导致停机 | 0 | 0
CHPF_M8_M_Motor_Back | CHPF | 2124+P3-M2 4#双螺旋运输机B 电机控制 电机(反转） | No | No | 0 | No | Off |  |  | None | 1 | Direct | kep1500 | Yes | DB100,X2102.3 | Yes | DB100,X2102.3 2124+P3-M2 4#双螺旋运输机B 电机控制 电机(反转） | 0 | 0
CHPF_M8_M_Loc | CHPF | 2124+P3-M2 4#双螺旋运输机B 电机控制 本地 | No | No | 0 | No | Off |  |  | None | 1 | Direct | kep1500 | Yes | DB100,X2102.4 | Yes | DB100,X2102.4 2124+P3-M2 4#双螺旋运输机B 电机控制 本地 | 0 | 0
CHPF_M8_M_Rem | CHPF | 2124+P3-M2 4#双螺旋运输机B 电机控制 远程 | No | No | 0 | No | Off |  |  | None | 1 | Direct | kep1500 | Yes | DB100,X2102.5 | Yes | DB100,X2102.5 2124+P3-M2 4#双螺旋运输机B 电机控制 远程 | 0 | 0
CHPF_M8_M_Blocking_ALM | CHPF | 2124+P3-M2 4#双螺旋运输机B 电机控制 堵料报警 | No | No | 0 | No | Off |  |  | On | 1 | Direct | kep1500 | Yes | DB100,X2102.6 | Yes | DB100,X2102.6 2124+P3-M2 4#双螺旋运输机B 电机控制 堵料报警 | 0 | 0
CHPF_M8_M_Blocking_CHK | CHPF | 2124+P3-M2 4#双螺旋运输机B 电机控制 堵料检测 | No | No | 0 | No | Off |  |  | None | 1 | Direct | kep1500 | Yes | DB100,X2102.7 | Yes | DB100,X2102.7 2124+P3-M2 4#双螺旋运输机B 电机控制 堵料检测 | 0 | 0
CHPF_M8_M_Blocking_EN | CHPF | 2124+P3-M2 4#双螺旋运输机B 电机控制 堵料保护使能 | No | Yes | 900 | No | Off | 禁用 | 启用 | None | 1 | Direct | kep1500 | Yes | DB100,X2103.0 | No | DB100,X2103.0 2124+P3-M2 4#双螺旋运输机B 电机控制 堵料保护使能 | 0 | 0
CHPF_M8_M_Blocking_Stop | CHPF | 2124+P3-M2 4#双螺旋运输机B 电机控制 堵料导致停机 | No | No | 0 | No | Off |  |  | On | 1 | Direct | kep1500 | Yes | DB100,X2103.1 | Yes | DB100,X2103.1 2124+P3-M2 4#双螺旋运输机B 电机控制 堵料导致停机 | 0 | 0
CHPF_M8_M_PullSwitch_CHK | CHPF | 2124+P3-M2 4#双螺旋运输机B 电机控制 拉线开关 | No | No | 0 | No | Off |  |  | On | 1 | Direct | kep1500 | Yes | DB100,X2108.0 | Yes | DB100,X2108.0 2124+P3-M2 4#双螺旋运输机B 电机控制 拉线开关 | 0 | 0
CHPF_M8_M_LMD_ALM | CHPF | 2124+P3-M2 4#双螺旋运输机B 电机控制 左跑偏报警 | No | No | 0 | No | Off |  |  | On | 1 | Direct | kep1500 | Yes | DB100,X2108.1 | Yes | DB100,X2108.1 2124+P3-M2 4#双螺旋运输机B 电机控制 左跑偏报警 | 0 | 0
CHPF_M8_M_LMD_CHK_1 | CHPF | 2124+P3-M2 4#双螺旋运输机B 电机控制 左跑偏1检测 | No | No | 0 | No | Off |  |  | None | 1 | Direct | kep1500 | Yes | DB100,X2108.2 | Yes | DB100,X2108.2 2124+P3-M2 4#双螺旋运输机B 电机控制 左跑偏1检测 | 0 | 0
CHPF_M8_M_LMD_EN | CHPF | 2124+P3-M2 4#双螺旋运输机B 电机控制 左跑偏保护使能 | No | Yes | 900 | No | Off | 禁用 | 启用 | None | 1 | Direct | kep1500 | Yes | DB100,X2108.3 | No | DB100,X2108.3 2124+P3-M2 4#双螺旋运输机B 电机控制 左跑偏保护使能 | 0 | 0
CHPF_M8_M_LMD_Stop | CHPF | 2124+P3-M2 4#双螺旋运输机B 电机控制 左跑偏导致停机 | No | No | 0 | No | Off |  |  | On | 1 | Direct | kep1500 | Yes | DB100,X2108.4 | Yes | DB100,X2108.4 2124+P3-M2 4#双螺旋运输机B 电机控制 左跑偏导致停机 | 0 | 0
CHPF_M8_M_RMD_ALM | CHPF | 2124+P3-M2 4#双螺旋运输机B 电机控制 右 跑偏报警 | No | No | 0 | No | Off |  |  | On | 1 | Direct | kep1500 | Yes | DB100,X2112.0 | Yes | DB100,X2112.0 2124+P3-M2 4#双螺旋运输机B 电机控制 右 跑偏报警 | 0 | 0
CHPF_M8_M_RMD_CHK_1 | CHPF | 2124+P3-M2 4#双螺旋运输机B 电机控制 右跑偏1检测 | No | No | 0 | No | Off |  |  | None | 1 | Direct | kep1500 | Yes | DB100,X2112.1 | Yes | DB100,X2112.1 2124+P3-M2 4#双螺旋运输机B 电机控制 右跑偏1检测 | 0 | 0
CHPF_M8_M_RMD_EN | CHPF | 2124+P3-M2 4#双螺旋运输机B 电机控制 右跑偏保护使能 | No | Yes | 900 | No | Off | 禁用 | 启用 | None | 1 | Direct | kep1500 | Yes | DB100,X2112.2 | No | DB100,X2112.2 2124+P3-M2 4#双螺旋运输机B 电机控制 右跑偏保护使能 | 0 | 0
CHPF_M8_M_RMD_Stop | CHPF | 2124+P3-M2 4#双螺旋运输机B 电机控制 右跑偏导致停机 | No | No | 0 | No | Off |  |  | On | 1 | Direct | kep1500 | Yes | DB100,X2112.3 | Yes | DB100,X2112.3 2124+P3-M2 4#双螺旋运输机B 电机控制 右跑偏导致停机 | 0 | 0
CHPF_M8_M_Motor_Delta | CHPF | 2124+P3-M2 4#双螺旋运输机B 电机控制 三角型 | No | No | 0 | No | Off |  |  | None | 1 | Direct | kep1500 | Yes | DB100,X2116.0 | Yes | DB100,X2116.0 2124+P3-M2 4#双螺旋运输机B 电机控制 三角型 | 0 | 0
CHPF_M8_M_Motor_Wye | CHPF | 2124+P3-M2 4#双螺旋运输机B 电机控制 星型 | No | No | 0 | No | Off |  |  | None | 1 | Direct | kep1500 | Yes | DB100,X2116.1 | Yes | DB100,X2116.1 2124+P3-M2 4#双螺旋运输机B 电机控制 星型 | 0 | 0
CHPF_M8_M_MSD | CHPF | 2124+P3-M2 4#双螺旋运输机B 电机控制 维修开关 | No | No | 0 | No | Off |  |  | On | 1 | Direct | kep1500 | Yes | DB100,X2116.2 | Yes | DB100,X2116.2 2124+P3-M2 4#双螺旋运输机B 电机控制 维修开关 | 0 | 0
CHPF_M8_M_LMD_CHK_2 | CHPF | 2124+P3-M2 4#双螺旋运输机B 电机控制 左跑偏2检测 | No | No | 0 | No | Off |  |  | None | 1 | Direct | kep1500 | Yes | DB100,X2116.3 | Yes | DB100,X2116.3 2124+P3-M2 4#双螺旋运输机B 电机控制 左跑偏2检测 | 0 | 0
CHPF_M8_M_RMD_CHK_2 | CHPF | 2124+P3-M2 4#双螺旋运输机B 电机控制 右跑偏2检测 | No | No | 0 | No | Off |  |  | None | 1 | Direct | kep1500 | Yes | DB100,X2116.4 | Yes | DB100,X2116.4 2124+P3-M2 4#双螺旋运输机B 电机控制 右跑偏2检测 | 0 | 0
CHPF_M8_SetFRQ_HiProEN | CHPF | 2124+P3-M2 4#双螺旋运输机B 给定频率 上限保护使能 | No | Yes | 900 | No | Off | 禁用 | 启用 | None | 1 | Direct | kep1500 | Yes | DB100,X2150.3 | No | DB100,X2150.3 2124+P3-M2 4#双螺旋运输机B 给定频率 上限保护使能 | 0 | 0
CHPF_M8_SetFRQ_LoProEN | CHPF | 2124+P3-M2 4#双螺旋运输机B 给定频率 下限保护使能 | No | Yes | 900 | No | Off | 禁用 | 启用 | None | 1 | Direct | kep1500 | Yes | DB100,X2150.4 | No | DB100,X2150.4 2124+P3-M2 4#双螺旋运输机B 给定频率 下限保护使能 | 0 | 0
CHPF_M8_SetFRQ_HiALM | CHPF | 2124+P3-M2 4#双螺旋运输机B 给定频率 上限报警 | No | No | 0 | No | Off |  |  | None | 1 | Direct | kep1500 | Yes | DB100,X2150.5 | Yes | DB100,X2150.5 2124+P3-M2 4#双螺旋运输机B 给定频率 上限报警 | 0 | 0
CHPF_M8_SetFRQ_LoALM | CHPF | 2124+P3-M2 4#双螺旋运输机B 给定频率 下限报警 | No | No | 0 | No | Off |  |  | None | 1 | Direct | kep1500 | Yes | DB100,X2150.6 | Yes | DB100,X2150.6 2124+P3-M2 4#双螺旋运输机B 给定频率 下限报警 | 0 | 0
CHPF_M8_SetFRQ_HiHiALM | CHPF | 2124+P3-M2 4#双螺旋运输机B 给定频率 上上限报警 | No | No | 0 | No | Off |  |  | On | 1 | Direct | kep1500 | Yes | DB100,X2150.7 | Yes | DB100,X2150.7 2124+P3-M2 4#双螺旋运输机B 给定频率 上上限报警 | 0 | 0
CHPF_M8_SetFRQ_LoLoALM | CHPF | 2124+P3-M2 4#双螺旋运输机B 给定频率 下下限报警 | No | No | 0 | No | Off |  |  | On | 1 | Direct | kep1500 | Yes | DB100,X2151.0 | Yes | DB100,X2151.0 2124+P3-M2 4#双螺旋运输机B 给定频率 下下限报警 | 0 | 0
CHPF_M8_SetFRQ_LimALM | CHPF | 2124+P3-M2 4#双螺旋运输机B 给定频率 极限报警 | No | No | 0 | No | Off |  |  | On | 1 | Direct | kep1500 | Yes | DB100,X2151.1 | Yes | DB100,X2151.1 2124+P3-M2 4#双螺旋运输机B 给定频率 极限报警 | 0 | 0
CHPF_M8_SetFRQ_LostALM | CHPF | 2124+P3-M2 4#双螺旋运输机B 给定频率 传感器断线报警 | No | No | 0 | No | Off |  |  | On | 1 | Direct | kep1500 | Yes | DB100,X2151.2 | Yes | DB100,X2151.2 2124+P3-M2 4#双螺旋运输机B 给定频率 传感器断线报警 | 0 | 0
CHPF_M8_ActFRQ_HiProEN | CHPF | 2124+P3-M2 4#双螺旋运输机B 反馈频率 上限保护使能 | No | Yes | 900 | No | Off | 禁用 | 启用 | None | 1 | Direct | kep1500 | Yes | DB100,X2200.3 | No | DB100,X2200.3 2124+P3-M2 4#双螺旋运输机B 反馈频率 上限保护使能 | 0 | 0
CHPF_M8_ActFRQ_LoProEN | CHPF | 2124+P3-M2 4#双螺旋运输机B 反馈频率 下限保护使能 | No | Yes | 900 | No | Off | 禁用 | 启用 | None | 1 | Direct | kep1500 | Yes | DB100,X2200.4 | No | DB100,X2200.4 2124+P3-M2 4#双螺旋运输机B 反馈频率 下限保护使能 | 0 | 0
CHPF_M8_ActFRQ_HiALM | CHPF | 2124+P3-M2 4#双螺旋运输机B 反馈频率 上限报警 | No | No | 0 | No | Off |  |  | None | 1 | Direct | kep1500 | Yes | DB100,X2200.5 | Yes | DB100,X2200.5 2124+P3-M2 4#双螺旋运输机B 反馈频率 上限报警 | 0 | 0
CHPF_M8_ActFRQ_LoALM | CHPF | 2124+P3-M2 4#双螺旋运输机B 反馈频率 下限报警 | No | No | 0 | No | Off |  |  | None | 1 | Direct | kep1500 | Yes | DB100,X2200.6 | Yes | DB100,X2200.6 2124+P3-M2 4#双螺旋运输机B 反馈频率 下限报警 | 0 | 0
CHPF_M8_ActFRQ_HiHiALM | CHPF | 2124+P3-M2 4#双螺旋运输机B 反馈频率 上上限报警 | No | No | 0 | No | Off |  |  | On | 1 | Direct | kep1500 | Yes | DB100,X2200.7 | Yes | DB100,X2200.7 2124+P3-M2 4#双螺旋运输机B 反馈频率 上上限报警 | 0 | 0
CHPF_M8_ActFRQ_LoLoALM | CHPF | 2124+P3-M2 4#双螺旋运输机B 反馈频率 下下限报警 | No | No | 0 | No | Off |  |  | On | 1 | Direct | kep1500 | Yes | DB100,X2201.0 | Yes | DB100,X2201.0 2124+P3-M2 4#双螺旋运输机B 反馈频率 下下限报警 | 0 | 0
CHPF_M8_ActFRQ_LimALM | CHPF | 2124+P3-M2 4#双螺旋运输机B 反馈频率 极限报警 | No | No | 0 | No | Off |  |  | On | 1 | Direct | kep1500 | Yes | DB100,X2201.1 | Yes | DB100,X2201.1 2124+P3-M2 4#双螺旋运输机B 反馈频率 极限报警 | 0 | 0
CHPF_M8_ActFRQ_LostALM | CHPF | 2124+P3-M2 4#双螺旋运输机B 反馈频率 传感器断线报警 | No | No | 0 | No | Off |  |  | On | 1 | Direct | kep1500 | Yes | DB100,X2201.2 | Yes | DB100,X2201.2 2124+P3-M2 4#双螺旋运输机B 反馈频率 传感器断线报警 | 0 | 0
CHPF_M8_Comm_REL | CHPF | 2124+P3-M2 4#双螺旋运输机B 变频器通讯 备妥（不能与正转信号使用同一个） | No | No | 0 | No | Off |  |  | None | 1 | Direct | kep1500 | Yes | DB100,X2250.0 | Yes | DB100,X2250.0 2124+P3-M2 4#双螺旋运输机B 变频器通讯 备妥（不能与正转信号使用同一个） | 0 | 0
CHPF_M8_Comm_FWD | CHPF | 2124+P3-M2 4#双螺旋运输机B 变频器通讯 正转 | No | No | 0 | No | Off |  |  | None | 1 | Direct | kep1500 | Yes | DB100,X2250.1 | Yes | DB100,X2250.1 2124+P3-M2 4#双螺旋运输机B 变频器通讯 正转 | 0 | 0
CHPF_M8_Comm_REV | CHPF | 2124+P3-M2 4#双螺旋运输机B 变频器通讯 反转 | No | No | 0 | No | Off |  |  | None | 1 | Direct | kep1500 | Yes | DB100,X2250.2 | Yes | DB100,X2250.2 2124+P3-M2 4#双螺旋运输机B 变频器通讯 反转 | 0 | 0
CHPF_M8_Comm_Reset | CHPF | 2124+P3-M2 4#双螺旋运输机B 变频器通讯 故障复位 | No | No | 0 | No | Off |  |  | None | 1 | Direct | kep1500 | Yes | DB100,X2250.3 | No | DB100,X2250.3 2124+P3-M2 4#双螺旋运输机B 变频器通讯 故障复位 | 0 | 0
CHPF_M8_Comm_IRL | CHPF | 2124+P3-M2 4#双螺旋运输机B 变频器通讯 备妥反馈 | No | No | 0 | No | Off |  |  | None | 1 | Direct | kep1500 | Yes | DB100,X2250.4 | Yes | DB100,X2250.4 2124+P3-M2 4#双螺旋运输机B 变频器通讯 备妥反馈 | 0 | 0
CHPF_M8_Comm_IFW | CHPF | 2124+P3-M2 4#双螺旋运输机B 变频器通讯 正转反馈 | No | No | 0 | No | Off |  |  | None | 1 | Direct | kep1500 | Yes | DB100,X2250.5 | Yes | DB100,X2250.5 2124+P3-M2 4#双螺旋运输机B 变频器通讯 正转反馈 | 0 | 0
CHPF_M8_Comm_IRV | CHPF | 2124+P3-M2 4#双螺旋运输机B 变频器通讯 反转反馈 | No | No | 0 | No | Off |  |  | None | 1 | Direct | kep1500 | Yes | DB100,X2250.6 | Yes | DB100,X2250.6 2124+P3-M2 4#双螺旋运输机B 变频器通讯 反转反馈 | 0 | 0
CHPF_M8_Comm_ALARM | CHPF | 2124+P3-M2 4#双螺旋运输机B 变频器通讯 变频器备用 | No | No | 0 | No | Off |  |  | None | 1 | Direct | kep1500 | Yes | DB100,X2250.7 | Yes | DB100,X2250.7 2124+P3-M2 4#双螺旋运输机B 变频器通讯 变频器备用 | 0 | 0
CHPF_M8_Comm_Fault | CHPF | 2124+P3-M2 4#双螺旋运输机B 变频器通讯 变频器报警 | No | No | 0 | No | Off |  |  | On | 1 | Direct | kep1500 | Yes | DB100,X2251.0 | Yes | DB100,X2251.0 2124+P3-M2 4#双螺旋运输机B 变频器通讯 变频器报警 | 0 | 0
CHPF_M8_ActRPM_HiProEN | CHPF | 2124+P3-M2 4#双螺旋运输机B 反馈转速 上限保护使能 | No | Yes | 900 | No | Off | 禁用 | 启用 | None | 1 | Direct | kep1500 | Yes | DB100,X2300.3 | No | DB100,X2300.3 2124+P3-M2 4#双螺旋运输机B 反馈转速 上限保护使能 | 0 | 0
CHPF_M8_ActRPM_LoProEN | CHPF | 2124+P3-M2 4#双螺旋运输机B 反馈转速 下限保护使能 | No | Yes | 900 | No | Off | 禁用 | 启用 | None | 1 | Direct | kep1500 | Yes | DB100,X2300.4 | No | DB100,X2300.4 2124+P3-M2 4#双螺旋运输机B 反馈转速 下限保护使能 | 0 | 0
CHPF_M8_ActRPM_HiALM | CHPF | 2124+P3-M2 4#双螺旋运输机B 反馈转速 上限报警 | No | No | 0 | No | Off |  |  | None | 1 | Direct | kep1500 | Yes | DB100,X2300.5 | Yes | DB100,X2300.5 2124+P3-M2 4#双螺旋运输机B 反馈转速 上限报警 | 0 | 0
CHPF_M8_ActRPM_LoALM | CHPF | 2124+P3-M2 4#双螺旋运输机B 反馈转速 下限报警 | No | No | 0 | No | Off |  |  | None | 1 | Direct | kep1500 | Yes | DB100,X2300.6 | Yes | DB100,X2300.6 2124+P3-M2 4#双螺旋运输机B 反馈转速 下限报警 | 0 | 0
CHPF_M8_ActRPM_HiHiALM | CHPF | 2124+P3-M2 4#双螺旋运输机B 反馈转速 上上限报警 | No | No | 0 | No | Off |  |  | On | 1 | Direct | kep1500 | Yes | DB100,X2300.7 | Yes | DB100,X2300.7 2124+P3-M2 4#双螺旋运输机B 反馈转速 上上限报警 | 0 | 0
CHPF_M8_ActRPM_LoLoALM | CHPF | 2124+P3-M2 4#双螺旋运输机B 反馈转速 下下限报警 | No | No | 0 | No | Off |  |  | On | 1 | Direct | kep1500 | Yes | DB100,X2301.0 | Yes | DB100,X2301.0 2124+P3-M2 4#双螺旋运输机B 反馈转速 下下限报警 | 0 | 0
CHPF_M8_ActRPM_LimALM | CHPF | 2124+P3-M2 4#双螺旋运输机B 反馈转速 极限报警 | No | No | 0 | No | Off |  |  | On | 1 | Direct | kep1500 | Yes | DB100,X2301.1 | Yes | DB100,X2301.1 2124+P3-M2 4#双螺旋运输机B 反馈转速 极限报警 | 0 | 0
CHPF_M8_ActRPM_LostALM | CHPF | 2124+P3-M2 4#双螺旋运输机B 反馈转速 传感器断线报警 | No | No | 0 | No | Off |  |  | On | 1 | Direct | kep1500 | Yes | DB100,X2301.2 | Yes | DB100,X2301.2 2124+P3-M2 4#双螺旋运输机B 反馈转速 传感器断线报警 | 0 | 0
CHPF_M8_Current_HiProEN | CHPF | 2124+P3-M2 4#双螺旋运输机B 反馈电流 上限保护使能 | No | Yes | 900 | No | Off | 禁用 | 启用 | None | 1 | Direct | kep1500 | Yes | DB100,X2350.3 | No | DB100,X2350.3 2124+P3-M2 4#双螺旋运输机B 反馈电流 上限保护使能 | 0 | 0
CHPF_M8_Current_LoProEN | CHPF | 2124+P3-M2 4#双螺旋运输机B 反馈电流 下限保护使能 | No | Yes | 900 | No | Off | 禁用 | 启用 | None | 1 | Direct | kep1500 | Yes | DB100,X2350.4 | No | DB100,X2350.4 2124+P3-M2 4#双螺旋运输机B 反馈电流 下限保护使能 | 0 | 0
CHPF_M8_Current_HiALM | CHPF | 2124+P3-M2 4#双螺旋运输机B 反馈电流 上限报警 | No | No | 0 | No | Off |  |  | None | 1 | Direct | kep1500 | Yes | DB100,X2350.5 | Yes | DB100,X2350.5 2124+P3-M2 4#双螺旋运输机B 反馈电流 上限报警 | 0 | 0
CHPF_M8_Current_LoALM | CHPF | 2124+P3-M2 4#双螺旋运输机B 反馈电流 下限报警 | No | No | 0 | No | Off |  |  | None | 1 | Direct | kep1500 | Yes | DB100,X2350.6 | Yes | DB100,X2350.6 2124+P3-M2 4#双螺旋运输机B 反馈电流 下限报警 | 0 | 0
CHPF_M8_Current_HiHiALM | CHPF | 2124+P3-M2 4#双螺旋运输机B 反馈电流 上上限报警 | No | No | 0 | No | Off |  |  | On | 1 | Direct | kep1500 | Yes | DB100,X2350.7 | Yes | DB100,X2350.7 2124+P3-M2 4#双螺旋运输机B 反馈电流 上上限报警 | 0 | 0
CHPF_M8_Current_LoLoALM | CHPF | 2124+P3-M2 4#双螺旋运输机B 反馈电流 下下限报警 | No | No | 0 | No | Off |  |  | On | 1 | Direct | kep1500 | Yes | DB100,X2351.0 | Yes | DB100,X2351.0 2124+P3-M2 4#双螺旋运输机B 反馈电流 下下限报警 | 0 | 0
CHPF_M8_Current_LimALM | CHPF | 2124+P3-M2 4#双螺旋运输机B 反馈电流 极限报警 | No | No | 0 | No | Off |  |  | On | 1 | Direct | kep1500 | Yes | DB100,X2351.1 | Yes | DB100,X2351.1 2124+P3-M2 4#双螺旋运输机B 反馈电流 极限报警 | 0 | 0
CHPF_M8_Current_LostALM | CHPF | 2124+P3-M2 4#双螺旋运输机B 反馈电流 传感器断线报警 | No | No | 0 | No | Off |  |  | On | 1 | Direct | kep1500 | Yes | DB100,X2351.2 | Yes | DB100,X2351.2 2124+P3-M2 4#双螺旋运输机B 反馈电流 传感器断线报警 | 0 | 0
CHPF_M9_M_Enable | CHPF | 2125+P3-M3 5#双螺旋运输机A 电机控制 使能 | No | No | 0 | No | Off |  |  | None | 1 | Direct | kep1500 | Yes | DB100,X2400.0 | No | DB100,X2400.0 2125+P3-M3 5#双螺旋运输机A 电机控制 使能 | 0 | 0
CHPF_M9_M_Auto_Status | CHPF | 2125+P3-M3 5#双螺旋运输机A 电机控制 手自动状态 | No | No | 0 | No | Off |  |  | None | 1 | Direct | kep1500 | Yes | DB100,X2400.3 | Yes | DB100,X2400.3 2125+P3-M3 5#双螺旋运输机A 电机控制 手自动状态 | 0 | 0
CHPF_M9_M_Loc_Rem | CHPF | 2125+P3-M3 5#双螺旋运输机A 电机控制 本地/远程(检修/待机） | No | No | 0 | No | Off |  |  | None | 1 | Direct | kep1500 | Yes | DB100,X2400.4 | Yes | DB100,X2400.4 2125+P3-M3 5#双螺旋运输机A 电机控制 本地/远程(检修/待机） | 0 | 0
CHPF_M9_M_ON_HMI | CHPF | 2125+P3-M3 5#双螺旋运输机A 电机控制 开启_上位机(正转) | No | No | 0 | No | Off |  |  | None | 1 | Direct | kep1500 | Yes | DB100,X2400.6 | No | DB100,X2400.6 2125+P3-M3 5#双螺旋运输机A 电机控制 开启_上位机(正转) | 0 | 0
CHPF_M9_M_OFF_HMI | CHPF | 2125+P3-M3 5#双螺旋运输机A 电机控制 停止_上位机(反转) | No | No | 0 | No | Off |  |  | None | 1 | Direct | kep1500 | Yes | DB100,X2401.0 | No | DB100,X2401.0 2125+P3-M3 5#双螺旋运输机A 电机控制 停止_上位机(反转) | 0 | 0
CHPF_M9_M_Fan | CHPF | 2125+P3-M3 5#双螺旋运输机A 电机控制 通风扇 | No | No | 0 | No | Off |  |  | None | 1 | Direct | kep1500 | Yes | DB100,X2401.1 | Yes | DB100,X2401.1 2125+P3-M3 5#双螺旋运输机A 电机控制 通风扇 | 0 | 0
CHPF_M9_M_Motor | CHPF | 2125+P3-M3 5#双螺旋运输机A 电机控制 电机(正转） | No | No | 0 | No | Off |  |  | None | 1 | Direct | kep1500 | Yes | DB100,X2401.2 | Yes | DB100,X2401.2 2125+P3-M3 5#双螺旋运输机A 电机控制 电机(正转） | 0 | 0
CHPF_M9_M_OL | CHPF | 2125+P3-M3 5#双螺旋运输机A 电机控制 电机过载 | No | No | 0 | No | Off |  |  | On | 1 | Direct | kep1500 | Yes | DB100,X2401.3 | Yes | DB100,X2401.3 2125+P3-M3 5#双螺旋运输机A 电机控制 电机过载 | 0 | 0
CHPF_M9_M_Fan_OL | CHPF | 2125+P3-M3 5#双螺旋运输机A 电机控制 风扇过载 | No | No | 0 | No | Off |  |  | On | 1 | Direct | kep1500 | Yes | DB100,X2401.4 | Yes | DB100,X2401.4 2125+P3-M3 5#双螺旋运输机A 电机控制 风扇过载 | 0 | 0
CHPF_M9_M_RunSig | CHPF | 2125+P3-M3 5#双螺旋运输机A 电机控制 电机运行指示 | No | No | 0 | No | Off |  |  | None | 1 | Direct | kep1500 | Yes | DB100,X2401.5 | Yes | DB100,X2401.5 2125+P3-M3 5#双螺旋运输机A 电机控制 电机运行指示 | 0 | 0
CHPF_M9_M_Break_ALM | CHPF | 2125+P3-M3 5#双螺旋运输机A 电机控制 断链报警 | No | No | 0 | No | Off |  |  | On | 1 | Direct | kep1500 | Yes | DB100,X2401.6 | Yes | DB100,X2401.6 2125+P3-M3 5#双螺旋运输机A 电机控制 断链报警 | 0 | 0
CHPF_M9_M_Break_CHK | CHPF | 2125+P3-M3 5#双螺旋运输机A 电机控制 断链检测 | No | No | 0 | No | Off |  |  | None | 1 | Direct | kep1500 | Yes | DB100,X2401.7 | Yes | DB100,X2401.7 2125+P3-M3 5#双螺旋运输机A 电机控制 断链检测 | 0 | 0
CHPF_M9_M_INV_Res_HMI | CHPF | 2125+P3-M3 5#双螺旋运输机A 电机控制 复位 | No | No | 0 | No | Off |  |  | None | 1 | Direct | kep1500 | Yes | DB100,X2402.0 | No | DB100,X2402.0 2125+P3-M3 5#双螺旋运输机A 电机控制 复位 | 0 | 0
CHPF_M9_M_Break_EN | CHPF | 2125+P3-M3 5#双螺旋运输机A 电机控制 断链保护使能 | No | Yes | 900 | No | Off | 禁用 | 启用 | None | 1 | Direct | kep1500 | Yes | DB100,X2402.1 | No | DB100,X2402.1 2125+P3-M3 5#双螺旋运输机A 电机控制 断链保护使能 | 0 | 0
CHPF_M9_M_Break_Stop | CHPF | 2125+P3-M3 5#双螺旋运输机A 电机控制 断链导致停机 | No | No | 0 | No | Off |  |  | On | 1 | Direct | kep1500 | Yes | DB100,X2402.2 | Yes | DB100,X2402.2 2125+P3-M3 5#双螺旋运输机A 电机控制 断链导致停机 | 0 | 0
CHPF_M9_M_Motor_Back | CHPF | 2125+P3-M3 5#双螺旋运输机A 电机控制 电机(反转） | No | No | 0 | No | Off |  |  | None | 1 | Direct | kep1500 | Yes | DB100,X2402.3 | Yes | DB100,X2402.3 2125+P3-M3 5#双螺旋运输机A 电机控制 电机(反转） | 0 | 0
CHPF_M9_M_Loc | CHPF | 2125+P3-M3 5#双螺旋运输机A 电机控制 本地 | No | No | 0 | No | Off |  |  | None | 1 | Direct | kep1500 | Yes | DB100,X2402.4 | Yes | DB100,X2402.4 2125+P3-M3 5#双螺旋运输机A 电机控制 本地 | 0 | 0
CHPF_M9_M_Rem | CHPF | 2125+P3-M3 5#双螺旋运输机A 电机控制 远程 | No | No | 0 | No | Off |  |  | None | 1 | Direct | kep1500 | Yes | DB100,X2402.5 | Yes | DB100,X2402.5 2125+P3-M3 5#双螺旋运输机A 电机控制 远程 | 0 | 0
CHPF_M9_M_Blocking_ALM | CHPF | 2125+P3-M3 5#双螺旋运输机A 电机控制 堵料报警 | No | No | 0 | No | Off |  |  | On | 1 | Direct | kep1500 | Yes | DB100,X2402.6 | Yes | DB100,X2402.6 2125+P3-M3 5#双螺旋运输机A 电机控制 堵料报警 | 0 | 0
CHPF_M9_M_Blocking_CHK | CHPF | 2125+P3-M3 5#双螺旋运输机A 电机控制 堵料检测 | No | No | 0 | No | Off |  |  | None | 1 | Direct | kep1500 | Yes | DB100,X2402.7 | Yes | DB100,X2402.7 2125+P3-M3 5#双螺旋运输机A 电机控制 堵料检测 | 0 | 0
CHPF_M9_M_Blocking_EN | CHPF | 2125+P3-M3 5#双螺旋运输机A 电机控制 堵料保护使能 | No | Yes | 900 | No | Off | 禁用 | 启用 | None | 1 | Direct | kep1500 | Yes | DB100,X2403.0 | No | DB100,X2403.0 2125+P3-M3 5#双螺旋运输机A 电机控制 堵料保护使能 | 0 | 0
CHPF_M9_M_Blocking_Stop | CHPF | 2125+P3-M3 5#双螺旋运输机A 电机控制 堵料导致停机 | No | No | 0 | No | Off |  |  | On | 1 | Direct | kep1500 | Yes | DB100,X2403.1 | Yes | DB100,X2403.1 2125+P3-M3 5#双螺旋运输机A 电机控制 堵料导致停机 | 0 | 0
CHPF_M9_M_PullSwitch_CHK | CHPF | 2125+P3-M3 5#双螺旋运输机A 电机控制 拉线开关 | No | No | 0 | No | Off |  |  | On | 1 | Direct | kep1500 | Yes | DB100,X2408.0 | Yes | DB100,X2408.0 2125+P3-M3 5#双螺旋运输机A 电机控制 拉线开关 | 0 | 0
CHPF_M9_M_LMD_ALM | CHPF | 2125+P3-M3 5#双螺旋运输机A 电机控制 左跑偏报警 | No | No | 0 | No | Off |  |  | On | 1 | Direct | kep1500 | Yes | DB100,X2408.1 | Yes | DB100,X2408.1 2125+P3-M3 5#双螺旋运输机A 电机控制 左跑偏报警 | 0 | 0
CHPF_M9_M_LMD_CHK_1 | CHPF | 2125+P3-M3 5#双螺旋运输机A 电机控制 左跑偏1检测 | No | No | 0 | No | Off |  |  | None | 1 | Direct | kep1500 | Yes | DB100,X2408.2 | Yes | DB100,X2408.2 2125+P3-M3 5#双螺旋运输机A 电机控制 左跑偏1检测 | 0 | 0
CHPF_M9_M_LMD_EN | CHPF | 2125+P3-M3 5#双螺旋运输机A 电机控制 左跑偏保护使能 | No | Yes | 900 | No | Off | 禁用 | 启用 | None | 1 | Direct | kep1500 | Yes | DB100,X2408.3 | No | DB100,X2408.3 2125+P3-M3 5#双螺旋运输机A 电机控制 左跑偏保护使能 | 0 | 0
CHPF_M9_M_LMD_Stop | CHPF | 2125+P3-M3 5#双螺旋运输机A 电机控制 左跑偏导致停机 | No | No | 0 | No | Off |  |  | On | 1 | Direct | kep1500 | Yes | DB100,X2408.4 | Yes | DB100,X2408.4 2125+P3-M3 5#双螺旋运输机A 电机控制 左跑偏导致停机 | 0 | 0
CHPF_M9_M_RMD_ALM | CHPF | 2125+P3-M3 5#双螺旋运输机A 电机控制 右 跑偏报警 | No | No | 0 | No | Off |  |  | On | 1 | Direct | kep1500 | Yes | DB100,X2412.0 | Yes | DB100,X2412.0 2125+P3-M3 5#双螺旋运输机A 电机控制 右 跑偏报警 | 0 | 0
CHPF_M9_M_RMD_CHK_1 | CHPF | 2125+P3-M3 5#双螺旋运输机A 电机控制 右跑偏1检测 | No | No | 0 | No | Off |  |  | None | 1 | Direct | kep1500 | Yes | DB100,X2412.1 | Yes | DB100,X2412.1 2125+P3-M3 5#双螺旋运输机A 电机控制 右跑偏1检测 | 0 | 0
CHPF_M9_M_RMD_EN | CHPF | 2125+P3-M3 5#双螺旋运输机A 电机控制 右跑偏保护使能 | No | Yes | 900 | No | Off | 禁用 | 启用 | None | 1 | Direct | kep1500 | Yes | DB100,X2412.2 | No | DB100,X2412.2 2125+P3-M3 5#双螺旋运输机A 电机控制 右跑偏保护使能 | 0 | 0
CHPF_M9_M_RMD_Stop | CHPF | 2125+P3-M3 5#双螺旋运输机A 电机控制 右跑偏导致停机 | No | No | 0 | No | Off |  |  | On | 1 | Direct | kep1500 | Yes | DB100,X2412.3 | Yes | DB100,X2412.3 2125+P3-M3 5#双螺旋运输机A 电机控制 右跑偏导致停机 | 0 | 0
CHPF_M9_M_Motor_Delta | CHPF | 2125+P3-M3 5#双螺旋运输机A 电机控制 三角型 | No | No | 0 | No | Off |  |  | None | 1 | Direct | kep1500 | Yes | DB100,X2416.0 | Yes | DB100,X2416.0 2125+P3-M3 5#双螺旋运输机A 电机控制 三角型 | 0 | 0
CHPF_M9_M_Motor_Wye | CHPF | 2125+P3-M3 5#双螺旋运输机A 电机控制 星型 | No | No | 0 | No | Off |  |  | None | 1 | Direct | kep1500 | Yes | DB100,X2416.1 | Yes | DB100,X2416.1 2125+P3-M3 5#双螺旋运输机A 电机控制 星型 | 0 | 0
CHPF_M9_M_MSD | CHPF | 2125+P3-M3 5#双螺旋运输机A 电机控制 维修开关 | No | No | 0 | No | Off |  |  | On | 1 | Direct | kep1500 | Yes | DB100,X2416.2 | Yes | DB100,X2416.2 2125+P3-M3 5#双螺旋运输机A 电机控制 维修开关 | 0 | 0
CHPF_M9_M_LMD_CHK_2 | CHPF | 2125+P3-M3 5#双螺旋运输机A 电机控制 左跑偏2检测 | No | No | 0 | No | Off |  |  | None | 1 | Direct | kep1500 | Yes | DB100,X2416.3 | Yes | DB100,X2416.3 2125+P3-M3 5#双螺旋运输机A 电机控制 左跑偏2检测 | 0 | 0
CHPF_M9_M_RMD_CHK_2 | CHPF | 2125+P3-M3 5#双螺旋运输机A 电机控制 右跑偏2检测 | No | No | 0 | No | Off |  |  | None | 1 | Direct | kep1500 | Yes | DB100,X2416.4 | Yes | DB100,X2416.4 2125+P3-M3 5#双螺旋运输机A 电机控制 右跑偏2检测 | 0 | 0
CHPF_M9_SetFRQ_HiProEN | CHPF | 2125+P3-M3 5#双螺旋运输机A 给定频率 上限保护使能 | No | Yes | 900 | No | Off | 禁用 | 启用 | None | 1 | Direct | kep1500 | Yes | DB100,X2450.3 | No | DB100,X2450.3 2125+P3-M3 5#双螺旋运输机A 给定频率 上限保护使能 | 0 | 0
CHPF_M9_SetFRQ_LoProEN | CHPF | 2125+P3-M3 5#双螺旋运输机A 给定频率 下限保护使能 | No | Yes | 900 | No | Off | 禁用 | 启用 | None | 1 | Direct | kep1500 | Yes | DB100,X2450.4 | No | DB100,X2450.4 2125+P3-M3 5#双螺旋运输机A 给定频率 下限保护使能 | 0 | 0
CHPF_M9_SetFRQ_HiALM | CHPF | 2125+P3-M3 5#双螺旋运输机A 给定频率 上限报警 | No | No | 0 | No | Off |  |  | None | 1 | Direct | kep1500 | Yes | DB100,X2450.5 | Yes | DB100,X2450.5 2125+P3-M3 5#双螺旋运输机A 给定频率 上限报警 | 0 | 0
CHPF_M9_SetFRQ_LoALM | CHPF | 2125+P3-M3 5#双螺旋运输机A 给定频率 下限报警 | No | No | 0 | No | Off |  |  | None | 1 | Direct | kep1500 | Yes | DB100,X2450.6 | Yes | DB100,X2450.6 2125+P3-M3 5#双螺旋运输机A 给定频率 下限报警 | 0 | 0
CHPF_M9_SetFRQ_HiHiALM | CHPF | 2125+P3-M3 5#双螺旋运输机A 给定频率 上上限报警 | No | No | 0 | No | Off |  |  | On | 1 | Direct | kep1500 | Yes | DB100,X2450.7 | Yes | DB100,X2450.7 2125+P3-M3 5#双螺旋运输机A 给定频率 上上限报警 | 0 | 0
CHPF_M9_SetFRQ_LoLoALM | CHPF | 2125+P3-M3 5#双螺旋运输机A 给定频率 下下限报警 | No | No | 0 | No | Off |  |  | On | 1 | Direct | kep1500 | Yes | DB100,X2451.0 | Yes | DB100,X2451.0 2125+P3-M3 5#双螺旋运输机A 给定频率 下下限报警 | 0 | 0
CHPF_M9_SetFRQ_LimALM | CHPF | 2125+P3-M3 5#双螺旋运输机A 给定频率 极限报警 | No | No | 0 | No | Off |  |  | On | 1 | Direct | kep1500 | Yes | DB100,X2451.1 | Yes | DB100,X2451.1 2125+P3-M3 5#双螺旋运输机A 给定频率 极限报警 | 0 | 0
CHPF_M9_SetFRQ_LostALM | CHPF | 2125+P3-M3 5#双螺旋运输机A 给定频率 传感器断线报警 | No | No | 0 | No | Off |  |  | On | 1 | Direct | kep1500 | Yes | DB100,X2451.2 | Yes | DB100,X2451.2 2125+P3-M3 5#双螺旋运输机A 给定频率 传感器断线报警 | 0 | 0
CHPF_M9_ActFRQ_HiProEN | CHPF | 2125+P3-M3 5#双螺旋运输机A 反馈频率 上限保护使能 | No | Yes | 900 | No | Off | 禁用 | 启用 | None | 1 | Direct | kep1500 | Yes | DB100,X2500.3 | No | DB100,X2500.3 2125+P3-M3 5#双螺旋运输机A 反馈频率 上限保护使能 | 0 | 0
CHPF_M9_ActFRQ_LoProEN | CHPF | 2125+P3-M3 5#双螺旋运输机A 反馈频率 下限保护使能 | No | Yes | 900 | No | Off | 禁用 | 启用 | None | 1 | Direct | kep1500 | Yes | DB100,X2500.4 | No | DB100,X2500.4 2125+P3-M3 5#双螺旋运输机A 反馈频率 下限保护使能 | 0 | 0
CHPF_M9_ActFRQ_HiALM | CHPF | 2125+P3-M3 5#双螺旋运输机A 反馈频率 上限报警 | No | No | 0 | No | Off |  |  | None | 1 | Direct | kep1500 | Yes | DB100,X2500.5 | Yes | DB100,X2500.5 2125+P3-M3 5#双螺旋运输机A 反馈频率 上限报警 | 0 | 0
CHPF_M9_ActFRQ_LoALM | CHPF | 2125+P3-M3 5#双螺旋运输机A 反馈频率 下限报警 | No | No | 0 | No | Off |  |  | None | 1 | Direct | kep1500 | Yes | DB100,X2500.6 | Yes | DB100,X2500.6 2125+P3-M3 5#双螺旋运输机A 反馈频率 下限报警 | 0 | 0
CHPF_M9_ActFRQ_HiHiALM | CHPF | 2125+P3-M3 5#双螺旋运输机A 反馈频率 上上限报警 | No | No | 0 | No | Off |  |  | On | 1 | Direct | kep1500 | Yes | DB100,X2500.7 | Yes | DB100,X2500.7 2125+P3-M3 5#双螺旋运输机A 反馈频率 上上限报警 | 0 | 0
CHPF_M9_ActFRQ_LoLoALM | CHPF | 2125+P3-M3 5#双螺旋运输机A 反馈频率 下下限报警 | No | No | 0 | No | Off |  |  | On | 1 | Direct | kep1500 | Yes | DB100,X2501.0 | Yes | DB100,X2501.0 2125+P3-M3 5#双螺旋运输机A 反馈频率 下下限报警 | 0 | 0
CHPF_M9_ActFRQ_LimALM | CHPF | 2125+P3-M3 5#双螺旋运输机A 反馈频率 极限报警 | No | No | 0 | No | Off |  |  | On | 1 | Direct | kep1500 | Yes | DB100,X2501.1 | Yes | DB100,X2501.1 2125+P3-M3 5#双螺旋运输机A 反馈频率 极限报警 | 0 | 0
CHPF_M9_ActFRQ_LostALM | CHPF | 2125+P3-M3 5#双螺旋运输机A 反馈频率 传感器断线报警 | No | No | 0 | No | Off |  |  | On | 1 | Direct | kep1500 | Yes | DB100,X2501.2 | Yes | DB100,X2501.2 2125+P3-M3 5#双螺旋运输机A 反馈频率 传感器断线报警 | 0 | 0
CHPF_M9_Comm_REL | CHPF | 2125+P3-M3 5#双螺旋运输机A 变频器通讯 备妥（不能与正转信号使用同一个） | No | No | 0 | No | Off |  |  | None | 1 | Direct | kep1500 | Yes | DB100,X2550.0 | Yes | DB100,X2550.0 2125+P3-M3 5#双螺旋运输机A 变频器通讯 备妥（不能与正转信号使用同一个） | 0 | 0
CHPF_M9_Comm_FWD | CHPF | 2125+P3-M3 5#双螺旋运输机A 变频器通讯 正转 | No | No | 0 | No | Off |  |  | None | 1 | Direct | kep1500 | Yes | DB100,X2550.1 | Yes | DB100,X2550.1 2125+P3-M3 5#双螺旋运输机A 变频器通讯 正转 | 0 | 0
CHPF_M9_Comm_REV | CHPF | 2125+P3-M3 5#双螺旋运输机A 变频器通讯 反转 | No | No | 0 | No | Off |  |  | None | 1 | Direct | kep1500 | Yes | DB100,X2550.2 | Yes | DB100,X2550.2 2125+P3-M3 5#双螺旋运输机A 变频器通讯 反转 | 0 | 0
CHPF_M9_Comm_Reset | CHPF | 2125+P3-M3 5#双螺旋运输机A 变频器通讯 故障复位 | No | No | 0 | No | Off |  |  | None | 1 | Direct | kep1500 | Yes | DB100,X2550.3 | No | DB100,X2550.3 2125+P3-M3 5#双螺旋运输机A 变频器通讯 故障复位 | 0 | 0
CHPF_M9_Comm_IRL | CHPF | 2125+P3-M3 5#双螺旋运输机A 变频器通讯 备妥反馈 | No | No | 0 | No | Off |  |  | None | 1 | Direct | kep1500 | Yes | DB100,X2550.4 | Yes | DB100,X2550.4 2125+P3-M3 5#双螺旋运输机A 变频器通讯 备妥反馈 | 0 | 0
CHPF_M9_Comm_IFW | CHPF | 2125+P3-M3 5#双螺旋运输机A 变频器通讯 正转反馈 | No | No | 0 | No | Off |  |  | None | 1 | Direct | kep1500 | Yes | DB100,X2550.5 | Yes | DB100,X2550.5 2125+P3-M3 5#双螺旋运输机A 变频器通讯 正转反馈 | 0 | 0
CHPF_M9_Comm_IRV | CHPF | 2125+P3-M3 5#双螺旋运输机A 变频器通讯 反转反馈 | No | No | 0 | No | Off |  |  | None | 1 | Direct | kep1500 | Yes | DB100,X2550.6 | Yes | DB100,X2550.6 2125+P3-M3 5#双螺旋运输机A 变频器通讯 反转反馈 | 0 | 0
CHPF_M9_Comm_ALARM | CHPF | 2125+P3-M3 5#双螺旋运输机A 变频器通讯 变频器备用 | No | No | 0 | No | Off |  |  | None | 1 | Direct | kep1500 | Yes | DB100,X2550.7 | Yes | DB100,X2550.7 2125+P3-M3 5#双螺旋运输机A 变频器通讯 变频器备用 | 0 | 0
CHPF_M9_Comm_Fault | CHPF | 2125+P3-M3 5#双螺旋运输机A 变频器通讯 变频器报警 | No | No | 0 | No | Off |  |  | On | 1 | Direct | kep1500 | Yes | DB100,X2551.0 | Yes | DB100,X2551.0 2125+P3-M3 5#双螺旋运输机A 变频器通讯 变频器报警 | 0 | 0
CHPF_M9_ActRPM_HiProEN | CHPF | 2125+P3-M3 5#双螺旋运输机A 反馈转速 上限保护使能 | No | Yes | 900 | No | Off | 禁用 | 启用 | None | 1 | Direct | kep1500 | Yes | DB100,X2600.3 | No | DB100,X2600.3 2125+P3-M3 5#双螺旋运输机A 反馈转速 上限保护使能 | 0 | 0
CHPF_M9_ActRPM_LoProEN | CHPF | 2125+P3-M3 5#双螺旋运输机A 反馈转速 下限保护使能 | No | Yes | 900 | No | Off | 禁用 | 启用 | None | 1 | Direct | kep1500 | Yes | DB100,X2600.4 | No | DB100,X2600.4 2125+P3-M3 5#双螺旋运输机A 反馈转速 下限保护使能 | 0 | 0
CHPF_M9_ActRPM_HiALM | CHPF | 2125+P3-M3 5#双螺旋运输机A 反馈转速 上限报警 | No | No | 0 | No | Off |  |  | None | 1 | Direct | kep1500 | Yes | DB100,X2600.5 | Yes | DB100,X2600.5 2125+P3-M3 5#双螺旋运输机A 反馈转速 上限报警 | 0 | 0
CHPF_M9_ActRPM_LoALM | CHPF | 2125+P3-M3 5#双螺旋运输机A 反馈转速 下限报警 | No | No | 0 | No | Off |  |  | None | 1 | Direct | kep1500 | Yes | DB100,X2600.6 | Yes | DB100,X2600.6 2125+P3-M3 5#双螺旋运输机A 反馈转速 下限报警 | 0 | 0
CHPF_M9_ActRPM_HiHiALM | CHPF | 2125+P3-M3 5#双螺旋运输机A 反馈转速 上上限报警 | No | No | 0 | No | Off |  |  | On | 1 | Direct | kep1500 | Yes | DB100,X2600.7 | Yes | DB100,X2600.7 2125+P3-M3 5#双螺旋运输机A 反馈转速 上上限报警 | 0 | 0
CHPF_M9_ActRPM_LoLoALM | CHPF | 2125+P3-M3 5#双螺旋运输机A 反馈转速 下下限报警 | No | No | 0 | No | Off |  |  | On | 1 | Direct | kep1500 | Yes | DB100,X2601.0 | Yes | DB100,X2601.0 2125+P3-M3 5#双螺旋运输机A 反馈转速 下下限报警 | 0 | 0
CHPF_M9_ActRPM_LimALM | CHPF | 2125+P3-M3 5#双螺旋运输机A 反馈转速 极限报警 | No | No | 0 | No | Off |  |  | On | 1 | Direct | kep1500 | Yes | DB100,X2601.1 | Yes | DB100,X2601.1 2125+P3-M3 5#双螺旋运输机A 反馈转速 极限报警 | 0 | 0
CHPF_M9_ActRPM_LostALM | CHPF | 2125+P3-M3 5#双螺旋运输机A 反馈转速 传感器断线报警 | No | No | 0 | No | Off |  |  | On | 1 | Direct | kep1500 | Yes | DB100,X2601.2 | Yes | DB100,X2601.2 2125+P3-M3 5#双螺旋运输机A 反馈转速 传感器断线报警 | 0 | 0
CHPF_M9_Current_HiProEN | CHPF | 2125+P3-M3 5#双螺旋运输机A 反馈电流 上限保护使能 | No | Yes | 900 | No | Off | 禁用 | 启用 | None | 1 | Direct | kep1500 | Yes | DB100,X2650.3 | No | DB100,X2650.3 2125+P3-M3 5#双螺旋运输机A 反馈电流 上限保护使能 | 0 | 0
CHPF_M9_Current_LoProEN | CHPF | 2125+P3-M3 5#双螺旋运输机A 反馈电流 下限保护使能 | No | Yes | 900 | No | Off | 禁用 | 启用 | None | 1 | Direct | kep1500 | Yes | DB100,X2650.4 | No | DB100,X2650.4 2125+P3-M3 5#双螺旋运输机A 反馈电流 下限保护使能 | 0 | 0
CHPF_M9_Current_HiALM | CHPF | 2125+P3-M3 5#双螺旋运输机A 反馈电流 上限报警 | No | No | 0 | No | Off |  |  | None | 1 | Direct | kep1500 | Yes | DB100,X2650.5 | Yes | DB100,X2650.5 2125+P3-M3 5#双螺旋运输机A 反馈电流 上限报警 | 0 | 0
CHPF_M9_Current_LoALM | CHPF | 2125+P3-M3 5#双螺旋运输机A 反馈电流 下限报警 | No | No | 0 | No | Off |  |  | None | 1 | Direct | kep1500 | Yes | DB100,X2650.6 | Yes | DB100,X2650.6 2125+P3-M3 5#双螺旋运输机A 反馈电流 下限报警 | 0 | 0
CHPF_M9_Current_HiHiALM | CHPF | 2125+P3-M3 5#双螺旋运输机A 反馈电流 上上限报警 | No | No | 0 | No | Off |  |  | On | 1 | Direct | kep1500 | Yes | DB100,X2650.7 | Yes | DB100,X2650.7 2125+P3-M3 5#双螺旋运输机A 反馈电流 上上限报警 | 0 | 0
CHPF_M9_Current_LoLoALM | CHPF | 2125+P3-M3 5#双螺旋运输机A 反馈电流 下下限报警 | No | No | 0 | No | Off |  |  | On | 1 | Direct | kep1500 | Yes | DB100,X2651.0 | Yes | DB100,X2651.0 2125+P3-M3 5#双螺旋运输机A 反馈电流 下下限报警 | 0 | 0
CHPF_M9_Current_LimALM | CHPF | 2125+P3-M3 5#双螺旋运输机A 反馈电流 极限报警 | No | No | 0 | No | Off |  |  | On | 1 | Direct | kep1500 | Yes | DB100,X2651.1 | Yes | DB100,X2651.1 2125+P3-M3 5#双螺旋运输机A 反馈电流 极限报警 | 0 | 0
CHPF_M9_Current_LostALM | CHPF | 2125+P3-M3 5#双螺旋运输机A 反馈电流 传感器断线报警 | No | No | 0 | No | Off |  |  | On | 1 | Direct | kep1500 | Yes | DB100,X2651.2 | Yes | DB100,X2651.2 2125+P3-M3 5#双螺旋运输机A 反馈电流 传感器断线报警 | 0 | 0
CHPF_M10_M_Enable | CHPF | 2125+P3-M4 5#双螺旋运输机B 电机控制 使能 | No | No | 0 | No | Off |  |  | None | 1 | Direct | kep1500 | Yes | DB100,X2700.0 | No | DB100,X2700.0 2125+P3-M4 5#双螺旋运输机B 电机控制 使能 | 0 | 0
CHPF_M10_M_Auto_Status | CHPF | 2125+P3-M4 5#双螺旋运输机B 电机控制 手自动状态 | No | No | 0 | No | Off |  |  | None | 1 | Direct | kep1500 | Yes | DB100,X2700.3 | Yes | DB100,X2700.3 2125+P3-M4 5#双螺旋运输机B 电机控制 手自动状态 | 0 | 0
CHPF_M10_M_Loc_Rem | CHPF | 2125+P3-M4 5#双螺旋运输机B 电机控制 本地/远程(检修/待机） | No | No | 0 | No | Off |  |  | None | 1 | Direct | kep1500 | Yes | DB100,X2700.4 | Yes | DB100,X2700.4 2125+P3-M4 5#双螺旋运输机B 电机控制 本地/远程(检修/待机） | 0 | 0
CHPF_M10_M_ON_HMI | CHPF | 2125+P3-M4 5#双螺旋运输机B 电机控制 开启_上位机(正转) | No | No | 0 | No | Off |  |  | None | 1 | Direct | kep1500 | Yes | DB100,X2700.6 | No | DB100,X2700.6 2125+P3-M4 5#双螺旋运输机B 电机控制 开启_上位机(正转) | 0 | 0
CHPF_M10_M_OFF_HMI | CHPF | 2125+P3-M4 5#双螺旋运输机B 电机控制 停止_上位机(反转) | No | No | 0 | No | Off |  |  | None | 1 | Direct | kep1500 | Yes | DB100,X2701.0 | No | DB100,X2701.0 2125+P3-M4 5#双螺旋运输机B 电机控制 停止_上位机(反转) | 0 | 0
CHPF_M10_M_Fan | CHPF | 2125+P3-M4 5#双螺旋运输机B 电机控制 通风扇 | No | No | 0 | No | Off |  |  | None | 1 | Direct | kep1500 | Yes | DB100,X2701.1 | Yes | DB100,X2701.1 2125+P3-M4 5#双螺旋运输机B 电机控制 通风扇 | 0 | 0
CHPF_M10_M_Motor | CHPF | 2125+P3-M4 5#双螺旋运输机B 电机控制 电机(正转） | No | No | 0 | No | Off |  |  | None | 1 | Direct | kep1500 | Yes | DB100,X2701.2 | Yes | DB100,X2701.2 2125+P3-M4 5#双螺旋运输机B 电机控制 电机(正转） | 0 | 0
CHPF_M10_M_OL | CHPF | 2125+P3-M4 5#双螺旋运输机B 电机控制 电机过载 | No | No | 0 | No | Off |  |  | On | 1 | Direct | kep1500 | Yes | DB100,X2701.3 | Yes | DB100,X2701.3 2125+P3-M4 5#双螺旋运输机B 电机控制 电机过载 | 0 | 0
CHPF_M10_M_Fan_OL | CHPF | 2125+P3-M4 5#双螺旋运输机B 电机控制 风扇过载 | No | No | 0 | No | Off |  |  | On | 1 | Direct | kep1500 | Yes | DB100,X2701.4 | Yes | DB100,X2701.4 2125+P3-M4 5#双螺旋运输机B 电机控制 风扇过载 | 0 | 0
CHPF_M10_M_RunSig | CHPF | 2125+P3-M4 5#双螺旋运输机B 电机控制 电机运行指示 | No | No | 0 | No | Off |  |  | None | 1 | Direct | kep1500 | Yes | DB100,X2701.5 | Yes | DB100,X2701.5 2125+P3-M4 5#双螺旋运输机B 电机控制 电机运行指示 | 0 | 0
CHPF_M10_M_Break_ALM | CHPF | 2125+P3-M4 5#双螺旋运输机B 电机控制 断链报警 | No | No | 0 | No | Off |  |  | On | 1 | Direct | kep1500 | Yes | DB100,X2701.6 | Yes | DB100,X2701.6 2125+P3-M4 5#双螺旋运输机B 电机控制 断链报警 | 0 | 0
CHPF_M10_M_Break_CHK | CHPF | 2125+P3-M4 5#双螺旋运输机B 电机控制 断链检测 | No | No | 0 | No | Off |  |  | None | 1 | Direct | kep1500 | Yes | DB100,X2701.7 | Yes | DB100,X2701.7 2125+P3-M4 5#双螺旋运输机B 电机控制 断链检测 | 0 | 0
CHPF_M10_M_INV_Res_HMI | CHPF | 2125+P3-M4 5#双螺旋运输机B 电机控制 复位 | No | No | 0 | No | Off |  |  | None | 1 | Direct | kep1500 | Yes | DB100,X2702.0 | No | DB100,X2702.0 2125+P3-M4 5#双螺旋运输机B 电机控制 复位 | 0 | 0
CHPF_M10_M_Break_EN | CHPF | 2125+P3-M4 5#双螺旋运输机B 电机控制 断链保护使能 | No | Yes | 900 | No | Off | 禁用 | 启用 | None | 1 | Direct | kep1500 | Yes | DB100,X2702.1 | No | DB100,X2702.1 2125+P3-M4 5#双螺旋运输机B 电机控制 断链保护使能 | 0 | 0
CHPF_M10_M_Break_Stop | CHPF | 2125+P3-M4 5#双螺旋运输机B 电机控制 断链导致停机 | No | No | 0 | No | Off |  |  | On | 1 | Direct | kep1500 | Yes | DB100,X2702.2 | Yes | DB100,X2702.2 2125+P3-M4 5#双螺旋运输机B 电机控制 断链导致停机 | 0 | 0
CHPF_M10_M_Motor_Back | CHPF | 2125+P3-M4 5#双螺旋运输机B 电机控制 电机(反转） | No | No | 0 | No | Off |  |  | None | 1 | Direct | kep1500 | Yes | DB100,X2702.3 | Yes | DB100,X2702.3 2125+P3-M4 5#双螺旋运输机B 电机控制 电机(反转） | 0 | 0
CHPF_M10_M_Loc | CHPF | 2125+P3-M4 5#双螺旋运输机B 电机控制 本地 | No | No | 0 | No | Off |  |  | None | 1 | Direct | kep1500 | Yes | DB100,X2702.4 | Yes | DB100,X2702.4 2125+P3-M4 5#双螺旋运输机B 电机控制 本地 | 0 | 0
CHPF_M10_M_Rem | CHPF | 2125+P3-M4 5#双螺旋运输机B 电机控制 远程 | No | No | 0 | No | Off |  |  | None | 1 | Direct | kep1500 | Yes | DB100,X2702.5 | Yes | DB100,X2702.5 2125+P3-M4 5#双螺旋运输机B 电机控制 远程 | 0 | 0
CHPF_M10_M_Blocking_ALM | CHPF | 2125+P3-M4 5#双螺旋运输机B 电机控制 堵料报警 | No | No | 0 | No | Off |  |  | On | 1 | Direct | kep1500 | Yes | DB100,X2702.6 | Yes | DB100,X2702.6 2125+P3-M4 5#双螺旋运输机B 电机控制 堵料报警 | 0 | 0
CHPF_M10_M_Blocking_CHK | CHPF | 2125+P3-M4 5#双螺旋运输机B 电机控制 堵料检测 | No | No | 0 | No | Off |  |  | None | 1 | Direct | kep1500 | Yes | DB100,X2702.7 | Yes | DB100,X2702.7 2125+P3-M4 5#双螺旋运输机B 电机控制 堵料检测 | 0 | 0
CHPF_M10_M_Blocking_EN | CHPF | 2125+P3-M4 5#双螺旋运输机B 电机控制 堵料保护使能 | No | Yes | 900 | No | Off | 禁用 | 启用 | None | 1 | Direct | kep1500 | Yes | DB100,X2703.0 | No | DB100,X2703.0 2125+P3-M4 5#双螺旋运输机B 电机控制 堵料保护使能 | 0 | 0
CHPF_M10_M_Blocking_Stop | CHPF | 2125+P3-M4 5#双螺旋运输机B 电机控制 堵料导致停机 | No | No | 0 | No | Off |  |  | On | 1 | Direct | kep1500 | Yes | DB100,X2703.1 | Yes | DB100,X2703.1 2125+P3-M4 5#双螺旋运输机B 电机控制 堵料导致停机 | 0 | 0
CHPF_M10_M_PullSwitch_CHK | CHPF | 2125+P3-M4 5#双螺旋运输机B 电机控制 拉线开关 | No | No | 0 | No | Off |  |  | On | 1 | Direct | kep1500 | Yes | DB100,X2708.0 | Yes | DB100,X2708.0 2125+P3-M4 5#双螺旋运输机B 电机控制 拉线开关 | 0 | 0
CHPF_M10_M_LMD_ALM | CHPF | 2125+P3-M4 5#双螺旋运输机B 电机控制 左跑偏报警 | No | No | 0 | No | Off |  |  | On | 1 | Direct | kep1500 | Yes | DB100,X2708.1 | Yes | DB100,X2708.1 2125+P3-M4 5#双螺旋运输机B 电机控制 左跑偏报警 | 0 | 0
CHPF_M10_M_LMD_CHK_1 | CHPF | 2125+P3-M4 5#双螺旋运输机B 电机控制 左跑偏1检测 | No | No | 0 | No | Off |  |  | None | 1 | Direct | kep1500 | Yes | DB100,X2708.2 | Yes | DB100,X2708.2 2125+P3-M4 5#双螺旋运输机B 电机控制 左跑偏1检测 | 0 | 0
CHPF_M10_M_LMD_EN | CHPF | 2125+P3-M4 5#双螺旋运输机B 电机控制 左跑偏保护使能 | No | Yes | 900 | No | Off | 禁用 | 启用 | None | 1 | Direct | kep1500 | Yes | DB100,X2708.3 | No | DB100,X2708.3 2125+P3-M4 5#双螺旋运输机B 电机控制 左跑偏保护使能 | 0 | 0
CHPF_M10_M_LMD_Stop | CHPF | 2125+P3-M4 5#双螺旋运输机B 电机控制 左跑偏导致停机 | No | No | 0 | No | Off |  |  | On | 1 | Direct | kep1500 | Yes | DB100,X2708.4 | Yes | DB100,X2708.4 2125+P3-M4 5#双螺旋运输机B 电机控制 左跑偏导致停机 | 0 | 0
CHPF_M10_M_RMD_ALM | CHPF | 2125+P3-M4 5#双螺旋运输机B 电机控制 右 跑偏报警 | No | No | 0 | No | Off |  |  | On | 1 | Direct | kep1500 | Yes | DB100,X2712.0 | Yes | DB100,X2712.0 2125+P3-M4 5#双螺旋运输机B 电机控制 右 跑偏报警 | 0 | 0
CHPF_M10_M_RMD_CHK_1 | CHPF | 2125+P3-M4 5#双螺旋运输机B 电机控制 右跑偏1检测 | No | No | 0 | No | Off |  |  | None | 1 | Direct | kep1500 | Yes | DB100,X2712.1 | Yes | DB100,X2712.1 2125+P3-M4 5#双螺旋运输机B 电机控制 右跑偏1检测 | 0 | 0
CHPF_M10_M_RMD_EN | CHPF | 2125+P3-M4 5#双螺旋运输机B 电机控制 右跑偏保护使能 | No | Yes | 900 | No | Off | 禁用 | 启用 | None | 1 | Direct | kep1500 | Yes | DB100,X2712.2 | No | DB100,X2712.2 2125+P3-M4 5#双螺旋运输机B 电机控制 右跑偏保护使能 | 0 | 0
CHPF_M10_M_RMD_Stop | CHPF | 2125+P3-M4 5#双螺旋运输机B 电机控制 右跑偏导致停机 | No | No | 0 | No | Off |  |  | On | 1 | Direct | kep1500 | Yes | DB100,X2712.3 | Yes | DB100,X2712.3 2125+P3-M4 5#双螺旋运输机B 电机控制 右跑偏导致停机 | 0 | 0
CHPF_M10_M_Motor_Delta | CHPF | 2125+P3-M4 5#双螺旋运输机B 电机控制 三角型 | No | No | 0 | No | Off |  |  | None | 1 | Direct | kep1500 | Yes | DB100,X2716.0 | Yes | DB100,X2716.0 2125+P3-M4 5#双螺旋运输机B 电机控制 三角型 | 0 | 0
CHPF_M10_M_Motor_Wye | CHPF | 2125+P3-M4 5#双螺旋运输机B 电机控制 星型 | No | No | 0 | No | Off |  |  | None | 1 | Direct | kep1500 | Yes | DB100,X2716.1 | Yes | DB100,X2716.1 2125+P3-M4 5#双螺旋运输机B 电机控制 星型 | 0 | 0
CHPF_M10_M_MSD | CHPF | 2125+P3-M4 5#双螺旋运输机B 电机控制 维修开关 | No | No | 0 | No | Off |  |  | On | 1 | Direct | kep1500 | Yes | DB100,X2716.2 | Yes | DB100,X2716.2 2125+P3-M4 5#双螺旋运输机B 电机控制 维修开关 | 0 | 0
CHPF_M10_M_LMD_CHK_2 | CHPF | 2125+P3-M4 5#双螺旋运输机B 电机控制 左跑偏2检测 | No | No | 0 | No | Off |  |  | None | 1 | Direct | kep1500 | Yes | DB100,X2716.3 | Yes | DB100,X2716.3 2125+P3-M4 5#双螺旋运输机B 电机控制 左跑偏2检测 | 0 | 0
CHPF_M10_M_RMD_CHK_2 | CHPF | 2125+P3-M4 5#双螺旋运输机B 电机控制 右跑偏2检测 | No | No | 0 | No | Off |  |  | None | 1 | Direct | kep1500 | Yes | DB100,X2716.4 | Yes | DB100,X2716.4 2125+P3-M4 5#双螺旋运输机B 电机控制 右跑偏2检测 | 0 | 0
CHPF_M10_SetFRQ_HiProEN | CHPF | 2125+P3-M4 5#双螺旋运输机B 给定频率 上限保护使能 | No | Yes | 900 | No | Off | 禁用 | 启用 | None | 1 | Direct | kep1500 | Yes | DB100,X2750.3 | No | DB100,X2750.3 2125+P3-M4 5#双螺旋运输机B 给定频率 上限保护使能 | 0 | 0
CHPF_M10_SetFRQ_LoProEN | CHPF | 2125+P3-M4 5#双螺旋运输机B 给定频率 下限保护使能 | No | Yes | 900 | No | Off | 禁用 | 启用 | None | 1 | Direct | kep1500 | Yes | DB100,X2750.4 | No | DB100,X2750.4 2125+P3-M4 5#双螺旋运输机B 给定频率 下限保护使能 | 0 | 0
CHPF_M10_SetFRQ_HiALM | CHPF | 2125+P3-M4 5#双螺旋运输机B 给定频率 上限报警 | No | No | 0 | No | Off |  |  | None | 1 | Direct | kep1500 | Yes | DB100,X2750.5 | Yes | DB100,X2750.5 2125+P3-M4 5#双螺旋运输机B 给定频率 上限报警 | 0 | 0
CHPF_M10_SetFRQ_LoALM | CHPF | 2125+P3-M4 5#双螺旋运输机B 给定频率 下限报警 | No | No | 0 | No | Off |  |  | None | 1 | Direct | kep1500 | Yes | DB100,X2750.6 | Yes | DB100,X2750.6 2125+P3-M4 5#双螺旋运输机B 给定频率 下限报警 | 0 | 0
CHPF_M10_SetFRQ_HiHiALM | CHPF | 2125+P3-M4 5#双螺旋运输机B 给定频率 上上限报警 | No | No | 0 | No | Off |  |  | On | 1 | Direct | kep1500 | Yes | DB100,X2750.7 | Yes | DB100,X2750.7 2125+P3-M4 5#双螺旋运输机B 给定频率 上上限报警 | 0 | 0
CHPF_M10_SetFRQ_LoLoALM | CHPF | 2125+P3-M4 5#双螺旋运输机B 给定频率 下下限报警 | No | No | 0 | No | Off |  |  | On | 1 | Direct | kep1500 | Yes | DB100,X2751.0 | Yes | DB100,X2751.0 2125+P3-M4 5#双螺旋运输机B 给定频率 下下限报警 | 0 | 0
CHPF_M10_SetFRQ_LimALM | CHPF | 2125+P3-M4 5#双螺旋运输机B 给定频率 极限报警 | No | No | 0 | No | Off |  |  | On | 1 | Direct | kep1500 | Yes | DB100,X2751.1 | Yes | DB100,X2751.1 2125+P3-M4 5#双螺旋运输机B 给定频率 极限报警 | 0 | 0
CHPF_M10_SetFRQ_LostALM | CHPF | 2125+P3-M4 5#双螺旋运输机B 给定频率 传感器断线报警 | No | No | 0 | No | Off |  |  | On | 1 | Direct | kep1500 | Yes | DB100,X2751.2 | Yes | DB100,X2751.2 2125+P3-M4 5#双螺旋运输机B 给定频率 传感器断线报警 | 0 | 0
CHPF_M10_ActFRQ_HiProEN | CHPF | 2125+P3-M4 5#双螺旋运输机B 反馈频率 上限保护使能 | No | Yes | 900 | No | Off | 禁用 | 启用 | None | 1 | Direct | kep1500 | Yes | DB100,X2800.3 | No | DB100,X2800.3 2125+P3-M4 5#双螺旋运输机B 反馈频率 上限保护使能 | 0 | 0
CHPF_M10_ActFRQ_LoProEN | CHPF | 2125+P3-M4 5#双螺旋运输机B 反馈频率 下限保护使能 | No | Yes | 900 | No | Off | 禁用 | 启用 | None | 1 | Direct | kep1500 | Yes | DB100,X2800.4 | No | DB100,X2800.4 2125+P3-M4 5#双螺旋运输机B 反馈频率 下限保护使能 | 0 | 0
CHPF_M10_ActFRQ_HiALM | CHPF | 2125+P3-M4 5#双螺旋运输机B 反馈频率 上限报警 | No | No | 0 | No | Off |  |  | None | 1 | Direct | kep1500 | Yes | DB100,X2800.5 | Yes | DB100,X2800.5 2125+P3-M4 5#双螺旋运输机B 反馈频率 上限报警 | 0 | 0
CHPF_M10_ActFRQ_LoALM | CHPF | 2125+P3-M4 5#双螺旋运输机B 反馈频率 下限报警 | No | No | 0 | No | Off |  |  | None | 1 | Direct | kep1500 | Yes | DB100,X2800.6 | Yes | DB100,X2800.6 2125+P3-M4 5#双螺旋运输机B 反馈频率 下限报警 | 0 | 0
CHPF_M10_ActFRQ_HiHiALM | CHPF | 2125+P3-M4 5#双螺旋运输机B 反馈频率 上上限报警 | No | No | 0 | No | Off |  |  | On | 1 | Direct | kep1500 | Yes | DB100,X2800.7 | Yes | DB100,X2800.7 2125+P3-M4 5#双螺旋运输机B 反馈频率 上上限报警 | 0 | 0
CHPF_M10_ActFRQ_LoLoALM | CHPF | 2125+P3-M4 5#双螺旋运输机B 反馈频率 下下限报警 | No | No | 0 | No | Off |  |  | On | 1 | Direct | kep1500 | Yes | DB100,X2801.0 | Yes | DB100,X2801.0 2125+P3-M4 5#双螺旋运输机B 反馈频率 下下限报警 | 0 | 0
CHPF_M10_ActFRQ_LimALM | CHPF | 2125+P3-M4 5#双螺旋运输机B 反馈频率 极限报警 | No | No | 0 | No | Off |  |  | On | 1 | Direct | kep1500 | Yes | DB100,X2801.1 | Yes | DB100,X2801.1 2125+P3-M4 5#双螺旋运输机B 反馈频率 极限报警 | 0 | 0
CHPF_M10_ActFRQ_LostALM | CHPF | 2125+P3-M4 5#双螺旋运输机B 反馈频率 传感器断线报警 | No | No | 0 | No | Off |  |  | On | 1 | Direct | kep1500 | Yes | DB100,X2801.2 | Yes | DB100,X2801.2 2125+P3-M4 5#双螺旋运输机B 反馈频率 传感器断线报警 | 0 | 0
CHPF_M10_Comm_REL | CHPF | 2125+P3-M4 5#双螺旋运输机B 变频器通讯 备妥（不能与正转信号使用同一个） | No | No | 0 | No | Off |  |  | None | 1 | Direct | kep1500 | Yes | DB100,X2850.0 | Yes | DB100,X2850.0 2125+P3-M4 5#双螺旋运输机B 变频器通讯 备妥（不能与正转信号使用同一个） | 0 | 0
CHPF_M10_Comm_FWD | CHPF | 2125+P3-M4 5#双螺旋运输机B 变频器通讯 正转 | No | No | 0 | No | Off |  |  | None | 1 | Direct | kep1500 | Yes | DB100,X2850.1 | Yes | DB100,X2850.1 2125+P3-M4 5#双螺旋运输机B 变频器通讯 正转 | 0 | 0
CHPF_M10_Comm_REV | CHPF | 2125+P3-M4 5#双螺旋运输机B 变频器通讯 反转 | No | No | 0 | No | Off |  |  | None | 1 | Direct | kep1500 | Yes | DB100,X2850.2 | Yes | DB100,X2850.2 2125+P3-M4 5#双螺旋运输机B 变频器通讯 反转 | 0 | 0
CHPF_M10_Comm_Reset | CHPF | 2125+P3-M4 5#双螺旋运输机B 变频器通讯 故障复位 | No | No | 0 | No | Off |  |  | None | 1 | Direct | kep1500 | Yes | DB100,X2850.3 | No | DB100,X2850.3 2125+P3-M4 5#双螺旋运输机B 变频器通讯 故障复位 | 0 | 0
CHPF_M10_Comm_IRL | CHPF | 2125+P3-M4 5#双螺旋运输机B 变频器通讯 备妥反馈 | No | No | 0 | No | Off |  |  | None | 1 | Direct | kep1500 | Yes | DB100,X2850.4 | Yes | DB100,X2850.4 2125+P3-M4 5#双螺旋运输机B 变频器通讯 备妥反馈 | 0 | 0
CHPF_M10_Comm_IFW | CHPF | 2125+P3-M4 5#双螺旋运输机B 变频器通讯 正转反馈 | No | No | 0 | No | Off |  |  | None | 1 | Direct | kep1500 | Yes | DB100,X2850.5 | Yes | DB100,X2850.5 2125+P3-M4 5#双螺旋运输机B 变频器通讯 正转反馈 | 0 | 0
CHPF_M10_Comm_IRV | CHPF | 2125+P3-M4 5#双螺旋运输机B 变频器通讯 反转反馈 | No | No | 0 | No | Off |  |  | None | 1 | Direct | kep1500 | Yes | DB100,X2850.6 | Yes | DB100,X2850.6 2125+P3-M4 5#双螺旋运输机B 变频器通讯 反转反馈 | 0 | 0
CHPF_M10_Comm_ALARM | CHPF | 2125+P3-M4 5#双螺旋运输机B 变频器通讯 变频器备用 | No | No | 0 | No | Off |  |  | None | 1 | Direct | kep1500 | Yes | DB100,X2850.7 | Yes | DB100,X2850.7 2125+P3-M4 5#双螺旋运输机B 变频器通讯 变频器备用 | 0 | 0
CHPF_M10_Comm_Fault | CHPF | 2125+P3-M4 5#双螺旋运输机B 变频器通讯 变频器报警 | No | No | 0 | No | Off |  |  | On | 1 | Direct | kep1500 | Yes | DB100,X2851.0 | Yes | DB100,X2851.0 2125+P3-M4 5#双螺旋运输机B 变频器通讯 变频器报警 | 0 | 0
CHPF_M10_ActRPM_HiProEN | CHPF | 2125+P3-M4 5#双螺旋运输机B 反馈转速 上限保护使能 | No | Yes | 900 | No | Off | 禁用 | 启用 | None | 1 | Direct | kep1500 | Yes | DB100,X2900.3 | No | DB100,X2900.3 2125+P3-M4 5#双螺旋运输机B 反馈转速 上限保护使能 | 0 | 0
CHPF_M10_ActRPM_LoProEN | CHPF | 2125+P3-M4 5#双螺旋运输机B 反馈转速 下限保护使能 | No | Yes | 900 | No | Off | 禁用 | 启用 | None | 1 | Direct | kep1500 | Yes | DB100,X2900.4 | No | DB100,X2900.4 2125+P3-M4 5#双螺旋运输机B 反馈转速 下限保护使能 | 0 | 0
CHPF_M10_ActRPM_HiALM | CHPF | 2125+P3-M4 5#双螺旋运输机B 反馈转速 上限报警 | No | No | 0 | No | Off |  |  | None | 1 | Direct | kep1500 | Yes | DB100,X2900.5 | Yes | DB100,X2900.5 2125+P3-M4 5#双螺旋运输机B 反馈转速 上限报警 | 0 | 0
CHPF_M10_ActRPM_LoALM | CHPF | 2125+P3-M4 5#双螺旋运输机B 反馈转速 下限报警 | No | No | 0 | No | Off |  |  | None | 1 | Direct | kep1500 | Yes | DB100,X2900.6 | Yes | DB100,X2900.6 2125+P3-M4 5#双螺旋运输机B 反馈转速 下限报警 | 0 | 0
CHPF_M10_ActRPM_HiHiALM | CHPF | 2125+P3-M4 5#双螺旋运输机B 反馈转速 上上限报警 | No | No | 0 | No | Off |  |  | On | 1 | Direct | kep1500 | Yes | DB100,X2900.7 | Yes | DB100,X2900.7 2125+P3-M4 5#双螺旋运输机B 反馈转速 上上限报警 | 0 | 0
CHPF_M10_ActRPM_LoLoALM | CHPF | 2125+P3-M4 5#双螺旋运输机B 反馈转速 下下限报警 | No | No | 0 | No | Off |  |  | On | 1 | Direct | kep1500 | Yes | DB100,X2901.0 | Yes | DB100,X2901.0 2125+P3-M4 5#双螺旋运输机B 反馈转速 下下限报警 | 0 | 0
CHPF_M10_ActRPM_LimALM | CHPF | 2125+P3-M4 5#双螺旋运输机B 反馈转速 极限报警 | No | No | 0 | No | Off |  |  | On | 1 | Direct | kep1500 | Yes | DB100,X2901.1 | Yes | DB100,X2901.1 2125+P3-M4 5#双螺旋运输机B 反馈转速 极限报警 | 0 | 0
CHPF_M10_ActRPM_LostALM | CHPF | 2125+P3-M4 5#双螺旋运输机B 反馈转速 传感器断线报警 | No | No | 0 | No | Off |  |  | On | 1 | Direct | kep1500 | Yes | DB100,X2901.2 | Yes | DB100,X2901.2 2125+P3-M4 5#双螺旋运输机B 反馈转速 传感器断线报警 | 0 | 0
CHPF_M10_Current_HiProEN | CHPF | 2125+P3-M4 5#双螺旋运输机B 反馈电流 上限保护使能 | No | Yes | 900 | No | Off | 禁用 | 启用 | None | 1 | Direct | kep1500 | Yes | DB100,X2950.3 | No | DB100,X2950.3 2125+P3-M4 5#双螺旋运输机B 反馈电流 上限保护使能 | 0 | 0
CHPF_M10_Current_LoProEN | CHPF | 2125+P3-M4 5#双螺旋运输机B 反馈电流 下限保护使能 | No | Yes | 900 | No | Off | 禁用 | 启用 | None | 1 | Direct | kep1500 | Yes | DB100,X2950.4 | No | DB100,X2950.4 2125+P3-M4 5#双螺旋运输机B 反馈电流 下限保护使能 | 0 | 0
CHPF_M10_Current_HiALM | CHPF | 2125+P3-M4 5#双螺旋运输机B 反馈电流 上限报警 | No | No | 0 | No | Off |  |  | None | 1 | Direct | kep1500 | Yes | DB100,X2950.5 | Yes | DB100,X2950.5 2125+P3-M4 5#双螺旋运输机B 反馈电流 上限报警 | 0 | 0
CHPF_M10_Current_LoALM | CHPF | 2125+P3-M4 5#双螺旋运输机B 反馈电流 下限报警 | No | No | 0 | No | Off |  |  | None | 1 | Direct | kep1500 | Yes | DB100,X2950.6 | Yes | DB100,X2950.6 2125+P3-M4 5#双螺旋运输机B 反馈电流 下限报警 | 0 | 0
CHPF_M10_Current_HiHiALM | CHPF | 2125+P3-M4 5#双螺旋运输机B 反馈电流 上上限报警 | No | No | 0 | No | Off |  |  | On | 1 | Direct | kep1500 | Yes | DB100,X2950.7 | Yes | DB100,X2950.7 2125+P3-M4 5#双螺旋运输机B 反馈电流 上上限报警 | 0 | 0
CHPF_M10_Current_LoLoALM | CHPF | 2125+P3-M4 5#双螺旋运输机B 反馈电流 下下限报警 | No | No | 0 | No | Off |  |  | On | 1 | Direct | kep1500 | Yes | DB100,X2951.0 | Yes | DB100,X2951.0 2125+P3-M4 5#双螺旋运输机B 反馈电流 下下限报警 | 0 | 0
CHPF_M10_Current_LimALM | CHPF | 2125+P3-M4 5#双螺旋运输机B 反馈电流 极限报警 | No | No | 0 | No | Off |  |  | On | 1 | Direct | kep1500 | Yes | DB100,X2951.1 | Yes | DB100,X2951.1 2125+P3-M4 5#双螺旋运输机B 反馈电流 极限报警 | 0 | 0
CHPF_M10_Current_LostALM | CHPF | 2125+P3-M4 5#双螺旋运输机B 反馈电流 传感器断线报警 | No | No | 0 | No | Off |  |  | On | 1 | Direct | kep1500 | Yes | DB100,X2951.2 | Yes | DB100,X2951.2 2125+P3-M4 5#双螺旋运输机B 反馈电流 传感器断线报警 | 0 | 0
CHPF_M11_M_Enable | CHPF | 2131+P3-M5 木片出料皮带运输机 电机控制 使能 | No | No | 0 | No | Off |  |  | None | 1 | Direct | kep1500 | Yes | DB100,X3000.0 | No | DB100,X3000.0 2131+P3-M5 木片出料皮带运输机 电机控制 使能 | 0 | 0
CHPF_M11_M_Auto_Status | CHPF | 2131+P3-M5 木片出料皮带运输机 电机控制 手自动状态 | No | No | 0 | No | Off |  |  | None | 1 | Direct | kep1500 | Yes | DB100,X3000.3 | Yes | DB100,X3000.3 2131+P3-M5 木片出料皮带运输机 电机控制 手自动状态 | 0 | 0
CHPF_M11_M_Loc_Rem | CHPF | 2131+P3-M5 木片出料皮带运输机 电机控制 本地/远程(检修/待机） | No | No | 0 | No | Off |  |  | None | 1 | Direct | kep1500 | Yes | DB100,X3000.4 | Yes | DB100,X3000.4 2131+P3-M5 木片出料皮带运输机 电机控制 本地/远程(检修/待机） | 0 | 0
CHPF_M11_M_ON_HMI | CHPF | 2131+P3-M5 木片出料皮带运输机 电机控制 开启_上位机(正转) | No | No | 0 | No | Off |  |  | None | 1 | Direct | kep1500 | Yes | DB100,X3000.6 | No | DB100,X3000.6 2131+P3-M5 木片出料皮带运输机 电机控制 开启_上位机(正转) | 0 | 0
CHPF_M11_M_OFF_HMI | CHPF | 2131+P3-M5 木片出料皮带运输机 电机控制 停止_上位机(反转) | No | No | 0 | No | Off |  |  | None | 1 | Direct | kep1500 | Yes | DB100,X3001.0 | No | DB100,X3001.0 2131+P3-M5 木片出料皮带运输机 电机控制 停止_上位机(反转) | 0 | 0
CHPF_M11_M_Fan | CHPF | 2131+P3-M5 木片出料皮带运输机 电机控制 通风扇 | No | No | 0 | No | Off |  |  | None | 1 | Direct | kep1500 | Yes | DB100,X3001.1 | Yes | DB100,X3001.1 2131+P3-M5 木片出料皮带运输机 电机控制 通风扇 | 0 | 0
CHPF_M11_M_Motor | CHPF | 2131+P3-M5 木片出料皮带运输机 电机控制 电机(正转） | No | No | 0 | No | Off |  |  | None | 1 | Direct | kep1500 | Yes | DB100,X3001.2 | Yes | DB100,X3001.2 2131+P3-M5 木片出料皮带运输机 电机控制 电机(正转） | 0 | 0
CHPF_M11_M_OL | CHPF | 2131+P3-M5 木片出料皮带运输机 电机控制 电机过载 | No | No | 0 | No | Off |  |  | On | 1 | Direct | kep1500 | Yes | DB100,X3001.3 | Yes | DB100,X3001.3 2131+P3-M5 木片出料皮带运输机 电机控制 电机过载 | 0 | 0
CHPF_M11_M_Fan_OL | CHPF | 2131+P3-M5 木片出料皮带运输机 电机控制 风扇过载 | No | No | 0 | No | Off |  |  | On | 1 | Direct | kep1500 | Yes | DB100,X3001.4 | Yes | DB100,X3001.4 2131+P3-M5 木片出料皮带运输机 电机控制 风扇过载 | 0 | 0
CHPF_M11_M_RunSig | CHPF | 2131+P3-M5 木片出料皮带运输机 电机控制 电机运行指示 | No | No | 0 | No | Off |  |  | None | 1 | Direct | kep1500 | Yes | DB100,X3001.5 | Yes | DB100,X3001.5 2131+P3-M5 木片出料皮带运输机 电机控制 电机运行指示 | 0 | 0
CHPF_M11_M_Break_ALM | CHPF | 2131+P3-M5 木片出料皮带运输机 电机控制 断链报警 | No | No | 0 | No | Off |  |  | On | 1 | Direct | kep1500 | Yes | DB100,X3001.6 | Yes | DB100,X3001.6 2131+P3-M5 木片出料皮带运输机 电机控制 断链报警 | 0 | 0
CHPF_M11_M_Break_CHK | CHPF | 2131+P3-M5 木片出料皮带运输机 电机控制 断链检测 | No | No | 0 | No | Off |  |  | None | 1 | Direct | kep1500 | Yes | DB100,X3001.7 | Yes | DB100,X3001.7 2131+P3-M5 木片出料皮带运输机 电机控制 断链检测 | 0 | 0
CHPF_M11_M_INV_Res_HMI | CHPF | 2131+P3-M5 木片出料皮带运输机 电机控制 复位 | No | No | 0 | No | Off |  |  | None | 1 | Direct | kep1500 | Yes | DB100,X3002.0 | No | DB100,X3002.0 2131+P3-M5 木片出料皮带运输机 电机控制 复位 | 0 | 0
CHPF_M11_M_Break_EN | CHPF | 2131+P3-M5 木片出料皮带运输机 电机控制 断链保护使能 | No | Yes | 900 | No | Off | 禁用 | 启用 | None | 1 | Direct | kep1500 | Yes | DB100,X3002.1 | No | DB100,X3002.1 2131+P3-M5 木片出料皮带运输机 电机控制 断链保护使能 | 0 | 0
CHPF_M11_M_Break_Stop | CHPF | 2131+P3-M5 木片出料皮带运输机 电机控制 断链导致停机 | No | No | 0 | No | Off |  |  | On | 1 | Direct | kep1500 | Yes | DB100,X3002.2 | Yes | DB100,X3002.2 2131+P3-M5 木片出料皮带运输机 电机控制 断链导致停机 | 0 | 0
CHPF_M11_M_Motor_Back | CHPF | 2131+P3-M5 木片出料皮带运输机 电机控制 电机(反转） | No | No | 0 | No | Off |  |  | None | 1 | Direct | kep1500 | Yes | DB100,X3002.3 | Yes | DB100,X3002.3 2131+P3-M5 木片出料皮带运输机 电机控制 电机(反转） | 0 | 0
CHPF_M11_M_Loc | CHPF | 2131+P3-M5 木片出料皮带运输机 电机控制 本地 | No | No | 0 | No | Off |  |  | None | 1 | Direct | kep1500 | Yes | DB100,X3002.4 | Yes | DB100,X3002.4 2131+P3-M5 木片出料皮带运输机 电机控制 本地 | 0 | 0
CHPF_M11_M_Rem | CHPF | 2131+P3-M5 木片出料皮带运输机 电机控制 远程 | No | No | 0 | No | Off |  |  | None | 1 | Direct | kep1500 | Yes | DB100,X3002.5 | Yes | DB100,X3002.5 2131+P3-M5 木片出料皮带运输机 电机控制 远程 | 0 | 0
CHPF_M11_M_Blocking_ALM | CHPF | 2131+P3-M5 木片出料皮带运输机 电机控制 堵料报警 | No | No | 0 | No | Off |  |  | On | 1 | Direct | kep1500 | Yes | DB100,X3002.6 | Yes | DB100,X3002.6 2131+P3-M5 木片出料皮带运输机 电机控制 堵料报警 | 0 | 0
CHPF_M11_M_Blocking_CHK | CHPF | 2131+P3-M5 木片出料皮带运输机 电机控制 堵料检测 | No | No | 0 | No | Off |  |  | None | 1 | Direct | kep1500 | Yes | DB100,X3002.7 | Yes | DB100,X3002.7 2131+P3-M5 木片出料皮带运输机 电机控制 堵料检测 | 0 | 0
CHPF_M11_M_Blocking_EN | CHPF | 2131+P3-M5 木片出料皮带运输机 电机控制 堵料保护使能 | No | Yes | 900 | No | Off | 禁用 | 启用 | None | 1 | Direct | kep1500 | Yes | DB100,X3003.0 | No | DB100,X3003.0 2131+P3-M5 木片出料皮带运输机 电机控制 堵料保护使能 | 0 | 0
CHPF_M11_M_Blocking_Stop | CHPF | 2131+P3-M5 木片出料皮带运输机 电机控制 堵料导致停机 | No | No | 0 | No | Off |  |  | On | 1 | Direct | kep1500 | Yes | DB100,X3003.1 | Yes | DB100,X3003.1 2131+P3-M5 木片出料皮带运输机 电机控制 堵料导致停机 | 0 | 0
CHPF_M11_M_PullSwitch_CHK | CHPF | 2131+P3-M5 木片出料皮带运输机 电机控制 拉线开关 | No | No | 0 | No | Off |  |  | On | 1 | Direct | kep1500 | Yes | DB100,X3008.0 | Yes | DB100,X3008.0 2131+P3-M5 木片出料皮带运输机 电机控制 拉线开关 | 0 | 0
CHPF_M11_M_LMD_ALM | CHPF | 2131+P3-M5 木片出料皮带运输机 电机控制 左跑偏报警 | No | No | 0 | No | Off |  |  | On | 1 | Direct | kep1500 | Yes | DB100,X3008.1 | Yes | DB100,X3008.1 2131+P3-M5 木片出料皮带运输机 电机控制 左跑偏报警 | 0 | 0
CHPF_M11_M_LMD_CHK_1 | CHPF | 2131+P3-M5 木片出料皮带运输机 电机控制 左跑偏1检测 | No | No | 0 | No | Off |  |  | None | 1 | Direct | kep1500 | Yes | DB100,X3008.2 | Yes | DB100,X3008.2 2131+P3-M5 木片出料皮带运输机 电机控制 左跑偏1检测 | 0 | 0
CHPF_M11_M_LMD_EN | CHPF | 2131+P3-M5 木片出料皮带运输机 电机控制 左跑偏保护使能 | No | Yes | 900 | No | Off | 禁用 | 启用 | None | 1 | Direct | kep1500 | Yes | DB100,X3008.3 | No | DB100,X3008.3 2131+P3-M5 木片出料皮带运输机 电机控制 左跑偏保护使能 | 0 | 0
CHPF_M11_M_LMD_Stop | CHPF | 2131+P3-M5 木片出料皮带运输机 电机控制 左跑偏导致停机 | No | No | 0 | No | Off |  |  | On | 1 | Direct | kep1500 | Yes | DB100,X3008.4 | Yes | DB100,X3008.4 2131+P3-M5 木片出料皮带运输机 电机控制 左跑偏导致停机 | 0 | 0
CHPF_M11_M_RMD_ALM | CHPF | 2131+P3-M5 木片出料皮带运输机 电机控制 右 跑偏报警 | No | No | 0 | No | Off |  |  | On | 1 | Direct | kep1500 | Yes | DB100,X3012.0 | Yes | DB100,X3012.0 2131+P3-M5 木片出料皮带运输机 电机控制 右 跑偏报警 | 0 | 0
CHPF_M11_M_RMD_CHK_1 | CHPF | 2131+P3-M5 木片出料皮带运输机 电机控制 右跑偏1检测 | No | No | 0 | No | Off |  |  | None | 1 | Direct | kep1500 | Yes | DB100,X3012.1 | Yes | DB100,X3012.1 2131+P3-M5 木片出料皮带运输机 电机控制 右跑偏1检测 | 0 | 0
CHPF_M11_M_RMD_EN | CHPF | 2131+P3-M5 木片出料皮带运输机 电机控制 右跑偏保护使能 | No | Yes | 900 | No | Off | 禁用 | 启用 | None | 1 | Direct | kep1500 | Yes | DB100,X3012.2 | No | DB100,X3012.2 2131+P3-M5 木片出料皮带运输机 电机控制 右跑偏保护使能 | 0 | 0
CHPF_M11_M_RMD_Stop | CHPF | 2131+P3-M5 木片出料皮带运输机 电机控制 右跑偏导致停机 | No | No | 0 | No | Off |  |  | On | 1 | Direct | kep1500 | Yes | DB100,X3012.3 | Yes | DB100,X3012.3 2131+P3-M5 木片出料皮带运输机 电机控制 右跑偏导致停机 | 0 | 0
CHPF_M11_M_Motor_Delta | CHPF | 2131+P3-M5 木片出料皮带运输机 电机控制 三角型 | No | No | 0 | No | Off |  |  | None | 1 | Direct | kep1500 | Yes | DB100,X3016.0 | Yes | DB100,X3016.0 2131+P3-M5 木片出料皮带运输机 电机控制 三角型 | 0 | 0
CHPF_M11_M_Motor_Wye | CHPF | 2131+P3-M5 木片出料皮带运输机 电机控制 星型 | No | No | 0 | No | Off |  |  | None | 1 | Direct | kep1500 | Yes | DB100,X3016.1 | Yes | DB100,X3016.1 2131+P3-M5 木片出料皮带运输机 电机控制 星型 | 0 | 0
CHPF_M11_M_MSD | CHPF | 2131+P3-M5 木片出料皮带运输机 电机控制 维修开关 | No | No | 0 | No | Off |  |  | On | 1 | Direct | kep1500 | Yes | DB100,X3016.2 | Yes | DB100,X3016.2 2131+P3-M5 木片出料皮带运输机 电机控制 维修开关 | 0 | 0
CHPF_M11_M_LMD_CHK_2 | CHPF | 2131+P3-M5 木片出料皮带运输机 电机控制 左跑偏2检测 | No | No | 0 | No | Off |  |  | None | 1 | Direct | kep1500 | Yes | DB100,X3016.3 | Yes | DB100,X3016.3 2131+P3-M5 木片出料皮带运输机 电机控制 左跑偏2检测 | 0 | 0
CHPF_M11_M_RMD_CHK_2 | CHPF | 2131+P3-M5 木片出料皮带运输机 电机控制 右跑偏2检测 | No | No | 0 | No | Off |  |  | None | 1 | Direct | kep1500 | Yes | DB100,X3016.4 | Yes | DB100,X3016.4 2131+P3-M5 木片出料皮带运输机 电机控制 右跑偏2检测 | 0 | 0
CHPF_M11_SetFRQ_HiProEN | CHPF | 2131+P3-M5 木片出料皮带运输机 给定频率 上限保护使能 | No | Yes | 900 | No | Off | 禁用 | 启用 | None | 1 | Direct | kep1500 | Yes | DB100,X3050.3 | No | DB100,X3050.3 2131+P3-M5 木片出料皮带运输机 给定频率 上限保护使能 | 0 | 0
CHPF_M11_SetFRQ_LoProEN | CHPF | 2131+P3-M5 木片出料皮带运输机 给定频率 下限保护使能 | No | Yes | 900 | No | Off | 禁用 | 启用 | None | 1 | Direct | kep1500 | Yes | DB100,X3050.4 | No | DB100,X3050.4 2131+P3-M5 木片出料皮带运输机 给定频率 下限保护使能 | 0 | 0
CHPF_M11_SetFRQ_HiALM | CHPF | 2131+P3-M5 木片出料皮带运输机 给定频率 上限报警 | No | No | 0 | No | Off |  |  | None | 1 | Direct | kep1500 | Yes | DB100,X3050.5 | Yes | DB100,X3050.5 2131+P3-M5 木片出料皮带运输机 给定频率 上限报警 | 0 | 0
CHPF_M11_SetFRQ_LoALM | CHPF | 2131+P3-M5 木片出料皮带运输机 给定频率 下限报警 | No | No | 0 | No | Off |  |  | None | 1 | Direct | kep1500 | Yes | DB100,X3050.6 | Yes | DB100,X3050.6 2131+P3-M5 木片出料皮带运输机 给定频率 下限报警 | 0 | 0
CHPF_M11_SetFRQ_HiHiALM | CHPF | 2131+P3-M5 木片出料皮带运输机 给定频率 上上限报警 | No | No | 0 | No | Off |  |  | On | 1 | Direct | kep1500 | Yes | DB100,X3050.7 | Yes | DB100,X3050.7 2131+P3-M5 木片出料皮带运输机 给定频率 上上限报警 | 0 | 0
CHPF_M11_SetFRQ_LoLoALM | CHPF | 2131+P3-M5 木片出料皮带运输机 给定频率 下下限报警 | No | No | 0 | No | Off |  |  | On | 1 | Direct | kep1500 | Yes | DB100,X3051.0 | Yes | DB100,X3051.0 2131+P3-M5 木片出料皮带运输机 给定频率 下下限报警 | 0 | 0
CHPF_M11_SetFRQ_LimALM | CHPF | 2131+P3-M5 木片出料皮带运输机 给定频率 极限报警 | No | No | 0 | No | Off |  |  | On | 1 | Direct | kep1500 | Yes | DB100,X3051.1 | Yes | DB100,X3051.1 2131+P3-M5 木片出料皮带运输机 给定频率 极限报警 | 0 | 0
CHPF_M11_SetFRQ_LostALM | CHPF | 2131+P3-M5 木片出料皮带运输机 给定频率 传感器断线报警 | No | No | 0 | No | Off |  |  | On | 1 | Direct | kep1500 | Yes | DB100,X3051.2 | Yes | DB100,X3051.2 2131+P3-M5 木片出料皮带运输机 给定频率 传感器断线报警 | 0 | 0
CHPF_M11_ActFRQ_HiProEN | CHPF | 2131+P3-M5 木片出料皮带运输机 反馈频率 上限保护使能 | No | Yes | 900 | No | Off | 禁用 | 启用 | None | 1 | Direct | kep1500 | Yes | DB100,X3100.3 | No | DB100,X3100.3 2131+P3-M5 木片出料皮带运输机 反馈频率 上限保护使能 | 0 | 0
CHPF_M11_ActFRQ_LoProEN | CHPF | 2131+P3-M5 木片出料皮带运输机 反馈频率 下限保护使能 | No | Yes | 900 | No | Off | 禁用 | 启用 | None | 1 | Direct | kep1500 | Yes | DB100,X3100.4 | No | DB100,X3100.4 2131+P3-M5 木片出料皮带运输机 反馈频率 下限保护使能 | 0 | 0
CHPF_M11_ActFRQ_HiALM | CHPF | 2131+P3-M5 木片出料皮带运输机 反馈频率 上限报警 | No | No | 0 | No | Off |  |  | None | 1 | Direct | kep1500 | Yes | DB100,X3100.5 | Yes | DB100,X3100.5 2131+P3-M5 木片出料皮带运输机 反馈频率 上限报警 | 0 | 0
CHPF_M11_ActFRQ_LoALM | CHPF | 2131+P3-M5 木片出料皮带运输机 反馈频率 下限报警 | No | No | 0 | No | Off |  |  | None | 1 | Direct | kep1500 | Yes | DB100,X3100.6 | Yes | DB100,X3100.6 2131+P3-M5 木片出料皮带运输机 反馈频率 下限报警 | 0 | 0
CHPF_M11_ActFRQ_HiHiALM | CHPF | 2131+P3-M5 木片出料皮带运输机 反馈频率 上上限报警 | No | No | 0 | No | Off |  |  | On | 1 | Direct | kep1500 | Yes | DB100,X3100.7 | Yes | DB100,X3100.7 2131+P3-M5 木片出料皮带运输机 反馈频率 上上限报警 | 0 | 0
CHPF_M11_ActFRQ_LoLoALM | CHPF | 2131+P3-M5 木片出料皮带运输机 反馈频率 下下限报警 | No | No | 0 | No | Off |  |  | On | 1 | Direct | kep1500 | Yes | DB100,X3101.0 | Yes | DB100,X3101.0 2131+P3-M5 木片出料皮带运输机 反馈频率 下下限报警 | 0 | 0
CHPF_M11_ActFRQ_LimALM | CHPF | 2131+P3-M5 木片出料皮带运输机 反馈频率 极限报警 | No | No | 0 | No | Off |  |  | On | 1 | Direct | kep1500 | Yes | DB100,X3101.1 | Yes | DB100,X3101.1 2131+P3-M5 木片出料皮带运输机 反馈频率 极限报警 | 0 | 0
CHPF_M11_ActFRQ_LostALM | CHPF | 2131+P3-M5 木片出料皮带运输机 反馈频率 传感器断线报警 | No | No | 0 | No | Off |  |  | On | 1 | Direct | kep1500 | Yes | DB100,X3101.2 | Yes | DB100,X3101.2 2131+P3-M5 木片出料皮带运输机 反馈频率 传感器断线报警 | 0 | 0
CHPF_M11_Comm_REL | CHPF | 2131+P3-M5 木片出料皮带运输机 变频器通讯 备妥（不能与正转信号使用同一个） | No | No | 0 | No | Off |  |  | None | 1 | Direct | kep1500 | Yes | DB100,X3150.0 | Yes | DB100,X3150.0 2131+P3-M5 木片出料皮带运输机 变频器通讯 备妥（不能与正转信号使用同一个） | 0 | 0
CHPF_M11_Comm_FWD | CHPF | 2131+P3-M5 木片出料皮带运输机 变频器通讯 正转 | No | No | 0 | No | Off |  |  | None | 1 | Direct | kep1500 | Yes | DB100,X3150.1 | Yes | DB100,X3150.1 2131+P3-M5 木片出料皮带运输机 变频器通讯 正转 | 0 | 0
CHPF_M11_Comm_REV | CHPF | 2131+P3-M5 木片出料皮带运输机 变频器通讯 反转 | No | No | 0 | No | Off |  |  | None | 1 | Direct | kep1500 | Yes | DB100,X3150.2 | Yes | DB100,X3150.2 2131+P3-M5 木片出料皮带运输机 变频器通讯 反转 | 0 | 0
CHPF_M11_Comm_Reset | CHPF | 2131+P3-M5 木片出料皮带运输机 变频器通讯 故障复位 | No | No | 0 | No | Off |  |  | None | 1 | Direct | kep1500 | Yes | DB100,X3150.3 | No | DB100,X3150.3 2131+P3-M5 木片出料皮带运输机 变频器通讯 故障复位 | 0 | 0
CHPF_M11_Comm_IRL | CHPF | 2131+P3-M5 木片出料皮带运输机 变频器通讯 备妥反馈 | No | No | 0 | No | Off |  |  | None | 1 | Direct | kep1500 | Yes | DB100,X3150.4 | Yes | DB100,X3150.4 2131+P3-M5 木片出料皮带运输机 变频器通讯 备妥反馈 | 0 | 0
CHPF_M11_Comm_IFW | CHPF | 2131+P3-M5 木片出料皮带运输机 变频器通讯 正转反馈 | No | No | 0 | No | Off |  |  | None | 1 | Direct | kep1500 | Yes | DB100,X3150.5 | Yes | DB100,X3150.5 2131+P3-M5 木片出料皮带运输机 变频器通讯 正转反馈 | 0 | 0
CHPF_M11_Comm_IRV | CHPF | 2131+P3-M5 木片出料皮带运输机 变频器通讯 反转反馈 | No | No | 0 | No | Off |  |  | None | 1 | Direct | kep1500 | Yes | DB100,X3150.6 | Yes | DB100,X3150.6 2131+P3-M5 木片出料皮带运输机 变频器通讯 反转反馈 | 0 | 0
CHPF_M11_Comm_ALARM | CHPF | 2131+P3-M5 木片出料皮带运输机 变频器通讯 变频器备用 | No | No | 0 | No | Off |  |  | None | 1 | Direct | kep1500 | Yes | DB100,X3150.7 | Yes | DB100,X3150.7 2131+P3-M5 木片出料皮带运输机 变频器通讯 变频器备用 | 0 | 0
CHPF_M11_Comm_Fault | CHPF | 2131+P3-M5 木片出料皮带运输机 变频器通讯 变频器报警 | No | No | 0 | No | Off |  |  | On | 1 | Direct | kep1500 | Yes | DB100,X3151.0 | Yes | DB100,X3151.0 2131+P3-M5 木片出料皮带运输机 变频器通讯 变频器报警 | 0 | 0
CHPF_M11_ActRPM_HiProEN | CHPF | 2131+P3-M5 木片出料皮带运输机 反馈转速 上限保护使能 | No | Yes | 900 | No | Off | 禁用 | 启用 | None | 1 | Direct | kep1500 | Yes | DB100,X3200.3 | No | DB100,X3200.3 2131+P3-M5 木片出料皮带运输机 反馈转速 上限保护使能 | 0 | 0
CHPF_M11_ActRPM_LoProEN | CHPF | 2131+P3-M5 木片出料皮带运输机 反馈转速 下限保护使能 | No | Yes | 900 | No | Off | 禁用 | 启用 | None | 1 | Direct | kep1500 | Yes | DB100,X3200.4 | No | DB100,X3200.4 2131+P3-M5 木片出料皮带运输机 反馈转速 下限保护使能 | 0 | 0
CHPF_M11_ActRPM_HiALM | CHPF | 2131+P3-M5 木片出料皮带运输机 反馈转速 上限报警 | No | No | 0 | No | Off |  |  | None | 1 | Direct | kep1500 | Yes | DB100,X3200.5 | Yes | DB100,X3200.5 2131+P3-M5 木片出料皮带运输机 反馈转速 上限报警 | 0 | 0
CHPF_M11_ActRPM_LoALM | CHPF | 2131+P3-M5 木片出料皮带运输机 反馈转速 下限报警 | No | No | 0 | No | Off |  |  | None | 1 | Direct | kep1500 | Yes | DB100,X3200.6 | Yes | DB100,X3200.6 2131+P3-M5 木片出料皮带运输机 反馈转速 下限报警 | 0 | 0
CHPF_M11_ActRPM_HiHiALM | CHPF | 2131+P3-M5 木片出料皮带运输机 反馈转速 上上限报警 | No | No | 0 | No | Off |  |  | On | 1 | Direct | kep1500 | Yes | DB100,X3200.7 | Yes | DB100,X3200.7 2131+P3-M5 木片出料皮带运输机 反馈转速 上上限报警 | 0 | 0
CHPF_M11_ActRPM_LoLoALM | CHPF | 2131+P3-M5 木片出料皮带运输机 反馈转速 下下限报警 | No | No | 0 | No | Off |  |  | On | 1 | Direct | kep1500 | Yes | DB100,X3201.0 | Yes | DB100,X3201.0 2131+P3-M5 木片出料皮带运输机 反馈转速 下下限报警 | 0 | 0
CHPF_M11_ActRPM_LimALM | CHPF | 2131+P3-M5 木片出料皮带运输机 反馈转速 极限报警 | No | No | 0 | No | Off |  |  | On | 1 | Direct | kep1500 | Yes | DB100,X3201.1 | Yes | DB100,X3201.1 2131+P3-M5 木片出料皮带运输机 反馈转速 极限报警 | 0 | 0
CHPF_M11_ActRPM_LostALM | CHPF | 2131+P3-M5 木片出料皮带运输机 反馈转速 传感器断线报警 | No | No | 0 | No | Off |  |  | On | 1 | Direct | kep1500 | Yes | DB100,X3201.2 | Yes | DB100,X3201.2 2131+P3-M5 木片出料皮带运输机 反馈转速 传感器断线报警 | 0 | 0
CHPF_M11_Current_HiProEN | CHPF | 2131+P3-M5 木片出料皮带运输机 反馈电流 上限保护使能 | No | Yes | 900 | No | Off | 禁用 | 启用 | None | 1 | Direct | kep1500 | Yes | DB100,X3250.3 | No | DB100,X3250.3 2131+P3-M5 木片出料皮带运输机 反馈电流 上限保护使能 | 0 | 0
CHPF_M11_Current_LoProEN | CHPF | 2131+P3-M5 木片出料皮带运输机 反馈电流 下限保护使能 | No | Yes | 900 | No | Off | 禁用 | 启用 | None | 1 | Direct | kep1500 | Yes | DB100,X3250.4 | No | DB100,X3250.4 2131+P3-M5 木片出料皮带运输机 反馈电流 下限保护使能 | 0 | 0
CHPF_M11_Current_HiALM | CHPF | 2131+P3-M5 木片出料皮带运输机 反馈电流 上限报警 | No | No | 0 | No | Off |  |  | None | 1 | Direct | kep1500 | Yes | DB100,X3250.5 | Yes | DB100,X3250.5 2131+P3-M5 木片出料皮带运输机 反馈电流 上限报警 | 0 | 0
CHPF_M11_Current_LoALM | CHPF | 2131+P3-M5 木片出料皮带运输机 反馈电流 下限报警 | No | No | 0 | No | Off |  |  | None | 1 | Direct | kep1500 | Yes | DB100,X3250.6 | Yes | DB100,X3250.6 2131+P3-M5 木片出料皮带运输机 反馈电流 下限报警 | 0 | 0
CHPF_M11_Current_HiHiALM | CHPF | 2131+P3-M5 木片出料皮带运输机 反馈电流 上上限报警 | No | No | 0 | No | Off |  |  | On | 1 | Direct | kep1500 | Yes | DB100,X3250.7 | Yes | DB100,X3250.7 2131+P3-M5 木片出料皮带运输机 反馈电流 上上限报警 | 0 | 0
CHPF_M11_Current_LoLoALM | CHPF | 2131+P3-M5 木片出料皮带运输机 反馈电流 下下限报警 | No | No | 0 | No | Off |  |  | On | 1 | Direct | kep1500 | Yes | DB100,X3251.0 | Yes | DB100,X3251.0 2131+P3-M5 木片出料皮带运输机 反馈电流 下下限报警 | 0 | 0
CHPF_M11_Current_LimALM | CHPF | 2131+P3-M5 木片出料皮带运输机 反馈电流 极限报警 | No | No | 0 | No | Off |  |  | On | 1 | Direct | kep1500 | Yes | DB100,X3251.1 | Yes | DB100,X3251.1 2131+P3-M5 木片出料皮带运输机 反馈电流 极限报警 | 0 | 0
CHPF_M11_Current_LostALM | CHPF | 2131+P3-M5 木片出料皮带运输机 反馈电流 传感器断线报警 | No | No | 0 | No | Off |  |  | On | 1 | Direct | kep1500 | Yes | DB100,X3251.2 | Yes | DB100,X3251.2 2131+P3-M5 木片出料皮带运输机 反馈电流 传感器断线报警 | 0 | 0
CHPF_M12_M_Enable | CHPF | 2133+P6-M1 木片筛进料皮带运输机 电机控制 使能 | No | No | 0 | No | Off |  |  | None | 1 | Direct | kep1500 | Yes | DB100,X3300.0 | No | DB100,X3300.0 2133+P6-M1 木片筛进料皮带运输机 电机控制 使能 | 0 | 0
CHPF_M12_M_Auto_Status | CHPF | 2133+P6-M1 木片筛进料皮带运输机 电机控制 手自动状态 | No | No | 0 | No | Off |  |  | None | 1 | Direct | kep1500 | Yes | DB100,X3300.3 | Yes | DB100,X3300.3 2133+P6-M1 木片筛进料皮带运输机 电机控制 手自动状态 | 0 | 0
CHPF_M12_M_Loc_Rem | CHPF | 2133+P6-M1 木片筛进料皮带运输机 电机控制 本地/远程(检修/待机） | No | No | 0 | No | Off |  |  | None | 1 | Direct | kep1500 | Yes | DB100,X3300.4 | Yes | DB100,X3300.4 2133+P6-M1 木片筛进料皮带运输机 电机控制 本地/远程(检修/待机） | 0 | 0
CHPF_M12_M_ON_HMI | CHPF | 2133+P6-M1 木片筛进料皮带运输机 电机控制 开启_上位机(正转) | No | No | 0 | No | Off |  |  | None | 1 | Direct | kep1500 | Yes | DB100,X3300.6 | No | DB100,X3300.6 2133+P6-M1 木片筛进料皮带运输机 电机控制 开启_上位机(正转) | 0 | 0
CHPF_M12_M_OFF_HMI | CHPF | 2133+P6-M1 木片筛进料皮带运输机 电机控制 停止_上位机(反转) | No | No | 0 | No | Off |  |  | None | 1 | Direct | kep1500 | Yes | DB100,X3301.0 | No | DB100,X3301.0 2133+P6-M1 木片筛进料皮带运输机 电机控制 停止_上位机(反转) | 0 | 0
CHPF_M12_M_Fan | CHPF | 2133+P6-M1 木片筛进料皮带运输机 电机控制 通风扇 | No | No | 0 | No | Off |  |  | None | 1 | Direct | kep1500 | Yes | DB100,X3301.1 | Yes | DB100,X3301.1 2133+P6-M1 木片筛进料皮带运输机 电机控制 通风扇 | 0 | 0
CHPF_M12_M_Motor | CHPF | 2133+P6-M1 木片筛进料皮带运输机 电机控制 电机(正转） | No | No | 0 | No | Off |  |  | None | 1 | Direct | kep1500 | Yes | DB100,X3301.2 | Yes | DB100,X3301.2 2133+P6-M1 木片筛进料皮带运输机 电机控制 电机(正转） | 0 | 0
CHPF_M12_M_OL | CHPF | 2133+P6-M1 木片筛进料皮带运输机 电机控制 电机过载 | No | No | 0 | No | Off |  |  | On | 1 | Direct | kep1500 | Yes | DB100,X3301.3 | Yes | DB100,X3301.3 2133+P6-M1 木片筛进料皮带运输机 电机控制 电机过载 | 0 | 0
CHPF_M12_M_Fan_OL | CHPF | 2133+P6-M1 木片筛进料皮带运输机 电机控制 风扇过载 | No | No | 0 | No | Off |  |  | On | 1 | Direct | kep1500 | Yes | DB100,X3301.4 | Yes | DB100,X3301.4 2133+P6-M1 木片筛进料皮带运输机 电机控制 风扇过载 | 0 | 0
CHPF_M12_M_RunSig | CHPF | 2133+P6-M1 木片筛进料皮带运输机 电机控制 电机运行指示 | No | No | 0 | No | Off |  |  | None | 1 | Direct | kep1500 | Yes | DB100,X3301.5 | Yes | DB100,X3301.5 2133+P6-M1 木片筛进料皮带运输机 电机控制 电机运行指示 | 0 | 0
CHPF_M12_M_Break_ALM | CHPF | 2133+P6-M1 木片筛进料皮带运输机 电机控制 断链报警 | No | No | 0 | No | Off |  |  | On | 1 | Direct | kep1500 | Yes | DB100,X3301.6 | Yes | DB100,X3301.6 2133+P6-M1 木片筛进料皮带运输机 电机控制 断链报警 | 0 | 0
CHPF_M12_M_Break_CHK | CHPF | 2133+P6-M1 木片筛进料皮带运输机 电机控制 断链检测 | No | No | 0 | No | Off |  |  | None | 1 | Direct | kep1500 | Yes | DB100,X3301.7 | Yes | DB100,X3301.7 2133+P6-M1 木片筛进料皮带运输机 电机控制 断链检测 | 0 | 0
CHPF_M12_M_INV_Res_HMI | CHPF | 2133+P6-M1 木片筛进料皮带运输机 电机控制 复位 | No | No | 0 | No | Off |  |  | None | 1 | Direct | kep1500 | Yes | DB100,X3302.0 | No | DB100,X3302.0 2133+P6-M1 木片筛进料皮带运输机 电机控制 复位 | 0 | 0
CHPF_M12_M_Break_EN | CHPF | 2133+P6-M1 木片筛进料皮带运输机 电机控制 断链保护使能 | No | Yes | 900 | No | Off | 禁用 | 启用 | None | 1 | Direct | kep1500 | Yes | DB100,X3302.1 | No | DB100,X3302.1 2133+P6-M1 木片筛进料皮带运输机 电机控制 断链保护使能 | 0 | 0
CHPF_M12_M_Break_Stop | CHPF | 2133+P6-M1 木片筛进料皮带运输机 电机控制 断链导致停机 | No | No | 0 | No | Off |  |  | On | 1 | Direct | kep1500 | Yes | DB100,X3302.2 | Yes | DB100,X3302.2 2133+P6-M1 木片筛进料皮带运输机 电机控制 断链导致停机 | 0 | 0
CHPF_M12_M_Motor_Back | CHPF | 2133+P6-M1 木片筛进料皮带运输机 电机控制 电机(反转） | No | No | 0 | No | Off |  |  | None | 1 | Direct | kep1500 | Yes | DB100,X3302.3 | Yes | DB100,X3302.3 2133+P6-M1 木片筛进料皮带运输机 电机控制 电机(反转） | 0 | 0
CHPF_M12_M_Loc | CHPF | 2133+P6-M1 木片筛进料皮带运输机 电机控制 本地 | No | No | 0 | No | Off |  |  | None | 1 | Direct | kep1500 | Yes | DB100,X3302.4 | Yes | DB100,X3302.4 2133+P6-M1 木片筛进料皮带运输机 电机控制 本地 | 0 | 0
CHPF_M12_M_Rem | CHPF | 2133+P6-M1 木片筛进料皮带运输机 电机控制 远程 | No | No | 0 | No | Off |  |  | None | 1 | Direct | kep1500 | Yes | DB100,X3302.5 | Yes | DB100,X3302.5 2133+P6-M1 木片筛进料皮带运输机 电机控制 远程 | 0 | 0
CHPF_M12_M_Blocking_ALM | CHPF | 2133+P6-M1 木片筛进料皮带运输机 电机控制 堵料报警 | No | No | 0 | No | Off |  |  | On | 1 | Direct | kep1500 | Yes | DB100,X3302.6 | Yes | DB100,X3302.6 2133+P6-M1 木片筛进料皮带运输机 电机控制 堵料报警 | 0 | 0
CHPF_M12_M_Blocking_CHK | CHPF | 2133+P6-M1 木片筛进料皮带运输机 电机控制 堵料检测 | No | No | 0 | No | Off |  |  | None | 1 | Direct | kep1500 | Yes | DB100,X3302.7 | Yes | DB100,X3302.7 2133+P6-M1 木片筛进料皮带运输机 电机控制 堵料检测 | 0 | 0
CHPF_M12_M_Blocking_EN | CHPF | 2133+P6-M1 木片筛进料皮带运输机 电机控制 堵料保护使能 | No | Yes | 900 | No | Off | 禁用 | 启用 | None | 1 | Direct | kep1500 | Yes | DB100,X3303.0 | No | DB100,X3303.0 2133+P6-M1 木片筛进料皮带运输机 电机控制 堵料保护使能 | 0 | 0
CHPF_M12_M_Blocking_Stop | CHPF | 2133+P6-M1 木片筛进料皮带运输机 电机控制 堵料导致停机 | No | No | 0 | No | Off |  |  | On | 1 | Direct | kep1500 | Yes | DB100,X3303.1 | Yes | DB100,X3303.1 2133+P6-M1 木片筛进料皮带运输机 电机控制 堵料导致停机 | 0 | 0
CHPF_M12_M_PullSwitch_CHK | CHPF | 2133+P6-M1 木片筛进料皮带运输机 电机控制 拉线开关 | No | No | 0 | No | Off |  |  | On | 1 | Direct | kep1500 | Yes | DB100,X3308.0 | Yes | DB100,X3308.0 2133+P6-M1 木片筛进料皮带运输机 电机控制 拉线开关 | 0 | 0
CHPF_M12_M_LMD_ALM | CHPF | 2133+P6-M1 木片筛进料皮带运输机 电机控制 左跑偏报警 | No | No | 0 | No | Off |  |  | On | 1 | Direct | kep1500 | Yes | DB100,X3308.1 | Yes | DB100,X3308.1 2133+P6-M1 木片筛进料皮带运输机 电机控制 左跑偏报警 | 0 | 0
CHPF_M12_M_LMD_CHK_1 | CHPF | 2133+P6-M1 木片筛进料皮带运输机 电机控制 左跑偏1检测 | No | No | 0 | No | Off |  |  | None | 1 | Direct | kep1500 | Yes | DB100,X3308.2 | Yes | DB100,X3308.2 2133+P6-M1 木片筛进料皮带运输机 电机控制 左跑偏1检测 | 0 | 0
CHPF_M12_M_LMD_EN | CHPF | 2133+P6-M1 木片筛进料皮带运输机 电机控制 左跑偏保护使能 | No | Yes | 900 | No | Off | 禁用 | 启用 | None | 1 | Direct | kep1500 | Yes | DB100,X3308.3 | No | DB100,X3308.3 2133+P6-M1 木片筛进料皮带运输机 电机控制 左跑偏保护使能 | 0 | 0
CHPF_M12_M_LMD_Stop | CHPF | 2133+P6-M1 木片筛进料皮带运输机 电机控制 左跑偏导致停机 | No | No | 0 | No | Off |  |  | On | 1 | Direct | kep1500 | Yes | DB100,X3308.4 | Yes | DB100,X3308.4 2133+P6-M1 木片筛进料皮带运输机 电机控制 左跑偏导致停机 | 0 | 0
CHPF_M12_M_RMD_ALM | CHPF | 2133+P6-M1 木片筛进料皮带运输机 电机控制 右 跑偏报警 | No | No | 0 | No | Off |  |  | On | 1 | Direct | kep1500 | Yes | DB100,X3312.0 | Yes | DB100,X3312.0 2133+P6-M1 木片筛进料皮带运输机 电机控制 右 跑偏报警 | 0 | 0
CHPF_M12_M_RMD_CHK_1 | CHPF | 2133+P6-M1 木片筛进料皮带运输机 电机控制 右跑偏1检测 | No | No | 0 | No | Off |  |  | None | 1 | Direct | kep1500 | Yes | DB100,X3312.1 | Yes | DB100,X3312.1 2133+P6-M1 木片筛进料皮带运输机 电机控制 右跑偏1检测 | 0 | 0
CHPF_M12_M_RMD_EN | CHPF | 2133+P6-M1 木片筛进料皮带运输机 电机控制 右跑偏保护使能 | No | Yes | 900 | No | Off | 禁用 | 启用 | None | 1 | Direct | kep1500 | Yes | DB100,X3312.2 | No | DB100,X3312.2 2133+P6-M1 木片筛进料皮带运输机 电机控制 右跑偏保护使能 | 0 | 0
CHPF_M12_M_RMD_Stop | CHPF | 2133+P6-M1 木片筛进料皮带运输机 电机控制 右跑偏导致停机 | No | No | 0 | No | Off |  |  | On | 1 | Direct | kep1500 | Yes | DB100,X3312.3 | Yes | DB100,X3312.3 2133+P6-M1 木片筛进料皮带运输机 电机控制 右跑偏导致停机 | 0 | 0
CHPF_M12_M_Motor_Delta | CHPF | 2133+P6-M1 木片筛进料皮带运输机 电机控制 三角型 | No | No | 0 | No | Off |  |  | None | 1 | Direct | kep1500 | Yes | DB100,X3316.0 | Yes | DB100,X3316.0 2133+P6-M1 木片筛进料皮带运输机 电机控制 三角型 | 0 | 0
CHPF_M12_M_Motor_Wye | CHPF | 2133+P6-M1 木片筛进料皮带运输机 电机控制 星型 | No | No | 0 | No | Off |  |  | None | 1 | Direct | kep1500 | Yes | DB100,X3316.1 | Yes | DB100,X3316.1 2133+P6-M1 木片筛进料皮带运输机 电机控制 星型 | 0 | 0
CHPF_M12_M_MSD | CHPF | 2133+P6-M1 木片筛进料皮带运输机 电机控制 维修开关 | No | No | 0 | No | Off |  |  | On | 1 | Direct | kep1500 | Yes | DB100,X3316.2 | Yes | DB100,X3316.2 2133+P6-M1 木片筛进料皮带运输机 电机控制 维修开关 | 0 | 0
CHPF_M12_M_LMD_CHK_2 | CHPF | 2133+P6-M1 木片筛进料皮带运输机 电机控制 左跑偏2检测 | No | No | 0 | No | Off |  |  | None | 1 | Direct | kep1500 | Yes | DB100,X3316.3 | Yes | DB100,X3316.3 2133+P6-M1 木片筛进料皮带运输机 电机控制 左跑偏2检测 | 0 | 0
CHPF_M12_M_RMD_CHK_2 | CHPF | 2133+P6-M1 木片筛进料皮带运输机 电机控制 右跑偏2检测 | No | No | 0 | No | Off |  |  | None | 1 | Direct | kep1500 | Yes | DB100,X3316.4 | Yes | DB100,X3316.4 2133+P6-M1 木片筛进料皮带运输机 电机控制 右跑偏2检测 | 0 | 0
CHPF_M12_SetFRQ_HiProEN | CHPF | 2133+P6-M1 木片筛进料皮带运输机 给定频率 上限保护使能 | No | Yes | 900 | No | Off | 禁用 | 启用 | None | 1 | Direct | kep1500 | Yes | DB100,X3350.3 | No | DB100,X3350.3 2133+P6-M1 木片筛进料皮带运输机 给定频率 上限保护使能 | 0 | 0
CHPF_M12_SetFRQ_LoProEN | CHPF | 2133+P6-M1 木片筛进料皮带运输机 给定频率 下限保护使能 | No | Yes | 900 | No | Off | 禁用 | 启用 | None | 1 | Direct | kep1500 | Yes | DB100,X3350.4 | No | DB100,X3350.4 2133+P6-M1 木片筛进料皮带运输机 给定频率 下限保护使能 | 0 | 0
CHPF_M12_SetFRQ_HiALM | CHPF | 2133+P6-M1 木片筛进料皮带运输机 给定频率 上限报警 | No | No | 0 | No | Off |  |  | None | 1 | Direct | kep1500 | Yes | DB100,X3350.5 | Yes | DB100,X3350.5 2133+P6-M1 木片筛进料皮带运输机 给定频率 上限报警 | 0 | 0
CHPF_M12_SetFRQ_LoALM | CHPF | 2133+P6-M1 木片筛进料皮带运输机 给定频率 下限报警 | No | No | 0 | No | Off |  |  | None | 1 | Direct | kep1500 | Yes | DB100,X3350.6 | Yes | DB100,X3350.6 2133+P6-M1 木片筛进料皮带运输机 给定频率 下限报警 | 0 | 0
CHPF_M12_SetFRQ_HiHiALM | CHPF | 2133+P6-M1 木片筛进料皮带运输机 给定频率 上上限报警 | No | No | 0 | No | Off |  |  | On | 1 | Direct | kep1500 | Yes | DB100,X3350.7 | Yes | DB100,X3350.7 2133+P6-M1 木片筛进料皮带运输机 给定频率 上上限报警 | 0 | 0
CHPF_M12_SetFRQ_LoLoALM | CHPF | 2133+P6-M1 木片筛进料皮带运输机 给定频率 下下限报警 | No | No | 0 | No | Off |  |  | On | 1 | Direct | kep1500 | Yes | DB100,X3351.0 | Yes | DB100,X3351.0 2133+P6-M1 木片筛进料皮带运输机 给定频率 下下限报警 | 0 | 0
CHPF_M12_SetFRQ_LimALM | CHPF | 2133+P6-M1 木片筛进料皮带运输机 给定频率 极限报警 | No | No | 0 | No | Off |  |  | On | 1 | Direct | kep1500 | Yes | DB100,X3351.1 | Yes | DB100,X3351.1 2133+P6-M1 木片筛进料皮带运输机 给定频率 极限报警 | 0 | 0
CHPF_M12_SetFRQ_LostALM | CHPF | 2133+P6-M1 木片筛进料皮带运输机 给定频率 传感器断线报警 | No | No | 0 | No | Off |  |  | On | 1 | Direct | kep1500 | Yes | DB100,X3351.2 | Yes | DB100,X3351.2 2133+P6-M1 木片筛进料皮带运输机 给定频率 传感器断线报警 | 0 | 0
CHPF_M12_ActFRQ_HiProEN | CHPF | 2133+P6-M1 木片筛进料皮带运输机 反馈频率 上限保护使能 | No | Yes | 900 | No | Off | 禁用 | 启用 | None | 1 | Direct | kep1500 | Yes | DB100,X3400.3 | No | DB100,X3400.3 2133+P6-M1 木片筛进料皮带运输机 反馈频率 上限保护使能 | 0 | 0
CHPF_M12_ActFRQ_LoProEN | CHPF | 2133+P6-M1 木片筛进料皮带运输机 反馈频率 下限保护使能 | No | Yes | 900 | No | Off | 禁用 | 启用 | None | 1 | Direct | kep1500 | Yes | DB100,X3400.4 | No | DB100,X3400.4 2133+P6-M1 木片筛进料皮带运输机 反馈频率 下限保护使能 | 0 | 0
CHPF_M12_ActFRQ_HiALM | CHPF | 2133+P6-M1 木片筛进料皮带运输机 反馈频率 上限报警 | No | No | 0 | No | Off |  |  | None | 1 | Direct | kep1500 | Yes | DB100,X3400.5 | Yes | DB100,X3400.5 2133+P6-M1 木片筛进料皮带运输机 反馈频率 上限报警 | 0 | 0
CHPF_M12_ActFRQ_LoALM | CHPF | 2133+P6-M1 木片筛进料皮带运输机 反馈频率 下限报警 | No | No | 0 | No | Off |  |  | None | 1 | Direct | kep1500 | Yes | DB100,X3400.6 | Yes | DB100,X3400.6 2133+P6-M1 木片筛进料皮带运输机 反馈频率 下限报警 | 0 | 0
CHPF_M12_ActFRQ_HiHiALM | CHPF | 2133+P6-M1 木片筛进料皮带运输机 反馈频率 上上限报警 | No | No | 0 | No | Off |  |  | On | 1 | Direct | kep1500 | Yes | DB100,X3400.7 | Yes | DB100,X3400.7 2133+P6-M1 木片筛进料皮带运输机 反馈频率 上上限报警 | 0 | 0
CHPF_M12_ActFRQ_LoLoALM | CHPF | 2133+P6-M1 木片筛进料皮带运输机 反馈频率 下下限报警 | No | No | 0 | No | Off |  |  | On | 1 | Direct | kep1500 | Yes | DB100,X3401.0 | Yes | DB100,X3401.0 2133+P6-M1 木片筛进料皮带运输机 反馈频率 下下限报警 | 0 | 0
CHPF_M12_ActFRQ_LimALM | CHPF | 2133+P6-M1 木片筛进料皮带运输机 反馈频率 极限报警 | No | No | 0 | No | Off |  |  | On | 1 | Direct | kep1500 | Yes | DB100,X3401.1 | Yes | DB100,X3401.1 2133+P6-M1 木片筛进料皮带运输机 反馈频率 极限报警 | 0 | 0
CHPF_M12_ActFRQ_LostALM | CHPF | 2133+P6-M1 木片筛进料皮带运输机 反馈频率 传感器断线报警 | No | No | 0 | No | Off |  |  | On | 1 | Direct | kep1500 | Yes | DB100,X3401.2 | Yes | DB100,X3401.2 2133+P6-M1 木片筛进料皮带运输机 反馈频率 传感器断线报警 | 0 | 0
CHPF_M12_Comm_REL | CHPF | 2133+P6-M1 木片筛进料皮带运输机 变频器通讯 备妥（不能与正转信号使用同一个） | No | No | 0 | No | Off |  |  | None | 1 | Direct | kep1500 | Yes | DB100,X3450.0 | Yes | DB100,X3450.0 2133+P6-M1 木片筛进料皮带运输机 变频器通讯 备妥（不能与正转信号使用同一个） | 0 | 0
CHPF_M12_Comm_FWD | CHPF | 2133+P6-M1 木片筛进料皮带运输机 变频器通讯 正转 | No | No | 0 | No | Off |  |  | None | 1 | Direct | kep1500 | Yes | DB100,X3450.1 | Yes | DB100,X3450.1 2133+P6-M1 木片筛进料皮带运输机 变频器通讯 正转 | 0 | 0
CHPF_M12_Comm_REV | CHPF | 2133+P6-M1 木片筛进料皮带运输机 变频器通讯 反转 | No | No | 0 | No | Off |  |  | None | 1 | Direct | kep1500 | Yes | DB100,X3450.2 | Yes | DB100,X3450.2 2133+P6-M1 木片筛进料皮带运输机 变频器通讯 反转 | 0 | 0
CHPF_M12_Comm_Reset | CHPF | 2133+P6-M1 木片筛进料皮带运输机 变频器通讯 故障复位 | No | No | 0 | No | Off |  |  | None | 1 | Direct | kep1500 | Yes | DB100,X3450.3 | No | DB100,X3450.3 2133+P6-M1 木片筛进料皮带运输机 变频器通讯 故障复位 | 0 | 0
CHPF_M12_Comm_IRL | CHPF | 2133+P6-M1 木片筛进料皮带运输机 变频器通讯 备妥反馈 | No | No | 0 | No | Off |  |  | None | 1 | Direct | kep1500 | Yes | DB100,X3450.4 | Yes | DB100,X3450.4 2133+P6-M1 木片筛进料皮带运输机 变频器通讯 备妥反馈 | 0 | 0
CHPF_M12_Comm_IFW | CHPF | 2133+P6-M1 木片筛进料皮带运输机 变频器通讯 正转反馈 | No | No | 0 | No | Off |  |  | None | 1 | Direct | kep1500 | Yes | DB100,X3450.5 | Yes | DB100,X3450.5 2133+P6-M1 木片筛进料皮带运输机 变频器通讯 正转反馈 | 0 | 0
CHPF_M12_Comm_IRV | CHPF | 2133+P6-M1 木片筛进料皮带运输机 变频器通讯 反转反馈 | No | No | 0 | No | Off |  |  | None | 1 | Direct | kep1500 | Yes | DB100,X3450.6 | Yes | DB100,X3450.6 2133+P6-M1 木片筛进料皮带运输机 变频器通讯 反转反馈 | 0 | 0
CHPF_M12_Comm_ALARM | CHPF | 2133+P6-M1 木片筛进料皮带运输机 变频器通讯 变频器备用 | No | No | 0 | No | Off |  |  | None | 1 | Direct | kep1500 | Yes | DB100,X3450.7 | Yes | DB100,X3450.7 2133+P6-M1 木片筛进料皮带运输机 变频器通讯 变频器备用 | 0 | 0
CHPF_M12_Comm_Fault | CHPF | 2133+P6-M1 木片筛进料皮带运输机 变频器通讯 变频器报警 | No | No | 0 | No | Off |  |  | On | 1 | Direct | kep1500 | Yes | DB100,X3451.0 | Yes | DB100,X3451.0 2133+P6-M1 木片筛进料皮带运输机 变频器通讯 变频器报警 | 0 | 0
CHPF_M12_ActRPM_HiProEN | CHPF | 2133+P6-M1 木片筛进料皮带运输机 反馈转速 上限保护使能 | No | Yes | 900 | No | Off | 禁用 | 启用 | None | 1 | Direct | kep1500 | Yes | DB100,X3500.3 | No | DB100,X3500.3 2133+P6-M1 木片筛进料皮带运输机 反馈转速 上限保护使能 | 0 | 0
CHPF_M12_ActRPM_LoProEN | CHPF | 2133+P6-M1 木片筛进料皮带运输机 反馈转速 下限保护使能 | No | Yes | 900 | No | Off | 禁用 | 启用 | None | 1 | Direct | kep1500 | Yes | DB100,X3500.4 | No | DB100,X3500.4 2133+P6-M1 木片筛进料皮带运输机 反馈转速 下限保护使能 | 0 | 0
CHPF_M12_ActRPM_HiALM | CHPF | 2133+P6-M1 木片筛进料皮带运输机 反馈转速 上限报警 | No | No | 0 | No | Off |  |  | None | 1 | Direct | kep1500 | Yes | DB100,X3500.5 | Yes | DB100,X3500.5 2133+P6-M1 木片筛进料皮带运输机 反馈转速 上限报警 | 0 | 0
CHPF_M12_ActRPM_LoALM | CHPF | 2133+P6-M1 木片筛进料皮带运输机 反馈转速 下限报警 | No | No | 0 | No | Off |  |  | None | 1 | Direct | kep1500 | Yes | DB100,X3500.6 | Yes | DB100,X3500.6 2133+P6-M1 木片筛进料皮带运输机 反馈转速 下限报警 | 0 | 0
CHPF_M12_ActRPM_HiHiALM | CHPF | 2133+P6-M1 木片筛进料皮带运输机 反馈转速 上上限报警 | No | No | 0 | No | Off |  |  | On | 1 | Direct | kep1500 | Yes | DB100,X3500.7 | Yes | DB100,X3500.7 2133+P6-M1 木片筛进料皮带运输机 反馈转速 上上限报警 | 0 | 0
CHPF_M12_ActRPM_LoLoALM | CHPF | 2133+P6-M1 木片筛进料皮带运输机 反馈转速 下下限报警 | No | No | 0 | No | Off |  |  | On | 1 | Direct | kep1500 | Yes | DB100,X3501.0 | Yes | DB100,X3501.0 2133+P6-M1 木片筛进料皮带运输机 反馈转速 下下限报警 | 0 | 0
CHPF_M12_ActRPM_LimALM | CHPF | 2133+P6-M1 木片筛进料皮带运输机 反馈转速 极限报警 | No | No | 0 | No | Off |  |  | On | 1 | Direct | kep1500 | Yes | DB100,X3501.1 | Yes | DB100,X3501.1 2133+P6-M1 木片筛进料皮带运输机 反馈转速 极限报警 | 0 | 0
CHPF_M12_ActRPM_LostALM | CHPF | 2133+P6-M1 木片筛进料皮带运输机 反馈转速 传感器断线报警 | No | No | 0 | No | Off |  |  | On | 1 | Direct | kep1500 | Yes | DB100,X3501.2 | Yes | DB100,X3501.2 2133+P6-M1 木片筛进料皮带运输机 反馈转速 传感器断线报警 | 0 | 0
CHPF_M12_Current_HiProEN | CHPF | 2133+P6-M1 木片筛进料皮带运输机 反馈电流 上限保护使能 | No | Yes | 900 | No | Off | 禁用 | 启用 | None | 1 | Direct | kep1500 | Yes | DB100,X3550.3 | No | DB100,X3550.3 2133+P6-M1 木片筛进料皮带运输机 反馈电流 上限保护使能 | 0 | 0
CHPF_M12_Current_LoProEN | CHPF | 2133+P6-M1 木片筛进料皮带运输机 反馈电流 下限保护使能 | No | Yes | 900 | No | Off | 禁用 | 启用 | None | 1 | Direct | kep1500 | Yes | DB100,X3550.4 | No | DB100,X3550.4 2133+P6-M1 木片筛进料皮带运输机 反馈电流 下限保护使能 | 0 | 0
CHPF_M12_Current_HiALM | CHPF | 2133+P6-M1 木片筛进料皮带运输机 反馈电流 上限报警 | No | No | 0 | No | Off |  |  | None | 1 | Direct | kep1500 | Yes | DB100,X3550.5 | Yes | DB100,X3550.5 2133+P6-M1 木片筛进料皮带运输机 反馈电流 上限报警 | 0 | 0
CHPF_M12_Current_LoALM | CHPF | 2133+P6-M1 木片筛进料皮带运输机 反馈电流 下限报警 | No | No | 0 | No | Off |  |  | None | 1 | Direct | kep1500 | Yes | DB100,X3550.6 | Yes | DB100,X3550.6 2133+P6-M1 木片筛进料皮带运输机 反馈电流 下限报警 | 0 | 0
CHPF_M12_Current_HiHiALM | CHPF | 2133+P6-M1 木片筛进料皮带运输机 反馈电流 上上限报警 | No | No | 0 | No | Off |  |  | On | 1 | Direct | kep1500 | Yes | DB100,X3550.7 | Yes | DB100,X3550.7 2133+P6-M1 木片筛进料皮带运输机 反馈电流 上上限报警 | 0 | 0
CHPF_M12_Current_LoLoALM | CHPF | 2133+P6-M1 木片筛进料皮带运输机 反馈电流 下下限报警 | No | No | 0 | No | Off |  |  | On | 1 | Direct | kep1500 | Yes | DB100,X3551.0 | Yes | DB100,X3551.0 2133+P6-M1 木片筛进料皮带运输机 反馈电流 下下限报警 | 0 | 0
CHPF_M12_Current_LimALM | CHPF | 2133+P6-M1 木片筛进料皮带运输机 反馈电流 极限报警 | No | No | 0 | No | Off |  |  | On | 1 | Direct | kep1500 | Yes | DB100,X3551.1 | Yes | DB100,X3551.1 2133+P6-M1 木片筛进料皮带运输机 反馈电流 极限报警 | 0 | 0
CHPF_M12_Current_LostALM | CHPF | 2133+P6-M1 木片筛进料皮带运输机 反馈电流 传感器断线报警 | No | No | 0 | No | Off |  |  | On | 1 | Direct | kep1500 | Yes | DB100,X3551.2 | Yes | DB100,X3551.2 2133+P6-M1 木片筛进料皮带运输机 反馈电流 传感器断线报警 | 0 | 0
CHPF_M13_M_Enable | CHPF | 2144+P6-M2 木片筛废料皮带运输机 电机控制 使能 | No | No | 0 | No | Off |  |  | None | 1 | Direct | kep1500 | Yes | DB100,X3600.0 | No | DB100,X3600.0 2144+P6-M2 木片筛废料皮带运输机 电机控制 使能 | 0 | 0
CHPF_M13_M_Auto_Status | CHPF | 2144+P6-M2 木片筛废料皮带运输机 电机控制 手自动状态 | No | No | 0 | No | Off |  |  | None | 1 | Direct | kep1500 | Yes | DB100,X3600.3 | Yes | DB100,X3600.3 2144+P6-M2 木片筛废料皮带运输机 电机控制 手自动状态 | 0 | 0
CHPF_M13_M_Loc_Rem | CHPF | 2144+P6-M2 木片筛废料皮带运输机 电机控制 本地/远程(检修/待机） | No | No | 0 | No | Off |  |  | None | 1 | Direct | kep1500 | Yes | DB100,X3600.4 | Yes | DB100,X3600.4 2144+P6-M2 木片筛废料皮带运输机 电机控制 本地/远程(检修/待机） | 0 | 0
CHPF_M13_M_ON_HMI | CHPF | 2144+P6-M2 木片筛废料皮带运输机 电机控制 开启_上位机(正转) | No | No | 0 | No | Off |  |  | None | 1 | Direct | kep1500 | Yes | DB100,X3600.6 | No | DB100,X3600.6 2144+P6-M2 木片筛废料皮带运输机 电机控制 开启_上位机(正转) | 0 | 0
CHPF_M13_M_OFF_HMI | CHPF | 2144+P6-M2 木片筛废料皮带运输机 电机控制 停止_上位机(反转) | No | No | 0 | No | Off |  |  | None | 1 | Direct | kep1500 | Yes | DB100,X3601.0 | No | DB100,X3601.0 2144+P6-M2 木片筛废料皮带运输机 电机控制 停止_上位机(反转) | 0 | 0
CHPF_M13_M_Fan | CHPF | 2144+P6-M2 木片筛废料皮带运输机 电机控制 通风扇 | No | No | 0 | No | Off |  |  | None | 1 | Direct | kep1500 | Yes | DB100,X3601.1 | Yes | DB100,X3601.1 2144+P6-M2 木片筛废料皮带运输机 电机控制 通风扇 | 0 | 0
CHPF_M13_M_Motor | CHPF | 2144+P6-M2 木片筛废料皮带运输机 电机控制 电机(正转） | No | No | 0 | No | Off |  |  | None | 1 | Direct | kep1500 | Yes | DB100,X3601.2 | Yes | DB100,X3601.2 2144+P6-M2 木片筛废料皮带运输机 电机控制 电机(正转） | 0 | 0
CHPF_M13_M_OL | CHPF | 2144+P6-M2 木片筛废料皮带运输机 电机控制 电机过载 | No | No | 0 | No | Off |  |  | On | 1 | Direct | kep1500 | Yes | DB100,X3601.3 | Yes | DB100,X3601.3 2144+P6-M2 木片筛废料皮带运输机 电机控制 电机过载 | 0 | 0
CHPF_M13_M_Fan_OL | CHPF | 2144+P6-M2 木片筛废料皮带运输机 电机控制 风扇过载 | No | No | 0 | No | Off |  |  | On | 1 | Direct | kep1500 | Yes | DB100,X3601.4 | Yes | DB100,X3601.4 2144+P6-M2 木片筛废料皮带运输机 电机控制 风扇过载 | 0 | 0
CHPF_M13_M_RunSig | CHPF | 2144+P6-M2 木片筛废料皮带运输机 电机控制 电机运行指示 | No | No | 0 | No | Off |  |  | None | 1 | Direct | kep1500 | Yes | DB100,X3601.5 | Yes | DB100,X3601.5 2144+P6-M2 木片筛废料皮带运输机 电机控制 电机运行指示 | 0 | 0
CHPF_M13_M_Break_ALM | CHPF | 2144+P6-M2 木片筛废料皮带运输机 电机控制 断链报警 | No | No | 0 | No | Off |  |  | On | 1 | Direct | kep1500 | Yes | DB100,X3601.6 | Yes | DB100,X3601.6 2144+P6-M2 木片筛废料皮带运输机 电机控制 断链报警 | 0 | 0
CHPF_M13_M_Break_CHK | CHPF | 2144+P6-M2 木片筛废料皮带运输机 电机控制 断链检测 | No | No | 0 | No | Off |  |  | None | 1 | Direct | kep1500 | Yes | DB100,X3601.7 | Yes | DB100,X3601.7 2144+P6-M2 木片筛废料皮带运输机 电机控制 断链检测 | 0 | 0
CHPF_M13_M_INV_Res_HMI | CHPF | 2144+P6-M2 木片筛废料皮带运输机 电机控制 复位 | No | No | 0 | No | Off |  |  | None | 1 | Direct | kep1500 | Yes | DB100,X3602.0 | No | DB100,X3602.0 2144+P6-M2 木片筛废料皮带运输机 电机控制 复位 | 0 | 0
CHPF_M13_M_Break_EN | CHPF | 2144+P6-M2 木片筛废料皮带运输机 电机控制 断链保护使能 | No | Yes | 900 | No | Off | 禁用 | 启用 | None | 1 | Direct | kep1500 | Yes | DB100,X3602.1 | No | DB100,X3602.1 2144+P6-M2 木片筛废料皮带运输机 电机控制 断链保护使能 | 0 | 0
CHPF_M13_M_Break_Stop | CHPF | 2144+P6-M2 木片筛废料皮带运输机 电机控制 断链导致停机 | No | No | 0 | No | Off |  |  | On | 1 | Direct | kep1500 | Yes | DB100,X3602.2 | Yes | DB100,X3602.2 2144+P6-M2 木片筛废料皮带运输机 电机控制 断链导致停机 | 0 | 0
CHPF_M13_M_Motor_Back | CHPF | 2144+P6-M2 木片筛废料皮带运输机 电机控制 电机(反转） | No | No | 0 | No | Off |  |  | None | 1 | Direct | kep1500 | Yes | DB100,X3602.3 | Yes | DB100,X3602.3 2144+P6-M2 木片筛废料皮带运输机 电机控制 电机(反转） | 0 | 0
CHPF_M13_M_Loc | CHPF | 2144+P6-M2 木片筛废料皮带运输机 电机控制 本地 | No | No | 0 | No | Off |  |  | None | 1 | Direct | kep1500 | Yes | DB100,X3602.4 | Yes | DB100,X3602.4 2144+P6-M2 木片筛废料皮带运输机 电机控制 本地 | 0 | 0
CHPF_M13_M_Rem | CHPF | 2144+P6-M2 木片筛废料皮带运输机 电机控制 远程 | No | No | 0 | No | Off |  |  | None | 1 | Direct | kep1500 | Yes | DB100,X3602.5 | Yes | DB100,X3602.5 2144+P6-M2 木片筛废料皮带运输机 电机控制 远程 | 0 | 0
CHPF_M13_M_Blocking_ALM | CHPF | 2144+P6-M2 木片筛废料皮带运输机 电机控制 堵料报警 | No | No | 0 | No | Off |  |  | On | 1 | Direct | kep1500 | Yes | DB100,X3602.6 | Yes | DB100,X3602.6 2144+P6-M2 木片筛废料皮带运输机 电机控制 堵料报警 | 0 | 0
CHPF_M13_M_Blocking_CHK | CHPF | 2144+P6-M2 木片筛废料皮带运输机 电机控制 堵料检测 | No | No | 0 | No | Off |  |  | None | 1 | Direct | kep1500 | Yes | DB100,X3602.7 | Yes | DB100,X3602.7 2144+P6-M2 木片筛废料皮带运输机 电机控制 堵料检测 | 0 | 0
CHPF_M13_M_Blocking_EN | CHPF | 2144+P6-M2 木片筛废料皮带运输机 电机控制 堵料保护使能 | No | Yes | 900 | No | Off | 禁用 | 启用 | None | 1 | Direct | kep1500 | Yes | DB100,X3603.0 | No | DB100,X3603.0 2144+P6-M2 木片筛废料皮带运输机 电机控制 堵料保护使能 | 0 | 0
CHPF_M13_M_Blocking_Stop | CHPF | 2144+P6-M2 木片筛废料皮带运输机 电机控制 堵料导致停机 | No | No | 0 | No | Off |  |  | On | 1 | Direct | kep1500 | Yes | DB100,X3603.1 | Yes | DB100,X3603.1 2144+P6-M2 木片筛废料皮带运输机 电机控制 堵料导致停机 | 0 | 0
CHPF_M13_M_PullSwitch_CHK | CHPF | 2144+P6-M2 木片筛废料皮带运输机 电机控制 拉线开关 | No | No | 0 | No | Off |  |  | On | 1 | Direct | kep1500 | Yes | DB100,X3608.0 | Yes | DB100,X3608.0 2144+P6-M2 木片筛废料皮带运输机 电机控制 拉线开关 | 0 | 0
CHPF_M13_M_LMD_ALM | CHPF | 2144+P6-M2 木片筛废料皮带运输机 电机控制 左跑偏报警 | No | No | 0 | No | Off |  |  | On | 1 | Direct | kep1500 | Yes | DB100,X3608.1 | Yes | DB100,X3608.1 2144+P6-M2 木片筛废料皮带运输机 电机控制 左跑偏报警 | 0 | 0
CHPF_M13_M_LMD_CHK_1 | CHPF | 2144+P6-M2 木片筛废料皮带运输机 电机控制 左跑偏1检测 | No | No | 0 | No | Off |  |  | None | 1 | Direct | kep1500 | Yes | DB100,X3608.2 | Yes | DB100,X3608.2 2144+P6-M2 木片筛废料皮带运输机 电机控制 左跑偏1检测 | 0 | 0
CHPF_M13_M_LMD_EN | CHPF | 2144+P6-M2 木片筛废料皮带运输机 电机控制 左跑偏保护使能 | No | Yes | 900 | No | Off | 禁用 | 启用 | None | 1 | Direct | kep1500 | Yes | DB100,X3608.3 | No | DB100,X3608.3 2144+P6-M2 木片筛废料皮带运输机 电机控制 左跑偏保护使能 | 0 | 0
CHPF_M13_M_LMD_Stop | CHPF | 2144+P6-M2 木片筛废料皮带运输机 电机控制 左跑偏导致停机 | No | No | 0 | No | Off |  |  | On | 1 | Direct | kep1500 | Yes | DB100,X3608.4 | Yes | DB100,X3608.4 2144+P6-M2 木片筛废料皮带运输机 电机控制 左跑偏导致停机 | 0 | 0
CHPF_M13_M_RMD_ALM | CHPF | 2144+P6-M2 木片筛废料皮带运输机 电机控制 右 跑偏报警 | No | No | 0 | No | Off |  |  | On | 1 | Direct | kep1500 | Yes | DB100,X3612.0 | Yes | DB100,X3612.0 2144+P6-M2 木片筛废料皮带运输机 电机控制 右 跑偏报警 | 0 | 0
CHPF_M13_M_RMD_CHK_1 | CHPF | 2144+P6-M2 木片筛废料皮带运输机 电机控制 右跑偏1检测 | No | No | 0 | No | Off |  |  | None | 1 | Direct | kep1500 | Yes | DB100,X3612.1 | Yes | DB100,X3612.1 2144+P6-M2 木片筛废料皮带运输机 电机控制 右跑偏1检测 | 0 | 0
CHPF_M13_M_RMD_EN | CHPF | 2144+P6-M2 木片筛废料皮带运输机 电机控制 右跑偏保护使能 | No | Yes | 900 | No | Off | 禁用 | 启用 | None | 1 | Direct | kep1500 | Yes | DB100,X3612.2 | No | DB100,X3612.2 2144+P6-M2 木片筛废料皮带运输机 电机控制 右跑偏保护使能 | 0 | 0
CHPF_M13_M_RMD_Stop | CHPF | 2144+P6-M2 木片筛废料皮带运输机 电机控制 右跑偏导致停机 | No | No | 0 | No | Off |  |  | On | 1 | Direct | kep1500 | Yes | DB100,X3612.3 | Yes | DB100,X3612.3 2144+P6-M2 木片筛废料皮带运输机 电机控制 右跑偏导致停机 | 0 | 0
CHPF_M13_M_Motor_Delta | CHPF | 2144+P6-M2 木片筛废料皮带运输机 电机控制 三角型 | No | No | 0 | No | Off |  |  | None | 1 | Direct | kep1500 | Yes | DB100,X3616.0 | Yes | DB100,X3616.0 2144+P6-M2 木片筛废料皮带运输机 电机控制 三角型 | 0 | 0
CHPF_M13_M_Motor_Wye | CHPF | 2144+P6-M2 木片筛废料皮带运输机 电机控制 星型 | No | No | 0 | No | Off |  |  | None | 1 | Direct | kep1500 | Yes | DB100,X3616.1 | Yes | DB100,X3616.1 2144+P6-M2 木片筛废料皮带运输机 电机控制 星型 | 0 | 0
CHPF_M13_M_MSD | CHPF | 2144+P6-M2 木片筛废料皮带运输机 电机控制 维修开关 | No | No | 0 | No | Off |  |  | On | 1 | Direct | kep1500 | Yes | DB100,X3616.2 | Yes | DB100,X3616.2 2144+P6-M2 木片筛废料皮带运输机 电机控制 维修开关 | 0 | 0
CHPF_M13_M_LMD_CHK_2 | CHPF | 2144+P6-M2 木片筛废料皮带运输机 电机控制 左跑偏2检测 | No | No | 0 | No | Off |  |  | None | 1 | Direct | kep1500 | Yes | DB100,X3616.3 | Yes | DB100,X3616.3 2144+P6-M2 木片筛废料皮带运输机 电机控制 左跑偏2检测 | 0 | 0
CHPF_M13_M_RMD_CHK_2 | CHPF | 2144+P6-M2 木片筛废料皮带运输机 电机控制 右跑偏2检测 | No | No | 0 | No | Off |  |  | None | 1 | Direct | kep1500 | Yes | DB100,X3616.4 | Yes | DB100,X3616.4 2144+P6-M2 木片筛废料皮带运输机 电机控制 右跑偏2检测 | 0 | 0
CHPF_M13_SetFRQ_HiProEN | CHPF | 2144+P6-M2 木片筛废料皮带运输机 给定频率 上限保护使能 | No | Yes | 900 | No | Off | 禁用 | 启用 | None | 1 | Direct | kep1500 | Yes | DB100,X3650.3 | No | DB100,X3650.3 2144+P6-M2 木片筛废料皮带运输机 给定频率 上限保护使能 | 0 | 0
CHPF_M13_SetFRQ_LoProEN | CHPF | 2144+P6-M2 木片筛废料皮带运输机 给定频率 下限保护使能 | No | Yes | 900 | No | Off | 禁用 | 启用 | None | 1 | Direct | kep1500 | Yes | DB100,X3650.4 | No | DB100,X3650.4 2144+P6-M2 木片筛废料皮带运输机 给定频率 下限保护使能 | 0 | 0
CHPF_M13_SetFRQ_HiALM | CHPF | 2144+P6-M2 木片筛废料皮带运输机 给定频率 上限报警 | No | No | 0 | No | Off |  |  | None | 1 | Direct | kep1500 | Yes | DB100,X3650.5 | Yes | DB100,X3650.5 2144+P6-M2 木片筛废料皮带运输机 给定频率 上限报警 | 0 | 0
CHPF_M13_SetFRQ_LoALM | CHPF | 2144+P6-M2 木片筛废料皮带运输机 给定频率 下限报警 | No | No | 0 | No | Off |  |  | None | 1 | Direct | kep1500 | Yes | DB100,X3650.6 | Yes | DB100,X3650.6 2144+P6-M2 木片筛废料皮带运输机 给定频率 下限报警 | 0 | 0
CHPF_M13_SetFRQ_HiHiALM | CHPF | 2144+P6-M2 木片筛废料皮带运输机 给定频率 上上限报警 | No | No | 0 | No | Off |  |  | On | 1 | Direct | kep1500 | Yes | DB100,X3650.7 | Yes | DB100,X3650.7 2144+P6-M2 木片筛废料皮带运输机 给定频率 上上限报警 | 0 | 0
CHPF_M13_SetFRQ_LoLoALM | CHPF | 2144+P6-M2 木片筛废料皮带运输机 给定频率 下下限报警 | No | No | 0 | No | Off |  |  | On | 1 | Direct | kep1500 | Yes | DB100,X3651.0 | Yes | DB100,X3651.0 2144+P6-M2 木片筛废料皮带运输机 给定频率 下下限报警 | 0 | 0
CHPF_M13_SetFRQ_LimALM | CHPF | 2144+P6-M2 木片筛废料皮带运输机 给定频率 极限报警 | No | No | 0 | No | Off |  |  | On | 1 | Direct | kep1500 | Yes | DB100,X3651.1 | Yes | DB100,X3651.1 2144+P6-M2 木片筛废料皮带运输机 给定频率 极限报警 | 0 | 0
CHPF_M13_SetFRQ_LostALM | CHPF | 2144+P6-M2 木片筛废料皮带运输机 给定频率 传感器断线报警 | No | No | 0 | No | Off |  |  | On | 1 | Direct | kep1500 | Yes | DB100,X3651.2 | Yes | DB100,X3651.2 2144+P6-M2 木片筛废料皮带运输机 给定频率 传感器断线报警 | 0 | 0
CHPF_M13_ActFRQ_HiProEN | CHPF | 2144+P6-M2 木片筛废料皮带运输机 反馈频率 上限保护使能 | No | Yes | 900 | No | Off | 禁用 | 启用 | None | 1 | Direct | kep1500 | Yes | DB100,X3700.3 | No | DB100,X3700.3 2144+P6-M2 木片筛废料皮带运输机 反馈频率 上限保护使能 | 0 | 0
CHPF_M13_ActFRQ_LoProEN | CHPF | 2144+P6-M2 木片筛废料皮带运输机 反馈频率 下限保护使能 | No | Yes | 900 | No | Off | 禁用 | 启用 | None | 1 | Direct | kep1500 | Yes | DB100,X3700.4 | No | DB100,X3700.4 2144+P6-M2 木片筛废料皮带运输机 反馈频率 下限保护使能 | 0 | 0
CHPF_M13_ActFRQ_HiALM | CHPF | 2144+P6-M2 木片筛废料皮带运输机 反馈频率 上限报警 | No | No | 0 | No | Off |  |  | None | 1 | Direct | kep1500 | Yes | DB100,X3700.5 | Yes | DB100,X3700.5 2144+P6-M2 木片筛废料皮带运输机 反馈频率 上限报警 | 0 | 0
CHPF_M13_ActFRQ_LoALM | CHPF | 2144+P6-M2 木片筛废料皮带运输机 反馈频率 下限报警 | No | No | 0 | No | Off |  |  | None | 1 | Direct | kep1500 | Yes | DB100,X3700.6 | Yes | DB100,X3700.6 2144+P6-M2 木片筛废料皮带运输机 反馈频率 下限报警 | 0 | 0
CHPF_M13_ActFRQ_HiHiALM | CHPF | 2144+P6-M2 木片筛废料皮带运输机 反馈频率 上上限报警 | No | No | 0 | No | Off |  |  | On | 1 | Direct | kep1500 | Yes | DB100,X3700.7 | Yes | DB100,X3700.7 2144+P6-M2 木片筛废料皮带运输机 反馈频率 上上限报警 | 0 | 0
CHPF_M13_ActFRQ_LoLoALM | CHPF | 2144+P6-M2 木片筛废料皮带运输机 反馈频率 下下限报警 | No | No | 0 | No | Off |  |  | On | 1 | Direct | kep1500 | Yes | DB100,X3701.0 | Yes | DB100,X3701.0 2144+P6-M2 木片筛废料皮带运输机 反馈频率 下下限报警 | 0 | 0
CHPF_M13_ActFRQ_LimALM | CHPF | 2144+P6-M2 木片筛废料皮带运输机 反馈频率 极限报警 | No | No | 0 | No | Off |  |  | On | 1 | Direct | kep1500 | Yes | DB100,X3701.1 | Yes | DB100,X3701.1 2144+P6-M2 木片筛废料皮带运输机 反馈频率 极限报警 | 0 | 0
CHPF_M13_ActFRQ_LostALM | CHPF | 2144+P6-M2 木片筛废料皮带运输机 反馈频率 传感器断线报警 | No | No | 0 | No | Off |  |  | On | 1 | Direct | kep1500 | Yes | DB100,X3701.2 | Yes | DB100,X3701.2 2144+P6-M2 木片筛废料皮带运输机 反馈频率 传感器断线报警 | 0 | 0
CHPF_M13_Comm_REL | CHPF | 2144+P6-M2 木片筛废料皮带运输机 变频器通讯 备妥（不能与正转信号使用同一个） | No | No | 0 | No | Off |  |  | None | 1 | Direct | kep1500 | Yes | DB100,X3750.0 | Yes | DB100,X3750.0 2144+P6-M2 木片筛废料皮带运输机 变频器通讯 备妥（不能与正转信号使用同一个） | 0 | 0
CHPF_M13_Comm_FWD | CHPF | 2144+P6-M2 木片筛废料皮带运输机 变频器通讯 正转 | No | No | 0 | No | Off |  |  | None | 1 | Direct | kep1500 | Yes | DB100,X3750.1 | Yes | DB100,X3750.1 2144+P6-M2 木片筛废料皮带运输机 变频器通讯 正转 | 0 | 0
CHPF_M13_Comm_REV | CHPF | 2144+P6-M2 木片筛废料皮带运输机 变频器通讯 反转 | No | No | 0 | No | Off |  |  | None | 1 | Direct | kep1500 | Yes | DB100,X3750.2 | Yes | DB100,X3750.2 2144+P6-M2 木片筛废料皮带运输机 变频器通讯 反转 | 0 | 0
CHPF_M13_Comm_Reset | CHPF | 2144+P6-M2 木片筛废料皮带运输机 变频器通讯 故障复位 | No | No | 0 | No | Off |  |  | None | 1 | Direct | kep1500 | Yes | DB100,X3750.3 | No | DB100,X3750.3 2144+P6-M2 木片筛废料皮带运输机 变频器通讯 故障复位 | 0 | 0
CHPF_M13_Comm_IRL | CHPF | 2144+P6-M2 木片筛废料皮带运输机 变频器通讯 备妥反馈 | No | No | 0 | No | Off |  |  | None | 1 | Direct | kep1500 | Yes | DB100,X3750.4 | Yes | DB100,X3750.4 2144+P6-M2 木片筛废料皮带运输机 变频器通讯 备妥反馈 | 0 | 0
CHPF_M13_Comm_IFW | CHPF | 2144+P6-M2 木片筛废料皮带运输机 变频器通讯 正转反馈 | No | No | 0 | No | Off |  |  | None | 1 | Direct | kep1500 | Yes | DB100,X3750.5 | Yes | DB100,X3750.5 2144+P6-M2 木片筛废料皮带运输机 变频器通讯 正转反馈 | 0 | 0
CHPF_M13_Comm_IRV | CHPF | 2144+P6-M2 木片筛废料皮带运输机 变频器通讯 反转反馈 | No | No | 0 | No | Off |  |  | None | 1 | Direct | kep1500 | Yes | DB100,X3750.6 | Yes | DB100,X3750.6 2144+P6-M2 木片筛废料皮带运输机 变频器通讯 反转反馈 | 0 | 0
CHPF_M13_Comm_ALARM | CHPF | 2144+P6-M2 木片筛废料皮带运输机 变频器通讯 变频器备用 | No | No | 0 | No | Off |  |  | None | 1 | Direct | kep1500 | Yes | DB100,X3750.7 | Yes | DB100,X3750.7 2144+P6-M2 木片筛废料皮带运输机 变频器通讯 变频器备用 | 0 | 0
CHPF_M13_Comm_Fault | CHPF | 2144+P6-M2 木片筛废料皮带运输机 变频器通讯 变频器报警 | No | No | 0 | No | Off |  |  | On | 1 | Direct | kep1500 | Yes | DB100,X3751.0 | Yes | DB100,X3751.0 2144+P6-M2 木片筛废料皮带运输机 变频器通讯 变频器报警 | 0 | 0
CHPF_M13_ActRPM_HiProEN | CHPF | 2144+P6-M2 木片筛废料皮带运输机 反馈转速 上限保护使能 | No | Yes | 900 | No | Off | 禁用 | 启用 | None | 1 | Direct | kep1500 | Yes | DB100,X3800.3 | No | DB100,X3800.3 2144+P6-M2 木片筛废料皮带运输机 反馈转速 上限保护使能 | 0 | 0
CHPF_M13_ActRPM_LoProEN | CHPF | 2144+P6-M2 木片筛废料皮带运输机 反馈转速 下限保护使能 | No | Yes | 900 | No | Off | 禁用 | 启用 | None | 1 | Direct | kep1500 | Yes | DB100,X3800.4 | No | DB100,X3800.4 2144+P6-M2 木片筛废料皮带运输机 反馈转速 下限保护使能 | 0 | 0
CHPF_M13_ActRPM_HiALM | CHPF | 2144+P6-M2 木片筛废料皮带运输机 反馈转速 上限报警 | No | No | 0 | No | Off |  |  | None | 1 | Direct | kep1500 | Yes | DB100,X3800.5 | Yes | DB100,X3800.5 2144+P6-M2 木片筛废料皮带运输机 反馈转速 上限报警 | 0 | 0
CHPF_M13_ActRPM_LoALM | CHPF | 2144+P6-M2 木片筛废料皮带运输机 反馈转速 下限报警 | No | No | 0 | No | Off |  |  | None | 1 | Direct | kep1500 | Yes | DB100,X3800.6 | Yes | DB100,X3800.6 2144+P6-M2 木片筛废料皮带运输机 反馈转速 下限报警 | 0 | 0
CHPF_M13_ActRPM_HiHiALM | CHPF | 2144+P6-M2 木片筛废料皮带运输机 反馈转速 上上限报警 | No | No | 0 | No | Off |  |  | On | 1 | Direct | kep1500 | Yes | DB100,X3800.7 | Yes | DB100,X3800.7 2144+P6-M2 木片筛废料皮带运输机 反馈转速 上上限报警 | 0 | 0
CHPF_M13_ActRPM_LoLoALM | CHPF | 2144+P6-M2 木片筛废料皮带运输机 反馈转速 下下限报警 | No | No | 0 | No | Off |  |  | On | 1 | Direct | kep1500 | Yes | DB100,X3801.0 | Yes | DB100,X3801.0 2144+P6-M2 木片筛废料皮带运输机 反馈转速 下下限报警 | 0 | 0
CHPF_M13_ActRPM_LimALM | CHPF | 2144+P6-M2 木片筛废料皮带运输机 反馈转速 极限报警 | No | No | 0 | No | Off |  |  | On | 1 | Direct | kep1500 | Yes | DB100,X3801.1 | Yes | DB100,X3801.1 2144+P6-M2 木片筛废料皮带运输机 反馈转速 极限报警 | 0 | 0
CHPF_M13_ActRPM_LostALM | CHPF | 2144+P6-M2 木片筛废料皮带运输机 反馈转速 传感器断线报警 | No | No | 0 | No | Off |  |  | On | 1 | Direct | kep1500 | Yes | DB100,X3801.2 | Yes | DB100,X3801.2 2144+P6-M2 木片筛废料皮带运输机 反馈转速 传感器断线报警 | 0 | 0
CHPF_M13_Current_HiProEN | CHPF | 2144+P6-M2 木片筛废料皮带运输机 反馈电流 上限保护使能 | No | Yes | 900 | No | Off | 禁用 | 启用 | None | 1 | Direct | kep1500 | Yes | DB100,X3850.3 | No | DB100,X3850.3 2144+P6-M2 木片筛废料皮带运输机 反馈电流 上限保护使能 | 0 | 0
CHPF_M13_Current_LoProEN | CHPF | 2144+P6-M2 木片筛废料皮带运输机 反馈电流 下限保护使能 | No | Yes | 900 | No | Off | 禁用 | 启用 | None | 1 | Direct | kep1500 | Yes | DB100,X3850.4 | No | DB100,X3850.4 2144+P6-M2 木片筛废料皮带运输机 反馈电流 下限保护使能 | 0 | 0
CHPF_M13_Current_HiALM | CHPF | 2144+P6-M2 木片筛废料皮带运输机 反馈电流 上限报警 | No | No | 0 | No | Off |  |  | None | 1 | Direct | kep1500 | Yes | DB100,X3850.5 | Yes | DB100,X3850.5 2144+P6-M2 木片筛废料皮带运输机 反馈电流 上限报警 | 0 | 0
CHPF_M13_Current_LoALM | CHPF | 2144+P6-M2 木片筛废料皮带运输机 反馈电流 下限报警 | No | No | 0 | No | Off |  |  | None | 1 | Direct | kep1500 | Yes | DB100,X3850.6 | Yes | DB100,X3850.6 2144+P6-M2 木片筛废料皮带运输机 反馈电流 下限报警 | 0 | 0
CHPF_M13_Current_HiHiALM | CHPF | 2144+P6-M2 木片筛废料皮带运输机 反馈电流 上上限报警 | No | No | 0 | No | Off |  |  | On | 1 | Direct | kep1500 | Yes | DB100,X3850.7 | Yes | DB100,X3850.7 2144+P6-M2 木片筛废料皮带运输机 反馈电流 上上限报警 | 0 | 0
CHPF_M13_Current_LoLoALM | CHPF | 2144+P6-M2 木片筛废料皮带运输机 反馈电流 下下限报警 | No | No | 0 | No | Off |  |  | On | 1 | Direct | kep1500 | Yes | DB100,X3851.0 | Yes | DB100,X3851.0 2144+P6-M2 木片筛废料皮带运输机 反馈电流 下下限报警 | 0 | 0
CHPF_M13_Current_LimALM | CHPF | 2144+P6-M2 木片筛废料皮带运输机 反馈电流 极限报警 | No | No | 0 | No | Off |  |  | On | 1 | Direct | kep1500 | Yes | DB100,X3851.1 | Yes | DB100,X3851.1 2144+P6-M2 木片筛废料皮带运输机 反馈电流 极限报警 | 0 | 0
CHPF_M13_Current_LostALM | CHPF | 2144+P6-M2 木片筛废料皮带运输机 反馈电流 传感器断线报警 | No | No | 0 | No | Off |  |  | On | 1 | Direct | kep1500 | Yes | DB100,X3851.2 | Yes | DB100,X3851.2 2144+P6-M2 木片筛废料皮带运输机 反馈电流 传感器断线报警 | 0 | 0
CHPF_M14_M_Enable | CHPF | 1125.1+P4-M1 备料长废料皮带运输机 电机控制 使能 | No | No | 0 | No | Off |  |  | None | 1 | Direct | kep1500 | Yes | DB100,X3900.0 | No | DB100,X3900.0 1125.1+P4-M1 备料长废料皮带运输机 电机控制 使能 | 0 | 0
CHPF_M14_M_Auto_Status | CHPF | 1125.1+P4-M1 备料长废料皮带运输机 电机控制 手自动状态 | No | No | 0 | No | Off |  |  | None | 1 | Direct | kep1500 | Yes | DB100,X3900.3 | Yes | DB100,X3900.3 1125.1+P4-M1 备料长废料皮带运输机 电机控制 手自动状态 | 0 | 0
CHPF_M14_M_Loc_Rem | CHPF | 1125.1+P4-M1 备料长废料皮带运输机 电机控制 本地/远程(检修/待机） | No | No | 0 | No | Off |  |  | None | 1 | Direct | kep1500 | Yes | DB100,X3900.4 | Yes | DB100,X3900.4 1125.1+P4-M1 备料长废料皮带运输机 电机控制 本地/远程(检修/待机） | 0 | 0
CHPF_M14_M_ON_HMI | CHPF | 1125.1+P4-M1 备料长废料皮带运输机 电机控制 开启_上位机(正转) | No | No | 0 | No | Off |  |  | None | 1 | Direct | kep1500 | Yes | DB100,X3900.6 | No | DB100,X3900.6 1125.1+P4-M1 备料长废料皮带运输机 电机控制 开启_上位机(正转) | 0 | 0
CHPF_M14_M_OFF_HMI | CHPF | 1125.1+P4-M1 备料长废料皮带运输机 电机控制 停止_上位机(反转) | No | No | 0 | No | Off |  |  | None | 1 | Direct | kep1500 | Yes | DB100,X3901.0 | No | DB100,X3901.0 1125.1+P4-M1 备料长废料皮带运输机 电机控制 停止_上位机(反转) | 0 | 0
CHPF_M14_M_Fan | CHPF | 1125.1+P4-M1 备料长废料皮带运输机 电机控制 通风扇 | No | No | 0 | No | Off |  |  | None | 1 | Direct | kep1500 | Yes | DB100,X3901.1 | Yes | DB100,X3901.1 1125.1+P4-M1 备料长废料皮带运输机 电机控制 通风扇 | 0 | 0
CHPF_M14_M_Motor | CHPF | 1125.1+P4-M1 备料长废料皮带运输机 电机控制 电机(正转） | No | No | 0 | No | Off |  |  | None | 1 | Direct | kep1500 | Yes | DB100,X3901.2 | Yes | DB100,X3901.2 1125.1+P4-M1 备料长废料皮带运输机 电机控制 电机(正转） | 0 | 0
CHPF_M14_M_OL | CHPF | 1125.1+P4-M1 备料长废料皮带运输机 电机控制 电机过载 | No | No | 0 | No | Off |  |  | On | 1 | Direct | kep1500 | Yes | DB100,X3901.3 | Yes | DB100,X3901.3 1125.1+P4-M1 备料长废料皮带运输机 电机控制 电机过载 | 0 | 0
CHPF_M14_M_Fan_OL | CHPF | 1125.1+P4-M1 备料长废料皮带运输机 电机控制 风扇过载 | No | No | 0 | No | Off |  |  | On | 1 | Direct | kep1500 | Yes | DB100,X3901.4 | Yes | DB100,X3901.4 1125.1+P4-M1 备料长废料皮带运输机 电机控制 风扇过载 | 0 | 0
CHPF_M14_M_RunSig | CHPF | 1125.1+P4-M1 备料长废料皮带运输机 电机控制 电机运行指示 | No | No | 0 | No | Off |  |  | None | 1 | Direct | kep1500 | Yes | DB100,X3901.5 | Yes | DB100,X3901.5 1125.1+P4-M1 备料长废料皮带运输机 电机控制 电机运行指示 | 0 | 0
CHPF_M14_M_Break_ALM | CHPF | 1125.1+P4-M1 备料长废料皮带运输机 电机控制 断链报警 | No | No | 0 | No | Off |  |  | On | 1 | Direct | kep1500 | Yes | DB100,X3901.6 | Yes | DB100,X3901.6 1125.1+P4-M1 备料长废料皮带运输机 电机控制 断链报警 | 0 | 0
CHPF_M14_M_Break_CHK | CHPF | 1125.1+P4-M1 备料长废料皮带运输机 电机控制 断链检测 | No | No | 0 | No | Off |  |  | None | 1 | Direct | kep1500 | Yes | DB100,X3901.7 | Yes | DB100,X3901.7 1125.1+P4-M1 备料长废料皮带运输机 电机控制 断链检测 | 0 | 0
CHPF_M14_M_INV_Res_HMI | CHPF | 1125.1+P4-M1 备料长废料皮带运输机 电机控制 复位 | No | No | 0 | No | Off |  |  | None | 1 | Direct | kep1500 | Yes | DB100,X3902.0 | No | DB100,X3902.0 1125.1+P4-M1 备料长废料皮带运输机 电机控制 复位 | 0 | 0
CHPF_M14_M_Break_EN | CHPF | 1125.1+P4-M1 备料长废料皮带运输机 电机控制 断链保护使能 | No | Yes | 900 | No | Off | 禁用 | 启用 | None | 1 | Direct | kep1500 | Yes | DB100,X3902.1 | No | DB100,X3902.1 1125.1+P4-M1 备料长废料皮带运输机 电机控制 断链保护使能 | 0 | 0
CHPF_M14_M_Break_Stop | CHPF | 1125.1+P4-M1 备料长废料皮带运输机 电机控制 断链导致停机 | No | No | 0 | No | Off |  |  | On | 1 | Direct | kep1500 | Yes | DB100,X3902.2 | Yes | DB100,X3902.2 1125.1+P4-M1 备料长废料皮带运输机 电机控制 断链导致停机 | 0 | 0
CHPF_M14_M_Motor_Back | CHPF | 1125.1+P4-M1 备料长废料皮带运输机 电机控制 电机(反转） | No | No | 0 | No | Off |  |  | None | 1 | Direct | kep1500 | Yes | DB100,X3902.3 | Yes | DB100,X3902.3 1125.1+P4-M1 备料长废料皮带运输机 电机控制 电机(反转） | 0 | 0
CHPF_M14_M_Loc | CHPF | 1125.1+P4-M1 备料长废料皮带运输机 电机控制 本地 | No | No | 0 | No | Off |  |  | None | 1 | Direct | kep1500 | Yes | DB100,X3902.4 | Yes | DB100,X3902.4 1125.1+P4-M1 备料长废料皮带运输机 电机控制 本地 | 0 | 0
CHPF_M14_M_Rem | CHPF | 1125.1+P4-M1 备料长废料皮带运输机 电机控制 远程 | No | No | 0 | No | Off |  |  | None | 1 | Direct | kep1500 | Yes | DB100,X3902.5 | Yes | DB100,X3902.5 1125.1+P4-M1 备料长废料皮带运输机 电机控制 远程 | 0 | 0
CHPF_M14_M_Blocking_ALM | CHPF | 1125.1+P4-M1 备料长废料皮带运输机 电机控制 堵料报警 | No | No | 0 | No | Off |  |  | On | 1 | Direct | kep1500 | Yes | DB100,X3902.6 | Yes | DB100,X3902.6 1125.1+P4-M1 备料长废料皮带运输机 电机控制 堵料报警 | 0 | 0
CHPF_M14_M_Blocking_CHK | CHPF | 1125.1+P4-M1 备料长废料皮带运输机 电机控制 堵料检测 | No | No | 0 | No | Off |  |  | None | 1 | Direct | kep1500 | Yes | DB100,X3902.7 | Yes | DB100,X3902.7 1125.1+P4-M1 备料长废料皮带运输机 电机控制 堵料检测 | 0 | 0
CHPF_M14_M_Blocking_EN | CHPF | 1125.1+P4-M1 备料长废料皮带运输机 电机控制 堵料保护使能 | No | Yes | 900 | No | Off | 禁用 | 启用 | None | 1 | Direct | kep1500 | Yes | DB100,X3903.0 | No | DB100,X3903.0 1125.1+P4-M1 备料长废料皮带运输机 电机控制 堵料保护使能 | 0 | 0
CHPF_M14_M_Blocking_Stop | CHPF | 1125.1+P4-M1 备料长废料皮带运输机 电机控制 堵料导致停机 | No | No | 0 | No | Off |  |  | On | 1 | Direct | kep1500 | Yes | DB100,X3903.1 | Yes | DB100,X3903.1 1125.1+P4-M1 备料长废料皮带运输机 电机控制 堵料导致停机 | 0 | 0
CHPF_M14_M_PullSwitch_CHK | CHPF | 1125.1+P4-M1 备料长废料皮带运输机 电机控制 拉线开关 | No | No | 0 | No | Off |  |  | On | 1 | Direct | kep1500 | Yes | DB100,X3908.0 | Yes | DB100,X3908.0 1125.1+P4-M1 备料长废料皮带运输机 电机控制 拉线开关 | 0 | 0
CHPF_M14_M_LMD_ALM | CHPF | 1125.1+P4-M1 备料长废料皮带运输机 电机控制 左跑偏报警 | No | No | 0 | No | Off |  |  | On | 1 | Direct | kep1500 | Yes | DB100,X3908.1 | Yes | DB100,X3908.1 1125.1+P4-M1 备料长废料皮带运输机 电机控制 左跑偏报警 | 0 | 0
CHPF_M14_M_LMD_CHK_1 | CHPF | 1125.1+P4-M1 备料长废料皮带运输机 电机控制 左跑偏1检测 | No | No | 0 | No | Off |  |  | None | 1 | Direct | kep1500 | Yes | DB100,X3908.2 | Yes | DB100,X3908.2 1125.1+P4-M1 备料长废料皮带运输机 电机控制 左跑偏1检测 | 0 | 0
CHPF_M14_M_LMD_EN | CHPF | 1125.1+P4-M1 备料长废料皮带运输机 电机控制 左跑偏保护使能 | No | Yes | 900 | No | Off | 禁用 | 启用 | None | 1 | Direct | kep1500 | Yes | DB100,X3908.3 | No | DB100,X3908.3 1125.1+P4-M1 备料长废料皮带运输机 电机控制 左跑偏保护使能 | 0 | 0
CHPF_M14_M_LMD_Stop | CHPF | 1125.1+P4-M1 备料长废料皮带运输机 电机控制 左跑偏导致停机 | No | No | 0 | No | Off |  |  | On | 1 | Direct | kep1500 | Yes | DB100,X3908.4 | Yes | DB100,X3908.4 1125.1+P4-M1 备料长废料皮带运输机 电机控制 左跑偏导致停机 | 0 | 0
CHPF_M14_M_RMD_ALM | CHPF | 1125.1+P4-M1 备料长废料皮带运输机 电机控制 右 跑偏报警 | No | No | 0 | No | Off |  |  | On | 1 | Direct | kep1500 | Yes | DB100,X3912.0 | Yes | DB100,X3912.0 1125.1+P4-M1 备料长废料皮带运输机 电机控制 右 跑偏报警 | 0 | 0
CHPF_M14_M_RMD_CHK_1 | CHPF | 1125.1+P4-M1 备料长废料皮带运输机 电机控制 右跑偏1检测 | No | No | 0 | No | Off |  |  | None | 1 | Direct | kep1500 | Yes | DB100,X3912.1 | Yes | DB100,X3912.1 1125.1+P4-M1 备料长废料皮带运输机 电机控制 右跑偏1检测 | 0 | 0
CHPF_M14_M_RMD_EN | CHPF | 1125.1+P4-M1 备料长废料皮带运输机 电机控制 右跑偏保护使能 | No | Yes | 900 | No | Off | 禁用 | 启用 | None | 1 | Direct | kep1500 | Yes | DB100,X3912.2 | No | DB100,X3912.2 1125.1+P4-M1 备料长废料皮带运输机 电机控制 右跑偏保护使能 | 0 | 0
CHPF_M14_M_RMD_Stop | CHPF | 1125.1+P4-M1 备料长废料皮带运输机 电机控制 右跑偏导致停机 | No | No | 0 | No | Off |  |  | On | 1 | Direct | kep1500 | Yes | DB100,X3912.3 | Yes | DB100,X3912.3 1125.1+P4-M1 备料长废料皮带运输机 电机控制 右跑偏导致停机 | 0 | 0
CHPF_M14_M_Motor_Delta | CHPF | 1125.1+P4-M1 备料长废料皮带运输机 电机控制 三角型 | No | No | 0 | No | Off |  |  | None | 1 | Direct | kep1500 | Yes | DB100,X3916.0 | Yes | DB100,X3916.0 1125.1+P4-M1 备料长废料皮带运输机 电机控制 三角型 | 0 | 0
CHPF_M14_M_Motor_Wye | CHPF | 1125.1+P4-M1 备料长废料皮带运输机 电机控制 星型 | No | No | 0 | No | Off |  |  | None | 1 | Direct | kep1500 | Yes | DB100,X3916.1 | Yes | DB100,X3916.1 1125.1+P4-M1 备料长废料皮带运输机 电机控制 星型 | 0 | 0
CHPF_M14_M_MSD | CHPF | 1125.1+P4-M1 备料长废料皮带运输机 电机控制 维修开关 | No | No | 0 | No | Off |  |  | On | 1 | Direct | kep1500 | Yes | DB100,X3916.2 | Yes | DB100,X3916.2 1125.1+P4-M1 备料长废料皮带运输机 电机控制 维修开关 | 0 | 0
CHPF_M14_M_LMD_CHK_2 | CHPF | 1125.1+P4-M1 备料长废料皮带运输机 电机控制 左跑偏2检测 | No | No | 0 | No | Off |  |  | None | 1 | Direct | kep1500 | Yes | DB100,X3916.3 | Yes | DB100,X3916.3 1125.1+P4-M1 备料长废料皮带运输机 电机控制 左跑偏2检测 | 0 | 0
CHPF_M14_M_RMD_CHK_2 | CHPF | 1125.1+P4-M1 备料长废料皮带运输机 电机控制 右跑偏2检测 | No | No | 0 | No | Off |  |  | None | 1 | Direct | kep1500 | Yes | DB100,X3916.4 | Yes | DB100,X3916.4 1125.1+P4-M1 备料长废料皮带运输机 电机控制 右跑偏2检测 | 0 | 0
CHPF_M14_SetFRQ_HiProEN | CHPF | 1125.1+P4-M1 备料长废料皮带运输机 给定频率 上限保护使能 | No | Yes | 900 | No | Off | 禁用 | 启用 | None | 1 | Direct | kep1500 | Yes | DB100,X3950.3 | No | DB100,X3950.3 1125.1+P4-M1 备料长废料皮带运输机 给定频率 上限保护使能 | 0 | 0
CHPF_M14_SetFRQ_LoProEN | CHPF | 1125.1+P4-M1 备料长废料皮带运输机 给定频率 下限保护使能 | No | Yes | 900 | No | Off | 禁用 | 启用 | None | 1 | Direct | kep1500 | Yes | DB100,X3950.4 | No | DB100,X3950.4 1125.1+P4-M1 备料长废料皮带运输机 给定频率 下限保护使能 | 0 | 0
CHPF_M14_SetFRQ_HiALM | CHPF | 1125.1+P4-M1 备料长废料皮带运输机 给定频率 上限报警 | No | No | 0 | No | Off |  |  | None | 1 | Direct | kep1500 | Yes | DB100,X3950.5 | Yes | DB100,X3950.5 1125.1+P4-M1 备料长废料皮带运输机 给定频率 上限报警 | 0 | 0
CHPF_M14_SetFRQ_LoALM | CHPF | 1125.1+P4-M1 备料长废料皮带运输机 给定频率 下限报警 | No | No | 0 | No | Off |  |  | None | 1 | Direct | kep1500 | Yes | DB100,X3950.6 | Yes | DB100,X3950.6 1125.1+P4-M1 备料长废料皮带运输机 给定频率 下限报警 | 0 | 0
CHPF_M14_SetFRQ_HiHiALM | CHPF | 1125.1+P4-M1 备料长废料皮带运输机 给定频率 上上限报警 | No | No | 0 | No | Off |  |  | On | 1 | Direct | kep1500 | Yes | DB100,X3950.7 | Yes | DB100,X3950.7 1125.1+P4-M1 备料长废料皮带运输机 给定频率 上上限报警 | 0 | 0
CHPF_M14_SetFRQ_LoLoALM | CHPF | 1125.1+P4-M1 备料长废料皮带运输机 给定频率 下下限报警 | No | No | 0 | No | Off |  |  | On | 1 | Direct | kep1500 | Yes | DB100,X3951.0 | Yes | DB100,X3951.0 1125.1+P4-M1 备料长废料皮带运输机 给定频率 下下限报警 | 0 | 0
CHPF_M14_SetFRQ_LimALM | CHPF | 1125.1+P4-M1 备料长废料皮带运输机 给定频率 极限报警 | No | No | 0 | No | Off |  |  | On | 1 | Direct | kep1500 | Yes | DB100,X3951.1 | Yes | DB100,X3951.1 1125.1+P4-M1 备料长废料皮带运输机 给定频率 极限报警 | 0 | 0
CHPF_M14_SetFRQ_LostALM | CHPF | 1125.1+P4-M1 备料长废料皮带运输机 给定频率 传感器断线报警 | No | No | 0 | No | Off |  |  | On | 1 | Direct | kep1500 | Yes | DB100,X3951.2 | Yes | DB100,X3951.2 1125.1+P4-M1 备料长废料皮带运输机 给定频率 传感器断线报警 | 0 | 0
CHPF_M14_ActFRQ_HiProEN | CHPF | 1125.1+P4-M1 备料长废料皮带运输机 反馈频率 上限保护使能 | No | Yes | 900 | No | Off | 禁用 | 启用 | None | 1 | Direct | kep1500 | Yes | DB100,X4000.3 | No | DB100,X4000.3 1125.1+P4-M1 备料长废料皮带运输机 反馈频率 上限保护使能 | 0 | 0
CHPF_M14_ActFRQ_LoProEN | CHPF | 1125.1+P4-M1 备料长废料皮带运输机 反馈频率 下限保护使能 | No | Yes | 900 | No | Off | 禁用 | 启用 | None | 1 | Direct | kep1500 | Yes | DB100,X4000.4 | No | DB100,X4000.4 1125.1+P4-M1 备料长废料皮带运输机 反馈频率 下限保护使能 | 0 | 0
CHPF_M14_ActFRQ_HiALM | CHPF | 1125.1+P4-M1 备料长废料皮带运输机 反馈频率 上限报警 | No | No | 0 | No | Off |  |  | None | 1 | Direct | kep1500 | Yes | DB100,X4000.5 | Yes | DB100,X4000.5 1125.1+P4-M1 备料长废料皮带运输机 反馈频率 上限报警 | 0 | 0
CHPF_M14_ActFRQ_LoALM | CHPF | 1125.1+P4-M1 备料长废料皮带运输机 反馈频率 下限报警 | No | No | 0 | No | Off |  |  | None | 1 | Direct | kep1500 | Yes | DB100,X4000.6 | Yes | DB100,X4000.6 1125.1+P4-M1 备料长废料皮带运输机 反馈频率 下限报警 | 0 | 0
CHPF_M14_ActFRQ_HiHiALM | CHPF | 1125.1+P4-M1 备料长废料皮带运输机 反馈频率 上上限报警 | No | No | 0 | No | Off |  |  | On | 1 | Direct | kep1500 | Yes | DB100,X4000.7 | Yes | DB100,X4000.7 1125.1+P4-M1 备料长废料皮带运输机 反馈频率 上上限报警 | 0 | 0
CHPF_M14_ActFRQ_LoLoALM | CHPF | 1125.1+P4-M1 备料长废料皮带运输机 反馈频率 下下限报警 | No | No | 0 | No | Off |  |  | On | 1 | Direct | kep1500 | Yes | DB100,X4001.0 | Yes | DB100,X4001.0 1125.1+P4-M1 备料长废料皮带运输机 反馈频率 下下限报警 | 0 | 0
CHPF_M14_ActFRQ_LimALM | CHPF | 1125.1+P4-M1 备料长废料皮带运输机 反馈频率 极限报警 | No | No | 0 | No | Off |  |  | On | 1 | Direct | kep1500 | Yes | DB100,X4001.1 | Yes | DB100,X4001.1 1125.1+P4-M1 备料长废料皮带运输机 反馈频率 极限报警 | 0 | 0
CHPF_M14_ActFRQ_LostALM | CHPF | 1125.1+P4-M1 备料长废料皮带运输机 反馈频率 传感器断线报警 | No | No | 0 | No | Off |  |  | On | 1 | Direct | kep1500 | Yes | DB100,X4001.2 | Yes | DB100,X4001.2 1125.1+P4-M1 备料长废料皮带运输机 反馈频率 传感器断线报警 | 0 | 0
CHPF_M14_Comm_REL | CHPF | 1125.1+P4-M1 备料长废料皮带运输机 变频器通讯 备妥（不能与正转信号使用同一个） | No | No | 0 | No | Off |  |  | None | 1 | Direct | kep1500 | Yes | DB100,X4050.0 | Yes | DB100,X4050.0 1125.1+P4-M1 备料长废料皮带运输机 变频器通讯 备妥（不能与正转信号使用同一个） | 0 | 0
CHPF_M14_Comm_FWD | CHPF | 1125.1+P4-M1 备料长废料皮带运输机 变频器通讯 正转 | No | No | 0 | No | Off |  |  | None | 1 | Direct | kep1500 | Yes | DB100,X4050.1 | Yes | DB100,X4050.1 1125.1+P4-M1 备料长废料皮带运输机 变频器通讯 正转 | 0 | 0
CHPF_M14_Comm_REV | CHPF | 1125.1+P4-M1 备料长废料皮带运输机 变频器通讯 反转 | No | No | 0 | No | Off |  |  | None | 1 | Direct | kep1500 | Yes | DB100,X4050.2 | Yes | DB100,X4050.2 1125.1+P4-M1 备料长废料皮带运输机 变频器通讯 反转 | 0 | 0
CHPF_M14_Comm_Reset | CHPF | 1125.1+P4-M1 备料长废料皮带运输机 变频器通讯 故障复位 | No | No | 0 | No | Off |  |  | None | 1 | Direct | kep1500 | Yes | DB100,X4050.3 | No | DB100,X4050.3 1125.1+P4-M1 备料长废料皮带运输机 变频器通讯 故障复位 | 0 | 0
CHPF_M14_Comm_IRL | CHPF | 1125.1+P4-M1 备料长废料皮带运输机 变频器通讯 备妥反馈 | No | No | 0 | No | Off |  |  | None | 1 | Direct | kep1500 | Yes | DB100,X4050.4 | Yes | DB100,X4050.4 1125.1+P4-M1 备料长废料皮带运输机 变频器通讯 备妥反馈 | 0 | 0
CHPF_M14_Comm_IFW | CHPF | 1125.1+P4-M1 备料长废料皮带运输机 变频器通讯 正转反馈 | No | No | 0 | No | Off |  |  | None | 1 | Direct | kep1500 | Yes | DB100,X4050.5 | Yes | DB100,X4050.5 1125.1+P4-M1 备料长废料皮带运输机 变频器通讯 正转反馈 | 0 | 0
CHPF_M14_Comm_IRV | CHPF | 1125.1+P4-M1 备料长废料皮带运输机 变频器通讯 反转反馈 | No | No | 0 | No | Off |  |  | None | 1 | Direct | kep1500 | Yes | DB100,X4050.6 | Yes | DB100,X4050.6 1125.1+P4-M1 备料长废料皮带运输机 变频器通讯 反转反馈 | 0 | 0
CHPF_M14_Comm_ALARM | CHPF | 1125.1+P4-M1 备料长废料皮带运输机 变频器通讯 变频器备用 | No | No | 0 | No | Off |  |  | None | 1 | Direct | kep1500 | Yes | DB100,X4050.7 | Yes | DB100,X4050.7 1125.1+P4-M1 备料长废料皮带运输机 变频器通讯 变频器备用 | 0 | 0
CHPF_M14_Comm_Fault | CHPF | 1125.1+P4-M1 备料长废料皮带运输机 变频器通讯 变频器报警 | No | No | 0 | No | Off |  |  | On | 1 | Direct | kep1500 | Yes | DB100,X4051.0 | Yes | DB100,X4051.0 1125.1+P4-M1 备料长废料皮带运输机 变频器通讯 变频器报警 | 0 | 0
CHPF_M14_ActRPM_HiProEN | CHPF | 1125.1+P4-M1 备料长废料皮带运输机 反馈转速 上限保护使能 | No | Yes | 900 | No | Off | 禁用 | 启用 | None | 1 | Direct | kep1500 | Yes | DB100,X4100.3 | No | DB100,X4100.3 1125.1+P4-M1 备料长废料皮带运输机 反馈转速 上限保护使能 | 0 | 0
CHPF_M14_ActRPM_LoProEN | CHPF | 1125.1+P4-M1 备料长废料皮带运输机 反馈转速 下限保护使能 | No | Yes | 900 | No | Off | 禁用 | 启用 | None | 1 | Direct | kep1500 | Yes | DB100,X4100.4 | No | DB100,X4100.4 1125.1+P4-M1 备料长废料皮带运输机 反馈转速 下限保护使能 | 0 | 0
CHPF_M14_ActRPM_HiALM | CHPF | 1125.1+P4-M1 备料长废料皮带运输机 反馈转速 上限报警 | No | No | 0 | No | Off |  |  | None | 1 | Direct | kep1500 | Yes | DB100,X4100.5 | Yes | DB100,X4100.5 1125.1+P4-M1 备料长废料皮带运输机 反馈转速 上限报警 | 0 | 0
CHPF_M14_ActRPM_LoALM | CHPF | 1125.1+P4-M1 备料长废料皮带运输机 反馈转速 下限报警 | No | No | 0 | No | Off |  |  | None | 1 | Direct | kep1500 | Yes | DB100,X4100.6 | Yes | DB100,X4100.6 1125.1+P4-M1 备料长废料皮带运输机 反馈转速 下限报警 | 0 | 0
CHPF_M14_ActRPM_HiHiALM | CHPF | 1125.1+P4-M1 备料长废料皮带运输机 反馈转速 上上限报警 | No | No | 0 | No | Off |  |  | On | 1 | Direct | kep1500 | Yes | DB100,X4100.7 | Yes | DB100,X4100.7 1125.1+P4-M1 备料长废料皮带运输机 反馈转速 上上限报警 | 0 | 0
CHPF_M14_ActRPM_LoLoALM | CHPF | 1125.1+P4-M1 备料长废料皮带运输机 反馈转速 下下限报警 | No | No | 0 | No | Off |  |  | On | 1 | Direct | kep1500 | Yes | DB100,X4101.0 | Yes | DB100,X4101.0 1125.1+P4-M1 备料长废料皮带运输机 反馈转速 下下限报警 | 0 | 0
CHPF_M14_ActRPM_LimALM | CHPF | 1125.1+P4-M1 备料长废料皮带运输机 反馈转速 极限报警 | No | No | 0 | No | Off |  |  | On | 1 | Direct | kep1500 | Yes | DB100,X4101.1 | Yes | DB100,X4101.1 1125.1+P4-M1 备料长废料皮带运输机 反馈转速 极限报警 | 0 | 0
CHPF_M14_ActRPM_LostALM | CHPF | 1125.1+P4-M1 备料长废料皮带运输机 反馈转速 传感器断线报警 | No | No | 0 | No | Off |  |  | On | 1 | Direct | kep1500 | Yes | DB100,X4101.2 | Yes | DB100,X4101.2 1125.1+P4-M1 备料长废料皮带运输机 反馈转速 传感器断线报警 | 0 | 0
CHPF_M14_Current_HiProEN | CHPF | 1125.1+P4-M1 备料长废料皮带运输机 反馈电流 上限保护使能 | No | Yes | 900 | No | Off | 禁用 | 启用 | None | 1 | Direct | kep1500 | Yes | DB100,X4150.3 | No | DB100,X4150.3 1125.1+P4-M1 备料长废料皮带运输机 反馈电流 上限保护使能 | 0 | 0
CHPF_M14_Current_LoProEN | CHPF | 1125.1+P4-M1 备料长废料皮带运输机 反馈电流 下限保护使能 | No | Yes | 900 | No | Off | 禁用 | 启用 | None | 1 | Direct | kep1500 | Yes | DB100,X4150.4 | No | DB100,X4150.4 1125.1+P4-M1 备料长废料皮带运输机 反馈电流 下限保护使能 | 0 | 0
CHPF_M14_Current_HiALM | CHPF | 1125.1+P4-M1 备料长废料皮带运输机 反馈电流 上限报警 | No | No | 0 | No | Off |  |  | None | 1 | Direct | kep1500 | Yes | DB100,X4150.5 | Yes | DB100,X4150.5 1125.1+P4-M1 备料长废料皮带运输机 反馈电流 上限报警 | 0 | 0
CHPF_M14_Current_LoALM | CHPF | 1125.1+P4-M1 备料长废料皮带运输机 反馈电流 下限报警 | No | No | 0 | No | Off |  |  | None | 1 | Direct | kep1500 | Yes | DB100,X4150.6 | Yes | DB100,X4150.6 1125.1+P4-M1 备料长废料皮带运输机 反馈电流 下限报警 | 0 | 0
CHPF_M14_Current_HiHiALM | CHPF | 1125.1+P4-M1 备料长废料皮带运输机 反馈电流 上上限报警 | No | No | 0 | No | Off |  |  | On | 1 | Direct | kep1500 | Yes | DB100,X4150.7 | Yes | DB100,X4150.7 1125.1+P4-M1 备料长废料皮带运输机 反馈电流 上上限报警 | 0 | 0
CHPF_M14_Current_LoLoALM | CHPF | 1125.1+P4-M1 备料长废料皮带运输机 反馈电流 下下限报警 | No | No | 0 | No | Off |  |  | On | 1 | Direct | kep1500 | Yes | DB100,X4151.0 | Yes | DB100,X4151.0 1125.1+P4-M1 备料长废料皮带运输机 反馈电流 下下限报警 | 0 | 0
CHPF_M14_Current_LimALM | CHPF | 1125.1+P4-M1 备料长废料皮带运输机 反馈电流 极限报警 | No | No | 0 | No | Off |  |  | On | 1 | Direct | kep1500 | Yes | DB100,X4151.1 | Yes | DB100,X4151.1 1125.1+P4-M1 备料长废料皮带运输机 反馈电流 极限报警 | 0 | 0
CHPF_M14_Current_LostALM | CHPF | 1125.1+P4-M1 备料长废料皮带运输机 反馈电流 传感器断线报警 | No | No | 0 | No | Off |  |  | On | 1 | Direct | kep1500 | Yes | DB100,X4151.2 | Yes | DB100,X4151.2 1125.1+P4-M1 备料长废料皮带运输机 反馈电流 传感器断线报警 | 0 | 0
CHPF_M15_M_Enable | CHPF | 2143+P3-M6 木片筛出料皮带运输机 电机控制 使能 | No | No | 0 | No | Off |  |  | None | 1 | Direct | kep1500 | Yes | DB100,X4200.0 | No | DB100,X4200.0 2143+P3-M6 木片筛出料皮带运输机 电机控制 使能 | 0 | 0
CHPF_M15_M_Auto_Status | CHPF | 2143+P3-M6 木片筛出料皮带运输机 电机控制 手自动状态 | No | No | 0 | No | Off |  |  | None | 1 | Direct | kep1500 | Yes | DB100,X4200.3 | Yes | DB100,X4200.3 2143+P3-M6 木片筛出料皮带运输机 电机控制 手自动状态 | 0 | 0
CHPF_M15_M_Loc_Rem | CHPF | 2143+P3-M6 木片筛出料皮带运输机 电机控制 本地/远程(检修/待机） | No | No | 0 | No | Off |  |  | None | 1 | Direct | kep1500 | Yes | DB100,X4200.4 | Yes | DB100,X4200.4 2143+P3-M6 木片筛出料皮带运输机 电机控制 本地/远程(检修/待机） | 0 | 0
CHPF_M15_M_ON_HMI | CHPF | 2143+P3-M6 木片筛出料皮带运输机 电机控制 开启_上位机(正转) | No | No | 0 | No | Off |  |  | None | 1 | Direct | kep1500 | Yes | DB100,X4200.6 | No | DB100,X4200.6 2143+P3-M6 木片筛出料皮带运输机 电机控制 开启_上位机(正转) | 0 | 0
CHPF_M15_M_OFF_HMI | CHPF | 2143+P3-M6 木片筛出料皮带运输机 电机控制 停止_上位机(反转) | No | No | 0 | No | Off |  |  | None | 1 | Direct | kep1500 | Yes | DB100,X4201.0 | No | DB100,X4201.0 2143+P3-M6 木片筛出料皮带运输机 电机控制 停止_上位机(反转) | 0 | 0
CHPF_M15_M_Fan | CHPF | 2143+P3-M6 木片筛出料皮带运输机 电机控制 通风扇 | No | No | 0 | No | Off |  |  | None | 1 | Direct | kep1500 | Yes | DB100,X4201.1 | Yes | DB100,X4201.1 2143+P3-M6 木片筛出料皮带运输机 电机控制 通风扇 | 0 | 0
CHPF_M15_M_Motor | CHPF | 2143+P3-M6 木片筛出料皮带运输机 电机控制 电机(正转） | No | No | 0 | No | Off |  |  | None | 1 | Direct | kep1500 | Yes | DB100,X4201.2 | Yes | DB100,X4201.2 2143+P3-M6 木片筛出料皮带运输机 电机控制 电机(正转） | 0 | 0
CHPF_M15_M_OL | CHPF | 2143+P3-M6 木片筛出料皮带运输机 电机控制 电机过载 | No | No | 0 | No | Off |  |  | On | 1 | Direct | kep1500 | Yes | DB100,X4201.3 | Yes | DB100,X4201.3 2143+P3-M6 木片筛出料皮带运输机 电机控制 电机过载 | 0 | 0
CHPF_M15_M_Fan_OL | CHPF | 2143+P3-M6 木片筛出料皮带运输机 电机控制 风扇过载 | No | No | 0 | No | Off |  |  | On | 1 | Direct | kep1500 | Yes | DB100,X4201.4 | Yes | DB100,X4201.4 2143+P3-M6 木片筛出料皮带运输机 电机控制 风扇过载 | 0 | 0
CHPF_M15_M_RunSig | CHPF | 2143+P3-M6 木片筛出料皮带运输机 电机控制 电机运行指示 | No | No | 0 | No | Off |  |  | None | 1 | Direct | kep1500 | Yes | DB100,X4201.5 | Yes | DB100,X4201.5 2143+P3-M6 木片筛出料皮带运输机 电机控制 电机运行指示 | 0 | 0
CHPF_M15_M_Break_ALM | CHPF | 2143+P3-M6 木片筛出料皮带运输机 电机控制 断链报警 | No | No | 0 | No | Off |  |  | On | 1 | Direct | kep1500 | Yes | DB100,X4201.6 | Yes | DB100,X4201.6 2143+P3-M6 木片筛出料皮带运输机 电机控制 断链报警 | 0 | 0
CHPF_M15_M_Break_CHK | CHPF | 2143+P3-M6 木片筛出料皮带运输机 电机控制 断链检测 | No | No | 0 | No | Off |  |  | None | 1 | Direct | kep1500 | Yes | DB100,X4201.7 | Yes | DB100,X4201.7 2143+P3-M6 木片筛出料皮带运输机 电机控制 断链检测 | 0 | 0
CHPF_M15_M_INV_Res_HMI | CHPF | 2143+P3-M6 木片筛出料皮带运输机 电机控制 复位 | No | No | 0 | No | Off |  |  | None | 1 | Direct | kep1500 | Yes | DB100,X4202.0 | No | DB100,X4202.0 2143+P3-M6 木片筛出料皮带运输机 电机控制 复位 | 0 | 0
CHPF_M15_M_Break_EN | CHPF | 2143+P3-M6 木片筛出料皮带运输机 电机控制 断链保护使能 | No | Yes | 900 | No | Off | 禁用 | 启用 | None | 1 | Direct | kep1500 | Yes | DB100,X4202.1 | No | DB100,X4202.1 2143+P3-M6 木片筛出料皮带运输机 电机控制 断链保护使能 | 0 | 0
CHPF_M15_M_Break_Stop | CHPF | 2143+P3-M6 木片筛出料皮带运输机 电机控制 断链导致停机 | No | No | 0 | No | Off |  |  | On | 1 | Direct | kep1500 | Yes | DB100,X4202.2 | Yes | DB100,X4202.2 2143+P3-M6 木片筛出料皮带运输机 电机控制 断链导致停机 | 0 | 0
CHPF_M15_M_Motor_Back | CHPF | 2143+P3-M6 木片筛出料皮带运输机 电机控制 电机(反转） | No | No | 0 | No | Off |  |  | None | 1 | Direct | kep1500 | Yes | DB100,X4202.3 | Yes | DB100,X4202.3 2143+P3-M6 木片筛出料皮带运输机 电机控制 电机(反转） | 0 | 0
CHPF_M15_M_Loc | CHPF | 2143+P3-M6 木片筛出料皮带运输机 电机控制 本地 | No | No | 0 | No | Off |  |  | None | 1 | Direct | kep1500 | Yes | DB100,X4202.4 | Yes | DB100,X4202.4 2143+P3-M6 木片筛出料皮带运输机 电机控制 本地 | 0 | 0
CHPF_M15_M_Rem | CHPF | 2143+P3-M6 木片筛出料皮带运输机 电机控制 远程 | No | No | 0 | No | Off |  |  | None | 1 | Direct | kep1500 | Yes | DB100,X4202.5 | Yes | DB100,X4202.5 2143+P3-M6 木片筛出料皮带运输机 电机控制 远程 | 0 | 0
CHPF_M15_M_Blocking_ALM | CHPF | 2143+P3-M6 木片筛出料皮带运输机 电机控制 堵料报警 | No | No | 0 | No | Off |  |  | On | 1 | Direct | kep1500 | Yes | DB100,X4202.6 | Yes | DB100,X4202.6 2143+P3-M6 木片筛出料皮带运输机 电机控制 堵料报警 | 0 | 0
CHPF_M15_M_Blocking_CHK | CHPF | 2143+P3-M6 木片筛出料皮带运输机 电机控制 堵料检测 | No | No | 0 | No | Off |  |  | None | 1 | Direct | kep1500 | Yes | DB100,X4202.7 | Yes | DB100,X4202.7 2143+P3-M6 木片筛出料皮带运输机 电机控制 堵料检测 | 0 | 0
CHPF_M15_M_Blocking_EN | CHPF | 2143+P3-M6 木片筛出料皮带运输机 电机控制 堵料保护使能 | No | Yes | 900 | No | Off | 禁用 | 启用 | None | 1 | Direct | kep1500 | Yes | DB100,X4203.0 | No | DB100,X4203.0 2143+P3-M6 木片筛出料皮带运输机 电机控制 堵料保护使能 | 0 | 0
CHPF_M15_M_Blocking_Stop | CHPF | 2143+P3-M6 木片筛出料皮带运输机 电机控制 堵料导致停机 | No | No | 0 | No | Off |  |  | On | 1 | Direct | kep1500 | Yes | DB100,X4203.1 | Yes | DB100,X4203.1 2143+P3-M6 木片筛出料皮带运输机 电机控制 堵料导致停机 | 0 | 0
CHPF_M15_M_PullSwitch_CHK | CHPF | 2143+P3-M6 木片筛出料皮带运输机 电机控制 拉线开关 | No | No | 0 | No | Off |  |  | On | 1 | Direct | kep1500 | Yes | DB100,X4208.0 | Yes | DB100,X4208.0 2143+P3-M6 木片筛出料皮带运输机 电机控制 拉线开关 | 0 | 0
CHPF_M15_M_LMD_ALM | CHPF | 2143+P3-M6 木片筛出料皮带运输机 电机控制 左跑偏报警 | No | No | 0 | No | Off |  |  | On | 1 | Direct | kep1500 | Yes | DB100,X4208.1 | Yes | DB100,X4208.1 2143+P3-M6 木片筛出料皮带运输机 电机控制 左跑偏报警 | 0 | 0
CHPF_M15_M_LMD_CHK_1 | CHPF | 2143+P3-M6 木片筛出料皮带运输机 电机控制 左跑偏1检测 | No | No | 0 | No | Off |  |  | None | 1 | Direct | kep1500 | Yes | DB100,X4208.2 | Yes | DB100,X4208.2 2143+P3-M6 木片筛出料皮带运输机 电机控制 左跑偏1检测 | 0 | 0
CHPF_M15_M_LMD_EN | CHPF | 2143+P3-M6 木片筛出料皮带运输机 电机控制 左跑偏保护使能 | No | Yes | 900 | No | Off | 禁用 | 启用 | None | 1 | Direct | kep1500 | Yes | DB100,X4208.3 | No | DB100,X4208.3 2143+P3-M6 木片筛出料皮带运输机 电机控制 左跑偏保护使能 | 0 | 0
CHPF_M15_M_LMD_Stop | CHPF | 2143+P3-M6 木片筛出料皮带运输机 电机控制 左跑偏导致停机 | No | No | 0 | No | Off |  |  | On | 1 | Direct | kep1500 | Yes | DB100,X4208.4 | Yes | DB100,X4208.4 2143+P3-M6 木片筛出料皮带运输机 电机控制 左跑偏导致停机 | 0 | 0
CHPF_M15_M_RMD_ALM | CHPF | 2143+P3-M6 木片筛出料皮带运输机 电机控制 右 跑偏报警 | No | No | 0 | No | Off |  |  | On | 1 | Direct | kep1500 | Yes | DB100,X4212.0 | Yes | DB100,X4212.0 2143+P3-M6 木片筛出料皮带运输机 电机控制 右 跑偏报警 | 0 | 0
CHPF_M15_M_RMD_CHK_1 | CHPF | 2143+P3-M6 木片筛出料皮带运输机 电机控制 右跑偏1检测 | No | No | 0 | No | Off |  |  | None | 1 | Direct | kep1500 | Yes | DB100,X4212.1 | Yes | DB100,X4212.1 2143+P3-M6 木片筛出料皮带运输机 电机控制 右跑偏1检测 | 0 | 0
CHPF_M15_M_RMD_EN | CHPF | 2143+P3-M6 木片筛出料皮带运输机 电机控制 右跑偏保护使能 | No | Yes | 900 | No | Off | 禁用 | 启用 | None | 1 | Direct | kep1500 | Yes | DB100,X4212.2 | No | DB100,X4212.2 2143+P3-M6 木片筛出料皮带运输机 电机控制 右跑偏保护使能 | 0 | 0
CHPF_M15_M_RMD_Stop | CHPF | 2143+P3-M6 木片筛出料皮带运输机 电机控制 右跑偏导致停机 | No | No | 0 | No | Off |  |  | On | 1 | Direct | kep1500 | Yes | DB100,X4212.3 | Yes | DB100,X4212.3 2143+P3-M6 木片筛出料皮带运输机 电机控制 右跑偏导致停机 | 0 | 0
CHPF_M15_M_Motor_Delta | CHPF | 2143+P3-M6 木片筛出料皮带运输机 电机控制 三角型 | No | No | 0 | No | Off |  |  | None | 1 | Direct | kep1500 | Yes | DB100,X4216.0 | Yes | DB100,X4216.0 2143+P3-M6 木片筛出料皮带运输机 电机控制 三角型 | 0 | 0
CHPF_M15_M_Motor_Wye | CHPF | 2143+P3-M6 木片筛出料皮带运输机 电机控制 星型 | No | No | 0 | No | Off |  |  | None | 1 | Direct | kep1500 | Yes | DB100,X4216.1 | Yes | DB100,X4216.1 2143+P3-M6 木片筛出料皮带运输机 电机控制 星型 | 0 | 0
CHPF_M15_M_MSD | CHPF | 2143+P3-M6 木片筛出料皮带运输机 电机控制 维修开关 | No | No | 0 | No | Off |  |  | On | 1 | Direct | kep1500 | Yes | DB100,X4216.2 | Yes | DB100,X4216.2 2143+P3-M6 木片筛出料皮带运输机 电机控制 维修开关 | 0 | 0
CHPF_M15_M_LMD_CHK_2 | CHPF | 2143+P3-M6 木片筛出料皮带运输机 电机控制 左跑偏2检测 | No | No | 0 | No | Off |  |  | None | 1 | Direct | kep1500 | Yes | DB100,X4216.3 | Yes | DB100,X4216.3 2143+P3-M6 木片筛出料皮带运输机 电机控制 左跑偏2检测 | 0 | 0
CHPF_M15_M_RMD_CHK_2 | CHPF | 2143+P3-M6 木片筛出料皮带运输机 电机控制 右跑偏2检测 | No | No | 0 | No | Off |  |  | None | 1 | Direct | kep1500 | Yes | DB100,X4216.4 | Yes | DB100,X4216.4 2143+P3-M6 木片筛出料皮带运输机 电机控制 右跑偏2检测 | 0 | 0
CHPF_M15_SetFRQ_HiProEN | CHPF | 2143+P3-M6 木片筛出料皮带运输机 给定频率 上限保护使能 | No | Yes | 900 | No | Off | 禁用 | 启用 | None | 1 | Direct | kep1500 | Yes | DB100,X4250.3 | No | DB100,X4250.3 2143+P3-M6 木片筛出料皮带运输机 给定频率 上限保护使能 | 0 | 0
CHPF_M15_SetFRQ_LoProEN | CHPF | 2143+P3-M6 木片筛出料皮带运输机 给定频率 下限保护使能 | No | Yes | 900 | No | Off | 禁用 | 启用 | None | 1 | Direct | kep1500 | Yes | DB100,X4250.4 | No | DB100,X4250.4 2143+P3-M6 木片筛出料皮带运输机 给定频率 下限保护使能 | 0 | 0
CHPF_M15_SetFRQ_HiALM | CHPF | 2143+P3-M6 木片筛出料皮带运输机 给定频率 上限报警 | No | No | 0 | No | Off |  |  | None | 1 | Direct | kep1500 | Yes | DB100,X4250.5 | Yes | DB100,X4250.5 2143+P3-M6 木片筛出料皮带运输机 给定频率 上限报警 | 0 | 0
CHPF_M15_SetFRQ_LoALM | CHPF | 2143+P3-M6 木片筛出料皮带运输机 给定频率 下限报警 | No | No | 0 | No | Off |  |  | None | 1 | Direct | kep1500 | Yes | DB100,X4250.6 | Yes | DB100,X4250.6 2143+P3-M6 木片筛出料皮带运输机 给定频率 下限报警 | 0 | 0
CHPF_M15_SetFRQ_HiHiALM | CHPF | 2143+P3-M6 木片筛出料皮带运输机 给定频率 上上限报警 | No | No | 0 | No | Off |  |  | On | 1 | Direct | kep1500 | Yes | DB100,X4250.7 | Yes | DB100,X4250.7 2143+P3-M6 木片筛出料皮带运输机 给定频率 上上限报警 | 0 | 0
CHPF_M15_SetFRQ_LoLoALM | CHPF | 2143+P3-M6 木片筛出料皮带运输机 给定频率 下下限报警 | No | No | 0 | No | Off |  |  | On | 1 | Direct | kep1500 | Yes | DB100,X4251.0 | Yes | DB100,X4251.0 2143+P3-M6 木片筛出料皮带运输机 给定频率 下下限报警 | 0 | 0
CHPF_M15_SetFRQ_LimALM | CHPF | 2143+P3-M6 木片筛出料皮带运输机 给定频率 极限报警 | No | No | 0 | No | Off |  |  | On | 1 | Direct | kep1500 | Yes | DB100,X4251.1 | Yes | DB100,X4251.1 2143+P3-M6 木片筛出料皮带运输机 给定频率 极限报警 | 0 | 0
CHPF_M15_SetFRQ_LostALM | CHPF | 2143+P3-M6 木片筛出料皮带运输机 给定频率 传感器断线报警 | No | No | 0 | No | Off |  |  | On | 1 | Direct | kep1500 | Yes | DB100,X4251.2 | Yes | DB100,X4251.2 2143+P3-M6 木片筛出料皮带运输机 给定频率 传感器断线报警 | 0 | 0
CHPF_M15_ActFRQ_HiProEN | CHPF | 2143+P3-M6 木片筛出料皮带运输机 反馈频率 上限保护使能 | No | Yes | 900 | No | Off | 禁用 | 启用 | None | 1 | Direct | kep1500 | Yes | DB100,X4300.3 | No | DB100,X4300.3 2143+P3-M6 木片筛出料皮带运输机 反馈频率 上限保护使能 | 0 | 0
CHPF_M15_ActFRQ_LoProEN | CHPF | 2143+P3-M6 木片筛出料皮带运输机 反馈频率 下限保护使能 | No | Yes | 900 | No | Off | 禁用 | 启用 | None | 1 | Direct | kep1500 | Yes | DB100,X4300.4 | No | DB100,X4300.4 2143+P3-M6 木片筛出料皮带运输机 反馈频率 下限保护使能 | 0 | 0
CHPF_M15_ActFRQ_HiALM | CHPF | 2143+P3-M6 木片筛出料皮带运输机 反馈频率 上限报警 | No | No | 0 | No | Off |  |  | None | 1 | Direct | kep1500 | Yes | DB100,X4300.5 | Yes | DB100,X4300.5 2143+P3-M6 木片筛出料皮带运输机 反馈频率 上限报警 | 0 | 0
CHPF_M15_ActFRQ_LoALM | CHPF | 2143+P3-M6 木片筛出料皮带运输机 反馈频率 下限报警 | No | No | 0 | No | Off |  |  | None | 1 | Direct | kep1500 | Yes | DB100,X4300.6 | Yes | DB100,X4300.6 2143+P3-M6 木片筛出料皮带运输机 反馈频率 下限报警 | 0 | 0
CHPF_M15_ActFRQ_HiHiALM | CHPF | 2143+P3-M6 木片筛出料皮带运输机 反馈频率 上上限报警 | No | No | 0 | No | Off |  |  | On | 1 | Direct | kep1500 | Yes | DB100,X4300.7 | Yes | DB100,X4300.7 2143+P3-M6 木片筛出料皮带运输机 反馈频率 上上限报警 | 0 | 0
CHPF_M15_ActFRQ_LoLoALM | CHPF | 2143+P3-M6 木片筛出料皮带运输机 反馈频率 下下限报警 | No | No | 0 | No | Off |  |  | On | 1 | Direct | kep1500 | Yes | DB100,X4301.0 | Yes | DB100,X4301.0 2143+P3-M6 木片筛出料皮带运输机 反馈频率 下下限报警 | 0 | 0
CHPF_M15_ActFRQ_LimALM | CHPF | 2143+P3-M6 木片筛出料皮带运输机 反馈频率 极限报警 | No | No | 0 | No | Off |  |  | On | 1 | Direct | kep1500 | Yes | DB100,X4301.1 | Yes | DB100,X4301.1 2143+P3-M6 木片筛出料皮带运输机 反馈频率 极限报警 | 0 | 0
CHPF_M15_ActFRQ_LostALM | CHPF | 2143+P3-M6 木片筛出料皮带运输机 反馈频率 传感器断线报警 | No | No | 0 | No | Off |  |  | On | 1 | Direct | kep1500 | Yes | DB100,X4301.2 | Yes | DB100,X4301.2 2143+P3-M6 木片筛出料皮带运输机 反馈频率 传感器断线报警 | 0 | 0
CHPF_M15_Comm_REL | CHPF | 2143+P3-M6 木片筛出料皮带运输机 变频器通讯 备妥（不能与正转信号使用同一个） | No | No | 0 | No | Off |  |  | None | 1 | Direct | kep1500 | Yes | DB100,X4350.0 | Yes | DB100,X4350.0 2143+P3-M6 木片筛出料皮带运输机 变频器通讯 备妥（不能与正转信号使用同一个） | 0 | 0
CHPF_M15_Comm_FWD | CHPF | 2143+P3-M6 木片筛出料皮带运输机 变频器通讯 正转 | No | No | 0 | No | Off |  |  | None | 1 | Direct | kep1500 | Yes | DB100,X4350.1 | Yes | DB100,X4350.1 2143+P3-M6 木片筛出料皮带运输机 变频器通讯 正转 | 0 | 0
CHPF_M15_Comm_REV | CHPF | 2143+P3-M6 木片筛出料皮带运输机 变频器通讯 反转 | No | No | 0 | No | Off |  |  | None | 1 | Direct | kep1500 | Yes | DB100,X4350.2 | Yes | DB100,X4350.2 2143+P3-M6 木片筛出料皮带运输机 变频器通讯 反转 | 0 | 0
CHPF_M15_Comm_Reset | CHPF | 2143+P3-M6 木片筛出料皮带运输机 变频器通讯 故障复位 | No | No | 0 | No | Off |  |  | None | 1 | Direct | kep1500 | Yes | DB100,X4350.3 | No | DB100,X4350.3 2143+P3-M6 木片筛出料皮带运输机 变频器通讯 故障复位 | 0 | 0
CHPF_M15_Comm_IRL | CHPF | 2143+P3-M6 木片筛出料皮带运输机 变频器通讯 备妥反馈 | No | No | 0 | No | Off |  |  | None | 1 | Direct | kep1500 | Yes | DB100,X4350.4 | Yes | DB100,X4350.4 2143+P3-M6 木片筛出料皮带运输机 变频器通讯 备妥反馈 | 0 | 0
CHPF_M15_Comm_IFW | CHPF | 2143+P3-M6 木片筛出料皮带运输机 变频器通讯 正转反馈 | No | No | 0 | No | Off |  |  | None | 1 | Direct | kep1500 | Yes | DB100,X4350.5 | Yes | DB100,X4350.5 2143+P3-M6 木片筛出料皮带运输机 变频器通讯 正转反馈 | 0 | 0
CHPF_M15_Comm_IRV | CHPF | 2143+P3-M6 木片筛出料皮带运输机 变频器通讯 反转反馈 | No | No | 0 | No | Off |  |  | None | 1 | Direct | kep1500 | Yes | DB100,X4350.6 | Yes | DB100,X4350.6 2143+P3-M6 木片筛出料皮带运输机 变频器通讯 反转反馈 | 0 | 0
CHPF_M15_Comm_ALARM | CHPF | 2143+P3-M6 木片筛出料皮带运输机 变频器通讯 变频器备用 | No | No | 0 | No | Off |  |  | None | 1 | Direct | kep1500 | Yes | DB100,X4350.7 | Yes | DB100,X4350.7 2143+P3-M6 木片筛出料皮带运输机 变频器通讯 变频器备用 | 0 | 0
CHPF_M15_Comm_Fault | CHPF | 2143+P3-M6 木片筛出料皮带运输机 变频器通讯 变频器报警 | No | No | 0 | No | Off |  |  | On | 1 | Direct | kep1500 | Yes | DB100,X4351.0 | Yes | DB100,X4351.0 2143+P3-M6 木片筛出料皮带运输机 变频器通讯 变频器报警 | 0 | 0
CHPF_M15_ActRPM_HiProEN | CHPF | 2143+P3-M6 木片筛出料皮带运输机 反馈转速 上限保护使能 | No | Yes | 900 | No | Off | 禁用 | 启用 | None | 1 | Direct | kep1500 | Yes | DB100,X4400.3 | No | DB100,X4400.3 2143+P3-M6 木片筛出料皮带运输机 反馈转速 上限保护使能 | 0 | 0
CHPF_M15_ActRPM_LoProEN | CHPF | 2143+P3-M6 木片筛出料皮带运输机 反馈转速 下限保护使能 | No | Yes | 900 | No | Off | 禁用 | 启用 | None | 1 | Direct | kep1500 | Yes | DB100,X4400.4 | No | DB100,X4400.4 2143+P3-M6 木片筛出料皮带运输机 反馈转速 下限保护使能 | 0 | 0
CHPF_M15_ActRPM_HiALM | CHPF | 2143+P3-M6 木片筛出料皮带运输机 反馈转速 上限报警 | No | No | 0 | No | Off |  |  | None | 1 | Direct | kep1500 | Yes | DB100,X4400.5 | Yes | DB100,X4400.5 2143+P3-M6 木片筛出料皮带运输机 反馈转速 上限报警 | 0 | 0
CHPF_M15_ActRPM_LoALM | CHPF | 2143+P3-M6 木片筛出料皮带运输机 反馈转速 下限报警 | No | No | 0 | No | Off |  |  | None | 1 | Direct | kep1500 | Yes | DB100,X4400.6 | Yes | DB100,X4400.6 2143+P3-M6 木片筛出料皮带运输机 反馈转速 下限报警 | 0 | 0
CHPF_M15_ActRPM_HiHiALM | CHPF | 2143+P3-M6 木片筛出料皮带运输机 反馈转速 上上限报警 | No | No | 0 | No | Off |  |  | On | 1 | Direct | kep1500 | Yes | DB100,X4400.7 | Yes | DB100,X4400.7 2143+P3-M6 木片筛出料皮带运输机 反馈转速 上上限报警 | 0 | 0
CHPF_M15_ActRPM_LoLoALM | CHPF | 2143+P3-M6 木片筛出料皮带运输机 反馈转速 下下限报警 | No | No | 0 | No | Off |  |  | On | 1 | Direct | kep1500 | Yes | DB100,X4401.0 | Yes | DB100,X4401.0 2143+P3-M6 木片筛出料皮带运输机 反馈转速 下下限报警 | 0 | 0
CHPF_M15_ActRPM_LimALM | CHPF | 2143+P3-M6 木片筛出料皮带运输机 反馈转速 极限报警 | No | No | 0 | No | Off |  |  | On | 1 | Direct | kep1500 | Yes | DB100,X4401.1 | Yes | DB100,X4401.1 2143+P3-M6 木片筛出料皮带运输机 反馈转速 极限报警 | 0 | 0
CHPF_M15_ActRPM_LostALM | CHPF | 2143+P3-M6 木片筛出料皮带运输机 反馈转速 传感器断线报警 | No | No | 0 | No | Off |  |  | On | 1 | Direct | kep1500 | Yes | DB100,X4401.2 | Yes | DB100,X4401.2 2143+P3-M6 木片筛出料皮带运输机 反馈转速 传感器断线报警 | 0 | 0
CHPF_M15_Current_HiProEN | CHPF | 2143+P3-M6 木片筛出料皮带运输机 反馈电流 上限保护使能 | No | Yes | 900 | No | Off | 禁用 | 启用 | None | 1 | Direct | kep1500 | Yes | DB100,X4450.3 | No | DB100,X4450.3 2143+P3-M6 木片筛出料皮带运输机 反馈电流 上限保护使能 | 0 | 0
CHPF_M15_Current_LoProEN | CHPF | 2143+P3-M6 木片筛出料皮带运输机 反馈电流 下限保护使能 | No | Yes | 900 | No | Off | 禁用 | 启用 | None | 1 | Direct | kep1500 | Yes | DB100,X4450.4 | No | DB100,X4450.4 2143+P3-M6 木片筛出料皮带运输机 反馈电流 下限保护使能 | 0 | 0
CHPF_M15_Current_HiALM | CHPF | 2143+P3-M6 木片筛出料皮带运输机 反馈电流 上限报警 | No | No | 0 | No | Off |  |  | None | 1 | Direct | kep1500 | Yes | DB100,X4450.5 | Yes | DB100,X4450.5 2143+P3-M6 木片筛出料皮带运输机 反馈电流 上限报警 | 0 | 0
CHPF_M15_Current_LoALM | CHPF | 2143+P3-M6 木片筛出料皮带运输机 反馈电流 下限报警 | No | No | 0 | No | Off |  |  | None | 1 | Direct | kep1500 | Yes | DB100,X4450.6 | Yes | DB100,X4450.6 2143+P3-M6 木片筛出料皮带运输机 反馈电流 下限报警 | 0 | 0
CHPF_M15_Current_HiHiALM | CHPF | 2143+P3-M6 木片筛出料皮带运输机 反馈电流 上上限报警 | No | No | 0 | No | Off |  |  | On | 1 | Direct | kep1500 | Yes | DB100,X4450.7 | Yes | DB100,X4450.7 2143+P3-M6 木片筛出料皮带运输机 反馈电流 上上限报警 | 0 | 0
CHPF_M15_Current_LoLoALM | CHPF | 2143+P3-M6 木片筛出料皮带运输机 反馈电流 下下限报警 | No | No | 0 | No | Off |  |  | On | 1 | Direct | kep1500 | Yes | DB100,X4451.0 | Yes | DB100,X4451.0 2143+P3-M6 木片筛出料皮带运输机 反馈电流 下下限报警 | 0 | 0
CHPF_M15_Current_LimALM | CHPF | 2143+P3-M6 木片筛出料皮带运输机 反馈电流 极限报警 | No | No | 0 | No | Off |  |  | On | 1 | Direct | kep1500 | Yes | DB100,X4451.1 | Yes | DB100,X4451.1 2143+P3-M6 木片筛出料皮带运输机 反馈电流 极限报警 | 0 | 0
CHPF_M15_Current_LostALM | CHPF | 2143+P3-M6 木片筛出料皮带运输机 反馈电流 传感器断线报警 | No | No | 0 | No | Off |  |  | On | 1 | Direct | kep1500 | Yes | DB100,X4451.2 | Yes | DB100,X4451.2 2143+P3-M6 木片筛出料皮带运输机 反馈电流 传感器断线报警 | 0 | 0
CHPF_M16_M_Enable | CHPF | 2147+P6-M3 刨片进料料仓进料皮带运输机 电机控制 使能 | No | No | 0 | No | Off |  |  | None | 1 | Direct | kep1500 | Yes | DB100,X4500.0 | No | DB100,X4500.0 2147+P6-M3 刨片进料料仓进料皮带运输机 电机控制 使能 | 0 | 0
CHPF_M16_M_Auto_Status | CHPF | 2147+P6-M3 刨片进料料仓进料皮带运输机 电机控制 手自动状态 | No | No | 0 | No | Off |  |  | None | 1 | Direct | kep1500 | Yes | DB100,X4500.3 | Yes | DB100,X4500.3 2147+P6-M3 刨片进料料仓进料皮带运输机 电机控制 手自动状态 | 0 | 0
CHPF_M16_M_Loc_Rem | CHPF | 2147+P6-M3 刨片进料料仓进料皮带运输机 电机控制 本地/远程(检修/待机） | No | No | 0 | No | Off |  |  | None | 1 | Direct | kep1500 | Yes | DB100,X4500.4 | Yes | DB100,X4500.4 2147+P6-M3 刨片进料料仓进料皮带运输机 电机控制 本地/远程(检修/待机） | 0 | 0
CHPF_M16_M_ON_HMI | CHPF | 2147+P6-M3 刨片进料料仓进料皮带运输机 电机控制 开启_上位机(正转) | No | No | 0 | No | Off |  |  | None | 1 | Direct | kep1500 | Yes | DB100,X4500.6 | No | DB100,X4500.6 2147+P6-M3 刨片进料料仓进料皮带运输机 电机控制 开启_上位机(正转) | 0 | 0
CHPF_M16_M_OFF_HMI | CHPF | 2147+P6-M3 刨片进料料仓进料皮带运输机 电机控制 停止_上位机(反转) | No | No | 0 | No | Off |  |  | None | 1 | Direct | kep1500 | Yes | DB100,X4501.0 | No | DB100,X4501.0 2147+P6-M3 刨片进料料仓进料皮带运输机 电机控制 停止_上位机(反转) | 0 | 0
CHPF_M16_M_Fan | CHPF | 2147+P6-M3 刨片进料料仓进料皮带运输机 电机控制 通风扇 | No | No | 0 | No | Off |  |  | None | 1 | Direct | kep1500 | Yes | DB100,X4501.1 | Yes | DB100,X4501.1 2147+P6-M3 刨片进料料仓进料皮带运输机 电机控制 通风扇 | 0 | 0
CHPF_M16_M_Motor | CHPF | 2147+P6-M3 刨片进料料仓进料皮带运输机 电机控制 电机(正转） | No | No | 0 | No | Off |  |  | None | 1 | Direct | kep1500 | Yes | DB100,X4501.2 | Yes | DB100,X4501.2 2147+P6-M3 刨片进料料仓进料皮带运输机 电机控制 电机(正转） | 0 | 0
CHPF_M16_M_OL | CHPF | 2147+P6-M3 刨片进料料仓进料皮带运输机 电机控制 电机过载 | No | No | 0 | No | Off |  |  | On | 1 | Direct | kep1500 | Yes | DB100,X4501.3 | Yes | DB100,X4501.3 2147+P6-M3 刨片进料料仓进料皮带运输机 电机控制 电机过载 | 0 | 0
CHPF_M16_M_Fan_OL | CHPF | 2147+P6-M3 刨片进料料仓进料皮带运输机 电机控制 风扇过载 | No | No | 0 | No | Off |  |  | On | 1 | Direct | kep1500 | Yes | DB100,X4501.4 | Yes | DB100,X4501.4 2147+P6-M3 刨片进料料仓进料皮带运输机 电机控制 风扇过载 | 0 | 0
CHPF_M16_M_RunSig | CHPF | 2147+P6-M3 刨片进料料仓进料皮带运输机 电机控制 电机运行指示 | No | No | 0 | No | Off |  |  | None | 1 | Direct | kep1500 | Yes | DB100,X4501.5 | Yes | DB100,X4501.5 2147+P6-M3 刨片进料料仓进料皮带运输机 电机控制 电机运行指示 | 0 | 0
CHPF_M16_M_Break_ALM | CHPF | 2147+P6-M3 刨片进料料仓进料皮带运输机 电机控制 断链报警 | No | No | 0 | No | Off |  |  | On | 1 | Direct | kep1500 | Yes | DB100,X4501.6 | Yes | DB100,X4501.6 2147+P6-M3 刨片进料料仓进料皮带运输机 电机控制 断链报警 | 0 | 0
CHPF_M16_M_Break_CHK | CHPF | 2147+P6-M3 刨片进料料仓进料皮带运输机 电机控制 断链检测 | No | No | 0 | No | Off |  |  | None | 1 | Direct | kep1500 | Yes | DB100,X4501.7 | Yes | DB100,X4501.7 2147+P6-M3 刨片进料料仓进料皮带运输机 电机控制 断链检测 | 0 | 0
CHPF_M16_M_INV_Res_HMI | CHPF | 2147+P6-M3 刨片进料料仓进料皮带运输机 电机控制 复位 | No | No | 0 | No | Off |  |  | None | 1 | Direct | kep1500 | Yes | DB100,X4502.0 | No | DB100,X4502.0 2147+P6-M3 刨片进料料仓进料皮带运输机 电机控制 复位 | 0 | 0
CHPF_M16_M_Break_EN | CHPF | 2147+P6-M3 刨片进料料仓进料皮带运输机 电机控制 断链保护使能 | No | Yes | 900 | No | Off | 禁用 | 启用 | None | 1 | Direct | kep1500 | Yes | DB100,X4502.1 | No | DB100,X4502.1 2147+P6-M3 刨片进料料仓进料皮带运输机 电机控制 断链保护使能 | 0 | 0
CHPF_M16_M_Break_Stop | CHPF | 2147+P6-M3 刨片进料料仓进料皮带运输机 电机控制 断链导致停机 | No | No | 0 | No | Off |  |  | On | 1 | Direct | kep1500 | Yes | DB100,X4502.2 | Yes | DB100,X4502.2 2147+P6-M3 刨片进料料仓进料皮带运输机 电机控制 断链导致停机 | 0 | 0
CHPF_M16_M_Motor_Back | CHPF | 2147+P6-M3 刨片进料料仓进料皮带运输机 电机控制 电机(反转） | No | No | 0 | No | Off |  |  | None | 1 | Direct | kep1500 | Yes | DB100,X4502.3 | Yes | DB100,X4502.3 2147+P6-M3 刨片进料料仓进料皮带运输机 电机控制 电机(反转） | 0 | 0
CHPF_M16_M_Loc | CHPF | 2147+P6-M3 刨片进料料仓进料皮带运输机 电机控制 本地 | No | No | 0 | No | Off |  |  | None | 1 | Direct | kep1500 | Yes | DB100,X4502.4 | Yes | DB100,X4502.4 2147+P6-M3 刨片进料料仓进料皮带运输机 电机控制 本地 | 0 | 0
CHPF_M16_M_Rem | CHPF | 2147+P6-M3 刨片进料料仓进料皮带运输机 电机控制 远程 | No | No | 0 | No | Off |  |  | None | 1 | Direct | kep1500 | Yes | DB100,X4502.5 | Yes | DB100,X4502.5 2147+P6-M3 刨片进料料仓进料皮带运输机 电机控制 远程 | 0 | 0
CHPF_M16_M_Blocking_ALM | CHPF | 2147+P6-M3 刨片进料料仓进料皮带运输机 电机控制 堵料报警 | No | No | 0 | No | Off |  |  | On | 1 | Direct | kep1500 | Yes | DB100,X4502.6 | Yes | DB100,X4502.6 2147+P6-M3 刨片进料料仓进料皮带运输机 电机控制 堵料报警 | 0 | 0
CHPF_M16_M_Blocking_CHK | CHPF | 2147+P6-M3 刨片进料料仓进料皮带运输机 电机控制 堵料检测 | No | No | 0 | No | Off |  |  | None | 1 | Direct | kep1500 | Yes | DB100,X4502.7 | Yes | DB100,X4502.7 2147+P6-M3 刨片进料料仓进料皮带运输机 电机控制 堵料检测 | 0 | 0
CHPF_M16_M_Blocking_EN | CHPF | 2147+P6-M3 刨片进料料仓进料皮带运输机 电机控制 堵料保护使能 | No | Yes | 900 | No | Off | 禁用 | 启用 | None | 1 | Direct | kep1500 | Yes | DB100,X4503.0 | No | DB100,X4503.0 2147+P6-M3 刨片进料料仓进料皮带运输机 电机控制 堵料保护使能 | 0 | 0
CHPF_M16_M_Blocking_Stop | CHPF | 2147+P6-M3 刨片进料料仓进料皮带运输机 电机控制 堵料导致停机 | No | No | 0 | No | Off |  |  | On | 1 | Direct | kep1500 | Yes | DB100,X4503.1 | Yes | DB100,X4503.1 2147+P6-M3 刨片进料料仓进料皮带运输机 电机控制 堵料导致停机 | 0 | 0
CHPF_M16_M_PullSwitch_CHK | CHPF | 2147+P6-M3 刨片进料料仓进料皮带运输机 电机控制 拉线开关 | No | No | 0 | No | Off |  |  | On | 1 | Direct | kep1500 | Yes | DB100,X4508.0 | Yes | DB100,X4508.0 2147+P6-M3 刨片进料料仓进料皮带运输机 电机控制 拉线开关 | 0 | 0
CHPF_M16_M_LMD_ALM | CHPF | 2147+P6-M3 刨片进料料仓进料皮带运输机 电机控制 左跑偏报警 | No | No | 0 | No | Off |  |  | On | 1 | Direct | kep1500 | Yes | DB100,X4508.1 | Yes | DB100,X4508.1 2147+P6-M3 刨片进料料仓进料皮带运输机 电机控制 左跑偏报警 | 0 | 0
CHPF_M16_M_LMD_CHK_1 | CHPF | 2147+P6-M3 刨片进料料仓进料皮带运输机 电机控制 左跑偏1检测 | No | No | 0 | No | Off |  |  | None | 1 | Direct | kep1500 | Yes | DB100,X4508.2 | Yes | DB100,X4508.2 2147+P6-M3 刨片进料料仓进料皮带运输机 电机控制 左跑偏1检测 | 0 | 0
CHPF_M16_M_LMD_EN | CHPF | 2147+P6-M3 刨片进料料仓进料皮带运输机 电机控制 左跑偏保护使能 | No | Yes | 900 | No | Off | 禁用 | 启用 | None | 1 | Direct | kep1500 | Yes | DB100,X4508.3 | No | DB100,X4508.3 2147+P6-M3 刨片进料料仓进料皮带运输机 电机控制 左跑偏保护使能 | 0 | 0
CHPF_M16_M_LMD_Stop | CHPF | 2147+P6-M3 刨片进料料仓进料皮带运输机 电机控制 左跑偏导致停机 | No | No | 0 | No | Off |  |  | On | 1 | Direct | kep1500 | Yes | DB100,X4508.4 | Yes | DB100,X4508.4 2147+P6-M3 刨片进料料仓进料皮带运输机 电机控制 左跑偏导致停机 | 0 | 0
CHPF_M16_M_RMD_ALM | CHPF | 2147+P6-M3 刨片进料料仓进料皮带运输机 电机控制 右 跑偏报警 | No | No | 0 | No | Off |  |  | On | 1 | Direct | kep1500 | Yes | DB100,X4512.0 | Yes | DB100,X4512.0 2147+P6-M3 刨片进料料仓进料皮带运输机 电机控制 右 跑偏报警 | 0 | 0
CHPF_M16_M_RMD_CHK_1 | CHPF | 2147+P6-M3 刨片进料料仓进料皮带运输机 电机控制 右跑偏1检测 | No | No | 0 | No | Off |  |  | None | 1 | Direct | kep1500 | Yes | DB100,X4512.1 | Yes | DB100,X4512.1 2147+P6-M3 刨片进料料仓进料皮带运输机 电机控制 右跑偏1检测 | 0 | 0
CHPF_M16_M_RMD_EN | CHPF | 2147+P6-M3 刨片进料料仓进料皮带运输机 电机控制 右跑偏保护使能 | No | Yes | 900 | No | Off | 禁用 | 启用 | None | 1 | Direct | kep1500 | Yes | DB100,X4512.2 | No | DB100,X4512.2 2147+P6-M3 刨片进料料仓进料皮带运输机 电机控制 右跑偏保护使能 | 0 | 0
CHPF_M16_M_RMD_Stop | CHPF | 2147+P6-M3 刨片进料料仓进料皮带运输机 电机控制 右跑偏导致停机 | No | No | 0 | No | Off |  |  | On | 1 | Direct | kep1500 | Yes | DB100,X4512.3 | Yes | DB100,X4512.3 2147+P6-M3 刨片进料料仓进料皮带运输机 电机控制 右跑偏导致停机 | 0 | 0
CHPF_M16_M_Motor_Delta | CHPF | 2147+P6-M3 刨片进料料仓进料皮带运输机 电机控制 三角型 | No | No | 0 | No | Off |  |  | None | 1 | Direct | kep1500 | Yes | DB100,X4516.0 | Yes | DB100,X4516.0 2147+P6-M3 刨片进料料仓进料皮带运输机 电机控制 三角型 | 0 | 0
CHPF_M16_M_Motor_Wye | CHPF | 2147+P6-M3 刨片进料料仓进料皮带运输机 电机控制 星型 | No | No | 0 | No | Off |  |  | None | 1 | Direct | kep1500 | Yes | DB100,X4516.1 | Yes | DB100,X4516.1 2147+P6-M3 刨片进料料仓进料皮带运输机 电机控制 星型 | 0 | 0
CHPF_M16_M_MSD | CHPF | 2147+P6-M3 刨片进料料仓进料皮带运输机 电机控制 维修开关 | No | No | 0 | No | Off |  |  | On | 1 | Direct | kep1500 | Yes | DB100,X4516.2 | Yes | DB100,X4516.2 2147+P6-M3 刨片进料料仓进料皮带运输机 电机控制 维修开关 | 0 | 0
CHPF_M16_M_LMD_CHK_2 | CHPF | 2147+P6-M3 刨片进料料仓进料皮带运输机 电机控制 左跑偏2检测 | No | No | 0 | No | Off |  |  | None | 1 | Direct | kep1500 | Yes | DB100,X4516.3 | Yes | DB100,X4516.3 2147+P6-M3 刨片进料料仓进料皮带运输机 电机控制 左跑偏2检测 | 0 | 0
CHPF_M16_M_RMD_CHK_2 | CHPF | 2147+P6-M3 刨片进料料仓进料皮带运输机 电机控制 右跑偏2检测 | No | No | 0 | No | Off |  |  | None | 1 | Direct | kep1500 | Yes | DB100,X4516.4 | Yes | DB100,X4516.4 2147+P6-M3 刨片进料料仓进料皮带运输机 电机控制 右跑偏2检测 | 0 | 0
CHPF_M16_SetFRQ_HiProEN | CHPF | 2147+P6-M3 刨片进料料仓进料皮带运输机 给定频率 上限保护使能 | No | Yes | 900 | No | Off | 禁用 | 启用 | None | 1 | Direct | kep1500 | Yes | DB100,X4550.3 | No | DB100,X4550.3 2147+P6-M3 刨片进料料仓进料皮带运输机 给定频率 上限保护使能 | 0 | 0
CHPF_M16_SetFRQ_LoProEN | CHPF | 2147+P6-M3 刨片进料料仓进料皮带运输机 给定频率 下限保护使能 | No | Yes | 900 | No | Off | 禁用 | 启用 | None | 1 | Direct | kep1500 | Yes | DB100,X4550.4 | No | DB100,X4550.4 2147+P6-M3 刨片进料料仓进料皮带运输机 给定频率 下限保护使能 | 0 | 0
CHPF_M16_SetFRQ_HiALM | CHPF | 2147+P6-M3 刨片进料料仓进料皮带运输机 给定频率 上限报警 | No | No | 0 | No | Off |  |  | None | 1 | Direct | kep1500 | Yes | DB100,X4550.5 | Yes | DB100,X4550.5 2147+P6-M3 刨片进料料仓进料皮带运输机 给定频率 上限报警 | 0 | 0
CHPF_M16_SetFRQ_LoALM | CHPF | 2147+P6-M3 刨片进料料仓进料皮带运输机 给定频率 下限报警 | No | No | 0 | No | Off |  |  | None | 1 | Direct | kep1500 | Yes | DB100,X4550.6 | Yes | DB100,X4550.6 2147+P6-M3 刨片进料料仓进料皮带运输机 给定频率 下限报警 | 0 | 0
CHPF_M16_SetFRQ_HiHiALM | CHPF | 2147+P6-M3 刨片进料料仓进料皮带运输机 给定频率 上上限报警 | No | No | 0 | No | Off |  |  | On | 1 | Direct | kep1500 | Yes | DB100,X4550.7 | Yes | DB100,X4550.7 2147+P6-M3 刨片进料料仓进料皮带运输机 给定频率 上上限报警 | 0 | 0
CHPF_M16_SetFRQ_LoLoALM | CHPF | 2147+P6-M3 刨片进料料仓进料皮带运输机 给定频率 下下限报警 | No | No | 0 | No | Off |  |  | On | 1 | Direct | kep1500 | Yes | DB100,X4551.0 | Yes | DB100,X4551.0 2147+P6-M3 刨片进料料仓进料皮带运输机 给定频率 下下限报警 | 0 | 0
CHPF_M16_SetFRQ_LimALM | CHPF | 2147+P6-M3 刨片进料料仓进料皮带运输机 给定频率 极限报警 | No | No | 0 | No | Off |  |  | On | 1 | Direct | kep1500 | Yes | DB100,X4551.1 | Yes | DB100,X4551.1 2147+P6-M3 刨片进料料仓进料皮带运输机 给定频率 极限报警 | 0 | 0
CHPF_M16_SetFRQ_LostALM | CHPF | 2147+P6-M3 刨片进料料仓进料皮带运输机 给定频率 传感器断线报警 | No | No | 0 | No | Off |  |  | On | 1 | Direct | kep1500 | Yes | DB100,X4551.2 | Yes | DB100,X4551.2 2147+P6-M3 刨片进料料仓进料皮带运输机 给定频率 传感器断线报警 | 0 | 0
CHPF_M16_ActFRQ_HiProEN | CHPF | 2147+P6-M3 刨片进料料仓进料皮带运输机 反馈频率 上限保护使能 | No | Yes | 900 | No | Off | 禁用 | 启用 | None | 1 | Direct | kep1500 | Yes | DB100,X4600.3 | No | DB100,X4600.3 2147+P6-M3 刨片进料料仓进料皮带运输机 反馈频率 上限保护使能 | 0 | 0
CHPF_M16_ActFRQ_LoProEN | CHPF | 2147+P6-M3 刨片进料料仓进料皮带运输机 反馈频率 下限保护使能 | No | Yes | 900 | No | Off | 禁用 | 启用 | None | 1 | Direct | kep1500 | Yes | DB100,X4600.4 | No | DB100,X4600.4 2147+P6-M3 刨片进料料仓进料皮带运输机 反馈频率 下限保护使能 | 0 | 0
CHPF_M16_ActFRQ_HiALM | CHPF | 2147+P6-M3 刨片进料料仓进料皮带运输机 反馈频率 上限报警 | No | No | 0 | No | Off |  |  | None | 1 | Direct | kep1500 | Yes | DB100,X4600.5 | Yes | DB100,X4600.5 2147+P6-M3 刨片进料料仓进料皮带运输机 反馈频率 上限报警 | 0 | 0
CHPF_M16_ActFRQ_LoALM | CHPF | 2147+P6-M3 刨片进料料仓进料皮带运输机 反馈频率 下限报警 | No | No | 0 | No | Off |  |  | None | 1 | Direct | kep1500 | Yes | DB100,X4600.6 | Yes | DB100,X4600.6 2147+P6-M3 刨片进料料仓进料皮带运输机 反馈频率 下限报警 | 0 | 0
CHPF_M16_ActFRQ_HiHiALM | CHPF | 2147+P6-M3 刨片进料料仓进料皮带运输机 反馈频率 上上限报警 | No | No | 0 | No | Off |  |  | On | 1 | Direct | kep1500 | Yes | DB100,X4600.7 | Yes | DB100,X4600.7 2147+P6-M3 刨片进料料仓进料皮带运输机 反馈频率 上上限报警 | 0 | 0
CHPF_M16_ActFRQ_LoLoALM | CHPF | 2147+P6-M3 刨片进料料仓进料皮带运输机 反馈频率 下下限报警 | No | No | 0 | No | Off |  |  | On | 1 | Direct | kep1500 | Yes | DB100,X4601.0 | Yes | DB100,X4601.0 2147+P6-M3 刨片进料料仓进料皮带运输机 反馈频率 下下限报警 | 0 | 0
CHPF_M16_ActFRQ_LimALM | CHPF | 2147+P6-M3 刨片进料料仓进料皮带运输机 反馈频率 极限报警 | No | No | 0 | No | Off |  |  | On | 1 | Direct | kep1500 | Yes | DB100,X4601.1 | Yes | DB100,X4601.1 2147+P6-M3 刨片进料料仓进料皮带运输机 反馈频率 极限报警 | 0 | 0
CHPF_M16_ActFRQ_LostALM | CHPF | 2147+P6-M3 刨片进料料仓进料皮带运输机 反馈频率 传感器断线报警 | No | No | 0 | No | Off |  |  | On | 1 | Direct | kep1500 | Yes | DB100,X4601.2 | Yes | DB100,X4601.2 2147+P6-M3 刨片进料料仓进料皮带运输机 反馈频率 传感器断线报警 | 0 | 0
CHPF_M16_Comm_REL | CHPF | 2147+P6-M3 刨片进料料仓进料皮带运输机 变频器通讯 备妥（不能与正转信号使用同一个） | No | No | 0 | No | Off |  |  | None | 1 | Direct | kep1500 | Yes | DB100,X4650.0 | Yes | DB100,X4650.0 2147+P6-M3 刨片进料料仓进料皮带运输机 变频器通讯 备妥（不能与正转信号使用同一个） | 0 | 0
CHPF_M16_Comm_FWD | CHPF | 2147+P6-M3 刨片进料料仓进料皮带运输机 变频器通讯 正转 | No | No | 0 | No | Off |  |  | None | 1 | Direct | kep1500 | Yes | DB100,X4650.1 | Yes | DB100,X4650.1 2147+P6-M3 刨片进料料仓进料皮带运输机 变频器通讯 正转 | 0 | 0
CHPF_M16_Comm_REV | CHPF | 2147+P6-M3 刨片进料料仓进料皮带运输机 变频器通讯 反转 | No | No | 0 | No | Off |  |  | None | 1 | Direct | kep1500 | Yes | DB100,X4650.2 | Yes | DB100,X4650.2 2147+P6-M3 刨片进料料仓进料皮带运输机 变频器通讯 反转 | 0 | 0
CHPF_M16_Comm_Reset | CHPF | 2147+P6-M3 刨片进料料仓进料皮带运输机 变频器通讯 故障复位 | No | No | 0 | No | Off |  |  | None | 1 | Direct | kep1500 | Yes | DB100,X4650.3 | No | DB100,X4650.3 2147+P6-M3 刨片进料料仓进料皮带运输机 变频器通讯 故障复位 | 0 | 0
CHPF_M16_Comm_IRL | CHPF | 2147+P6-M3 刨片进料料仓进料皮带运输机 变频器通讯 备妥反馈 | No | No | 0 | No | Off |  |  | None | 1 | Direct | kep1500 | Yes | DB100,X4650.4 | Yes | DB100,X4650.4 2147+P6-M3 刨片进料料仓进料皮带运输机 变频器通讯 备妥反馈 | 0 | 0
CHPF_M16_Comm_IFW | CHPF | 2147+P6-M3 刨片进料料仓进料皮带运输机 变频器通讯 正转反馈 | No | No | 0 | No | Off |  |  | None | 1 | Direct | kep1500 | Yes | DB100,X4650.5 | Yes | DB100,X4650.5 2147+P6-M3 刨片进料料仓进料皮带运输机 变频器通讯 正转反馈 | 0 | 0
CHPF_M16_Comm_IRV | CHPF | 2147+P6-M3 刨片进料料仓进料皮带运输机 变频器通讯 反转反馈 | No | No | 0 | No | Off |  |  | None | 1 | Direct | kep1500 | Yes | DB100,X4650.6 | Yes | DB100,X4650.6 2147+P6-M3 刨片进料料仓进料皮带运输机 变频器通讯 反转反馈 | 0 | 0
CHPF_M16_Comm_ALARM | CHPF | 2147+P6-M3 刨片进料料仓进料皮带运输机 变频器通讯 变频器备用 | No | No | 0 | No | Off |  |  | None | 1 | Direct | kep1500 | Yes | DB100,X4650.7 | Yes | DB100,X4650.7 2147+P6-M3 刨片进料料仓进料皮带运输机 变频器通讯 变频器备用 | 0 | 0
CHPF_M16_Comm_Fault | CHPF | 2147+P6-M3 刨片进料料仓进料皮带运输机 变频器通讯 变频器报警 | No | No | 0 | No | Off |  |  | On | 1 | Direct | kep1500 | Yes | DB100,X4651.0 | Yes | DB100,X4651.0 2147+P6-M3 刨片进料料仓进料皮带运输机 变频器通讯 变频器报警 | 0 | 0
CHPF_M16_ActRPM_HiProEN | CHPF | 2147+P6-M3 刨片进料料仓进料皮带运输机 反馈转速 上限保护使能 | No | Yes | 900 | No | Off | 禁用 | 启用 | None | 1 | Direct | kep1500 | Yes | DB100,X4700.3 | No | DB100,X4700.3 2147+P6-M3 刨片进料料仓进料皮带运输机 反馈转速 上限保护使能 | 0 | 0
CHPF_M16_ActRPM_LoProEN | CHPF | 2147+P6-M3 刨片进料料仓进料皮带运输机 反馈转速 下限保护使能 | No | Yes | 900 | No | Off | 禁用 | 启用 | None | 1 | Direct | kep1500 | Yes | DB100,X4700.4 | No | DB100,X4700.4 2147+P6-M3 刨片进料料仓进料皮带运输机 反馈转速 下限保护使能 | 0 | 0
CHPF_M16_ActRPM_HiALM | CHPF | 2147+P6-M3 刨片进料料仓进料皮带运输机 反馈转速 上限报警 | No | No | 0 | No | Off |  |  | None | 1 | Direct | kep1500 | Yes | DB100,X4700.5 | Yes | DB100,X4700.5 2147+P6-M3 刨片进料料仓进料皮带运输机 反馈转速 上限报警 | 0 | 0
CHPF_M16_ActRPM_LoALM | CHPF | 2147+P6-M3 刨片进料料仓进料皮带运输机 反馈转速 下限报警 | No | No | 0 | No | Off |  |  | None | 1 | Direct | kep1500 | Yes | DB100,X4700.6 | Yes | DB100,X4700.6 2147+P6-M3 刨片进料料仓进料皮带运输机 反馈转速 下限报警 | 0 | 0
CHPF_M16_ActRPM_HiHiALM | CHPF | 2147+P6-M3 刨片进料料仓进料皮带运输机 反馈转速 上上限报警 | No | No | 0 | No | Off |  |  | On | 1 | Direct | kep1500 | Yes | DB100,X4700.7 | Yes | DB100,X4700.7 2147+P6-M3 刨片进料料仓进料皮带运输机 反馈转速 上上限报警 | 0 | 0
CHPF_M16_ActRPM_LoLoALM | CHPF | 2147+P6-M3 刨片进料料仓进料皮带运输机 反馈转速 下下限报警 | No | No | 0 | No | Off |  |  | On | 1 | Direct | kep1500 | Yes | DB100,X4701.0 | Yes | DB100,X4701.0 2147+P6-M3 刨片进料料仓进料皮带运输机 反馈转速 下下限报警 | 0 | 0
CHPF_M16_ActRPM_LimALM | CHPF | 2147+P6-M3 刨片进料料仓进料皮带运输机 反馈转速 极限报警 | No | No | 0 | No | Off |  |  | On | 1 | Direct | kep1500 | Yes | DB100,X4701.1 | Yes | DB100,X4701.1 2147+P6-M3 刨片进料料仓进料皮带运输机 反馈转速 极限报警 | 0 | 0
CHPF_M16_ActRPM_LostALM | CHPF | 2147+P6-M3 刨片进料料仓进料皮带运输机 反馈转速 传感器断线报警 | No | No | 0 | No | Off |  |  | On | 1 | Direct | kep1500 | Yes | DB100,X4701.2 | Yes | DB100,X4701.2 2147+P6-M3 刨片进料料仓进料皮带运输机 反馈转速 传感器断线报警 | 0 | 0
CHPF_M16_Current_HiProEN | CHPF | 2147+P6-M3 刨片进料料仓进料皮带运输机 反馈电流 上限保护使能 | No | Yes | 900 | No | Off | 禁用 | 启用 | None | 1 | Direct | kep1500 | Yes | DB100,X4750.3 | No | DB100,X4750.3 2147+P6-M3 刨片进料料仓进料皮带运输机 反馈电流 上限保护使能 | 0 | 0
CHPF_M16_Current_LoProEN | CHPF | 2147+P6-M3 刨片进料料仓进料皮带运输机 反馈电流 下限保护使能 | No | Yes | 900 | No | Off | 禁用 | 启用 | None | 1 | Direct | kep1500 | Yes | DB100,X4750.4 | No | DB100,X4750.4 2147+P6-M3 刨片进料料仓进料皮带运输机 反馈电流 下限保护使能 | 0 | 0
CHPF_M16_Current_HiALM | CHPF | 2147+P6-M3 刨片进料料仓进料皮带运输机 反馈电流 上限报警 | No | No | 0 | No | Off |  |  | None | 1 | Direct | kep1500 | Yes | DB100,X4750.5 | Yes | DB100,X4750.5 2147+P6-M3 刨片进料料仓进料皮带运输机 反馈电流 上限报警 | 0 | 0
CHPF_M16_Current_LoALM | CHPF | 2147+P6-M3 刨片进料料仓进料皮带运输机 反馈电流 下限报警 | No | No | 0 | No | Off |  |  | None | 1 | Direct | kep1500 | Yes | DB100,X4750.6 | Yes | DB100,X4750.6 2147+P6-M3 刨片进料料仓进料皮带运输机 反馈电流 下限报警 | 0 | 0
CHPF_M16_Current_HiHiALM | CHPF | 2147+P6-M3 刨片进料料仓进料皮带运输机 反馈电流 上上限报警 | No | No | 0 | No | Off |  |  | On | 1 | Direct | kep1500 | Yes | DB100,X4750.7 | Yes | DB100,X4750.7 2147+P6-M3 刨片进料料仓进料皮带运输机 反馈电流 上上限报警 | 0 | 0
CHPF_M16_Current_LoLoALM | CHPF | 2147+P6-M3 刨片进料料仓进料皮带运输机 反馈电流 下下限报警 | No | No | 0 | No | Off |  |  | On | 1 | Direct | kep1500 | Yes | DB100,X4751.0 | Yes | DB100,X4751.0 2147+P6-M3 刨片进料料仓进料皮带运输机 反馈电流 下下限报警 | 0 | 0
CHPF_M16_Current_LimALM | CHPF | 2147+P6-M3 刨片进料料仓进料皮带运输机 反馈电流 极限报警 | No | No | 0 | No | Off |  |  | On | 1 | Direct | kep1500 | Yes | DB100,X4751.1 | Yes | DB100,X4751.1 2147+P6-M3 刨片进料料仓进料皮带运输机 反馈电流 极限报警 | 0 | 0
CHPF_M16_Current_LostALM | CHPF | 2147+P6-M3 刨片进料料仓进料皮带运输机 反馈电流 传感器断线报警 | No | No | 0 | No | Off |  |  | On | 1 | Direct | kep1500 | Yes | DB100,X4751.2 | Yes | DB100,X4751.2 2147+P6-M3 刨片进料料仓进料皮带运输机 反馈电流 传感器断线报警 | 0 | 0
CHPF_M26_M_Enable | CHPF | 2141+P4-M3 木片摆动筛 电机控制 使能 | No | No | 0 | No | Off |  |  | None | 1 | Direct | kep1500 | Yes | DB100,X7500.0 | No | DB100,X7500.0 2141+P4-M3 木片摆动筛 电机控制 使能 | 0 | 0
CHPF_M26_M_Auto_Status | CHPF | 2141+P4-M3 木片摆动筛 电机控制 手自动状态 | No | No | 0 | No | Off |  |  | None | 1 | Direct | kep1500 | Yes | DB100,X7500.3 | Yes | DB100,X7500.3 2141+P4-M3 木片摆动筛 电机控制 手自动状态 | 0 | 0
CHPF_M26_M_Loc_Rem | CHPF | 2141+P4-M3 木片摆动筛 电机控制 本地/远程(检修/待机） | No | No | 0 | No | Off |  |  | None | 1 | Direct | kep1500 | Yes | DB100,X7500.4 | Yes | DB100,X7500.4 2141+P4-M3 木片摆动筛 电机控制 本地/远程(检修/待机） | 0 | 0
CHPF_M26_M_ON_HMI | CHPF | 2141+P4-M3 木片摆动筛 电机控制 开启_上位机(正转) | No | No | 0 | No | Off |  |  | None | 1 | Direct | kep1500 | Yes | DB100,X7500.6 | No | DB100,X7500.6 2141+P4-M3 木片摆动筛 电机控制 开启_上位机(正转) | 0 | 0
CHPF_M26_M_OFF_HMI | CHPF | 2141+P4-M3 木片摆动筛 电机控制 停止_上位机(反转) | No | No | 0 | No | Off |  |  | None | 1 | Direct | kep1500 | Yes | DB100,X7501.0 | No | DB100,X7501.0 2141+P4-M3 木片摆动筛 电机控制 停止_上位机(反转) | 0 | 0
CHPF_M26_M_Fan | CHPF | 2141+P4-M3 木片摆动筛 电机控制 通风扇 | No | No | 0 | No | Off |  |  | None | 1 | Direct | kep1500 | Yes | DB100,X7501.1 | Yes | DB100,X7501.1 2141+P4-M3 木片摆动筛 电机控制 通风扇 | 0 | 0
CHPF_M26_M_Motor | CHPF | 2141+P4-M3 木片摆动筛 电机控制 电机(正转） | No | No | 0 | No | Off |  |  | None | 1 | Direct | kep1500 | Yes | DB100,X7501.2 | Yes | DB100,X7501.2 2141+P4-M3 木片摆动筛 电机控制 电机(正转） | 0 | 0
CHPF_M26_M_OL | CHPF | 2141+P4-M3 木片摆动筛 电机控制 电机过载 | No | No | 0 | No | Off |  |  | On | 1 | Direct | kep1500 | Yes | DB100,X7501.3 | Yes | DB100,X7501.3 2141+P4-M3 木片摆动筛 电机控制 电机过载 | 0 | 0
CHPF_M26_M_Fan_OL | CHPF | 2141+P4-M3 木片摆动筛 电机控制 风扇过载 | No | No | 0 | No | Off |  |  | On | 1 | Direct | kep1500 | Yes | DB100,X7501.4 | Yes | DB100,X7501.4 2141+P4-M3 木片摆动筛 电机控制 风扇过载 | 0 | 0
CHPF_M26_M_RunSig | CHPF | 2141+P4-M3 木片摆动筛 电机控制 电机运行指示 | No | No | 0 | No | Off |  |  | None | 1 | Direct | kep1500 | Yes | DB100,X7501.5 | Yes | DB100,X7501.5 2141+P4-M3 木片摆动筛 电机控制 电机运行指示 | 0 | 0
CHPF_M26_M_Break_ALM | CHPF | 2141+P4-M3 木片摆动筛 电机控制 断链报警 | No | No | 0 | No | Off |  |  | On | 1 | Direct | kep1500 | Yes | DB100,X7501.6 | Yes | DB100,X7501.6 2141+P4-M3 木片摆动筛 电机控制 断链报警 | 0 | 0
CHPF_M26_M_Break_CHK | CHPF | 2141+P4-M3 木片摆动筛 电机控制 断链检测 | No | No | 0 | No | Off |  |  | None | 1 | Direct | kep1500 | Yes | DB100,X7501.7 | Yes | DB100,X7501.7 2141+P4-M3 木片摆动筛 电机控制 断链检测 | 0 | 0
CHPF_M26_M_INV_Res_HMI | CHPF | 2141+P4-M3 木片摆动筛 电机控制 复位 | No | No | 0 | No | Off |  |  | None | 1 | Direct | kep1500 | Yes | DB100,X7502.0 | No | DB100,X7502.0 2141+P4-M3 木片摆动筛 电机控制 复位 | 0 | 0
CHPF_M26_M_Break_EN | CHPF | 2141+P4-M3 木片摆动筛 电机控制 断链保护使能 | No | Yes | 900 | No | Off | 禁用 | 启用 | None | 1 | Direct | kep1500 | Yes | DB100,X7502.1 | No | DB100,X7502.1 2141+P4-M3 木片摆动筛 电机控制 断链保护使能 | 0 | 0
CHPF_M26_M_Break_Stop | CHPF | 2141+P4-M3 木片摆动筛 电机控制 断链导致停机 | No | No | 0 | No | Off |  |  | On | 1 | Direct | kep1500 | Yes | DB100,X7502.2 | Yes | DB100,X7502.2 2141+P4-M3 木片摆动筛 电机控制 断链导致停机 | 0 | 0
CHPF_M26_M_Motor_Back | CHPF | 2141+P4-M3 木片摆动筛 电机控制 电机(反转） | No | No | 0 | No | Off |  |  | None | 1 | Direct | kep1500 | Yes | DB100,X7502.3 | Yes | DB100,X7502.3 2141+P4-M3 木片摆动筛 电机控制 电机(反转） | 0 | 0
CHPF_M26_M_Loc | CHPF | 2141+P4-M3 木片摆动筛 电机控制 本地 | No | No | 0 | No | Off |  |  | None | 1 | Direct | kep1500 | Yes | DB100,X7502.4 | Yes | DB100,X7502.4 2141+P4-M3 木片摆动筛 电机控制 本地 | 0 | 0
CHPF_M26_M_Rem | CHPF | 2141+P4-M3 木片摆动筛 电机控制 远程 | No | No | 0 | No | Off |  |  | None | 1 | Direct | kep1500 | Yes | DB100,X7502.5 | Yes | DB100,X7502.5 2141+P4-M3 木片摆动筛 电机控制 远程 | 0 | 0
CHPF_M26_M_Blocking_ALM | CHPF | 2141+P4-M3 木片摆动筛 电机控制 堵料报警 | No | No | 0 | No | Off |  |  | On | 1 | Direct | kep1500 | Yes | DB100,X7502.6 | Yes | DB100,X7502.6 2141+P4-M3 木片摆动筛 电机控制 堵料报警 | 0 | 0
CHPF_M26_M_Blocking_CHK | CHPF | 2141+P4-M3 木片摆动筛 电机控制 堵料检测 | No | No | 0 | No | Off |  |  | None | 1 | Direct | kep1500 | Yes | DB100,X7502.7 | Yes | DB100,X7502.7 2141+P4-M3 木片摆动筛 电机控制 堵料检测 | 0 | 0
CHPF_M26_M_Blocking_EN | CHPF | 2141+P4-M3 木片摆动筛 电机控制 堵料保护使能 | No | Yes | 900 | No | Off | 禁用 | 启用 | None | 1 | Direct | kep1500 | Yes | DB100,X7503.0 | No | DB100,X7503.0 2141+P4-M3 木片摆动筛 电机控制 堵料保护使能 | 0 | 0
CHPF_M26_M_Blocking_Stop | CHPF | 2141+P4-M3 木片摆动筛 电机控制 堵料导致停机 | No | No | 0 | No | Off |  |  | On | 1 | Direct | kep1500 | Yes | DB100,X7503.1 | Yes | DB100,X7503.1 2141+P4-M3 木片摆动筛 电机控制 堵料导致停机 | 0 | 0
CHPF_M26_M_PullSwitch_CHK | CHPF | 2141+P4-M3 木片摆动筛 电机控制 拉线开关 | No | No | 0 | No | Off |  |  | On | 1 | Direct | kep1500 | Yes | DB100,X7508.0 | Yes | DB100,X7508.0 2141+P4-M3 木片摆动筛 电机控制 拉线开关 | 0 | 0
CHPF_M26_M_LMD_ALM | CHPF | 2141+P4-M3 木片摆动筛 电机控制 左跑偏报警 | No | No | 0 | No | Off |  |  | On | 1 | Direct | kep1500 | Yes | DB100,X7508.1 | Yes | DB100,X7508.1 2141+P4-M3 木片摆动筛 电机控制 左跑偏报警 | 0 | 0
CHPF_M26_M_LMD_CHK_1 | CHPF | 2141+P4-M3 木片摆动筛 电机控制 左跑偏1检测 | No | No | 0 | No | Off |  |  | None | 1 | Direct | kep1500 | Yes | DB100,X7508.2 | Yes | DB100,X7508.2 2141+P4-M3 木片摆动筛 电机控制 左跑偏1检测 | 0 | 0
CHPF_M26_M_LMD_EN | CHPF | 2141+P4-M3 木片摆动筛 电机控制 左跑偏保护使能 | No | Yes | 900 | No | Off | 禁用 | 启用 | None | 1 | Direct | kep1500 | Yes | DB100,X7508.3 | No | DB100,X7508.3 2141+P4-M3 木片摆动筛 电机控制 左跑偏保护使能 | 0 | 0
CHPF_M26_M_LMD_Stop | CHPF | 2141+P4-M3 木片摆动筛 电机控制 左跑偏导致停机 | No | No | 0 | No | Off |  |  | On | 1 | Direct | kep1500 | Yes | DB100,X7508.4 | Yes | DB100,X7508.4 2141+P4-M3 木片摆动筛 电机控制 左跑偏导致停机 | 0 | 0
CHPF_M26_M_RMD_ALM | CHPF | 2141+P4-M3 木片摆动筛 电机控制 右 跑偏报警 | No | No | 0 | No | Off |  |  | On | 1 | Direct | kep1500 | Yes | DB100,X7512.0 | Yes | DB100,X7512.0 2141+P4-M3 木片摆动筛 电机控制 右 跑偏报警 | 0 | 0
CHPF_M26_M_RMD_CHK_1 | CHPF | 2141+P4-M3 木片摆动筛 电机控制 右跑偏1检测 | No | No | 0 | No | Off |  |  | None | 1 | Direct | kep1500 | Yes | DB100,X7512.1 | Yes | DB100,X7512.1 2141+P4-M3 木片摆动筛 电机控制 右跑偏1检测 | 0 | 0
CHPF_M26_M_RMD_EN | CHPF | 2141+P4-M3 木片摆动筛 电机控制 右跑偏保护使能 | No | Yes | 900 | No | Off | 禁用 | 启用 | None | 1 | Direct | kep1500 | Yes | DB100,X7512.2 | No | DB100,X7512.2 2141+P4-M3 木片摆动筛 电机控制 右跑偏保护使能 | 0 | 0
CHPF_M26_M_RMD_Stop | CHPF | 2141+P4-M3 木片摆动筛 电机控制 右跑偏导致停机 | No | No | 0 | No | Off |  |  | On | 1 | Direct | kep1500 | Yes | DB100,X7512.3 | Yes | DB100,X7512.3 2141+P4-M3 木片摆动筛 电机控制 右跑偏导致停机 | 0 | 0
CHPF_M26_M_Motor_Delta | CHPF | 2141+P4-M3 木片摆动筛 电机控制 三角型 | No | No | 0 | No | Off |  |  | None | 1 | Direct | kep1500 | Yes | DB100,X7516.0 | Yes | DB100,X7516.0 2141+P4-M3 木片摆动筛 电机控制 三角型 | 0 | 0
CHPF_M26_M_Motor_Wye | CHPF | 2141+P4-M3 木片摆动筛 电机控制 星型 | No | No | 0 | No | Off |  |  | None | 1 | Direct | kep1500 | Yes | DB100,X7516.1 | Yes | DB100,X7516.1 2141+P4-M3 木片摆动筛 电机控制 星型 | 0 | 0
CHPF_M26_M_MSD | CHPF | 2141+P4-M3 木片摆动筛 电机控制 维修开关 | No | No | 0 | No | Off |  |  | On | 1 | Direct | kep1500 | Yes | DB100,X7516.2 | Yes | DB100,X7516.2 2141+P4-M3 木片摆动筛 电机控制 维修开关 | 0 | 0
CHPF_M26_M_LMD_CHK_2 | CHPF | 2141+P4-M3 木片摆动筛 电机控制 左跑偏2检测 | No | No | 0 | No | Off |  |  | None | 1 | Direct | kep1500 | Yes | DB100,X7516.3 | Yes | DB100,X7516.3 2141+P4-M3 木片摆动筛 电机控制 左跑偏2检测 | 0 | 0
CHPF_M26_M_RMD_CHK_2 | CHPF | 2141+P4-M3 木片摆动筛 电机控制 右跑偏2检测 | No | No | 0 | No | Off |  |  | None | 1 | Direct | kep1500 | Yes | DB100,X7516.4 | Yes | DB100,X7516.4 2141+P4-M3 木片摆动筛 电机控制 右跑偏2检测 | 0 | 0
CHPF_M27_M_Enable | CHPF | 2143+P5-M10 木片筛出料皮带除铁器 电机控制 使能 | No | No | 0 | No | Off |  |  | None | 1 | Direct | kep1500 | Yes | DB100,X7550.0 | No | DB100,X7550.0 2143+P5-M10 木片筛出料皮带除铁器 电机控制 使能 | 0 | 0
CHPF_M27_M_Auto_Status | CHPF | 2143+P5-M10 木片筛出料皮带除铁器 电机控制 手自动状态 | No | No | 0 | No | Off |  |  | None | 1 | Direct | kep1500 | Yes | DB100,X7550.3 | Yes | DB100,X7550.3 2143+P5-M10 木片筛出料皮带除铁器 电机控制 手自动状态 | 0 | 0
CHPF_M27_M_Loc_Rem | CHPF | 2143+P5-M10 木片筛出料皮带除铁器 电机控制 本地/远程(检修/待机） | No | No | 0 | No | Off |  |  | None | 1 | Direct | kep1500 | Yes | DB100,X7550.4 | Yes | DB100,X7550.4 2143+P5-M10 木片筛出料皮带除铁器 电机控制 本地/远程(检修/待机） | 0 | 0
CHPF_M27_M_ON_HMI | CHPF | 2143+P5-M10 木片筛出料皮带除铁器 电机控制 开启_上位机(正转) | No | No | 0 | No | Off |  |  | None | 1 | Direct | kep1500 | Yes | DB100,X7550.6 | No | DB100,X7550.6 2143+P5-M10 木片筛出料皮带除铁器 电机控制 开启_上位机(正转) | 0 | 0
CHPF_M27_M_OFF_HMI | CHPF | 2143+P5-M10 木片筛出料皮带除铁器 电机控制 停止_上位机(反转) | No | No | 0 | No | Off |  |  | None | 1 | Direct | kep1500 | Yes | DB100,X7551.0 | No | DB100,X7551.0 2143+P5-M10 木片筛出料皮带除铁器 电机控制 停止_上位机(反转) | 0 | 0
CHPF_M27_M_Fan | CHPF | 2143+P5-M10 木片筛出料皮带除铁器 电机控制 通风扇 | No | No | 0 | No | Off |  |  | None | 1 | Direct | kep1500 | Yes | DB100,X7551.1 | Yes | DB100,X7551.1 2143+P5-M10 木片筛出料皮带除铁器 电机控制 通风扇 | 0 | 0
CHPF_M27_M_Motor | CHPF | 2143+P5-M10 木片筛出料皮带除铁器 电机控制 电机(正转） | No | No | 0 | No | Off |  |  | None | 1 | Direct | kep1500 | Yes | DB100,X7551.2 | Yes | DB100,X7551.2 2143+P5-M10 木片筛出料皮带除铁器 电机控制 电机(正转） | 0 | 0
CHPF_M27_M_OL | CHPF | 2143+P5-M10 木片筛出料皮带除铁器 电机控制 电机过载 | No | No | 0 | No | Off |  |  | On | 1 | Direct | kep1500 | Yes | DB100,X7551.3 | Yes | DB100,X7551.3 2143+P5-M10 木片筛出料皮带除铁器 电机控制 电机过载 | 0 | 0
CHPF_M27_M_Fan_OL | CHPF | 2143+P5-M10 木片筛出料皮带除铁器 电机控制 风扇过载 | No | No | 0 | No | Off |  |  | On | 1 | Direct | kep1500 | Yes | DB100,X7551.4 | Yes | DB100,X7551.4 2143+P5-M10 木片筛出料皮带除铁器 电机控制 风扇过载 | 0 | 0
CHPF_M27_M_RunSig | CHPF | 2143+P5-M10 木片筛出料皮带除铁器 电机控制 电机运行指示 | No | No | 0 | No | Off |  |  | None | 1 | Direct | kep1500 | Yes | DB100,X7551.5 | Yes | DB100,X7551.5 2143+P5-M10 木片筛出料皮带除铁器 电机控制 电机运行指示 | 0 | 0
CHPF_M27_M_Break_ALM | CHPF | 2143+P5-M10 木片筛出料皮带除铁器 电机控制 断链报警 | No | No | 0 | No | Off |  |  | On | 1 | Direct | kep1500 | Yes | DB100,X7551.6 | Yes | DB100,X7551.6 2143+P5-M10 木片筛出料皮带除铁器 电机控制 断链报警 | 0 | 0
CHPF_M27_M_Break_CHK | CHPF | 2143+P5-M10 木片筛出料皮带除铁器 电机控制 断链检测 | No | No | 0 | No | Off |  |  | None | 1 | Direct | kep1500 | Yes | DB100,X7551.7 | Yes | DB100,X7551.7 2143+P5-M10 木片筛出料皮带除铁器 电机控制 断链检测 | 0 | 0
CHPF_M27_M_INV_Res_HMI | CHPF | 2143+P5-M10 木片筛出料皮带除铁器 电机控制 复位 | No | No | 0 | No | Off |  |  | None | 1 | Direct | kep1500 | Yes | DB100,X7552.0 | No | DB100,X7552.0 2143+P5-M10 木片筛出料皮带除铁器 电机控制 复位 | 0 | 0
CHPF_M27_M_Break_EN | CHPF | 2143+P5-M10 木片筛出料皮带除铁器 电机控制 断链保护使能 | No | Yes | 900 | No | Off | 禁用 | 启用 | None | 1 | Direct | kep1500 | Yes | DB100,X7552.1 | No | DB100,X7552.1 2143+P5-M10 木片筛出料皮带除铁器 电机控制 断链保护使能 | 0 | 0
CHPF_M27_M_Break_Stop | CHPF | 2143+P5-M10 木片筛出料皮带除铁器 电机控制 断链导致停机 | No | No | 0 | No | Off |  |  | On | 1 | Direct | kep1500 | Yes | DB100,X7552.2 | Yes | DB100,X7552.2 2143+P5-M10 木片筛出料皮带除铁器 电机控制 断链导致停机 | 0 | 0
CHPF_M27_M_Motor_Back | CHPF | 2143+P5-M10 木片筛出料皮带除铁器 电机控制 电机(反转） | No | No | 0 | No | Off |  |  | None | 1 | Direct | kep1500 | Yes | DB100,X7552.3 | Yes | DB100,X7552.3 2143+P5-M10 木片筛出料皮带除铁器 电机控制 电机(反转） | 0 | 0
CHPF_M27_M_Loc | CHPF | 2143+P5-M10 木片筛出料皮带除铁器 电机控制 本地 | No | No | 0 | No | Off |  |  | None | 1 | Direct | kep1500 | Yes | DB100,X7552.4 | Yes | DB100,X7552.4 2143+P5-M10 木片筛出料皮带除铁器 电机控制 本地 | 0 | 0
CHPF_M27_M_Rem | CHPF | 2143+P5-M10 木片筛出料皮带除铁器 电机控制 远程 | No | No | 0 | No | Off |  |  | None | 1 | Direct | kep1500 | Yes | DB100,X7552.5 | Yes | DB100,X7552.5 2143+P5-M10 木片筛出料皮带除铁器 电机控制 远程 | 0 | 0
CHPF_M27_M_Blocking_ALM | CHPF | 2143+P5-M10 木片筛出料皮带除铁器 电机控制 堵料报警 | No | No | 0 | No | Off |  |  | On | 1 | Direct | kep1500 | Yes | DB100,X7552.6 | Yes | DB100,X7552.6 2143+P5-M10 木片筛出料皮带除铁器 电机控制 堵料报警 | 0 | 0
CHPF_M27_M_Blocking_CHK | CHPF | 2143+P5-M10 木片筛出料皮带除铁器 电机控制 堵料检测 | No | No | 0 | No | Off |  |  | None | 1 | Direct | kep1500 | Yes | DB100,X7552.7 | Yes | DB100,X7552.7 2143+P5-M10 木片筛出料皮带除铁器 电机控制 堵料检测 | 0 | 0
CHPF_M27_M_Blocking_EN | CHPF | 2143+P5-M10 木片筛出料皮带除铁器 电机控制 堵料保护使能 | No | Yes | 900 | No | Off | 禁用 | 启用 | None | 1 | Direct | kep1500 | Yes | DB100,X7553.0 | No | DB100,X7553.0 2143+P5-M10 木片筛出料皮带除铁器 电机控制 堵料保护使能 | 0 | 0
CHPF_M27_M_Blocking_Stop | CHPF | 2143+P5-M10 木片筛出料皮带除铁器 电机控制 堵料导致停机 | No | No | 0 | No | Off |  |  | On | 1 | Direct | kep1500 | Yes | DB100,X7553.1 | Yes | DB100,X7553.1 2143+P5-M10 木片筛出料皮带除铁器 电机控制 堵料导致停机 | 0 | 0
CHPF_M27_M_PullSwitch_CHK | CHPF | 2143+P5-M10 木片筛出料皮带除铁器 电机控制 拉线开关 | No | No | 0 | No | Off |  |  | On | 1 | Direct | kep1500 | Yes | DB100,X7558.0 | Yes | DB100,X7558.0 2143+P5-M10 木片筛出料皮带除铁器 电机控制 拉线开关 | 0 | 0
CHPF_M27_M_LMD_ALM | CHPF | 2143+P5-M10 木片筛出料皮带除铁器 电机控制 左跑偏报警 | No | No | 0 | No | Off |  |  | On | 1 | Direct | kep1500 | Yes | DB100,X7558.1 | Yes | DB100,X7558.1 2143+P5-M10 木片筛出料皮带除铁器 电机控制 左跑偏报警 | 0 | 0
CHPF_M27_M_LMD_CHK_1 | CHPF | 2143+P5-M10 木片筛出料皮带除铁器 电机控制 左跑偏1检测 | No | No | 0 | No | Off |  |  | None | 1 | Direct | kep1500 | Yes | DB100,X7558.2 | Yes | DB100,X7558.2 2143+P5-M10 木片筛出料皮带除铁器 电机控制 左跑偏1检测 | 0 | 0
CHPF_M27_M_LMD_EN | CHPF | 2143+P5-M10 木片筛出料皮带除铁器 电机控制 左跑偏保护使能 | No | Yes | 900 | No | Off | 禁用 | 启用 | None | 1 | Direct | kep1500 | Yes | DB100,X7558.3 | No | DB100,X7558.3 2143+P5-M10 木片筛出料皮带除铁器 电机控制 左跑偏保护使能 | 0 | 0
CHPF_M27_M_LMD_Stop | CHPF | 2143+P5-M10 木片筛出料皮带除铁器 电机控制 左跑偏导致停机 | No | No | 0 | No | Off |  |  | On | 1 | Direct | kep1500 | Yes | DB100,X7558.4 | Yes | DB100,X7558.4 2143+P5-M10 木片筛出料皮带除铁器 电机控制 左跑偏导致停机 | 0 | 0
CHPF_M27_M_RMD_ALM | CHPF | 2143+P5-M10 木片筛出料皮带除铁器 电机控制 右 跑偏报警 | No | No | 0 | No | Off |  |  | On | 1 | Direct | kep1500 | Yes | DB100,X7562.0 | Yes | DB100,X7562.0 2143+P5-M10 木片筛出料皮带除铁器 电机控制 右 跑偏报警 | 0 | 0
CHPF_M27_M_RMD_CHK_1 | CHPF | 2143+P5-M10 木片筛出料皮带除铁器 电机控制 右跑偏1检测 | No | No | 0 | No | Off |  |  | None | 1 | Direct | kep1500 | Yes | DB100,X7562.1 | Yes | DB100,X7562.1 2143+P5-M10 木片筛出料皮带除铁器 电机控制 右跑偏1检测 | 0 | 0
CHPF_M27_M_RMD_EN | CHPF | 2143+P5-M10 木片筛出料皮带除铁器 电机控制 右跑偏保护使能 | No | Yes | 900 | No | Off | 禁用 | 启用 | None | 1 | Direct | kep1500 | Yes | DB100,X7562.2 | No | DB100,X7562.2 2143+P5-M10 木片筛出料皮带除铁器 电机控制 右跑偏保护使能 | 0 | 0
CHPF_M27_M_RMD_Stop | CHPF | 2143+P5-M10 木片筛出料皮带除铁器 电机控制 右跑偏导致停机 | No | No | 0 | No | Off |  |  | On | 1 | Direct | kep1500 | Yes | DB100,X7562.3 | Yes | DB100,X7562.3 2143+P5-M10 木片筛出料皮带除铁器 电机控制 右跑偏导致停机 | 0 | 0
CHPF_M27_M_Motor_Delta | CHPF | 2143+P5-M10 木片筛出料皮带除铁器 电机控制 三角型 | No | No | 0 | No | Off |  |  | None | 1 | Direct | kep1500 | Yes | DB100,X7566.0 | Yes | DB100,X7566.0 2143+P5-M10 木片筛出料皮带除铁器 电机控制 三角型 | 0 | 0
CHPF_M27_M_Motor_Wye | CHPF | 2143+P5-M10 木片筛出料皮带除铁器 电机控制 星型 | No | No | 0 | No | Off |  |  | None | 1 | Direct | kep1500 | Yes | DB100,X7566.1 | Yes | DB100,X7566.1 2143+P5-M10 木片筛出料皮带除铁器 电机控制 星型 | 0 | 0
CHPF_M27_M_MSD | CHPF | 2143+P5-M10 木片筛出料皮带除铁器 电机控制 维修开关 | No | No | 0 | No | Off |  |  | On | 1 | Direct | kep1500 | Yes | DB100,X7566.2 | Yes | DB100,X7566.2 2143+P5-M10 木片筛出料皮带除铁器 电机控制 维修开关 | 0 | 0
CHPF_M27_M_LMD_CHK_2 | CHPF | 2143+P5-M10 木片筛出料皮带除铁器 电机控制 左跑偏2检测 | No | No | 0 | No | Off |  |  | None | 1 | Direct | kep1500 | Yes | DB100,X7566.3 | Yes | DB100,X7566.3 2143+P5-M10 木片筛出料皮带除铁器 电机控制 左跑偏2检测 | 0 | 0
CHPF_M27_M_RMD_CHK_2 | CHPF | 2143+P5-M10 木片筛出料皮带除铁器 电机控制 右跑偏2检测 | No | No | 0 | No | Off |  |  | None | 1 | Direct | kep1500 | Yes | DB100,X7566.4 | Yes | DB100,X7566.4 2143+P5-M10 木片筛出料皮带除铁器 电机控制 右跑偏2检测 | 0 | 0
CHPF_M28_M_Enable | CHPF | 2132+P5-M9 木片出料皮带除铁器 电机控制 使能 | No | No | 0 | No | Off |  |  | None | 1 | Direct | kep1500 | Yes | DB100,X7600.0 | No | DB100,X7600.0 2132+P5-M9 木片出料皮带除铁器 电机控制 使能 | 0 | 0
CHPF_M28_M_Auto_Status | CHPF | 2132+P5-M9 木片出料皮带除铁器 电机控制 手自动状态 | No | No | 0 | No | Off |  |  | None | 1 | Direct | kep1500 | Yes | DB100,X7600.3 | Yes | DB100,X7600.3 2132+P5-M9 木片出料皮带除铁器 电机控制 手自动状态 | 0 | 0
CHPF_M28_M_Loc_Rem | CHPF | 2132+P5-M9 木片出料皮带除铁器 电机控制 本地/远程(检修/待机） | No | No | 0 | No | Off |  |  | None | 1 | Direct | kep1500 | Yes | DB100,X7600.4 | Yes | DB100,X7600.4 2132+P5-M9 木片出料皮带除铁器 电机控制 本地/远程(检修/待机） | 0 | 0
CHPF_M28_M_ON_HMI | CHPF | 2132+P5-M9 木片出料皮带除铁器 电机控制 开启_上位机(正转) | No | No | 0 | No | Off |  |  | None | 1 | Direct | kep1500 | Yes | DB100,X7600.6 | No | DB100,X7600.6 2132+P5-M9 木片出料皮带除铁器 电机控制 开启_上位机(正转) | 0 | 0
CHPF_M28_M_OFF_HMI | CHPF | 2132+P5-M9 木片出料皮带除铁器 电机控制 停止_上位机(反转) | No | No | 0 | No | Off |  |  | None | 1 | Direct | kep1500 | Yes | DB100,X7601.0 | No | DB100,X7601.0 2132+P5-M9 木片出料皮带除铁器 电机控制 停止_上位机(反转) | 0 | 0
CHPF_M28_M_Fan | CHPF | 2132+P5-M9 木片出料皮带除铁器 电机控制 通风扇 | No | No | 0 | No | Off |  |  | None | 1 | Direct | kep1500 | Yes | DB100,X7601.1 | Yes | DB100,X7601.1 2132+P5-M9 木片出料皮带除铁器 电机控制 通风扇 | 0 | 0
CHPF_M28_M_Motor | CHPF | 2132+P5-M9 木片出料皮带除铁器 电机控制 电机(正转） | No | No | 0 | No | Off |  |  | None | 1 | Direct | kep1500 | Yes | DB100,X7601.2 | Yes | DB100,X7601.2 2132+P5-M9 木片出料皮带除铁器 电机控制 电机(正转） | 0 | 0
CHPF_M28_M_OL | CHPF | 2132+P5-M9 木片出料皮带除铁器 电机控制 电机过载 | No | No | 0 | No | Off |  |  | On | 1 | Direct | kep1500 | Yes | DB100,X7601.3 | Yes | DB100,X7601.3 2132+P5-M9 木片出料皮带除铁器 电机控制 电机过载 | 0 | 0
CHPF_M28_M_Fan_OL | CHPF | 2132+P5-M9 木片出料皮带除铁器 电机控制 风扇过载 | No | No | 0 | No | Off |  |  | On | 1 | Direct | kep1500 | Yes | DB100,X7601.4 | Yes | DB100,X7601.4 2132+P5-M9 木片出料皮带除铁器 电机控制 风扇过载 | 0 | 0
CHPF_M28_M_RunSig | CHPF | 2132+P5-M9 木片出料皮带除铁器 电机控制 电机运行指示 | No | No | 0 | No | Off |  |  | None | 1 | Direct | kep1500 | Yes | DB100,X7601.5 | Yes | DB100,X7601.5 2132+P5-M9 木片出料皮带除铁器 电机控制 电机运行指示 | 0 | 0
CHPF_M28_M_Break_ALM | CHPF | 2132+P5-M9 木片出料皮带除铁器 电机控制 断链报警 | No | No | 0 | No | Off |  |  | On | 1 | Direct | kep1500 | Yes | DB100,X7601.6 | Yes | DB100,X7601.6 2132+P5-M9 木片出料皮带除铁器 电机控制 断链报警 | 0 | 0
CHPF_M28_M_Break_CHK | CHPF | 2132+P5-M9 木片出料皮带除铁器 电机控制 断链检测 | No | No | 0 | No | Off |  |  | None | 1 | Direct | kep1500 | Yes | DB100,X7601.7 | Yes | DB100,X7601.7 2132+P5-M9 木片出料皮带除铁器 电机控制 断链检测 | 0 | 0
CHPF_M28_M_INV_Res_HMI | CHPF | 2132+P5-M9 木片出料皮带除铁器 电机控制 复位 | No | No | 0 | No | Off |  |  | None | 1 | Direct | kep1500 | Yes | DB100,X7602.0 | No | DB100,X7602.0 2132+P5-M9 木片出料皮带除铁器 电机控制 复位 | 0 | 0
CHPF_M28_M_Break_EN | CHPF | 2132+P5-M9 木片出料皮带除铁器 电机控制 断链保护使能 | No | Yes | 900 | No | Off | 禁用 | 启用 | None | 1 | Direct | kep1500 | Yes | DB100,X7602.1 | No | DB100,X7602.1 2132+P5-M9 木片出料皮带除铁器 电机控制 断链保护使能 | 0 | 0
CHPF_M28_M_Break_Stop | CHPF | 2132+P5-M9 木片出料皮带除铁器 电机控制 断链导致停机 | No | No | 0 | No | Off |  |  | On | 1 | Direct | kep1500 | Yes | DB100,X7602.2 | Yes | DB100,X7602.2 2132+P5-M9 木片出料皮带除铁器 电机控制 断链导致停机 | 0 | 0
CHPF_M28_M_Motor_Back | CHPF | 2132+P5-M9 木片出料皮带除铁器 电机控制 电机(反转） | No | No | 0 | No | Off |  |  | None | 1 | Direct | kep1500 | Yes | DB100,X7602.3 | Yes | DB100,X7602.3 2132+P5-M9 木片出料皮带除铁器 电机控制 电机(反转） | 0 | 0
CHPF_M28_M_Loc | CHPF | 2132+P5-M9 木片出料皮带除铁器 电机控制 本地 | No | No | 0 | No | Off |  |  | None | 1 | Direct | kep1500 | Yes | DB100,X7602.4 | Yes | DB100,X7602.4 2132+P5-M9 木片出料皮带除铁器 电机控制 本地 | 0 | 0
CHPF_M28_M_Rem | CHPF | 2132+P5-M9 木片出料皮带除铁器 电机控制 远程 | No | No | 0 | No | Off |  |  | None | 1 | Direct | kep1500 | Yes | DB100,X7602.5 | Yes | DB100,X7602.5 2132+P5-M9 木片出料皮带除铁器 电机控制 远程 | 0 | 0
CHPF_M28_M_Blocking_ALM | CHPF | 2132+P5-M9 木片出料皮带除铁器 电机控制 堵料报警 | No | No | 0 | No | Off |  |  | On | 1 | Direct | kep1500 | Yes | DB100,X7602.6 | Yes | DB100,X7602.6 2132+P5-M9 木片出料皮带除铁器 电机控制 堵料报警 | 0 | 0
CHPF_M28_M_Blocking_CHK | CHPF | 2132+P5-M9 木片出料皮带除铁器 电机控制 堵料检测 | No | No | 0 | No | Off |  |  | None | 1 | Direct | kep1500 | Yes | DB100,X7602.7 | Yes | DB100,X7602.7 2132+P5-M9 木片出料皮带除铁器 电机控制 堵料检测 | 0 | 0
CHPF_M28_M_Blocking_EN | CHPF | 2132+P5-M9 木片出料皮带除铁器 电机控制 堵料保护使能 | No | Yes | 900 | No | Off | 禁用 | 启用 | None | 1 | Direct | kep1500 | Yes | DB100,X7603.0 | No | DB100,X7603.0 2132+P5-M9 木片出料皮带除铁器 电机控制 堵料保护使能 | 0 | 0
CHPF_M28_M_Blocking_Stop | CHPF | 2132+P5-M9 木片出料皮带除铁器 电机控制 堵料导致停机 | No | No | 0 | No | Off |  |  | On | 1 | Direct | kep1500 | Yes | DB100,X7603.1 | Yes | DB100,X7603.1 2132+P5-M9 木片出料皮带除铁器 电机控制 堵料导致停机 | 0 | 0
CHPF_M28_M_PullSwitch_CHK | CHPF | 2132+P5-M9 木片出料皮带除铁器 电机控制 拉线开关 | No | No | 0 | No | Off |  |  | On | 1 | Direct | kep1500 | Yes | DB100,X7608.0 | Yes | DB100,X7608.0 2132+P5-M9 木片出料皮带除铁器 电机控制 拉线开关 | 0 | 0
CHPF_M28_M_LMD_ALM | CHPF | 2132+P5-M9 木片出料皮带除铁器 电机控制 左跑偏报警 | No | No | 0 | No | Off |  |  | On | 1 | Direct | kep1500 | Yes | DB100,X7608.1 | Yes | DB100,X7608.1 2132+P5-M9 木片出料皮带除铁器 电机控制 左跑偏报警 | 0 | 0
CHPF_M28_M_LMD_CHK_1 | CHPF | 2132+P5-M9 木片出料皮带除铁器 电机控制 左跑偏1检测 | No | No | 0 | No | Off |  |  | None | 1 | Direct | kep1500 | Yes | DB100,X7608.2 | Yes | DB100,X7608.2 2132+P5-M9 木片出料皮带除铁器 电机控制 左跑偏1检测 | 0 | 0
CHPF_M28_M_LMD_EN | CHPF | 2132+P5-M9 木片出料皮带除铁器 电机控制 左跑偏保护使能 | No | Yes | 900 | No | Off | 禁用 | 启用 | None | 1 | Direct | kep1500 | Yes | DB100,X7608.3 | No | DB100,X7608.3 2132+P5-M9 木片出料皮带除铁器 电机控制 左跑偏保护使能 | 0 | 0
CHPF_M28_M_LMD_Stop | CHPF | 2132+P5-M9 木片出料皮带除铁器 电机控制 左跑偏导致停机 | No | No | 0 | No | Off |  |  | On | 1 | Direct | kep1500 | Yes | DB100,X7608.4 | Yes | DB100,X7608.4 2132+P5-M9 木片出料皮带除铁器 电机控制 左跑偏导致停机 | 0 | 0
CHPF_M28_M_RMD_ALM | CHPF | 2132+P5-M9 木片出料皮带除铁器 电机控制 右 跑偏报警 | No | No | 0 | No | Off |  |  | On | 1 | Direct | kep1500 | Yes | DB100,X7612.0 | Yes | DB100,X7612.0 2132+P5-M9 木片出料皮带除铁器 电机控制 右 跑偏报警 | 0 | 0
CHPF_M28_M_RMD_CHK_1 | CHPF | 2132+P5-M9 木片出料皮带除铁器 电机控制 右跑偏1检测 | No | No | 0 | No | Off |  |  | None | 1 | Direct | kep1500 | Yes | DB100,X7612.1 | Yes | DB100,X7612.1 2132+P5-M9 木片出料皮带除铁器 电机控制 右跑偏1检测 | 0 | 0
CHPF_M28_M_RMD_EN | CHPF | 2132+P5-M9 木片出料皮带除铁器 电机控制 右跑偏保护使能 | No | Yes | 900 | No | Off | 禁用 | 启用 | None | 1 | Direct | kep1500 | Yes | DB100,X7612.2 | No | DB100,X7612.2 2132+P5-M9 木片出料皮带除铁器 电机控制 右跑偏保护使能 | 0 | 0
CHPF_M28_M_RMD_Stop | CHPF | 2132+P5-M9 木片出料皮带除铁器 电机控制 右跑偏导致停机 | No | No | 0 | No | Off |  |  | On | 1 | Direct | kep1500 | Yes | DB100,X7612.3 | Yes | DB100,X7612.3 2132+P5-M9 木片出料皮带除铁器 电机控制 右跑偏导致停机 | 0 | 0
CHPF_M28_M_Motor_Delta | CHPF | 2132+P5-M9 木片出料皮带除铁器 电机控制 三角型 | No | No | 0 | No | Off |  |  | None | 1 | Direct | kep1500 | Yes | DB100,X7616.0 | Yes | DB100,X7616.0 2132+P5-M9 木片出料皮带除铁器 电机控制 三角型 | 0 | 0
CHPF_M28_M_Motor_Wye | CHPF | 2132+P5-M9 木片出料皮带除铁器 电机控制 星型 | No | No | 0 | No | Off |  |  | None | 1 | Direct | kep1500 | Yes | DB100,X7616.1 | Yes | DB100,X7616.1 2132+P5-M9 木片出料皮带除铁器 电机控制 星型 | 0 | 0
CHPF_M28_M_MSD | CHPF | 2132+P5-M9 木片出料皮带除铁器 电机控制 维修开关 | No | No | 0 | No | Off |  |  | On | 1 | Direct | kep1500 | Yes | DB100,X7616.2 | Yes | DB100,X7616.2 2132+P5-M9 木片出料皮带除铁器 电机控制 维修开关 | 0 | 0
CHPF_M28_M_LMD_CHK_2 | CHPF | 2132+P5-M9 木片出料皮带除铁器 电机控制 左跑偏2检测 | No | No | 0 | No | Off |  |  | None | 1 | Direct | kep1500 | Yes | DB100,X7616.3 | Yes | DB100,X7616.3 2132+P5-M9 木片出料皮带除铁器 电机控制 左跑偏2检测 | 0 | 0
CHPF_M28_M_RMD_CHK_2 | CHPF | 2132+P5-M9 木片出料皮带除铁器 电机控制 右跑偏2检测 | No | No | 0 | No | Off |  |  | None | 1 | Direct | kep1500 | Yes | DB100,X7616.4 | Yes | DB100,X7616.4 2132+P5-M9 木片出料皮带除铁器 电机控制 右跑偏2检测 | 0 | 0
CHPD_M1_M_Enable | CHPD | 2492+P6-M4 芯层湿刨花料仓进料皮带运输机 电机控制 使能 | No | No | 0 | No | Off |  |  | None | 1 | Direct | kep1500 | Yes | DB200,X0.0 | No | DB200,X0.0 2492+P6-M4 芯层湿刨花料仓进料皮带运输机 电机控制 使能 | 0 | 0
CHPD_M1_M_Auto_Status | CHPD | 2492+P6-M4 芯层湿刨花料仓进料皮带运输机 电机控制 手自动状态 | No | No | 0 | No | Off |  |  | None | 1 | Direct | kep1500 | Yes | DB200,X0.3 | Yes | DB200,X0.3 2492+P6-M4 芯层湿刨花料仓进料皮带运输机 电机控制 手自动状态 | 0 | 0
CHPD_M1_M_Loc_Rem | CHPD | 2492+P6-M4 芯层湿刨花料仓进料皮带运输机 电机控制 本地/远程(检修/待机） | No | No | 0 | No | Off |  |  | None | 1 | Direct | kep1500 | Yes | DB200,X0.4 | Yes | DB200,X0.4 2492+P6-M4 芯层湿刨花料仓进料皮带运输机 电机控制 本地/远程(检修/待机） | 0 | 0
CHPD_M1_M_ON_HMI | CHPD | 2492+P6-M4 芯层湿刨花料仓进料皮带运输机 电机控制 开启_上位机(正转) | No | No | 0 | No | Off |  |  | None | 1 | Direct | kep1500 | Yes | DB200,X0.6 | No | DB200,X0.6 2492+P6-M4 芯层湿刨花料仓进料皮带运输机 电机控制 开启_上位机(正转) | 0 | 0
CHPD_M1_M_OFF_HMI | CHPD | 2492+P6-M4 芯层湿刨花料仓进料皮带运输机 电机控制 停止_上位机(反转) | No | No | 0 | No | Off |  |  | None | 1 | Direct | kep1500 | Yes | DB200,X1.0 | No | DB200,X1.0 2492+P6-M4 芯层湿刨花料仓进料皮带运输机 电机控制 停止_上位机(反转) | 0 | 0
CHPD_M1_M_Fan | CHPD | 2492+P6-M4 芯层湿刨花料仓进料皮带运输机 电机控制 通风扇 | No | No | 0 | No | Off |  |  | None | 1 | Direct | kep1500 | Yes | DB200,X1.1 | Yes | DB200,X1.1 2492+P6-M4 芯层湿刨花料仓进料皮带运输机 电机控制 通风扇 | 0 | 0
CHPD_M1_M_Motor | CHPD | 2492+P6-M4 芯层湿刨花料仓进料皮带运输机 电机控制 电机(正转） | No | No | 0 | No | Off |  |  | None | 1 | Direct | kep1500 | Yes | DB200,X1.2 | Yes | DB200,X1.2 2492+P6-M4 芯层湿刨花料仓进料皮带运输机 电机控制 电机(正转） | 0 | 0
CHPD_M1_M_OL | CHPD | 2492+P6-M4 芯层湿刨花料仓进料皮带运输机 电机控制 电机过载 | No | No | 0 | No | Off |  |  | On | 1 | Direct | kep1500 | Yes | DB200,X1.3 | Yes | DB200,X1.3 2492+P6-M4 芯层湿刨花料仓进料皮带运输机 电机控制 电机过载 | 0 | 0
CHPD_M1_M_Fan_OL | CHPD | 2492+P6-M4 芯层湿刨花料仓进料皮带运输机 电机控制 风扇过载 | No | No | 0 | No | Off |  |  | On | 1 | Direct | kep1500 | Yes | DB200,X1.4 | Yes | DB200,X1.4 2492+P6-M4 芯层湿刨花料仓进料皮带运输机 电机控制 风扇过载 | 0 | 0
CHPD_M1_M_RunSig | CHPD | 2492+P6-M4 芯层湿刨花料仓进料皮带运输机 电机控制 电机运行指示 | No | No | 0 | No | Off |  |  | None | 1 | Direct | kep1500 | Yes | DB200,X1.5 | Yes | DB200,X1.5 2492+P6-M4 芯层湿刨花料仓进料皮带运输机 电机控制 电机运行指示 | 0 | 0
CHPD_M1_M_Break_ALM | CHPD | 2492+P6-M4 芯层湿刨花料仓进料皮带运输机 电机控制 断链报警 | No | No | 0 | No | Off |  |  | On | 1 | Direct | kep1500 | Yes | DB200,X1.6 | Yes | DB200,X1.6 2492+P6-M4 芯层湿刨花料仓进料皮带运输机 电机控制 断链报警 | 0 | 0
CHPD_M1_M_Break_CHK | CHPD | 2492+P6-M4 芯层湿刨花料仓进料皮带运输机 电机控制 断链检测 | No | No | 0 | No | Off |  |  | None | 1 | Direct | kep1500 | Yes | DB200,X1.7 | Yes | DB200,X1.7 2492+P6-M4 芯层湿刨花料仓进料皮带运输机 电机控制 断链检测 | 0 | 0
CHPD_M1_M_INV_Res_HMI | CHPD | 2492+P6-M4 芯层湿刨花料仓进料皮带运输机 电机控制 复位 | No | No | 0 | No | Off |  |  | None | 1 | Direct | kep1500 | Yes | DB200,X2.0 | No | DB200,X2.0 2492+P6-M4 芯层湿刨花料仓进料皮带运输机 电机控制 复位 | 0 | 0
CHPD_M1_M_Break_EN | CHPD | 2492+P6-M4 芯层湿刨花料仓进料皮带运输机 电机控制 断链保护使能 | No | Yes | 900 | No | Off | 禁用 | 启用 | None | 1 | Direct | kep1500 | Yes | DB200,X2.1 | No | DB200,X2.1 2492+P6-M4 芯层湿刨花料仓进料皮带运输机 电机控制 断链保护使能 | 0 | 0
CHPD_M1_M_Break_Stop | CHPD | 2492+P6-M4 芯层湿刨花料仓进料皮带运输机 电机控制 断链导致停机 | No | No | 0 | No | Off |  |  | On | 1 | Direct | kep1500 | Yes | DB200,X2.2 | Yes | DB200,X2.2 2492+P6-M4 芯层湿刨花料仓进料皮带运输机 电机控制 断链导致停机 | 0 | 0
CHPD_M1_M_Motor_Back | CHPD | 2492+P6-M4 芯层湿刨花料仓进料皮带运输机 电机控制 电机(反转） | No | No | 0 | No | Off |  |  | None | 1 | Direct | kep1500 | Yes | DB200,X2.3 | Yes | DB200,X2.3 2492+P6-M4 芯层湿刨花料仓进料皮带运输机 电机控制 电机(反转） | 0 | 0
CHPD_M1_M_Loc | CHPD | 2492+P6-M4 芯层湿刨花料仓进料皮带运输机 电机控制 本地 | No | No | 0 | No | Off |  |  | None | 1 | Direct | kep1500 | Yes | DB200,X2.4 | Yes | DB200,X2.4 2492+P6-M4 芯层湿刨花料仓进料皮带运输机 电机控制 本地 | 0 | 0
CHPD_M1_M_Rem | CHPD | 2492+P6-M4 芯层湿刨花料仓进料皮带运输机 电机控制 远程 | No | No | 0 | No | Off |  |  | None | 1 | Direct | kep1500 | Yes | DB200,X2.5 | Yes | DB200,X2.5 2492+P6-M4 芯层湿刨花料仓进料皮带运输机 电机控制 远程 | 0 | 0
CHPD_M1_M_Blocking_ALM | CHPD | 2492+P6-M4 芯层湿刨花料仓进料皮带运输机 电机控制 堵料报警 | No | No | 0 | No | Off |  |  | On | 1 | Direct | kep1500 | Yes | DB200,X2.6 | Yes | DB200,X2.6 2492+P6-M4 芯层湿刨花料仓进料皮带运输机 电机控制 堵料报警 | 0 | 0
CHPD_M1_M_Blocking_CHK | CHPD | 2492+P6-M4 芯层湿刨花料仓进料皮带运输机 电机控制 堵料检测 | No | No | 0 | No | Off |  |  | None | 1 | Direct | kep1500 | Yes | DB200,X2.7 | Yes | DB200,X2.7 2492+P6-M4 芯层湿刨花料仓进料皮带运输机 电机控制 堵料检测 | 0 | 0
CHPD_M1_M_Blocking_EN | CHPD | 2492+P6-M4 芯层湿刨花料仓进料皮带运输机 电机控制 堵料保护使能 | No | Yes | 900 | No | Off | 禁用 | 启用 | None | 1 | Direct | kep1500 | Yes | DB200,X3.0 | No | DB200,X3.0 2492+P6-M4 芯层湿刨花料仓进料皮带运输机 电机控制 堵料保护使能 | 0 | 0
CHPD_M1_M_Blocking_Stop | CHPD | 2492+P6-M4 芯层湿刨花料仓进料皮带运输机 电机控制 堵料导致停机 | No | No | 0 | No | Off |  |  | On | 1 | Direct | kep1500 | Yes | DB200,X3.1 | Yes | DB200,X3.1 2492+P6-M4 芯层湿刨花料仓进料皮带运输机 电机控制 堵料导致停机 | 0 | 0
CHPD_M1_M_PullSwitch_CHK | CHPD | 2492+P6-M4 芯层湿刨花料仓进料皮带运输机 电机控制 拉线开关 | No | No | 0 | No | Off |  |  | On | 1 | Direct | kep1500 | Yes | DB200,X8.0 | Yes | DB200,X8.0 2492+P6-M4 芯层湿刨花料仓进料皮带运输机 电机控制 拉线开关 | 0 | 0
CHPD_M1_M_LMD_ALM | CHPD | 2492+P6-M4 芯层湿刨花料仓进料皮带运输机 电机控制 左跑偏报警 | No | No | 0 | No | Off |  |  | On | 1 | Direct | kep1500 | Yes | DB200,X8.1 | Yes | DB200,X8.1 2492+P6-M4 芯层湿刨花料仓进料皮带运输机 电机控制 左跑偏报警 | 0 | 0
CHPD_M1_M_LMD_CHK_1 | CHPD | 2492+P6-M4 芯层湿刨花料仓进料皮带运输机 电机控制 左跑偏1检测 | No | No | 0 | No | Off |  |  | None | 1 | Direct | kep1500 | Yes | DB200,X8.2 | Yes | DB200,X8.2 2492+P6-M4 芯层湿刨花料仓进料皮带运输机 电机控制 左跑偏1检测 | 0 | 0
CHPD_M1_M_LMD_EN | CHPD | 2492+P6-M4 芯层湿刨花料仓进料皮带运输机 电机控制 左跑偏保护使能 | No | Yes | 900 | No | Off | 禁用 | 启用 | None | 1 | Direct | kep1500 | Yes | DB200,X8.3 | No | DB200,X8.3 2492+P6-M4 芯层湿刨花料仓进料皮带运输机 电机控制 左跑偏保护使能 | 0 | 0
CHPD_M1_M_LMD_Stop | CHPD | 2492+P6-M4 芯层湿刨花料仓进料皮带运输机 电机控制 左跑偏导致停机 | No | No | 0 | No | Off |  |  | On | 1 | Direct | kep1500 | Yes | DB200,X8.4 | Yes | DB200,X8.4 2492+P6-M4 芯层湿刨花料仓进料皮带运输机 电机控制 左跑偏导致停机 | 0 | 0
CHPD_M1_M_RMD_ALM | CHPD | 2492+P6-M4 芯层湿刨花料仓进料皮带运输机 电机控制 右 跑偏报警 | No | No | 0 | No | Off |  |  | On | 1 | Direct | kep1500 | Yes | DB200,X12.0 | Yes | DB200,X12.0 2492+P6-M4 芯层湿刨花料仓进料皮带运输机 电机控制 右 跑偏报警 | 0 | 0
CHPD_M1_M_RMD_CHK_1 | CHPD | 2492+P6-M4 芯层湿刨花料仓进料皮带运输机 电机控制 右跑偏1检测 | No | No | 0 | No | Off |  |  | None | 1 | Direct | kep1500 | Yes | DB200,X12.1 | Yes | DB200,X12.1 2492+P6-M4 芯层湿刨花料仓进料皮带运输机 电机控制 右跑偏1检测 | 0 | 0
CHPD_M1_M_RMD_EN | CHPD | 2492+P6-M4 芯层湿刨花料仓进料皮带运输机 电机控制 右跑偏保护使能 | No | Yes | 900 | No | Off | 禁用 | 启用 | None | 1 | Direct | kep1500 | Yes | DB200,X12.2 | No | DB200,X12.2 2492+P6-M4 芯层湿刨花料仓进料皮带运输机 电机控制 右跑偏保护使能 | 0 | 0
CHPD_M1_M_RMD_Stop | CHPD | 2492+P6-M4 芯层湿刨花料仓进料皮带运输机 电机控制 右跑偏导致停机 | No | No | 0 | No | Off |  |  | On | 1 | Direct | kep1500 | Yes | DB200,X12.3 | Yes | DB200,X12.3 2492+P6-M4 芯层湿刨花料仓进料皮带运输机 电机控制 右跑偏导致停机 | 0 | 0
CHPD_M1_M_Motor_Delta | CHPD | 2492+P6-M4 芯层湿刨花料仓进料皮带运输机 电机控制 三角型 | No | No | 0 | No | Off |  |  | None | 1 | Direct | kep1500 | Yes | DB200,X16.0 | Yes | DB200,X16.0 2492+P6-M4 芯层湿刨花料仓进料皮带运输机 电机控制 三角型 | 0 | 0
CHPD_M1_M_Motor_Wye | CHPD | 2492+P6-M4 芯层湿刨花料仓进料皮带运输机 电机控制 星型 | No | No | 0 | No | Off |  |  | None | 1 | Direct | kep1500 | Yes | DB200,X16.1 | Yes | DB200,X16.1 2492+P6-M4 芯层湿刨花料仓进料皮带运输机 电机控制 星型 | 0 | 0
CHPD_M1_M_MSD | CHPD | 2492+P6-M4 芯层湿刨花料仓进料皮带运输机 电机控制 维修开关 | No | No | 0 | No | Off |  |  | On | 1 | Direct | kep1500 | Yes | DB200,X16.2 | Yes | DB200,X16.2 2492+P6-M4 芯层湿刨花料仓进料皮带运输机 电机控制 维修开关 | 0 | 0
CHPD_M1_M_LMD_CHK_2 | CHPD | 2492+P6-M4 芯层湿刨花料仓进料皮带运输机 电机控制 左跑偏2检测 | No | No | 0 | No | Off |  |  | None | 1 | Direct | kep1500 | Yes | DB200,X16.3 | Yes | DB200,X16.3 2492+P6-M4 芯层湿刨花料仓进料皮带运输机 电机控制 左跑偏2检测 | 0 | 0
CHPD_M1_M_RMD_CHK_2 | CHPD | 2492+P6-M4 芯层湿刨花料仓进料皮带运输机 电机控制 右跑偏2检测 | No | No | 0 | No | Off |  |  | None | 1 | Direct | kep1500 | Yes | DB200,X16.4 | Yes | DB200,X16.4 2492+P6-M4 芯层湿刨花料仓进料皮带运输机 电机控制 右跑偏2检测 | 0 | 0
CHPD_M1_SetFRQ_HiProEN | CHPD | 2492+P6-M4 芯层湿刨花料仓进料皮带运输机 给定频率 上限保护使能 | No | Yes | 900 | No | Off | 禁用 | 启用 | None | 1 | Direct | kep1500 | Yes | DB200,X50.3 | No | DB200,X50.3 2492+P6-M4 芯层湿刨花料仓进料皮带运输机 给定频率 上限保护使能 | 0 | 0
CHPD_M1_SetFRQ_LoProEN | CHPD | 2492+P6-M4 芯层湿刨花料仓进料皮带运输机 给定频率 下限保护使能 | No | Yes | 900 | No | Off | 禁用 | 启用 | None | 1 | Direct | kep1500 | Yes | DB200,X50.4 | No | DB200,X50.4 2492+P6-M4 芯层湿刨花料仓进料皮带运输机 给定频率 下限保护使能 | 0 | 0
CHPD_M1_SetFRQ_HiALM | CHPD | 2492+P6-M4 芯层湿刨花料仓进料皮带运输机 给定频率 上限报警 | No | No | 0 | No | Off |  |  | None | 1 | Direct | kep1500 | Yes | DB200,X50.5 | Yes | DB200,X50.5 2492+P6-M4 芯层湿刨花料仓进料皮带运输机 给定频率 上限报警 | 0 | 0
CHPD_M1_SetFRQ_LoALM | CHPD | 2492+P6-M4 芯层湿刨花料仓进料皮带运输机 给定频率 下限报警 | No | No | 0 | No | Off |  |  | None | 1 | Direct | kep1500 | Yes | DB200,X50.6 | Yes | DB200,X50.6 2492+P6-M4 芯层湿刨花料仓进料皮带运输机 给定频率 下限报警 | 0 | 0
CHPD_M1_SetFRQ_HiHiALM | CHPD | 2492+P6-M4 芯层湿刨花料仓进料皮带运输机 给定频率 上上限报警 | No | No | 0 | No | Off |  |  | On | 1 | Direct | kep1500 | Yes | DB200,X50.7 | Yes | DB200,X50.7 2492+P6-M4 芯层湿刨花料仓进料皮带运输机 给定频率 上上限报警 | 0 | 0
CHPD_M1_SetFRQ_LoLoALM | CHPD | 2492+P6-M4 芯层湿刨花料仓进料皮带运输机 给定频率 下下限报警 | No | No | 0 | No | Off |  |  | On | 1 | Direct | kep1500 | Yes | DB200,X51.0 | Yes | DB200,X51.0 2492+P6-M4 芯层湿刨花料仓进料皮带运输机 给定频率 下下限报警 | 0 | 0
CHPD_M1_SetFRQ_LimALM | CHPD | 2492+P6-M4 芯层湿刨花料仓进料皮带运输机 给定频率 极限报警 | No | No | 0 | No | Off |  |  | On | 1 | Direct | kep1500 | Yes | DB200,X51.1 | Yes | DB200,X51.1 2492+P6-M4 芯层湿刨花料仓进料皮带运输机 给定频率 极限报警 | 0 | 0
CHPD_M1_SetFRQ_LostALM | CHPD | 2492+P6-M4 芯层湿刨花料仓进料皮带运输机 给定频率 传感器断线报警 | No | No | 0 | No | Off |  |  | On | 1 | Direct | kep1500 | Yes | DB200,X51.2 | Yes | DB200,X51.2 2492+P6-M4 芯层湿刨花料仓进料皮带运输机 给定频率 传感器断线报警 | 0 | 0
CHPD_M1_ActFRQ_HiProEN | CHPD | 2492+P6-M4 芯层湿刨花料仓进料皮带运输机 反馈频率 上限保护使能 | No | Yes | 900 | No | Off | 禁用 | 启用 | None | 1 | Direct | kep1500 | Yes | DB200,X100.3 | No | DB200,X100.3 2492+P6-M4 芯层湿刨花料仓进料皮带运输机 反馈频率 上限保护使能 | 0 | 0
CHPD_M1_ActFRQ_LoProEN | CHPD | 2492+P6-M4 芯层湿刨花料仓进料皮带运输机 反馈频率 下限保护使能 | No | Yes | 900 | No | Off | 禁用 | 启用 | None | 1 | Direct | kep1500 | Yes | DB200,X100.4 | No | DB200,X100.4 2492+P6-M4 芯层湿刨花料仓进料皮带运输机 反馈频率 下限保护使能 | 0 | 0
CHPD_M1_ActFRQ_HiALM | CHPD | 2492+P6-M4 芯层湿刨花料仓进料皮带运输机 反馈频率 上限报警 | No | No | 0 | No | Off |  |  | None | 1 | Direct | kep1500 | Yes | DB200,X100.5 | Yes | DB200,X100.5 2492+P6-M4 芯层湿刨花料仓进料皮带运输机 反馈频率 上限报警 | 0 | 0
CHPD_M1_ActFRQ_LoALM | CHPD | 2492+P6-M4 芯层湿刨花料仓进料皮带运输机 反馈频率 下限报警 | No | No | 0 | No | Off |  |  | None | 1 | Direct | kep1500 | Yes | DB200,X100.6 | Yes | DB200,X100.6 2492+P6-M4 芯层湿刨花料仓进料皮带运输机 反馈频率 下限报警 | 0 | 0
CHPD_M1_ActFRQ_HiHiALM | CHPD | 2492+P6-M4 芯层湿刨花料仓进料皮带运输机 反馈频率 上上限报警 | No | No | 0 | No | Off |  |  | On | 1 | Direct | kep1500 | Yes | DB200,X100.7 | Yes | DB200,X100.7 2492+P6-M4 芯层湿刨花料仓进料皮带运输机 反馈频率 上上限报警 | 0 | 0
CHPD_M1_ActFRQ_LoLoALM | CHPD | 2492+P6-M4 芯层湿刨花料仓进料皮带运输机 反馈频率 下下限报警 | No | No | 0 | No | Off |  |  | On | 1 | Direct | kep1500 | Yes | DB200,X101.0 | Yes | DB200,X101.0 2492+P6-M4 芯层湿刨花料仓进料皮带运输机 反馈频率 下下限报警 | 0 | 0
CHPD_M1_ActFRQ_LimALM | CHPD | 2492+P6-M4 芯层湿刨花料仓进料皮带运输机 反馈频率 极限报警 | No | No | 0 | No | Off |  |  | On | 1 | Direct | kep1500 | Yes | DB200,X101.1 | Yes | DB200,X101.1 2492+P6-M4 芯层湿刨花料仓进料皮带运输机 反馈频率 极限报警 | 0 | 0
CHPD_M1_ActFRQ_LostALM | CHPD | 2492+P6-M4 芯层湿刨花料仓进料皮带运输机 反馈频率 传感器断线报警 | No | No | 0 | No | Off |  |  | On | 1 | Direct | kep1500 | Yes | DB200,X101.2 | Yes | DB200,X101.2 2492+P6-M4 芯层湿刨花料仓进料皮带运输机 反馈频率 传感器断线报警 | 0 | 0
CHPD_M1_Comm_REL | CHPD | 2492+P6-M4 芯层湿刨花料仓进料皮带运输机 变频器通讯 备妥（不能与正转信号使用同一个） | No | No | 0 | No | Off |  |  | None | 1 | Direct | kep1500 | Yes | DB200,X150.0 | Yes | DB200,X150.0 2492+P6-M4 芯层湿刨花料仓进料皮带运输机 变频器通讯 备妥（不能与正转信号使用同一个） | 0 | 0
CHPD_M1_Comm_FWD | CHPD | 2492+P6-M4 芯层湿刨花料仓进料皮带运输机 变频器通讯 正转 | No | No | 0 | No | Off |  |  | None | 1 | Direct | kep1500 | Yes | DB200,X150.1 | Yes | DB200,X150.1 2492+P6-M4 芯层湿刨花料仓进料皮带运输机 变频器通讯 正转 | 0 | 0
CHPD_M1_Comm_REV | CHPD | 2492+P6-M4 芯层湿刨花料仓进料皮带运输机 变频器通讯 反转 | No | No | 0 | No | Off |  |  | None | 1 | Direct | kep1500 | Yes | DB200,X150.2 | Yes | DB200,X150.2 2492+P6-M4 芯层湿刨花料仓进料皮带运输机 变频器通讯 反转 | 0 | 0
CHPD_M1_Comm_Reset | CHPD | 2492+P6-M4 芯层湿刨花料仓进料皮带运输机 变频器通讯 故障复位 | No | No | 0 | No | Off |  |  | None | 1 | Direct | kep1500 | Yes | DB200,X150.3 | No | DB200,X150.3 2492+P6-M4 芯层湿刨花料仓进料皮带运输机 变频器通讯 故障复位 | 0 | 0
CHPD_M1_Comm_IRL | CHPD | 2492+P6-M4 芯层湿刨花料仓进料皮带运输机 变频器通讯 备妥反馈 | No | No | 0 | No | Off |  |  | None | 1 | Direct | kep1500 | Yes | DB200,X150.4 | Yes | DB200,X150.4 2492+P6-M4 芯层湿刨花料仓进料皮带运输机 变频器通讯 备妥反馈 | 0 | 0
CHPD_M1_Comm_IFW | CHPD | 2492+P6-M4 芯层湿刨花料仓进料皮带运输机 变频器通讯 正转反馈 | No | No | 0 | No | Off |  |  | None | 1 | Direct | kep1500 | Yes | DB200,X150.5 | Yes | DB200,X150.5 2492+P6-M4 芯层湿刨花料仓进料皮带运输机 变频器通讯 正转反馈 | 0 | 0
CHPD_M1_Comm_IRV | CHPD | 2492+P6-M4 芯层湿刨花料仓进料皮带运输机 变频器通讯 反转反馈 | No | No | 0 | No | Off |  |  | None | 1 | Direct | kep1500 | Yes | DB200,X150.6 | Yes | DB200,X150.6 2492+P6-M4 芯层湿刨花料仓进料皮带运输机 变频器通讯 反转反馈 | 0 | 0
CHPD_M1_Comm_ALARM | CHPD | 2492+P6-M4 芯层湿刨花料仓进料皮带运输机 变频器通讯 变频器备用 | No | No | 0 | No | Off |  |  | None | 1 | Direct | kep1500 | Yes | DB200,X150.7 | Yes | DB200,X150.7 2492+P6-M4 芯层湿刨花料仓进料皮带运输机 变频器通讯 变频器备用 | 0 | 0
CHPD_M1_Comm_Fault | CHPD | 2492+P6-M4 芯层湿刨花料仓进料皮带运输机 变频器通讯 变频器报警 | No | No | 0 | No | Off |  |  | On | 1 | Direct | kep1500 | Yes | DB200,X151.0 | Yes | DB200,X151.0 2492+P6-M4 芯层湿刨花料仓进料皮带运输机 变频器通讯 变频器报警 | 0 | 0
CHPD_M1_ActRPM_HiProEN | CHPD | 2492+P6-M4 芯层湿刨花料仓进料皮带运输机 反馈转速 上限保护使能 | No | Yes | 900 | No | Off | 禁用 | 启用 | None | 1 | Direct | kep1500 | Yes | DB200,X200.3 | No | DB200,X200.3 2492+P6-M4 芯层湿刨花料仓进料皮带运输机 反馈转速 上限保护使能 | 0 | 0
CHPD_M1_ActRPM_LoProEN | CHPD | 2492+P6-M4 芯层湿刨花料仓进料皮带运输机 反馈转速 下限保护使能 | No | Yes | 900 | No | Off | 禁用 | 启用 | None | 1 | Direct | kep1500 | Yes | DB200,X200.4 | No | DB200,X200.4 2492+P6-M4 芯层湿刨花料仓进料皮带运输机 反馈转速 下限保护使能 | 0 | 0
CHPD_M1_ActRPM_HiALM | CHPD | 2492+P6-M4 芯层湿刨花料仓进料皮带运输机 反馈转速 上限报警 | No | No | 0 | No | Off |  |  | None | 1 | Direct | kep1500 | Yes | DB200,X200.5 | Yes | DB200,X200.5 2492+P6-M4 芯层湿刨花料仓进料皮带运输机 反馈转速 上限报警 | 0 | 0
CHPD_M1_ActRPM_LoALM | CHPD | 2492+P6-M4 芯层湿刨花料仓进料皮带运输机 反馈转速 下限报警 | No | No | 0 | No | Off |  |  | None | 1 | Direct | kep1500 | Yes | DB200,X200.6 | Yes | DB200,X200.6 2492+P6-M4 芯层湿刨花料仓进料皮带运输机 反馈转速 下限报警 | 0 | 0
CHPD_M1_ActRPM_HiHiALM | CHPD | 2492+P6-M4 芯层湿刨花料仓进料皮带运输机 反馈转速 上上限报警 | No | No | 0 | No | Off |  |  | On | 1 | Direct | kep1500 | Yes | DB200,X200.7 | Yes | DB200,X200.7 2492+P6-M4 芯层湿刨花料仓进料皮带运输机 反馈转速 上上限报警 | 0 | 0
CHPD_M1_ActRPM_LoLoALM | CHPD | 2492+P6-M4 芯层湿刨花料仓进料皮带运输机 反馈转速 下下限报警 | No | No | 0 | No | Off |  |  | On | 1 | Direct | kep1500 | Yes | DB200,X201.0 | Yes | DB200,X201.0 2492+P6-M4 芯层湿刨花料仓进料皮带运输机 反馈转速 下下限报警 | 0 | 0
CHPD_M1_ActRPM_LimALM | CHPD | 2492+P6-M4 芯层湿刨花料仓进料皮带运输机 反馈转速 极限报警 | No | No | 0 | No | Off |  |  | On | 1 | Direct | kep1500 | Yes | DB200,X201.1 | Yes | DB200,X201.1 2492+P6-M4 芯层湿刨花料仓进料皮带运输机 反馈转速 极限报警 | 0 | 0
CHPD_M1_ActRPM_LostALM | CHPD | 2492+P6-M4 芯层湿刨花料仓进料皮带运输机 反馈转速 传感器断线报警 | No | No | 0 | No | Off |  |  | On | 1 | Direct | kep1500 | Yes | DB200,X201.2 | Yes | DB200,X201.2 2492+P6-M4 芯层湿刨花料仓进料皮带运输机 反馈转速 传感器断线报警 | 0 | 0
CHPD_M1_Current_HiProEN | CHPD | 2492+P6-M4 芯层湿刨花料仓进料皮带运输机 反馈电流 上限保护使能 | No | Yes | 900 | No | Off | 禁用 | 启用 | None | 1 | Direct | kep1500 | Yes | DB200,X250.3 | No | DB200,X250.3 2492+P6-M4 芯层湿刨花料仓进料皮带运输机 反馈电流 上限保护使能 | 0 | 0
CHPD_M1_Current_LoProEN | CHPD | 2492+P6-M4 芯层湿刨花料仓进料皮带运输机 反馈电流 下限保护使能 | No | Yes | 900 | No | Off | 禁用 | 启用 | None | 1 | Direct | kep1500 | Yes | DB200,X250.4 | No | DB200,X250.4 2492+P6-M4 芯层湿刨花料仓进料皮带运输机 反馈电流 下限保护使能 | 0 | 0
CHPD_M1_Current_HiALM | CHPD | 2492+P6-M4 芯层湿刨花料仓进料皮带运输机 反馈电流 上限报警 | No | No | 0 | No | Off |  |  | None | 1 | Direct | kep1500 | Yes | DB200,X250.5 | Yes | DB200,X250.5 2492+P6-M4 芯层湿刨花料仓进料皮带运输机 反馈电流 上限报警 | 0 | 0
CHPD_M1_Current_LoALM | CHPD | 2492+P6-M4 芯层湿刨花料仓进料皮带运输机 反馈电流 下限报警 | No | No | 0 | No | Off |  |  | None | 1 | Direct | kep1500 | Yes | DB200,X250.6 | Yes | DB200,X250.6 2492+P6-M4 芯层湿刨花料仓进料皮带运输机 反馈电流 下限报警 | 0 | 0
CHPD_M1_Current_HiHiALM | CHPD | 2492+P6-M4 芯层湿刨花料仓进料皮带运输机 反馈电流 上上限报警 | No | No | 0 | No | Off |  |  | On | 1 | Direct | kep1500 | Yes | DB200,X250.7 | Yes | DB200,X250.7 2492+P6-M4 芯层湿刨花料仓进料皮带运输机 反馈电流 上上限报警 | 0 | 0
CHPD_M1_Current_LoLoALM | CHPD | 2492+P6-M4 芯层湿刨花料仓进料皮带运输机 反馈电流 下下限报警 | No | No | 0 | No | Off |  |  | On | 1 | Direct | kep1500 | Yes | DB200,X251.0 | Yes | DB200,X251.0 2492+P6-M4 芯层湿刨花料仓进料皮带运输机 反馈电流 下下限报警 | 0 | 0
CHPD_M1_Current_LimALM | CHPD | 2492+P6-M4 芯层湿刨花料仓进料皮带运输机 反馈电流 极限报警 | No | No | 0 | No | Off |  |  | On | 1 | Direct | kep1500 | Yes | DB200,X251.1 | Yes | DB200,X251.1 2492+P6-M4 芯层湿刨花料仓进料皮带运输机 反馈电流 极限报警 | 0 | 0
CHPD_M1_Current_LostALM | CHPD | 2492+P6-M4 芯层湿刨花料仓进料皮带运输机 反馈电流 传感器断线报警 | No | No | 0 | No | Off |  |  | On | 1 | Direct | kep1500 | Yes | DB200,X251.2 | Yes | DB200,X251.2 2492+P6-M4 芯层湿刨花料仓进料皮带运输机 反馈电流 传感器断线报警 | 0 | 0
CHPD_M6_M_Enable | CHPD | 2491+P4-M2 刨花出料刮板运输机 电机控制 使能 | No | No | 0 | No | Off |  |  | None | 1 | Direct | kep1500 | Yes | DB200,X1500.0 | No | DB200,X1500.0 2491+P4-M2 刨花出料刮板运输机 电机控制 使能 | 0 | 0
CHPD_M6_M_Auto_Status | CHPD | 2491+P4-M2 刨花出料刮板运输机 电机控制 手自动状态 | No | No | 0 | No | Off |  |  | None | 1 | Direct | kep1500 | Yes | DB200,X1500.3 | Yes | DB200,X1500.3 2491+P4-M2 刨花出料刮板运输机 电机控制 手自动状态 | 0 | 0
CHPD_M6_M_Loc_Rem | CHPD | 2491+P4-M2 刨花出料刮板运输机 电机控制 本地/远程(检修/待机） | No | No | 0 | No | Off |  |  | None | 1 | Direct | kep1500 | Yes | DB200,X1500.4 | Yes | DB200,X1500.4 2491+P4-M2 刨花出料刮板运输机 电机控制 本地/远程(检修/待机） | 0 | 0
CHPD_M6_M_ON_HMI | CHPD | 2491+P4-M2 刨花出料刮板运输机 电机控制 开启_上位机(正转) | No | No | 0 | No | Off |  |  | None | 1 | Direct | kep1500 | Yes | DB200,X1500.6 | No | DB200,X1500.6 2491+P4-M2 刨花出料刮板运输机 电机控制 开启_上位机(正转) | 0 | 0
CHPD_M6_M_OFF_HMI | CHPD | 2491+P4-M2 刨花出料刮板运输机 电机控制 停止_上位机(反转) | No | No | 0 | No | Off |  |  | None | 1 | Direct | kep1500 | Yes | DB200,X1501.0 | No | DB200,X1501.0 2491+P4-M2 刨花出料刮板运输机 电机控制 停止_上位机(反转) | 0 | 0
CHPD_M6_M_Fan | CHPD | 2491+P4-M2 刨花出料刮板运输机 电机控制 通风扇 | No | No | 0 | No | Off |  |  | None | 1 | Direct | kep1500 | Yes | DB200,X1501.1 | Yes | DB200,X1501.1 2491+P4-M2 刨花出料刮板运输机 电机控制 通风扇 | 0 | 0
CHPD_M6_M_Motor | CHPD | 2491+P4-M2 刨花出料刮板运输机 电机控制 电机(正转） | No | No | 0 | No | Off |  |  | None | 1 | Direct | kep1500 | Yes | DB200,X1501.2 | Yes | DB200,X1501.2 2491+P4-M2 刨花出料刮板运输机 电机控制 电机(正转） | 0 | 0
CHPD_M6_M_OL | CHPD | 2491+P4-M2 刨花出料刮板运输机 电机控制 电机过载 | No | No | 0 | No | Off |  |  | On | 1 | Direct | kep1500 | Yes | DB200,X1501.3 | Yes | DB200,X1501.3 2491+P4-M2 刨花出料刮板运输机 电机控制 电机过载 | 0 | 0
CHPD_M6_M_Fan_OL | CHPD | 2491+P4-M2 刨花出料刮板运输机 电机控制 风扇过载 | No | No | 0 | No | Off |  |  | On | 1 | Direct | kep1500 | Yes | DB200,X1501.4 | Yes | DB200,X1501.4 2491+P4-M2 刨花出料刮板运输机 电机控制 风扇过载 | 0 | 0
CHPD_M6_M_RunSig | CHPD | 2491+P4-M2 刨花出料刮板运输机 电机控制 电机运行指示 | No | No | 0 | No | Off |  |  | None | 1 | Direct | kep1500 | Yes | DB200,X1501.5 | Yes | DB200,X1501.5 2491+P4-M2 刨花出料刮板运输机 电机控制 电机运行指示 | 0 | 0
CHPD_M6_M_Break_ALM | CHPD | 2491+P4-M2 刨花出料刮板运输机 电机控制 断链报警 | No | No | 0 | No | Off |  |  | On | 1 | Direct | kep1500 | Yes | DB200,X1501.6 | Yes | DB200,X1501.6 2491+P4-M2 刨花出料刮板运输机 电机控制 断链报警 | 0 | 0
CHPD_M6_M_Break_CHK | CHPD | 2491+P4-M2 刨花出料刮板运输机 电机控制 断链检测 | No | No | 0 | No | Off |  |  | None | 1 | Direct | kep1500 | Yes | DB200,X1501.7 | Yes | DB200,X1501.7 2491+P4-M2 刨花出料刮板运输机 电机控制 断链检测 | 0 | 0
CHPD_M6_M_INV_Res_HMI | CHPD | 2491+P4-M2 刨花出料刮板运输机 电机控制 复位 | No | No | 0 | No | Off |  |  | None | 1 | Direct | kep1500 | Yes | DB200,X1502.0 | No | DB200,X1502.0 2491+P4-M2 刨花出料刮板运输机 电机控制 复位 | 0 | 0
CHPD_M6_M_Break_EN | CHPD | 2491+P4-M2 刨花出料刮板运输机 电机控制 断链保护使能 | No | Yes | 900 | No | Off | 禁用 | 启用 | None | 1 | Direct | kep1500 | Yes | DB200,X1502.1 | No | DB200,X1502.1 2491+P4-M2 刨花出料刮板运输机 电机控制 断链保护使能 | 0 | 0
CHPD_M6_M_Break_Stop | CHPD | 2491+P4-M2 刨花出料刮板运输机 电机控制 断链导致停机 | No | No | 0 | No | Off |  |  | On | 1 | Direct | kep1500 | Yes | DB200,X1502.2 | Yes | DB200,X1502.2 2491+P4-M2 刨花出料刮板运输机 电机控制 断链导致停机 | 0 | 0
CHPD_M6_M_Motor_Back | CHPD | 2491+P4-M2 刨花出料刮板运输机 电机控制 电机(反转） | No | No | 0 | No | Off |  |  | None | 1 | Direct | kep1500 | Yes | DB200,X1502.3 | Yes | DB200,X1502.3 2491+P4-M2 刨花出料刮板运输机 电机控制 电机(反转） | 0 | 0
CHPD_M6_M_Loc | CHPD | 2491+P4-M2 刨花出料刮板运输机 电机控制 本地 | No | No | 0 | No | Off |  |  | None | 1 | Direct | kep1500 | Yes | DB200,X1502.4 | Yes | DB200,X1502.4 2491+P4-M2 刨花出料刮板运输机 电机控制 本地 | 0 | 0
CHPD_M6_M_Rem | CHPD | 2491+P4-M2 刨花出料刮板运输机 电机控制 远程 | No | No | 0 | No | Off |  |  | None | 1 | Direct | kep1500 | Yes | DB200,X1502.5 | Yes | DB200,X1502.5 2491+P4-M2 刨花出料刮板运输机 电机控制 远程 | 0 | 0
CHPD_M6_M_Blocking_ALM | CHPD | 2491+P4-M2 刨花出料刮板运输机 电机控制 堵料报警 | No | No | 0 | No | Off |  |  | On | 1 | Direct | kep1500 | Yes | DB200,X1502.6 | Yes | DB200,X1502.6 2491+P4-M2 刨花出料刮板运输机 电机控制 堵料报警 | 0 | 0
CHPD_M6_M_Blocking_CHK | CHPD | 2491+P4-M2 刨花出料刮板运输机 电机控制 堵料检测 | No | No | 0 | No | Off |  |  | None | 1 | Direct | kep1500 | Yes | DB200,X1502.7 | Yes | DB200,X1502.7 2491+P4-M2 刨花出料刮板运输机 电机控制 堵料检测 | 0 | 0
CHPD_M6_M_Blocking_EN | CHPD | 2491+P4-M2 刨花出料刮板运输机 电机控制 堵料保护使能 | No | Yes | 900 | No | Off | 禁用 | 启用 | None | 1 | Direct | kep1500 | Yes | DB200,X1503.0 | No | DB200,X1503.0 2491+P4-M2 刨花出料刮板运输机 电机控制 堵料保护使能 | 0 | 0
CHPD_M6_M_Blocking_Stop | CHPD | 2491+P4-M2 刨花出料刮板运输机 电机控制 堵料导致停机 | No | No | 0 | No | Off |  |  | On | 1 | Direct | kep1500 | Yes | DB200,X1503.1 | Yes | DB200,X1503.1 2491+P4-M2 刨花出料刮板运输机 电机控制 堵料导致停机 | 0 | 0
CHPD_M6_M_PullSwitch_CHK | CHPD | 2491+P4-M2 刨花出料刮板运输机 电机控制 拉线开关 | No | No | 0 | No | Off |  |  | On | 1 | Direct | kep1500 | Yes | DB200,X1508.0 | Yes | DB200,X1508.0 2491+P4-M2 刨花出料刮板运输机 电机控制 拉线开关 | 0 | 0
CHPD_M6_M_LMD_ALM | CHPD | 2491+P4-M2 刨花出料刮板运输机 电机控制 左跑偏报警 | No | No | 0 | No | Off |  |  | On | 1 | Direct | kep1500 | Yes | DB200,X1508.1 | Yes | DB200,X1508.1 2491+P4-M2 刨花出料刮板运输机 电机控制 左跑偏报警 | 0 | 0
CHPD_M6_M_LMD_CHK_1 | CHPD | 2491+P4-M2 刨花出料刮板运输机 电机控制 左跑偏1检测 | No | No | 0 | No | Off |  |  | None | 1 | Direct | kep1500 | Yes | DB200,X1508.2 | Yes | DB200,X1508.2 2491+P4-M2 刨花出料刮板运输机 电机控制 左跑偏1检测 | 0 | 0
CHPD_M6_M_LMD_EN | CHPD | 2491+P4-M2 刨花出料刮板运输机 电机控制 左跑偏保护使能 | No | Yes | 900 | No | Off | 禁用 | 启用 | None | 1 | Direct | kep1500 | Yes | DB200,X1508.3 | No | DB200,X1508.3 2491+P4-M2 刨花出料刮板运输机 电机控制 左跑偏保护使能 | 0 | 0
CHPD_M6_M_LMD_Stop | CHPD | 2491+P4-M2 刨花出料刮板运输机 电机控制 左跑偏导致停机 | No | No | 0 | No | Off |  |  | On | 1 | Direct | kep1500 | Yes | DB200,X1508.4 | Yes | DB200,X1508.4 2491+P4-M2 刨花出料刮板运输机 电机控制 左跑偏导致停机 | 0 | 0
CHPD_M6_M_RMD_ALM | CHPD | 2491+P4-M2 刨花出料刮板运输机 电机控制 右 跑偏报警 | No | No | 0 | No | Off |  |  | On | 1 | Direct | kep1500 | Yes | DB200,X1512.0 | Yes | DB200,X1512.0 2491+P4-M2 刨花出料刮板运输机 电机控制 右 跑偏报警 | 0 | 0
CHPD_M6_M_RMD_CHK_1 | CHPD | 2491+P4-M2 刨花出料刮板运输机 电机控制 右跑偏1检测 | No | No | 0 | No | Off |  |  | None | 1 | Direct | kep1500 | Yes | DB200,X1512.1 | Yes | DB200,X1512.1 2491+P4-M2 刨花出料刮板运输机 电机控制 右跑偏1检测 | 0 | 0
CHPD_M6_M_RMD_EN | CHPD | 2491+P4-M2 刨花出料刮板运输机 电机控制 右跑偏保护使能 | No | Yes | 900 | No | Off | 禁用 | 启用 | None | 1 | Direct | kep1500 | Yes | DB200,X1512.2 | No | DB200,X1512.2 2491+P4-M2 刨花出料刮板运输机 电机控制 右跑偏保护使能 | 0 | 0
CHPD_M6_M_RMD_Stop | CHPD | 2491+P4-M2 刨花出料刮板运输机 电机控制 右跑偏导致停机 | No | No | 0 | No | Off |  |  | On | 1 | Direct | kep1500 | Yes | DB200,X1512.3 | Yes | DB200,X1512.3 2491+P4-M2 刨花出料刮板运输机 电机控制 右跑偏导致停机 | 0 | 0
CHPD_M6_M_Motor_Delta | CHPD | 2491+P4-M2 刨花出料刮板运输机 电机控制 三角型 | No | No | 0 | No | Off |  |  | None | 1 | Direct | kep1500 | Yes | DB200,X1516.0 | Yes | DB200,X1516.0 2491+P4-M2 刨花出料刮板运输机 电机控制 三角型 | 0 | 0
CHPD_M6_M_Motor_Wye | CHPD | 2491+P4-M2 刨花出料刮板运输机 电机控制 星型 | No | No | 0 | No | Off |  |  | None | 1 | Direct | kep1500 | Yes | DB200,X1516.1 | Yes | DB200,X1516.1 2491+P4-M2 刨花出料刮板运输机 电机控制 星型 | 0 | 0
CHPD_M6_M_MSD | CHPD | 2491+P4-M2 刨花出料刮板运输机 电机控制 维修开关 | No | No | 0 | No | Off |  |  | On | 1 | Direct | kep1500 | Yes | DB200,X1516.2 | Yes | DB200,X1516.2 2491+P4-M2 刨花出料刮板运输机 电机控制 维修开关 | 0 | 0
CHPD_M6_M_LMD_CHK_2 | CHPD | 2491+P4-M2 刨花出料刮板运输机 电机控制 左跑偏2检测 | No | No | 0 | No | Off |  |  | None | 1 | Direct | kep1500 | Yes | DB200,X1516.3 | Yes | DB200,X1516.3 2491+P4-M2 刨花出料刮板运输机 电机控制 左跑偏2检测 | 0 | 0
CHPD_M6_M_RMD_CHK_2 | CHPD | 2491+P4-M2 刨花出料刮板运输机 电机控制 右跑偏2检测 | No | No | 0 | No | Off |  |  | None | 1 | Direct | kep1500 | Yes | DB200,X1516.4 | Yes | DB200,X1516.4 2491+P4-M2 刨花出料刮板运输机 电机控制 右跑偏2检测 | 0 | 0
CHPD_M7_M_Enable | CHPD | 2494+P7-M1 刨片除尘风机 电机控制 使能 | No | No | 0 | No | Off |  |  | None | 1 | Direct | kep1500 | Yes | DB200,X1550.0 | No | DB200,X1550.0 2494+P7-M1 刨片除尘风机 电机控制 使能 | 0 | 0
CHPD_M7_M_Auto_Status | CHPD | 2494+P7-M1 刨片除尘风机 电机控制 手自动状态 | No | No | 0 | No | Off |  |  | None | 1 | Direct | kep1500 | Yes | DB200,X1550.3 | Yes | DB200,X1550.3 2494+P7-M1 刨片除尘风机 电机控制 手自动状态 | 0 | 0
CHPD_M7_M_Loc_Rem | CHPD | 2494+P7-M1 刨片除尘风机 电机控制 本地/远程(检修/待机） | No | No | 0 | No | Off |  |  | None | 1 | Direct | kep1500 | Yes | DB200,X1550.4 | Yes | DB200,X1550.4 2494+P7-M1 刨片除尘风机 电机控制 本地/远程(检修/待机） | 0 | 0
CHPD_M7_M_ON_HMI | CHPD | 2494+P7-M1 刨片除尘风机 电机控制 开启_上位机(正转) | No | No | 0 | No | Off |  |  | None | 1 | Direct | kep1500 | Yes | DB200,X1550.6 | No | DB200,X1550.6 2494+P7-M1 刨片除尘风机 电机控制 开启_上位机(正转) | 0 | 0
CHPD_M7_M_OFF_HMI | CHPD | 2494+P7-M1 刨片除尘风机 电机控制 停止_上位机(反转) | No | No | 0 | No | Off |  |  | None | 1 | Direct | kep1500 | Yes | DB200,X1551.0 | No | DB200,X1551.0 2494+P7-M1 刨片除尘风机 电机控制 停止_上位机(反转) | 0 | 0
CHPD_M7_M_Fan | CHPD | 2494+P7-M1 刨片除尘风机 电机控制 通风扇 | No | No | 0 | No | Off |  |  | None | 1 | Direct | kep1500 | Yes | DB200,X1551.1 | Yes | DB200,X1551.1 2494+P7-M1 刨片除尘风机 电机控制 通风扇 | 0 | 0
CHPD_M7_M_Motor | CHPD | 2494+P7-M1 刨片除尘风机 电机控制 电机(正转） | No | No | 0 | No | Off |  |  | None | 1 | Direct | kep1500 | Yes | DB200,X1551.2 | Yes | DB200,X1551.2 2494+P7-M1 刨片除尘风机 电机控制 电机(正转） | 0 | 0
CHPD_M7_M_OL | CHPD | 2494+P7-M1 刨片除尘风机 电机控制 电机过载 | No | No | 0 | No | Off |  |  | On | 1 | Direct | kep1500 | Yes | DB200,X1551.3 | Yes | DB200,X1551.3 2494+P7-M1 刨片除尘风机 电机控制 电机过载 | 0 | 0
CHPD_M7_M_Fan_OL | CHPD | 2494+P7-M1 刨片除尘风机 电机控制 风扇过载 | No | No | 0 | No | Off |  |  | On | 1 | Direct | kep1500 | Yes | DB200,X1551.4 | Yes | DB200,X1551.4 2494+P7-M1 刨片除尘风机 电机控制 风扇过载 | 0 | 0
CHPD_M7_M_RunSig | CHPD | 2494+P7-M1 刨片除尘风机 电机控制 电机运行指示 | No | No | 0 | No | Off |  |  | None | 1 | Direct | kep1500 | Yes | DB200,X1551.5 | Yes | DB200,X1551.5 2494+P7-M1 刨片除尘风机 电机控制 电机运行指示 | 0 | 0
CHPD_M7_M_Break_ALM | CHPD | 2494+P7-M1 刨片除尘风机 电机控制 断链报警 | No | No | 0 | No | Off |  |  | On | 1 | Direct | kep1500 | Yes | DB200,X1551.6 | Yes | DB200,X1551.6 2494+P7-M1 刨片除尘风机 电机控制 断链报警 | 0 | 0
CHPD_M7_M_Break_CHK | CHPD | 2494+P7-M1 刨片除尘风机 电机控制 断链检测 | No | No | 0 | No | Off |  |  | None | 1 | Direct | kep1500 | Yes | DB200,X1551.7 | Yes | DB200,X1551.7 2494+P7-M1 刨片除尘风机 电机控制 断链检测 | 0 | 0
CHPD_M7_M_INV_Res_HMI | CHPD | 2494+P7-M1 刨片除尘风机 电机控制 复位 | No | No | 0 | No | Off |  |  | None | 1 | Direct | kep1500 | Yes | DB200,X1552.0 | No | DB200,X1552.0 2494+P7-M1 刨片除尘风机 电机控制 复位 | 0 | 0
CHPD_M7_M_Break_EN | CHPD | 2494+P7-M1 刨片除尘风机 电机控制 断链保护使能 | No | Yes | 900 | No | Off | 禁用 | 启用 | None | 1 | Direct | kep1500 | Yes | DB200,X1552.1 | No | DB200,X1552.1 2494+P7-M1 刨片除尘风机 电机控制 断链保护使能 | 0 | 0
CHPD_M7_M_Break_Stop | CHPD | 2494+P7-M1 刨片除尘风机 电机控制 断链导致停机 | No | No | 0 | No | Off |  |  | On | 1 | Direct | kep1500 | Yes | DB200,X1552.2 | Yes | DB200,X1552.2 2494+P7-M1 刨片除尘风机 电机控制 断链导致停机 | 0 | 0
CHPD_M7_M_Motor_Back | CHPD | 2494+P7-M1 刨片除尘风机 电机控制 电机(反转） | No | No | 0 | No | Off |  |  | None | 1 | Direct | kep1500 | Yes | DB200,X1552.3 | Yes | DB200,X1552.3 2494+P7-M1 刨片除尘风机 电机控制 电机(反转） | 0 | 0
CHPD_M7_M_Loc | CHPD | 2494+P7-M1 刨片除尘风机 电机控制 本地 | No | No | 0 | No | Off |  |  | None | 1 | Direct | kep1500 | Yes | DB200,X1552.4 | Yes | DB200,X1552.4 2494+P7-M1 刨片除尘风机 电机控制 本地 | 0 | 0
CHPD_M7_M_Rem | CHPD | 2494+P7-M1 刨片除尘风机 电机控制 远程 | No | No | 0 | No | Off |  |  | None | 1 | Direct | kep1500 | Yes | DB200,X1552.5 | Yes | DB200,X1552.5 2494+P7-M1 刨片除尘风机 电机控制 远程 | 0 | 0
CHPD_M7_M_Blocking_ALM | CHPD | 2494+P7-M1 刨片除尘风机 电机控制 堵料报警 | No | No | 0 | No | Off |  |  | On | 1 | Direct | kep1500 | Yes | DB200,X1552.6 | Yes | DB200,X1552.6 2494+P7-M1 刨片除尘风机 电机控制 堵料报警 | 0 | 0
CHPD_M7_M_Blocking_CHK | CHPD | 2494+P7-M1 刨片除尘风机 电机控制 堵料检测 | No | No | 0 | No | Off |  |  | None | 1 | Direct | kep1500 | Yes | DB200,X1552.7 | Yes | DB200,X1552.7 2494+P7-M1 刨片除尘风机 电机控制 堵料检测 | 0 | 0
CHPD_M7_M_Blocking_EN | CHPD | 2494+P7-M1 刨片除尘风机 电机控制 堵料保护使能 | No | Yes | 900 | No | Off | 禁用 | 启用 | None | 1 | Direct | kep1500 | Yes | DB200,X1553.0 | No | DB200,X1553.0 2494+P7-M1 刨片除尘风机 电机控制 堵料保护使能 | 0 | 0
CHPD_M7_M_Blocking_Stop | CHPD | 2494+P7-M1 刨片除尘风机 电机控制 堵料导致停机 | No | No | 0 | No | Off |  |  | On | 1 | Direct | kep1500 | Yes | DB200,X1553.1 | Yes | DB200,X1553.1 2494+P7-M1 刨片除尘风机 电机控制 堵料导致停机 | 0 | 0
CHPD_M7_M_PullSwitch_CHK | CHPD | 2494+P7-M1 刨片除尘风机 电机控制 拉线开关 | No | No | 0 | No | Off |  |  | On | 1 | Direct | kep1500 | Yes | DB200,X1558.0 | Yes | DB200,X1558.0 2494+P7-M1 刨片除尘风机 电机控制 拉线开关 | 0 | 0
CHPD_M7_M_LMD_ALM | CHPD | 2494+P7-M1 刨片除尘风机 电机控制 左跑偏报警 | No | No | 0 | No | Off |  |  | On | 1 | Direct | kep1500 | Yes | DB200,X1558.1 | Yes | DB200,X1558.1 2494+P7-M1 刨片除尘风机 电机控制 左跑偏报警 | 0 | 0
CHPD_M7_M_LMD_CHK_1 | CHPD | 2494+P7-M1 刨片除尘风机 电机控制 左跑偏1检测 | No | No | 0 | No | Off |  |  | None | 1 | Direct | kep1500 | Yes | DB200,X1558.2 | Yes | DB200,X1558.2 2494+P7-M1 刨片除尘风机 电机控制 左跑偏1检测 | 0 | 0
CHPD_M7_M_LMD_EN | CHPD | 2494+P7-M1 刨片除尘风机 电机控制 左跑偏保护使能 | No | Yes | 900 | No | Off | 禁用 | 启用 | None | 1 | Direct | kep1500 | Yes | DB200,X1558.3 | No | DB200,X1558.3 2494+P7-M1 刨片除尘风机 电机控制 左跑偏保护使能 | 0 | 0
CHPD_M7_M_LMD_Stop | CHPD | 2494+P7-M1 刨片除尘风机 电机控制 左跑偏导致停机 | No | No | 0 | No | Off |  |  | On | 1 | Direct | kep1500 | Yes | DB200,X1558.4 | Yes | DB200,X1558.4 2494+P7-M1 刨片除尘风机 电机控制 左跑偏导致停机 | 0 | 0
CHPD_M7_M_RMD_ALM | CHPD | 2494+P7-M1 刨片除尘风机 电机控制 右 跑偏报警 | No | No | 0 | No | Off |  |  | On | 1 | Direct | kep1500 | Yes | DB200,X1562.0 | Yes | DB200,X1562.0 2494+P7-M1 刨片除尘风机 电机控制 右 跑偏报警 | 0 | 0
CHPD_M7_M_RMD_CHK_1 | CHPD | 2494+P7-M1 刨片除尘风机 电机控制 右跑偏1检测 | No | No | 0 | No | Off |  |  | None | 1 | Direct | kep1500 | Yes | DB200,X1562.1 | Yes | DB200,X1562.1 2494+P7-M1 刨片除尘风机 电机控制 右跑偏1检测 | 0 | 0
CHPD_M7_M_RMD_EN | CHPD | 2494+P7-M1 刨片除尘风机 电机控制 右跑偏保护使能 | No | Yes | 900 | No | Off | 禁用 | 启用 | None | 1 | Direct | kep1500 | Yes | DB200,X1562.2 | No | DB200,X1562.2 2494+P7-M1 刨片除尘风机 电机控制 右跑偏保护使能 | 0 | 0
CHPD_M7_M_RMD_Stop | CHPD | 2494+P7-M1 刨片除尘风机 电机控制 右跑偏导致停机 | No | No | 0 | No | Off |  |  | On | 1 | Direct | kep1500 | Yes | DB200,X1562.3 | Yes | DB200,X1562.3 2494+P7-M1 刨片除尘风机 电机控制 右跑偏导致停机 | 0 | 0
CHPD_M7_M_Motor_Delta | CHPD | 2494+P7-M1 刨片除尘风机 电机控制 三角型 | No | No | 0 | No | Off |  |  | None | 1 | Direct | kep1500 | Yes | DB200,X1566.0 | Yes | DB200,X1566.0 2494+P7-M1 刨片除尘风机 电机控制 三角型 | 0 | 0
CHPD_M7_M_Motor_Wye | CHPD | 2494+P7-M1 刨片除尘风机 电机控制 星型 | No | No | 0 | No | Off |  |  | None | 1 | Direct | kep1500 | Yes | DB200,X1566.1 | Yes | DB200,X1566.1 2494+P7-M1 刨片除尘风机 电机控制 星型 | 0 | 0
CHPD_M7_M_MSD | CHPD | 2494+P7-M1 刨片除尘风机 电机控制 维修开关 | No | No | 0 | No | Off |  |  | On | 1 | Direct | kep1500 | Yes | DB200,X1566.2 | Yes | DB200,X1566.2 2494+P7-M1 刨片除尘风机 电机控制 维修开关 | 0 | 0
CHPD_M7_M_LMD_CHK_2 | CHPD | 2494+P7-M1 刨片除尘风机 电机控制 左跑偏2检测 | No | No | 0 | No | Off |  |  | None | 1 | Direct | kep1500 | Yes | DB200,X1566.3 | Yes | DB200,X1566.3 2494+P7-M1 刨片除尘风机 电机控制 左跑偏2检测 | 0 | 0
CHPD_M7_M_RMD_CHK_2 | CHPD | 2494+P7-M1 刨片除尘风机 电机控制 右跑偏2检测 | No | No | 0 | No | Off |  |  | None | 1 | Direct | kep1500 | Yes | DB200,X1566.4 | Yes | DB200,X1566.4 2494+P7-M1 刨片除尘风机 电机控制 右跑偏2检测 | 0 | 0
CHPD_M8_M_Enable | CHPD | 2494+P7-M2 旋风旋转下料阀 电机控制 使能 | No | No | 0 | No | Off |  |  | None | 1 | Direct | kep1500 | Yes | DB200,X1600.0 | No | DB200,X1600.0 2494+P7-M2 旋风旋转下料阀 电机控制 使能 | 0 | 0
CHPD_M8_M_Auto_Status | CHPD | 2494+P7-M2 旋风旋转下料阀 电机控制 手自动状态 | No | No | 0 | No | Off |  |  | None | 1 | Direct | kep1500 | Yes | DB200,X1600.3 | Yes | DB200,X1600.3 2494+P7-M2 旋风旋转下料阀 电机控制 手自动状态 | 0 | 0
CHPD_M8_M_Loc_Rem | CHPD | 2494+P7-M2 旋风旋转下料阀 电机控制 本地/远程(检修/待机） | No | No | 0 | No | Off |  |  | None | 1 | Direct | kep1500 | Yes | DB200,X1600.4 | Yes | DB200,X1600.4 2494+P7-M2 旋风旋转下料阀 电机控制 本地/远程(检修/待机） | 0 | 0
CHPD_M8_M_ON_HMI | CHPD | 2494+P7-M2 旋风旋转下料阀 电机控制 开启_上位机(正转) | No | No | 0 | No | Off |  |  | None | 1 | Direct | kep1500 | Yes | DB200,X1600.6 | No | DB200,X1600.6 2494+P7-M2 旋风旋转下料阀 电机控制 开启_上位机(正转) | 0 | 0
CHPD_M8_M_OFF_HMI | CHPD | 2494+P7-M2 旋风旋转下料阀 电机控制 停止_上位机(反转) | No | No | 0 | No | Off |  |  | None | 1 | Direct | kep1500 | Yes | DB200,X1601.0 | No | DB200,X1601.0 2494+P7-M2 旋风旋转下料阀 电机控制 停止_上位机(反转) | 0 | 0
CHPD_M8_M_Fan | CHPD | 2494+P7-M2 旋风旋转下料阀 电机控制 通风扇 | No | No | 0 | No | Off |  |  | None | 1 | Direct | kep1500 | Yes | DB200,X1601.1 | Yes | DB200,X1601.1 2494+P7-M2 旋风旋转下料阀 电机控制 通风扇 | 0 | 0
CHPD_M8_M_Motor | CHPD | 2494+P7-M2 旋风旋转下料阀 电机控制 电机(正转） | No | No | 0 | No | Off |  |  | None | 1 | Direct | kep1500 | Yes | DB200,X1601.2 | Yes | DB200,X1601.2 2494+P7-M2 旋风旋转下料阀 电机控制 电机(正转） | 0 | 0
CHPD_M8_M_OL | CHPD | 2494+P7-M2 旋风旋转下料阀 电机控制 电机过载 | No | No | 0 | No | Off |  |  | On | 1 | Direct | kep1500 | Yes | DB200,X1601.3 | Yes | DB200,X1601.3 2494+P7-M2 旋风旋转下料阀 电机控制 电机过载 | 0 | 0
CHPD_M8_M_Fan_OL | CHPD | 2494+P7-M2 旋风旋转下料阀 电机控制 风扇过载 | No | No | 0 | No | Off |  |  | On | 1 | Direct | kep1500 | Yes | DB200,X1601.4 | Yes | DB200,X1601.4 2494+P7-M2 旋风旋转下料阀 电机控制 风扇过载 | 0 | 0
CHPD_M8_M_RunSig | CHPD | 2494+P7-M2 旋风旋转下料阀 电机控制 电机运行指示 | No | No | 0 | No | Off |  |  | None | 1 | Direct | kep1500 | Yes | DB200,X1601.5 | Yes | DB200,X1601.5 2494+P7-M2 旋风旋转下料阀 电机控制 电机运行指示 | 0 | 0
CHPD_M8_M_Break_ALM | CHPD | 2494+P7-M2 旋风旋转下料阀 电机控制 断链报警 | No | No | 0 | No | Off |  |  | On | 1 | Direct | kep1500 | Yes | DB200,X1601.6 | Yes | DB200,X1601.6 2494+P7-M2 旋风旋转下料阀 电机控制 断链报警 | 0 | 0
CHPD_M8_M_Break_CHK | CHPD | 2494+P7-M2 旋风旋转下料阀 电机控制 断链检测 | No | No | 0 | No | Off |  |  | None | 1 | Direct | kep1500 | Yes | DB200,X1601.7 | Yes | DB200,X1601.7 2494+P7-M2 旋风旋转下料阀 电机控制 断链检测 | 0 | 0
CHPD_M8_M_INV_Res_HMI | CHPD | 2494+P7-M2 旋风旋转下料阀 电机控制 复位 | No | No | 0 | No | Off |  |  | None | 1 | Direct | kep1500 | Yes | DB200,X1602.0 | No | DB200,X1602.0 2494+P7-M2 旋风旋转下料阀 电机控制 复位 | 0 | 0
CHPD_M8_M_Break_EN | CHPD | 2494+P7-M2 旋风旋转下料阀 电机控制 断链保护使能 | No | Yes | 900 | No | Off | 禁用 | 启用 | None | 1 | Direct | kep1500 | Yes | DB200,X1602.1 | No | DB200,X1602.1 2494+P7-M2 旋风旋转下料阀 电机控制 断链保护使能 | 0 | 0
CHPD_M8_M_Break_Stop | CHPD | 2494+P7-M2 旋风旋转下料阀 电机控制 断链导致停机 | No | No | 0 | No | Off |  |  | On | 1 | Direct | kep1500 | Yes | DB200,X1602.2 | Yes | DB200,X1602.2 2494+P7-M2 旋风旋转下料阀 电机控制 断链导致停机 | 0 | 0
CHPD_M8_M_Motor_Back | CHPD | 2494+P7-M2 旋风旋转下料阀 电机控制 电机(反转） | No | No | 0 | No | Off |  |  | None | 1 | Direct | kep1500 | Yes | DB200,X1602.3 | Yes | DB200,X1602.3 2494+P7-M2 旋风旋转下料阀 电机控制 电机(反转） | 0 | 0
CHPD_M8_M_Loc | CHPD | 2494+P7-M2 旋风旋转下料阀 电机控制 本地 | No | No | 0 | No | Off |  |  | None | 1 | Direct | kep1500 | Yes | DB200,X1602.4 | Yes | DB200,X1602.4 2494+P7-M2 旋风旋转下料阀 电机控制 本地 | 0 | 0
CHPD_M8_M_Rem | CHPD | 2494+P7-M2 旋风旋转下料阀 电机控制 远程 | No | No | 0 | No | Off |  |  | None | 1 | Direct | kep1500 | Yes | DB200,X1602.5 | Yes | DB200,X1602.5 2494+P7-M2 旋风旋转下料阀 电机控制 远程 | 0 | 0
CHPD_M8_M_Blocking_ALM | CHPD | 2494+P7-M2 旋风旋转下料阀 电机控制 堵料报警 | No | No | 0 | No | Off |  |  | On | 1 | Direct | kep1500 | Yes | DB200,X1602.6 | Yes | DB200,X1602.6 2494+P7-M2 旋风旋转下料阀 电机控制 堵料报警 | 0 | 0
CHPD_M8_M_Blocking_CHK | CHPD | 2494+P7-M2 旋风旋转下料阀 电机控制 堵料检测 | No | No | 0 | No | Off |  |  | None | 1 | Direct | kep1500 | Yes | DB200,X1602.7 | Yes | DB200,X1602.7 2494+P7-M2 旋风旋转下料阀 电机控制 堵料检测 | 0 | 0
CHPD_M8_M_Blocking_EN | CHPD | 2494+P7-M2 旋风旋转下料阀 电机控制 堵料保护使能 | No | Yes | 900 | No | Off | 禁用 | 启用 | None | 1 | Direct | kep1500 | Yes | DB200,X1603.0 | No | DB200,X1603.0 2494+P7-M2 旋风旋转下料阀 电机控制 堵料保护使能 | 0 | 0
CHPD_M8_M_Blocking_Stop | CHPD | 2494+P7-M2 旋风旋转下料阀 电机控制 堵料导致停机 | No | No | 0 | No | Off |  |  | On | 1 | Direct | kep1500 | Yes | DB200,X1603.1 | Yes | DB200,X1603.1 2494+P7-M2 旋风旋转下料阀 电机控制 堵料导致停机 | 0 | 0
CHPD_M8_M_PullSwitch_CHK | CHPD | 2494+P7-M2 旋风旋转下料阀 电机控制 拉线开关 | No | No | 0 | No | Off |  |  | On | 1 | Direct | kep1500 | Yes | DB200,X1608.0 | Yes | DB200,X1608.0 2494+P7-M2 旋风旋转下料阀 电机控制 拉线开关 | 0 | 0
CHPD_M8_M_LMD_ALM | CHPD | 2494+P7-M2 旋风旋转下料阀 电机控制 左跑偏报警 | No | No | 0 | No | Off |  |  | On | 1 | Direct | kep1500 | Yes | DB200,X1608.1 | Yes | DB200,X1608.1 2494+P7-M2 旋风旋转下料阀 电机控制 左跑偏报警 | 0 | 0
CHPD_M8_M_LMD_CHK_1 | CHPD | 2494+P7-M2 旋风旋转下料阀 电机控制 左跑偏1检测 | No | No | 0 | No | Off |  |  | None | 1 | Direct | kep1500 | Yes | DB200,X1608.2 | Yes | DB200,X1608.2 2494+P7-M2 旋风旋转下料阀 电机控制 左跑偏1检测 | 0 | 0
CHPD_M8_M_LMD_EN | CHPD | 2494+P7-M2 旋风旋转下料阀 电机控制 左跑偏保护使能 | No | Yes | 900 | No | Off | 禁用 | 启用 | None | 1 | Direct | kep1500 | Yes | DB200,X1608.3 | No | DB200,X1608.3 2494+P7-M2 旋风旋转下料阀 电机控制 左跑偏保护使能 | 0 | 0
CHPD_M8_M_LMD_Stop | CHPD | 2494+P7-M2 旋风旋转下料阀 电机控制 左跑偏导致停机 | No | No | 0 | No | Off |  |  | On | 1 | Direct | kep1500 | Yes | DB200,X1608.4 | Yes | DB200,X1608.4 2494+P7-M2 旋风旋转下料阀 电机控制 左跑偏导致停机 | 0 | 0
CHPD_M8_M_RMD_ALM | CHPD | 2494+P7-M2 旋风旋转下料阀 电机控制 右 跑偏报警 | No | No | 0 | No | Off |  |  | On | 1 | Direct | kep1500 | Yes | DB200,X1612.0 | Yes | DB200,X1612.0 2494+P7-M2 旋风旋转下料阀 电机控制 右 跑偏报警 | 0 | 0
CHPD_M8_M_RMD_CHK_1 | CHPD | 2494+P7-M2 旋风旋转下料阀 电机控制 右跑偏1检测 | No | No | 0 | No | Off |  |  | None | 1 | Direct | kep1500 | Yes | DB200,X1612.1 | Yes | DB200,X1612.1 2494+P7-M2 旋风旋转下料阀 电机控制 右跑偏1检测 | 0 | 0
CHPD_M8_M_RMD_EN | CHPD | 2494+P7-M2 旋风旋转下料阀 电机控制 右跑偏保护使能 | No | Yes | 900 | No | Off | 禁用 | 启用 | None | 1 | Direct | kep1500 | Yes | DB200,X1612.2 | No | DB200,X1612.2 2494+P7-M2 旋风旋转下料阀 电机控制 右跑偏保护使能 | 0 | 0
CHPD_M8_M_RMD_Stop | CHPD | 2494+P7-M2 旋风旋转下料阀 电机控制 右跑偏导致停机 | No | No | 0 | No | Off |  |  | On | 1 | Direct | kep1500 | Yes | DB200,X1612.3 | Yes | DB200,X1612.3 2494+P7-M2 旋风旋转下料阀 电机控制 右跑偏导致停机 | 0 | 0
CHPD_M8_M_Motor_Delta | CHPD | 2494+P7-M2 旋风旋转下料阀 电机控制 三角型 | No | No | 0 | No | Off |  |  | None | 1 | Direct | kep1500 | Yes | DB200,X1616.0 | Yes | DB200,X1616.0 2494+P7-M2 旋风旋转下料阀 电机控制 三角型 | 0 | 0
CHPD_M8_M_Motor_Wye | CHPD | 2494+P7-M2 旋风旋转下料阀 电机控制 星型 | No | No | 0 | No | Off |  |  | None | 1 | Direct | kep1500 | Yes | DB200,X1616.1 | Yes | DB200,X1616.1 2494+P7-M2 旋风旋转下料阀 电机控制 星型 | 0 | 0
CHPD_M8_M_MSD | CHPD | 2494+P7-M2 旋风旋转下料阀 电机控制 维修开关 | No | No | 0 | No | Off |  |  | On | 1 | Direct | kep1500 | Yes | DB200,X1616.2 | Yes | DB200,X1616.2 2494+P7-M2 旋风旋转下料阀 电机控制 维修开关 | 0 | 0
CHPD_M8_M_LMD_CHK_2 | CHPD | 2494+P7-M2 旋风旋转下料阀 电机控制 左跑偏2检测 | No | No | 0 | No | Off |  |  | None | 1 | Direct | kep1500 | Yes | DB200,X1616.3 | Yes | DB200,X1616.3 2494+P7-M2 旋风旋转下料阀 电机控制 左跑偏2检测 | 0 | 0
CHPD_M8_M_RMD_CHK_2 | CHPD | 2494+P7-M2 旋风旋转下料阀 电机控制 右跑偏2检测 | No | No | 0 | No | Off |  |  | None | 1 | Direct | kep1500 | Yes | DB200,X1616.4 | Yes | DB200,X1616.4 2494+P7-M2 旋风旋转下料阀 电机控制 右跑偏2检测 | 0 | 0
CHPD_M9_M_Enable | CHPD | 2494+P7-M3 布袋除尘旋转下料阀 电机控制 使能 | No | No | 0 | No | Off |  |  | None | 1 | Direct | kep1500 | Yes | DB200,X1650.0 | No | DB200,X1650.0 2494+P7-M3 布袋除尘旋转下料阀 电机控制 使能 | 0 | 0
CHPD_M9_M_Auto_Status | CHPD | 2494+P7-M3 布袋除尘旋转下料阀 电机控制 手自动状态 | No | No | 0 | No | Off |  |  | None | 1 | Direct | kep1500 | Yes | DB200,X1650.3 | Yes | DB200,X1650.3 2494+P7-M3 布袋除尘旋转下料阀 电机控制 手自动状态 | 0 | 0
CHPD_M9_M_Loc_Rem | CHPD | 2494+P7-M3 布袋除尘旋转下料阀 电机控制 本地/远程(检修/待机） | No | No | 0 | No | Off |  |  | None | 1 | Direct | kep1500 | Yes | DB200,X1650.4 | Yes | DB200,X1650.4 2494+P7-M3 布袋除尘旋转下料阀 电机控制 本地/远程(检修/待机） | 0 | 0
CHPD_M9_M_ON_HMI | CHPD | 2494+P7-M3 布袋除尘旋转下料阀 电机控制 开启_上位机(正转) | No | No | 0 | No | Off |  |  | None | 1 | Direct | kep1500 | Yes | DB200,X1650.6 | No | DB200,X1650.6 2494+P7-M3 布袋除尘旋转下料阀 电机控制 开启_上位机(正转) | 0 | 0
CHPD_M9_M_OFF_HMI | CHPD | 2494+P7-M3 布袋除尘旋转下料阀 电机控制 停止_上位机(反转) | No | No | 0 | No | Off |  |  | None | 1 | Direct | kep1500 | Yes | DB200,X1651.0 | No | DB200,X1651.0 2494+P7-M3 布袋除尘旋转下料阀 电机控制 停止_上位机(反转) | 0 | 0
CHPD_M9_M_Fan | CHPD | 2494+P7-M3 布袋除尘旋转下料阀 电机控制 通风扇 | No | No | 0 | No | Off |  |  | None | 1 | Direct | kep1500 | Yes | DB200,X1651.1 | Yes | DB200,X1651.1 2494+P7-M3 布袋除尘旋转下料阀 电机控制 通风扇 | 0 | 0
CHPD_M9_M_Motor | CHPD | 2494+P7-M3 布袋除尘旋转下料阀 电机控制 电机(正转） | No | No | 0 | No | Off |  |  | None | 1 | Direct | kep1500 | Yes | DB200,X1651.2 | Yes | DB200,X1651.2 2494+P7-M3 布袋除尘旋转下料阀 电机控制 电机(正转） | 0 | 0
CHPD_M9_M_OL | CHPD | 2494+P7-M3 布袋除尘旋转下料阀 电机控制 电机过载 | No | No | 0 | No | Off |  |  | On | 1 | Direct | kep1500 | Yes | DB200,X1651.3 | Yes | DB200,X1651.3 2494+P7-M3 布袋除尘旋转下料阀 电机控制 电机过载 | 0 | 0
CHPD_M9_M_Fan_OL | CHPD | 2494+P7-M3 布袋除尘旋转下料阀 电机控制 风扇过载 | No | No | 0 | No | Off |  |  | On | 1 | Direct | kep1500 | Yes | DB200,X1651.4 | Yes | DB200,X1651.4 2494+P7-M3 布袋除尘旋转下料阀 电机控制 风扇过载 | 0 | 0
CHPD_M9_M_RunSig | CHPD | 2494+P7-M3 布袋除尘旋转下料阀 电机控制 电机运行指示 | No | No | 0 | No | Off |  |  | None | 1 | Direct | kep1500 | Yes | DB200,X1651.5 | Yes | DB200,X1651.5 2494+P7-M3 布袋除尘旋转下料阀 电机控制 电机运行指示 | 0 | 0
CHPD_M9_M_Break_ALM | CHPD | 2494+P7-M3 布袋除尘旋转下料阀 电机控制 断链报警 | No | No | 0 | No | Off |  |  | On | 1 | Direct | kep1500 | Yes | DB200,X1651.6 | Yes | DB200,X1651.6 2494+P7-M3 布袋除尘旋转下料阀 电机控制 断链报警 | 0 | 0
CHPD_M9_M_Break_CHK | CHPD | 2494+P7-M3 布袋除尘旋转下料阀 电机控制 断链检测 | No | No | 0 | No | Off |  |  | None | 1 | Direct | kep1500 | Yes | DB200,X1651.7 | Yes | DB200,X1651.7 2494+P7-M3 布袋除尘旋转下料阀 电机控制 断链检测 | 0 | 0
CHPD_M9_M_INV_Res_HMI | CHPD | 2494+P7-M3 布袋除尘旋转下料阀 电机控制 复位 | No | No | 0 | No | Off |  |  | None | 1 | Direct | kep1500 | Yes | DB200,X1652.0 | No | DB200,X1652.0 2494+P7-M3 布袋除尘旋转下料阀 电机控制 复位 | 0 | 0
CHPD_M9_M_Break_EN | CHPD | 2494+P7-M3 布袋除尘旋转下料阀 电机控制 断链保护使能 | No | Yes | 900 | No | Off | 禁用 | 启用 | None | 1 | Direct | kep1500 | Yes | DB200,X1652.1 | No | DB200,X1652.1 2494+P7-M3 布袋除尘旋转下料阀 电机控制 断链保护使能 | 0 | 0
CHPD_M9_M_Break_Stop | CHPD | 2494+P7-M3 布袋除尘旋转下料阀 电机控制 断链导致停机 | No | No | 0 | No | Off |  |  | On | 1 | Direct | kep1500 | Yes | DB200,X1652.2 | Yes | DB200,X1652.2 2494+P7-M3 布袋除尘旋转下料阀 电机控制 断链导致停机 | 0 | 0
CHPD_M9_M_Motor_Back | CHPD | 2494+P7-M3 布袋除尘旋转下料阀 电机控制 电机(反转） | No | No | 0 | No | Off |  |  | None | 1 | Direct | kep1500 | Yes | DB200,X1652.3 | Yes | DB200,X1652.3 2494+P7-M3 布袋除尘旋转下料阀 电机控制 电机(反转） | 0 | 0
CHPD_M9_M_Loc | CHPD | 2494+P7-M3 布袋除尘旋转下料阀 电机控制 本地 | No | No | 0 | No | Off |  |  | None | 1 | Direct | kep1500 | Yes | DB200,X1652.4 | Yes | DB200,X1652.4 2494+P7-M3 布袋除尘旋转下料阀 电机控制 本地 | 0 | 0
CHPD_M9_M_Rem | CHPD | 2494+P7-M3 布袋除尘旋转下料阀 电机控制 远程 | No | No | 0 | No | Off |  |  | None | 1 | Direct | kep1500 | Yes | DB200,X1652.5 | Yes | DB200,X1652.5 2494+P7-M3 布袋除尘旋转下料阀 电机控制 远程 | 0 | 0
CHPD_M9_M_Blocking_ALM | CHPD | 2494+P7-M3 布袋除尘旋转下料阀 电机控制 堵料报警 | No | No | 0 | No | Off |  |  | On | 1 | Direct | kep1500 | Yes | DB200,X1652.6 | Yes | DB200,X1652.6 2494+P7-M3 布袋除尘旋转下料阀 电机控制 堵料报警 | 0 | 0
CHPD_M9_M_Blocking_CHK | CHPD | 2494+P7-M3 布袋除尘旋转下料阀 电机控制 堵料检测 | No | No | 0 | No | Off |  |  | None | 1 | Direct | kep1500 | Yes | DB200,X1652.7 | Yes | DB200,X1652.7 2494+P7-M3 布袋除尘旋转下料阀 电机控制 堵料检测 | 0 | 0
CHPD_M9_M_Blocking_EN | CHPD | 2494+P7-M3 布袋除尘旋转下料阀 电机控制 堵料保护使能 | No | Yes | 900 | No | Off | 禁用 | 启用 | None | 1 | Direct | kep1500 | Yes | DB200,X1653.0 | No | DB200,X1653.0 2494+P7-M3 布袋除尘旋转下料阀 电机控制 堵料保护使能 | 0 | 0
CHPD_M9_M_Blocking_Stop | CHPD | 2494+P7-M3 布袋除尘旋转下料阀 电机控制 堵料导致停机 | No | No | 0 | No | Off |  |  | On | 1 | Direct | kep1500 | Yes | DB200,X1653.1 | Yes | DB200,X1653.1 2494+P7-M3 布袋除尘旋转下料阀 电机控制 堵料导致停机 | 0 | 0
CHPD_M9_M_PullSwitch_CHK | CHPD | 2494+P7-M3 布袋除尘旋转下料阀 电机控制 拉线开关 | No | No | 0 | No | Off |  |  | On | 1 | Direct | kep1500 | Yes | DB200,X1658.0 | Yes | DB200,X1658.0 2494+P7-M3 布袋除尘旋转下料阀 电机控制 拉线开关 | 0 | 0
CHPD_M9_M_LMD_ALM | CHPD | 2494+P7-M3 布袋除尘旋转下料阀 电机控制 左跑偏报警 | No | No | 0 | No | Off |  |  | On | 1 | Direct | kep1500 | Yes | DB200,X1658.1 | Yes | DB200,X1658.1 2494+P7-M3 布袋除尘旋转下料阀 电机控制 左跑偏报警 | 0 | 0
CHPD_M9_M_LMD_CHK_1 | CHPD | 2494+P7-M3 布袋除尘旋转下料阀 电机控制 左跑偏1检测 | No | No | 0 | No | Off |  |  | None | 1 | Direct | kep1500 | Yes | DB200,X1658.2 | Yes | DB200,X1658.2 2494+P7-M3 布袋除尘旋转下料阀 电机控制 左跑偏1检测 | 0 | 0
CHPD_M9_M_LMD_EN | CHPD | 2494+P7-M3 布袋除尘旋转下料阀 电机控制 左跑偏保护使能 | No | Yes | 900 | No | Off | 禁用 | 启用 | None | 1 | Direct | kep1500 | Yes | DB200,X1658.3 | No | DB200,X1658.3 2494+P7-M3 布袋除尘旋转下料阀 电机控制 左跑偏保护使能 | 0 | 0
CHPD_M9_M_LMD_Stop | CHPD | 2494+P7-M3 布袋除尘旋转下料阀 电机控制 左跑偏导致停机 | No | No | 0 | No | Off |  |  | On | 1 | Direct | kep1500 | Yes | DB200,X1658.4 | Yes | DB200,X1658.4 2494+P7-M3 布袋除尘旋转下料阀 电机控制 左跑偏导致停机 | 0 | 0
CHPD_M9_M_RMD_ALM | CHPD | 2494+P7-M3 布袋除尘旋转下料阀 电机控制 右 跑偏报警 | No | No | 0 | No | Off |  |  | On | 1 | Direct | kep1500 | Yes | DB200,X1662.0 | Yes | DB200,X1662.0 2494+P7-M3 布袋除尘旋转下料阀 电机控制 右 跑偏报警 | 0 | 0
CHPD_M9_M_RMD_CHK_1 | CHPD | 2494+P7-M3 布袋除尘旋转下料阀 电机控制 右跑偏1检测 | No | No | 0 | No | Off |  |  | None | 1 | Direct | kep1500 | Yes | DB200,X1662.1 | Yes | DB200,X1662.1 2494+P7-M3 布袋除尘旋转下料阀 电机控制 右跑偏1检测 | 0 | 0
CHPD_M9_M_RMD_EN | CHPD | 2494+P7-M3 布袋除尘旋转下料阀 电机控制 右跑偏保护使能 | No | Yes | 900 | No | Off | 禁用 | 启用 | None | 1 | Direct | kep1500 | Yes | DB200,X1662.2 | No | DB200,X1662.2 2494+P7-M3 布袋除尘旋转下料阀 电机控制 右跑偏保护使能 | 0 | 0
CHPD_M9_M_RMD_Stop | CHPD | 2494+P7-M3 布袋除尘旋转下料阀 电机控制 右跑偏导致停机 | No | No | 0 | No | Off |  |  | On | 1 | Direct | kep1500 | Yes | DB200,X1662.3 | Yes | DB200,X1662.3 2494+P7-M3 布袋除尘旋转下料阀 电机控制 右跑偏导致停机 | 0 | 0
CHPD_M9_M_Motor_Delta | CHPD | 2494+P7-M3 布袋除尘旋转下料阀 电机控制 三角型 | No | No | 0 | No | Off |  |  | None | 1 | Direct | kep1500 | Yes | DB200,X1666.0 | Yes | DB200,X1666.0 2494+P7-M3 布袋除尘旋转下料阀 电机控制 三角型 | 0 | 0
CHPD_M9_M_Motor_Wye | CHPD | 2494+P7-M3 布袋除尘旋转下料阀 电机控制 星型 | No | No | 0 | No | Off |  |  | None | 1 | Direct | kep1500 | Yes | DB200,X1666.1 | Yes | DB200,X1666.1 2494+P7-M3 布袋除尘旋转下料阀 电机控制 星型 | 0 | 0
CHPD_M9_M_MSD | CHPD | 2494+P7-M3 布袋除尘旋转下料阀 电机控制 维修开关 | No | No | 0 | No | Off |  |  | On | 1 | Direct | kep1500 | Yes | DB200,X1666.2 | Yes | DB200,X1666.2 2494+P7-M3 布袋除尘旋转下料阀 电机控制 维修开关 | 0 | 0
CHPD_M9_M_LMD_CHK_2 | CHPD | 2494+P7-M3 布袋除尘旋转下料阀 电机控制 左跑偏2检测 | No | No | 0 | No | Off |  |  | None | 1 | Direct | kep1500 | Yes | DB200,X1666.3 | Yes | DB200,X1666.3 2494+P7-M3 布袋除尘旋转下料阀 电机控制 左跑偏2检测 | 0 | 0
CHPD_M9_M_RMD_CHK_2 | CHPD | 2494+P7-M3 布袋除尘旋转下料阀 电机控制 右跑偏2检测 | No | No | 0 | No | Off |  |  | None | 1 | Direct | kep1500 | Yes | DB200,X1666.4 | Yes | DB200,X1666.4 2494+P7-M3 布袋除尘旋转下料阀 电机控制 右跑偏2检测 | 0 | 0
CHPD_M10_M_Enable | CHPD | 2494+P7-M4 脉冲控制器 电机控制 使能 | No | No | 0 | No | Off |  |  | None | 1 | Direct | kep1500 | Yes | DB200,X1700.0 | No | DB200,X1700.0 2494+P7-M4 脉冲控制器 电机控制 使能 | 0 | 0
CHPD_M10_M_Auto_Status | CHPD | 2494+P7-M4 脉冲控制器 电机控制 手自动状态 | No | No | 0 | No | Off |  |  | None | 1 | Direct | kep1500 | Yes | DB200,X1700.3 | Yes | DB200,X1700.3 2494+P7-M4 脉冲控制器 电机控制 手自动状态 | 0 | 0
CHPD_M10_M_Loc_Rem | CHPD | 2494+P7-M4 脉冲控制器 电机控制 本地/远程(检修/待机） | No | No | 0 | No | Off |  |  | None | 1 | Direct | kep1500 | Yes | DB200,X1700.4 | Yes | DB200,X1700.4 2494+P7-M4 脉冲控制器 电机控制 本地/远程(检修/待机） | 0 | 0
CHPD_M10_M_ON_HMI | CHPD | 2494+P7-M4 脉冲控制器 电机控制 开启_上位机(正转) | No | No | 0 | No | Off |  |  | None | 1 | Direct | kep1500 | Yes | DB200,X1700.6 | No | DB200,X1700.6 2494+P7-M4 脉冲控制器 电机控制 开启_上位机(正转) | 0 | 0
CHPD_M10_M_OFF_HMI | CHPD | 2494+P7-M4 脉冲控制器 电机控制 停止_上位机(反转) | No | No | 0 | No | Off |  |  | None | 1 | Direct | kep1500 | Yes | DB200,X1701.0 | No | DB200,X1701.0 2494+P7-M4 脉冲控制器 电机控制 停止_上位机(反转) | 0 | 0
CHPD_M10_M_Fan | CHPD | 2494+P7-M4 脉冲控制器 电机控制 通风扇 | No | No | 0 | No | Off |  |  | None | 1 | Direct | kep1500 | Yes | DB200,X1701.1 | Yes | DB200,X1701.1 2494+P7-M4 脉冲控制器 电机控制 通风扇 | 0 | 0
CHPD_M10_M_Motor | CHPD | 2494+P7-M4 脉冲控制器 电机控制 电机(正转） | No | No | 0 | No | Off |  |  | None | 1 | Direct | kep1500 | Yes | DB200,X1701.2 | Yes | DB200,X1701.2 2494+P7-M4 脉冲控制器 电机控制 电机(正转） | 0 | 0
CHPD_M10_M_OL | CHPD | 2494+P7-M4 脉冲控制器 电机控制 电机过载 | No | No | 0 | No | Off |  |  | On | 1 | Direct | kep1500 | Yes | DB200,X1701.3 | Yes | DB200,X1701.3 2494+P7-M4 脉冲控制器 电机控制 电机过载 | 0 | 0
CHPD_M10_M_Fan_OL | CHPD | 2494+P7-M4 脉冲控制器 电机控制 风扇过载 | No | No | 0 | No | Off |  |  | On | 1 | Direct | kep1500 | Yes | DB200,X1701.4 | Yes | DB200,X1701.4 2494+P7-M4 脉冲控制器 电机控制 风扇过载 | 0 | 0
CHPD_M10_M_RunSig | CHPD | 2494+P7-M4 脉冲控制器 电机控制 电机运行指示 | No | No | 0 | No | Off |  |  | None | 1 | Direct | kep1500 | Yes | DB200,X1701.5 | Yes | DB200,X1701.5 2494+P7-M4 脉冲控制器 电机控制 电机运行指示 | 0 | 0
CHPD_M10_M_Break_ALM | CHPD | 2494+P7-M4 脉冲控制器 电机控制 断链报警 | No | No | 0 | No | Off |  |  | On | 1 | Direct | kep1500 | Yes | DB200,X1701.6 | Yes | DB200,X1701.6 2494+P7-M4 脉冲控制器 电机控制 断链报警 | 0 | 0
CHPD_M10_M_Break_CHK | CHPD | 2494+P7-M4 脉冲控制器 电机控制 断链检测 | No | No | 0 | No | Off |  |  | None | 1 | Direct | kep1500 | Yes | DB200,X1701.7 | Yes | DB200,X1701.7 2494+P7-M4 脉冲控制器 电机控制 断链检测 | 0 | 0
CHPD_M10_M_INV_Res_HMI | CHPD | 2494+P7-M4 脉冲控制器 电机控制 复位 | No | No | 0 | No | Off |  |  | None | 1 | Direct | kep1500 | Yes | DB200,X1702.0 | No | DB200,X1702.0 2494+P7-M4 脉冲控制器 电机控制 复位 | 0 | 0
CHPD_M10_M_Break_EN | CHPD | 2494+P7-M4 脉冲控制器 电机控制 断链保护使能 | No | Yes | 900 | No | Off | 禁用 | 启用 | None | 1 | Direct | kep1500 | Yes | DB200,X1702.1 | No | DB200,X1702.1 2494+P7-M4 脉冲控制器 电机控制 断链保护使能 | 0 | 0
CHPD_M10_M_Break_Stop | CHPD | 2494+P7-M4 脉冲控制器 电机控制 断链导致停机 | No | No | 0 | No | Off |  |  | On | 1 | Direct | kep1500 | Yes | DB200,X1702.2 | Yes | DB200,X1702.2 2494+P7-M4 脉冲控制器 电机控制 断链导致停机 | 0 | 0
CHPD_M10_M_Motor_Back | CHPD | 2494+P7-M4 脉冲控制器 电机控制 电机(反转） | No | No | 0 | No | Off |  |  | None | 1 | Direct | kep1500 | Yes | DB200,X1702.3 | Yes | DB200,X1702.3 2494+P7-M4 脉冲控制器 电机控制 电机(反转） | 0 | 0
CHPD_M10_M_Loc | CHPD | 2494+P7-M4 脉冲控制器 电机控制 本地 | No | No | 0 | No | Off |  |  | None | 1 | Direct | kep1500 | Yes | DB200,X1702.4 | Yes | DB200,X1702.4 2494+P7-M4 脉冲控制器 电机控制 本地 | 0 | 0
CHPD_M10_M_Rem | CHPD | 2494+P7-M4 脉冲控制器 电机控制 远程 | No | No | 0 | No | Off |  |  | None | 1 | Direct | kep1500 | Yes | DB200,X1702.5 | Yes | DB200,X1702.5 2494+P7-M4 脉冲控制器 电机控制 远程 | 0 | 0
CHPD_M10_M_Blocking_ALM | CHPD | 2494+P7-M4 脉冲控制器 电机控制 堵料报警 | No | No | 0 | No | Off |  |  | On | 1 | Direct | kep1500 | Yes | DB200,X1702.6 | Yes | DB200,X1702.6 2494+P7-M4 脉冲控制器 电机控制 堵料报警 | 0 | 0
CHPD_M10_M_Blocking_CHK | CHPD | 2494+P7-M4 脉冲控制器 电机控制 堵料检测 | No | No | 0 | No | Off |  |  | None | 1 | Direct | kep1500 | Yes | DB200,X1702.7 | Yes | DB200,X1702.7 2494+P7-M4 脉冲控制器 电机控制 堵料检测 | 0 | 0
CHPD_M10_M_Blocking_EN | CHPD | 2494+P7-M4 脉冲控制器 电机控制 堵料保护使能 | No | Yes | 900 | No | Off | 禁用 | 启用 | None | 1 | Direct | kep1500 | Yes | DB200,X1703.0 | No | DB200,X1703.0 2494+P7-M4 脉冲控制器 电机控制 堵料保护使能 | 0 | 0
CHPD_M10_M_Blocking_Stop | CHPD | 2494+P7-M4 脉冲控制器 电机控制 堵料导致停机 | No | No | 0 | No | Off |  |  | On | 1 | Direct | kep1500 | Yes | DB200,X1703.1 | Yes | DB200,X1703.1 2494+P7-M4 脉冲控制器 电机控制 堵料导致停机 | 0 | 0
CHPD_M10_M_PullSwitch_CHK | CHPD | 2494+P7-M4 脉冲控制器 电机控制 拉线开关 | No | No | 0 | No | Off |  |  | On | 1 | Direct | kep1500 | Yes | DB200,X1708.0 | Yes | DB200,X1708.0 2494+P7-M4 脉冲控制器 电机控制 拉线开关 | 0 | 0
CHPD_M10_M_LMD_ALM | CHPD | 2494+P7-M4 脉冲控制器 电机控制 左跑偏报警 | No | No | 0 | No | Off |  |  | On | 1 | Direct | kep1500 | Yes | DB200,X1708.1 | Yes | DB200,X1708.1 2494+P7-M4 脉冲控制器 电机控制 左跑偏报警 | 0 | 0
CHPD_M10_M_LMD_CHK_1 | CHPD | 2494+P7-M4 脉冲控制器 电机控制 左跑偏1检测 | No | No | 0 | No | Off |  |  | None | 1 | Direct | kep1500 | Yes | DB200,X1708.2 | Yes | DB200,X1708.2 2494+P7-M4 脉冲控制器 电机控制 左跑偏1检测 | 0 | 0
CHPD_M10_M_LMD_EN | CHPD | 2494+P7-M4 脉冲控制器 电机控制 左跑偏保护使能 | No | Yes | 900 | No | Off | 禁用 | 启用 | None | 1 | Direct | kep1500 | Yes | DB200,X1708.3 | No | DB200,X1708.3 2494+P7-M4 脉冲控制器 电机控制 左跑偏保护使能 | 0 | 0
CHPD_M10_M_LMD_Stop | CHPD | 2494+P7-M4 脉冲控制器 电机控制 左跑偏导致停机 | No | No | 0 | No | Off |  |  | On | 1 | Direct | kep1500 | Yes | DB200,X1708.4 | Yes | DB200,X1708.4 2494+P7-M4 脉冲控制器 电机控制 左跑偏导致停机 | 0 | 0
CHPD_M10_M_RMD_ALM | CHPD | 2494+P7-M4 脉冲控制器 电机控制 右 跑偏报警 | No | No | 0 | No | Off |  |  | On | 1 | Direct | kep1500 | Yes | DB200,X1712.0 | Yes | DB200,X1712.0 2494+P7-M4 脉冲控制器 电机控制 右 跑偏报警 | 0 | 0
CHPD_M10_M_RMD_CHK_1 | CHPD | 2494+P7-M4 脉冲控制器 电机控制 右跑偏1检测 | No | No | 0 | No | Off |  |  | None | 1 | Direct | kep1500 | Yes | DB200,X1712.1 | Yes | DB200,X1712.1 2494+P7-M4 脉冲控制器 电机控制 右跑偏1检测 | 0 | 0
CHPD_M10_M_RMD_EN | CHPD | 2494+P7-M4 脉冲控制器 电机控制 右跑偏保护使能 | No | Yes | 900 | No | Off | 禁用 | 启用 | None | 1 | Direct | kep1500 | Yes | DB200,X1712.2 | No | DB200,X1712.2 2494+P7-M4 脉冲控制器 电机控制 右跑偏保护使能 | 0 | 0
CHPD_M10_M_RMD_Stop | CHPD | 2494+P7-M4 脉冲控制器 电机控制 右跑偏导致停机 | No | No | 0 | No | Off |  |  | On | 1 | Direct | kep1500 | Yes | DB200,X1712.3 | Yes | DB200,X1712.3 2494+P7-M4 脉冲控制器 电机控制 右跑偏导致停机 | 0 | 0
CHPD_M10_M_Motor_Delta | CHPD | 2494+P7-M4 脉冲控制器 电机控制 三角型 | No | No | 0 | No | Off |  |  | None | 1 | Direct | kep1500 | Yes | DB200,X1716.0 | Yes | DB200,X1716.0 2494+P7-M4 脉冲控制器 电机控制 三角型 | 0 | 0
CHPD_M10_M_Motor_Wye | CHPD | 2494+P7-M4 脉冲控制器 电机控制 星型 | No | No | 0 | No | Off |  |  | None | 1 | Direct | kep1500 | Yes | DB200,X1716.1 | Yes | DB200,X1716.1 2494+P7-M4 脉冲控制器 电机控制 星型 | 0 | 0
CHPD_M10_M_MSD | CHPD | 2494+P7-M4 脉冲控制器 电机控制 维修开关 | No | No | 0 | No | Off |  |  | On | 1 | Direct | kep1500 | Yes | DB200,X1716.2 | Yes | DB200,X1716.2 2494+P7-M4 脉冲控制器 电机控制 维修开关 | 0 | 0
CHPD_M10_M_LMD_CHK_2 | CHPD | 2494+P7-M4 脉冲控制器 电机控制 左跑偏2检测 | No | No | 0 | No | Off |  |  | None | 1 | Direct | kep1500 | Yes | DB200,X1716.3 | Yes | DB200,X1716.3 2494+P7-M4 脉冲控制器 电机控制 左跑偏2检测 | 0 | 0
CHPD_M10_M_RMD_CHK_2 | CHPD | 2494+P7-M4 脉冲控制器 电机控制 右跑偏2检测 | No | No | 0 | No | Off |  |  | None | 1 | Direct | kep1500 | Yes | DB200,X1716.4 | Yes | DB200,X1716.4 2494+P7-M4 脉冲控制器 电机控制 右跑偏2检测 | 0 | 0
CHP1_M4_M_Enable | CHP1 | 2147+P5-M11 1#刨片进料仓进料皮带分料器 电机控制 使能 | No | No | 0 | No | Off |  |  | None | 1 | Direct | kep1500 | Yes | DB1100,X900.0 | No | DB1100,X900.0 2147+P5-M11 1#刨片进料仓进料皮带分料器 电机控制 使能 | 0 | 0
CHP1_M4_M_Auto_Status | CHP1 | 2147+P5-M11 1#刨片进料仓进料皮带分料器 电机控制 手自动状态 | No | No | 0 | No | Off |  |  | None | 1 | Direct | kep1500 | Yes | DB1100,X900.3 | Yes | DB1100,X900.3 2147+P5-M11 1#刨片进料仓进料皮带分料器 电机控制 手自动状态 | 0 | 0
CHP1_M4_M_Loc_Rem | CHP1 | 2147+P5-M11 1#刨片进料仓进料皮带分料器 电机控制 本地/远程(检修/待机） | No | No | 0 | No | Off |  |  | None | 1 | Direct | kep1500 | Yes | DB1100,X900.4 | Yes | DB1100,X900.4 2147+P5-M11 1#刨片进料仓进料皮带分料器 电机控制 本地/远程(检修/待机） | 0 | 0
CHP1_M4_M_ON_HMI | CHP1 | 2147+P5-M11 1#刨片进料仓进料皮带分料器 电机控制 开启_上位机(正转) | No | No | 0 | No | Off |  |  | None | 1 | Direct | kep1500 | Yes | DB1100,X900.6 | No | DB1100,X900.6 2147+P5-M11 1#刨片进料仓进料皮带分料器 电机控制 开启_上位机(正转) | 0 | 0
CHP1_M4_M_OFF_HMI | CHP1 | 2147+P5-M11 1#刨片进料仓进料皮带分料器 电机控制 停止_上位机(反转) | No | No | 0 | No | Off |  |  | None | 1 | Direct | kep1500 | Yes | DB1100,X901.0 | No | DB1100,X901.0 2147+P5-M11 1#刨片进料仓进料皮带分料器 电机控制 停止_上位机(反转) | 0 | 0
CHP1_M4_M_Fan | CHP1 | 2147+P5-M11 1#刨片进料仓进料皮带分料器 电机控制 通风扇 | No | No | 0 | No | Off |  |  | None | 1 | Direct | kep1500 | Yes | DB1100,X901.1 | Yes | DB1100,X901.1 2147+P5-M11 1#刨片进料仓进料皮带分料器 电机控制 通风扇 | 0 | 0
CHP1_M4_M_Motor | CHP1 | 2147+P5-M11 1#刨片进料仓进料皮带分料器 电机控制 电机(正转） | No | No | 0 | No | Off |  |  | None | 1 | Direct | kep1500 | Yes | DB1100,X901.2 | Yes | DB1100,X901.2 2147+P5-M11 1#刨片进料仓进料皮带分料器 电机控制 电机(正转） | 0 | 0
CHP1_M4_M_OL | CHP1 | 2147+P5-M11 1#刨片进料仓进料皮带分料器 电机控制 电机过载 | No | No | 0 | No | Off |  |  | On | 1 | Direct | kep1500 | Yes | DB1100,X901.3 | Yes | DB1100,X901.3 2147+P5-M11 1#刨片进料仓进料皮带分料器 电机控制 电机过载 | 0 | 0
CHP1_M4_M_Fan_OL | CHP1 | 2147+P5-M11 1#刨片进料仓进料皮带分料器 电机控制 风扇过载 | No | No | 0 | No | Off |  |  | On | 1 | Direct | kep1500 | Yes | DB1100,X901.4 | Yes | DB1100,X901.4 2147+P5-M11 1#刨片进料仓进料皮带分料器 电机控制 风扇过载 | 0 | 0
CHP1_M4_M_RunSig | CHP1 | 2147+P5-M11 1#刨片进料仓进料皮带分料器 电机控制 电机运行指示 | No | No | 0 | No | Off |  |  | None | 1 | Direct | kep1500 | Yes | DB1100,X901.5 | Yes | DB1100,X901.5 2147+P5-M11 1#刨片进料仓进料皮带分料器 电机控制 电机运行指示 | 0 | 0
CHP1_M4_M_Break_ALM | CHP1 | 2147+P5-M11 1#刨片进料仓进料皮带分料器 电机控制 断链报警 | No | No | 0 | No | Off |  |  | On | 1 | Direct | kep1500 | Yes | DB1100,X901.6 | Yes | DB1100,X901.6 2147+P5-M11 1#刨片进料仓进料皮带分料器 电机控制 断链报警 | 0 | 0
CHP1_M4_M_Break_CHK | CHP1 | 2147+P5-M11 1#刨片进料仓进料皮带分料器 电机控制 断链检测 | No | No | 0 | No | Off |  |  | None | 1 | Direct | kep1500 | Yes | DB1100,X901.7 | Yes | DB1100,X901.7 2147+P5-M11 1#刨片进料仓进料皮带分料器 电机控制 断链检测 | 0 | 0
CHP1_M4_M_INV_Res_HMI | CHP1 | 2147+P5-M11 1#刨片进料仓进料皮带分料器 电机控制 复位 | No | No | 0 | No | Off |  |  | None | 1 | Direct | kep1500 | Yes | DB1100,X902.0 | No | DB1100,X902.0 2147+P5-M11 1#刨片进料仓进料皮带分料器 电机控制 复位 | 0 | 0
CHP1_M4_M_Break_EN | CHP1 | 2147+P5-M11 1#刨片进料仓进料皮带分料器 电机控制 断链保护使能 | No | Yes | 900 | No | Off | 禁用 | 启用 | None | 1 | Direct | kep1500 | Yes | DB1100,X902.1 | No | DB1100,X902.1 2147+P5-M11 1#刨片进料仓进料皮带分料器 电机控制 断链保护使能 | 0 | 0
CHP1_M4_M_Break_Stop | CHP1 | 2147+P5-M11 1#刨片进料仓进料皮带分料器 电机控制 断链导致停机 | No | No | 0 | No | Off |  |  | On | 1 | Direct | kep1500 | Yes | DB1100,X902.2 | Yes | DB1100,X902.2 2147+P5-M11 1#刨片进料仓进料皮带分料器 电机控制 断链导致停机 | 0 | 0
CHP1_M4_M_Motor_Back | CHP1 | 2147+P5-M11 1#刨片进料仓进料皮带分料器 电机控制 电机(反转） | No | No | 0 | No | Off |  |  | None | 1 | Direct | kep1500 | Yes | DB1100,X902.3 | Yes | DB1100,X902.3 2147+P5-M11 1#刨片进料仓进料皮带分料器 电机控制 电机(反转） | 0 | 0
CHP1_M4_M_Loc | CHP1 | 2147+P5-M11 1#刨片进料仓进料皮带分料器 电机控制 本地 | No | No | 0 | No | Off |  |  | None | 1 | Direct | kep1500 | Yes | DB1100,X902.4 | Yes | DB1100,X902.4 2147+P5-M11 1#刨片进料仓进料皮带分料器 电机控制 本地 | 0 | 0
CHP1_M4_M_Rem | CHP1 | 2147+P5-M11 1#刨片进料仓进料皮带分料器 电机控制 远程 | No | No | 0 | No | Off |  |  | None | 1 | Direct | kep1500 | Yes | DB1100,X902.5 | Yes | DB1100,X902.5 2147+P5-M11 1#刨片进料仓进料皮带分料器 电机控制 远程 | 0 | 0
CHP1_M4_M_Blocking_ALM | CHP1 | 2147+P5-M11 1#刨片进料仓进料皮带分料器 电机控制 堵料报警 | No | No | 0 | No | Off |  |  | On | 1 | Direct | kep1500 | Yes | DB1100,X902.6 | Yes | DB1100,X902.6 2147+P5-M11 1#刨片进料仓进料皮带分料器 电机控制 堵料报警 | 0 | 0
CHP1_M4_M_Blocking_CHK | CHP1 | 2147+P5-M11 1#刨片进料仓进料皮带分料器 电机控制 堵料检测 | No | No | 0 | No | Off |  |  | None | 1 | Direct | kep1500 | Yes | DB1100,X902.7 | Yes | DB1100,X902.7 2147+P5-M11 1#刨片进料仓进料皮带分料器 电机控制 堵料检测 | 0 | 0
CHP1_M4_M_Blocking_EN | CHP1 | 2147+P5-M11 1#刨片进料仓进料皮带分料器 电机控制 堵料保护使能 | No | Yes | 900 | No | Off | 禁用 | 启用 | None | 1 | Direct | kep1500 | Yes | DB1100,X903.0 | No | DB1100,X903.0 2147+P5-M11 1#刨片进料仓进料皮带分料器 电机控制 堵料保护使能 | 0 | 0
CHP1_M4_M_Blocking_Stop | CHP1 | 2147+P5-M11 1#刨片进料仓进料皮带分料器 电机控制 堵料导致停机 | No | No | 0 | No | Off |  |  | On | 1 | Direct | kep1500 | Yes | DB1100,X903.1 | Yes | DB1100,X903.1 2147+P5-M11 1#刨片进料仓进料皮带分料器 电机控制 堵料导致停机 | 0 | 0
CHP1_M4_M_PullSwitch_CHK | CHP1 | 2147+P5-M11 1#刨片进料仓进料皮带分料器 电机控制 拉线开关 | No | No | 0 | No | Off |  |  | On | 1 | Direct | kep1500 | Yes | DB1100,X908.0 | Yes | DB1100,X908.0 2147+P5-M11 1#刨片进料仓进料皮带分料器 电机控制 拉线开关 | 0 | 0
CHP1_M4_M_LMD_ALM | CHP1 | 2147+P5-M11 1#刨片进料仓进料皮带分料器 电机控制 左跑偏报警 | No | No | 0 | No | Off |  |  | On | 1 | Direct | kep1500 | Yes | DB1100,X908.1 | Yes | DB1100,X908.1 2147+P5-M11 1#刨片进料仓进料皮带分料器 电机控制 左跑偏报警 | 0 | 0
CHP1_M4_M_LMD_CHK_1 | CHP1 | 2147+P5-M11 1#刨片进料仓进料皮带分料器 电机控制 左跑偏1检测 | No | No | 0 | No | Off |  |  | None | 1 | Direct | kep1500 | Yes | DB1100,X908.2 | Yes | DB1100,X908.2 2147+P5-M11 1#刨片进料仓进料皮带分料器 电机控制 左跑偏1检测 | 0 | 0
CHP1_M4_M_LMD_EN | CHP1 | 2147+P5-M11 1#刨片进料仓进料皮带分料器 电机控制 左跑偏保护使能 | No | Yes | 900 | No | Off | 禁用 | 启用 | None | 1 | Direct | kep1500 | Yes | DB1100,X908.3 | No | DB1100,X908.3 2147+P5-M11 1#刨片进料仓进料皮带分料器 电机控制 左跑偏保护使能 | 0 | 0
CHP1_M4_M_LMD_Stop | CHP1 | 2147+P5-M11 1#刨片进料仓进料皮带分料器 电机控制 左跑偏导致停机 | No | No | 0 | No | Off |  |  | On | 1 | Direct | kep1500 | Yes | DB1100,X908.4 | Yes | DB1100,X908.4 2147+P5-M11 1#刨片进料仓进料皮带分料器 电机控制 左跑偏导致停机 | 0 | 0
CHP1_M4_M_RMD_ALM | CHP1 | 2147+P5-M11 1#刨片进料仓进料皮带分料器 电机控制 右 跑偏报警 | No | No | 0 | No | Off |  |  | On | 1 | Direct | kep1500 | Yes | DB1100,X912.0 | Yes | DB1100,X912.0 2147+P5-M11 1#刨片进料仓进料皮带分料器 电机控制 右 跑偏报警 | 0 | 0
CHP1_M4_M_RMD_CHK_1 | CHP1 | 2147+P5-M11 1#刨片进料仓进料皮带分料器 电机控制 右跑偏1检测 | No | No | 0 | No | Off |  |  | None | 1 | Direct | kep1500 | Yes | DB1100,X912.1 | Yes | DB1100,X912.1 2147+P5-M11 1#刨片进料仓进料皮带分料器 电机控制 右跑偏1检测 | 0 | 0
CHP1_M4_M_RMD_EN | CHP1 | 2147+P5-M11 1#刨片进料仓进料皮带分料器 电机控制 右跑偏保护使能 | No | Yes | 900 | No | Off | 禁用 | 启用 | None | 1 | Direct | kep1500 | Yes | DB1100,X912.2 | No | DB1100,X912.2 2147+P5-M11 1#刨片进料仓进料皮带分料器 电机控制 右跑偏保护使能 | 0 | 0
CHP1_M4_M_RMD_Stop | CHP1 | 2147+P5-M11 1#刨片进料仓进料皮带分料器 电机控制 右跑偏导致停机 | No | No | 0 | No | Off |  |  | On | 1 | Direct | kep1500 | Yes | DB1100,X912.3 | Yes | DB1100,X912.3 2147+P5-M11 1#刨片进料仓进料皮带分料器 电机控制 右跑偏导致停机 | 0 | 0
CHP1_M4_M_Motor_Delta | CHP1 | 2147+P5-M11 1#刨片进料仓进料皮带分料器 电机控制 三角型 | No | No | 0 | No | Off |  |  | None | 1 | Direct | kep1500 | Yes | DB1100,X916.0 | Yes | DB1100,X916.0 2147+P5-M11 1#刨片进料仓进料皮带分料器 电机控制 三角型 | 0 | 0
CHP1_M4_M_Motor_Wye | CHP1 | 2147+P5-M11 1#刨片进料仓进料皮带分料器 电机控制 星型 | No | No | 0 | No | Off |  |  | None | 1 | Direct | kep1500 | Yes | DB1100,X916.1 | Yes | DB1100,X916.1 2147+P5-M11 1#刨片进料仓进料皮带分料器 电机控制 星型 | 0 | 0
CHP1_M4_M_MSD | CHP1 | 2147+P5-M11 1#刨片进料仓进料皮带分料器 电机控制 维修开关 | No | No | 0 | No | Off |  |  | On | 1 | Direct | kep1500 | Yes | DB1100,X916.2 | Yes | DB1100,X916.2 2147+P5-M11 1#刨片进料仓进料皮带分料器 电机控制 维修开关 | 0 | 0
CHP1_M4_M_LMD_CHK_2 | CHP1 | 2147+P5-M11 1#刨片进料仓进料皮带分料器 电机控制 左跑偏2检测 | No | No | 0 | No | Off |  |  | None | 1 | Direct | kep1500 | Yes | DB1100,X916.3 | Yes | DB1100,X916.3 2147+P5-M11 1#刨片进料仓进料皮带分料器 电机控制 左跑偏2检测 | 0 | 0
CHP1_M4_M_RMD_CHK_2 | CHP1 | 2147+P5-M11 1#刨片进料仓进料皮带分料器 电机控制 右跑偏2检测 | No | No | 0 | No | Off |  |  | None | 1 | Direct | kep1500 | Yes | DB1100,X916.4 | Yes | DB1100,X916.4 2147+P5-M11 1#刨片进料仓进料皮带分料器 电机控制 右跑偏2检测 | 0 | 0
CHP1_M4_SetFRQ_HiProEN | CHP1 | 2147+P5-M11 1#刨片进料仓进料皮带分料器 给定频率 上限保护使能 | No | Yes | 900 | No | Off | 禁用 | 启用 | None | 1 | Direct | kep1500 | Yes | DB1100,X950.3 | No | DB1100,X950.3 2147+P5-M11 1#刨片进料仓进料皮带分料器 给定频率 上限保护使能 | 0 | 0
CHP1_M4_SetFRQ_LoProEN | CHP1 | 2147+P5-M11 1#刨片进料仓进料皮带分料器 给定频率 下限保护使能 | No | Yes | 900 | No | Off | 禁用 | 启用 | None | 1 | Direct | kep1500 | Yes | DB1100,X950.4 | No | DB1100,X950.4 2147+P5-M11 1#刨片进料仓进料皮带分料器 给定频率 下限保护使能 | 0 | 0
CHP1_M4_SetFRQ_HiALM | CHP1 | 2147+P5-M11 1#刨片进料仓进料皮带分料器 给定频率 上限报警 | No | No | 0 | No | Off |  |  | None | 1 | Direct | kep1500 | Yes | DB1100,X950.5 | Yes | DB1100,X950.5 2147+P5-M11 1#刨片进料仓进料皮带分料器 给定频率 上限报警 | 0 | 0
CHP1_M4_SetFRQ_LoALM | CHP1 | 2147+P5-M11 1#刨片进料仓进料皮带分料器 给定频率 下限报警 | No | No | 0 | No | Off |  |  | None | 1 | Direct | kep1500 | Yes | DB1100,X950.6 | Yes | DB1100,X950.6 2147+P5-M11 1#刨片进料仓进料皮带分料器 给定频率 下限报警 | 0 | 0
CHP1_M4_SetFRQ_HiHiALM | CHP1 | 2147+P5-M11 1#刨片进料仓进料皮带分料器 给定频率 上上限报警 | No | No | 0 | No | Off |  |  | On | 1 | Direct | kep1500 | Yes | DB1100,X950.7 | Yes | DB1100,X950.7 2147+P5-M11 1#刨片进料仓进料皮带分料器 给定频率 上上限报警 | 0 | 0
CHP1_M4_SetFRQ_LoLoALM | CHP1 | 2147+P5-M11 1#刨片进料仓进料皮带分料器 给定频率 下下限报警 | No | No | 0 | No | Off |  |  | On | 1 | Direct | kep1500 | Yes | DB1100,X951.0 | Yes | DB1100,X951.0 2147+P5-M11 1#刨片进料仓进料皮带分料器 给定频率 下下限报警 | 0 | 0
CHP1_M4_SetFRQ_LimALM | CHP1 | 2147+P5-M11 1#刨片进料仓进料皮带分料器 给定频率 极限报警 | No | No | 0 | No | Off |  |  | On | 1 | Direct | kep1500 | Yes | DB1100,X951.1 | Yes | DB1100,X951.1 2147+P5-M11 1#刨片进料仓进料皮带分料器 给定频率 极限报警 | 0 | 0
CHP1_M4_SetFRQ_LostALM | CHP1 | 2147+P5-M11 1#刨片进料仓进料皮带分料器 给定频率 传感器断线报警 | No | No | 0 | No | Off |  |  | On | 1 | Direct | kep1500 | Yes | DB1100,X951.2 | Yes | DB1100,X951.2 2147+P5-M11 1#刨片进料仓进料皮带分料器 给定频率 传感器断线报警 | 0 | 0
CHP1_M4_ActFRQ_HiProEN | CHP1 | 2147+P5-M11 1#刨片进料仓进料皮带分料器 反馈频率 上限保护使能 | No | Yes | 900 | No | Off | 禁用 | 启用 | None | 1 | Direct | kep1500 | Yes | DB1100,X1000.3 | No | DB1100,X1000.3 2147+P5-M11 1#刨片进料仓进料皮带分料器 反馈频率 上限保护使能 | 0 | 0
CHP1_M4_ActFRQ_LoProEN | CHP1 | 2147+P5-M11 1#刨片进料仓进料皮带分料器 反馈频率 下限保护使能 | No | Yes | 900 | No | Off | 禁用 | 启用 | None | 1 | Direct | kep1500 | Yes | DB1100,X1000.4 | No | DB1100,X1000.4 2147+P5-M11 1#刨片进料仓进料皮带分料器 反馈频率 下限保护使能 | 0 | 0
CHP1_M4_ActFRQ_HiALM | CHP1 | 2147+P5-M11 1#刨片进料仓进料皮带分料器 反馈频率 上限报警 | No | No | 0 | No | Off |  |  | None | 1 | Direct | kep1500 | Yes | DB1100,X1000.5 | Yes | DB1100,X1000.5 2147+P5-M11 1#刨片进料仓进料皮带分料器 反馈频率 上限报警 | 0 | 0
CHP1_M4_ActFRQ_LoALM | CHP1 | 2147+P5-M11 1#刨片进料仓进料皮带分料器 反馈频率 下限报警 | No | No | 0 | No | Off |  |  | None | 1 | Direct | kep1500 | Yes | DB1100,X1000.6 | Yes | DB1100,X1000.6 2147+P5-M11 1#刨片进料仓进料皮带分料器 反馈频率 下限报警 | 0 | 0
CHP1_M4_ActFRQ_HiHiALM | CHP1 | 2147+P5-M11 1#刨片进料仓进料皮带分料器 反馈频率 上上限报警 | No | No | 0 | No | Off |  |  | On | 1 | Direct | kep1500 | Yes | DB1100,X1000.7 | Yes | DB1100,X1000.7 2147+P5-M11 1#刨片进料仓进料皮带分料器 反馈频率 上上限报警 | 0 | 0
CHP1_M4_ActFRQ_LoLoALM | CHP1 | 2147+P5-M11 1#刨片进料仓进料皮带分料器 反馈频率 下下限报警 | No | No | 0 | No | Off |  |  | On | 1 | Direct | kep1500 | Yes | DB1100,X1001.0 | Yes | DB1100,X1001.0 2147+P5-M11 1#刨片进料仓进料皮带分料器 反馈频率 下下限报警 | 0 | 0
CHP1_M4_ActFRQ_LimALM | CHP1 | 2147+P5-M11 1#刨片进料仓进料皮带分料器 反馈频率 极限报警 | No | No | 0 | No | Off |  |  | On | 1 | Direct | kep1500 | Yes | DB1100,X1001.1 | Yes | DB1100,X1001.1 2147+P5-M11 1#刨片进料仓进料皮带分料器 反馈频率 极限报警 | 0 | 0
CHP1_M4_ActFRQ_LostALM | CHP1 | 2147+P5-M11 1#刨片进料仓进料皮带分料器 反馈频率 传感器断线报警 | No | No | 0 | No | Off |  |  | On | 1 | Direct | kep1500 | Yes | DB1100,X1001.2 | Yes | DB1100,X1001.2 2147+P5-M11 1#刨片进料仓进料皮带分料器 反馈频率 传感器断线报警 | 0 | 0
CHP1_M4_Comm_REL | CHP1 | 2147+P5-M11 1#刨片进料仓进料皮带分料器 变频器通讯 备妥（不能与正转信号使用同一个） | No | No | 0 | No | Off |  |  | None | 1 | Direct | kep1500 | Yes | DB1100,X1050.0 | Yes | DB1100,X1050.0 2147+P5-M11 1#刨片进料仓进料皮带分料器 变频器通讯 备妥（不能与正转信号使用同一个） | 0 | 0
CHP1_M4_Comm_FWD | CHP1 | 2147+P5-M11 1#刨片进料仓进料皮带分料器 变频器通讯 正转 | No | No | 0 | No | Off |  |  | None | 1 | Direct | kep1500 | Yes | DB1100,X1050.1 | Yes | DB1100,X1050.1 2147+P5-M11 1#刨片进料仓进料皮带分料器 变频器通讯 正转 | 0 | 0
CHP1_M4_Comm_REV | CHP1 | 2147+P5-M11 1#刨片进料仓进料皮带分料器 变频器通讯 反转 | No | No | 0 | No | Off |  |  | None | 1 | Direct | kep1500 | Yes | DB1100,X1050.2 | Yes | DB1100,X1050.2 2147+P5-M11 1#刨片进料仓进料皮带分料器 变频器通讯 反转 | 0 | 0
CHP1_M4_Comm_Reset | CHP1 | 2147+P5-M11 1#刨片进料仓进料皮带分料器 变频器通讯 故障复位 | No | No | 0 | No | Off |  |  | None | 1 | Direct | kep1500 | Yes | DB1100,X1050.3 | No | DB1100,X1050.3 2147+P5-M11 1#刨片进料仓进料皮带分料器 变频器通讯 故障复位 | 0 | 0
CHP1_M4_Comm_IRL | CHP1 | 2147+P5-M11 1#刨片进料仓进料皮带分料器 变频器通讯 备妥反馈 | No | No | 0 | No | Off |  |  | None | 1 | Direct | kep1500 | Yes | DB1100,X1050.4 | Yes | DB1100,X1050.4 2147+P5-M11 1#刨片进料仓进料皮带分料器 变频器通讯 备妥反馈 | 0 | 0
CHP1_M4_Comm_IFW | CHP1 | 2147+P5-M11 1#刨片进料仓进料皮带分料器 变频器通讯 正转反馈 | No | No | 0 | No | Off |  |  | None | 1 | Direct | kep1500 | Yes | DB1100,X1050.5 | Yes | DB1100,X1050.5 2147+P5-M11 1#刨片进料仓进料皮带分料器 变频器通讯 正转反馈 | 0 | 0
CHP1_M4_Comm_IRV | CHP1 | 2147+P5-M11 1#刨片进料仓进料皮带分料器 变频器通讯 反转反馈 | No | No | 0 | No | Off |  |  | None | 1 | Direct | kep1500 | Yes | DB1100,X1050.6 | Yes | DB1100,X1050.6 2147+P5-M11 1#刨片进料仓进料皮带分料器 变频器通讯 反转反馈 | 0 | 0
CHP1_M4_Comm_ALARM | CHP1 | 2147+P5-M11 1#刨片进料仓进料皮带分料器 变频器通讯 变频器备用 | No | No | 0 | No | Off |  |  | None | 1 | Direct | kep1500 | Yes | DB1100,X1050.7 | Yes | DB1100,X1050.7 2147+P5-M11 1#刨片进料仓进料皮带分料器 变频器通讯 变频器备用 | 0 | 0
CHP1_M4_Comm_Fault | CHP1 | 2147+P5-M11 1#刨片进料仓进料皮带分料器 变频器通讯 变频器报警 | No | No | 0 | No | Off |  |  | On | 1 | Direct | kep1500 | Yes | DB1100,X1051.0 | Yes | DB1100,X1051.0 2147+P5-M11 1#刨片进料仓进料皮带分料器 变频器通讯 变频器报警 | 0 | 0
CHP1_M4_ActRPM_HiProEN | CHP1 | 2147+P5-M11 1#刨片进料仓进料皮带分料器 反馈转速 上限保护使能 | No | Yes | 900 | No | Off | 禁用 | 启用 | None | 1 | Direct | kep1500 | Yes | DB1100,X1100.3 | No | DB1100,X1100.3 2147+P5-M11 1#刨片进料仓进料皮带分料器 反馈转速 上限保护使能 | 0 | 0
CHP1_M4_ActRPM_LoProEN | CHP1 | 2147+P5-M11 1#刨片进料仓进料皮带分料器 反馈转速 下限保护使能 | No | Yes | 900 | No | Off | 禁用 | 启用 | None | 1 | Direct | kep1500 | Yes | DB1100,X1100.4 | No | DB1100,X1100.4 2147+P5-M11 1#刨片进料仓进料皮带分料器 反馈转速 下限保护使能 | 0 | 0
CHP1_M4_ActRPM_HiALM | CHP1 | 2147+P5-M11 1#刨片进料仓进料皮带分料器 反馈转速 上限报警 | No | No | 0 | No | Off |  |  | None | 1 | Direct | kep1500 | Yes | DB1100,X1100.5 | Yes | DB1100,X1100.5 2147+P5-M11 1#刨片进料仓进料皮带分料器 反馈转速 上限报警 | 0 | 0
CHP1_M4_ActRPM_LoALM | CHP1 | 2147+P5-M11 1#刨片进料仓进料皮带分料器 反馈转速 下限报警 | No | No | 0 | No | Off |  |  | None | 1 | Direct | kep1500 | Yes | DB1100,X1100.6 | Yes | DB1100,X1100.6 2147+P5-M11 1#刨片进料仓进料皮带分料器 反馈转速 下限报警 | 0 | 0
CHP1_M4_ActRPM_HiHiALM | CHP1 | 2147+P5-M11 1#刨片进料仓进料皮带分料器 反馈转速 上上限报警 | No | No | 0 | No | Off |  |  | On | 1 | Direct | kep1500 | Yes | DB1100,X1100.7 | Yes | DB1100,X1100.7 2147+P5-M11 1#刨片进料仓进料皮带分料器 反馈转速 上上限报警 | 0 | 0
CHP1_M4_ActRPM_LoLoALM | CHP1 | 2147+P5-M11 1#刨片进料仓进料皮带分料器 反馈转速 下下限报警 | No | No | 0 | No | Off |  |  | On | 1 | Direct | kep1500 | Yes | DB1100,X1101.0 | Yes | DB1100,X1101.0 2147+P5-M11 1#刨片进料仓进料皮带分料器 反馈转速 下下限报警 | 0 | 0
CHP1_M4_ActRPM_LimALM | CHP1 | 2147+P5-M11 1#刨片进料仓进料皮带分料器 反馈转速 极限报警 | No | No | 0 | No | Off |  |  | On | 1 | Direct | kep1500 | Yes | DB1100,X1101.1 | Yes | DB1100,X1101.1 2147+P5-M11 1#刨片进料仓进料皮带分料器 反馈转速 极限报警 | 0 | 0
CHP1_M4_ActRPM_LostALM | CHP1 | 2147+P5-M11 1#刨片进料仓进料皮带分料器 反馈转速 传感器断线报警 | No | No | 0 | No | Off |  |  | On | 1 | Direct | kep1500 | Yes | DB1100,X1101.2 | Yes | DB1100,X1101.2 2147+P5-M11 1#刨片进料仓进料皮带分料器 反馈转速 传感器断线报警 | 0 | 0
CHP1_M4_Current_HiProEN | CHP1 | 2147+P5-M11 1#刨片进料仓进料皮带分料器 反馈电流 上限保护使能 | No | Yes | 900 | No | Off | 禁用 | 启用 | None | 1 | Direct | kep1500 | Yes | DB1100,X1150.3 | No | DB1100,X1150.3 2147+P5-M11 1#刨片进料仓进料皮带分料器 反馈电流 上限保护使能 | 0 | 0
CHP1_M4_Current_LoProEN | CHP1 | 2147+P5-M11 1#刨片进料仓进料皮带分料器 反馈电流 下限保护使能 | No | Yes | 900 | No | Off | 禁用 | 启用 | None | 1 | Direct | kep1500 | Yes | DB1100,X1150.4 | No | DB1100,X1150.4 2147+P5-M11 1#刨片进料仓进料皮带分料器 反馈电流 下限保护使能 | 0 | 0
CHP1_M4_Current_HiALM | CHP1 | 2147+P5-M11 1#刨片进料仓进料皮带分料器 反馈电流 上限报警 | No | No | 0 | No | Off |  |  | None | 1 | Direct | kep1500 | Yes | DB1100,X1150.5 | Yes | DB1100,X1150.5 2147+P5-M11 1#刨片进料仓进料皮带分料器 反馈电流 上限报警 | 0 | 0
CHP1_M4_Current_LoALM | CHP1 | 2147+P5-M11 1#刨片进料仓进料皮带分料器 反馈电流 下限报警 | No | No | 0 | No | Off |  |  | None | 1 | Direct | kep1500 | Yes | DB1100,X1150.6 | Yes | DB1100,X1150.6 2147+P5-M11 1#刨片进料仓进料皮带分料器 反馈电流 下限报警 | 0 | 0
CHP1_M4_Current_HiHiALM | CHP1 | 2147+P5-M11 1#刨片进料仓进料皮带分料器 反馈电流 上上限报警 | No | No | 0 | No | Off |  |  | On | 1 | Direct | kep1500 | Yes | DB1100,X1150.7 | Yes | DB1100,X1150.7 2147+P5-M11 1#刨片进料仓进料皮带分料器 反馈电流 上上限报警 | 0 | 0
CHP1_M4_Current_LoLoALM | CHP1 | 2147+P5-M11 1#刨片进料仓进料皮带分料器 反馈电流 下下限报警 | No | No | 0 | No | Off |  |  | On | 1 | Direct | kep1500 | Yes | DB1100,X1151.0 | Yes | DB1100,X1151.0 2147+P5-M11 1#刨片进料仓进料皮带分料器 反馈电流 下下限报警 | 0 | 0
CHP1_M4_Current_LimALM | CHP1 | 2147+P5-M11 1#刨片进料仓进料皮带分料器 反馈电流 极限报警 | No | No | 0 | No | Off |  |  | On | 1 | Direct | kep1500 | Yes | DB1100,X1151.1 | Yes | DB1100,X1151.1 2147+P5-M11 1#刨片进料仓进料皮带分料器 反馈电流 极限报警 | 0 | 0
CHP1_M4_Current_LostALM | CHP1 | 2147+P5-M11 1#刨片进料仓进料皮带分料器 反馈电流 传感器断线报警 | No | No | 0 | No | Off |  |  | On | 1 | Direct | kep1500 | Yes | DB1100,X1151.2 | Yes | DB1100,X1151.2 2147+P5-M11 1#刨片进料仓进料皮带分料器 反馈电流 传感器断线报警 | 0 | 0
CHP2_M4_M_Enable | CHP2 | 2147+P5-M12 刨片进料仓2#进料皮带分料器 电机控制 使能 | No | No | 0 | No | Off |  |  | None | 1 | Direct | kep1500 | Yes | DB1200,X900.0 | No | DB1200,X900.0 2147+P5-M12 刨片进料仓2#进料皮带分料器 电机控制 使能 | 0 | 0
CHP2_M4_M_Auto_Status | CHP2 | 2147+P5-M12 刨片进料仓2#进料皮带分料器 电机控制 手自动状态 | No | No | 0 | No | Off |  |  | None | 1 | Direct | kep1500 | Yes | DB1200,X900.3 | Yes | DB1200,X900.3 2147+P5-M12 刨片进料仓2#进料皮带分料器 电机控制 手自动状态 | 0 | 0
CHP2_M4_M_Loc_Rem | CHP2 | 2147+P5-M12 刨片进料仓2#进料皮带分料器 电机控制 本地/远程(检修/待机） | No | No | 0 | No | Off |  |  | None | 1 | Direct | kep1500 | Yes | DB1200,X900.4 | Yes | DB1200,X900.4 2147+P5-M12 刨片进料仓2#进料皮带分料器 电机控制 本地/远程(检修/待机） | 0 | 0
CHP2_M4_M_ON_HMI | CHP2 | 2147+P5-M12 刨片进料仓2#进料皮带分料器 电机控制 开启_上位机(正转) | No | No | 0 | No | Off |  |  | None | 1 | Direct | kep1500 | Yes | DB1200,X900.6 | No | DB1200,X900.6 2147+P5-M12 刨片进料仓2#进料皮带分料器 电机控制 开启_上位机(正转) | 0 | 0
CHP2_M4_M_OFF_HMI | CHP2 | 2147+P5-M12 刨片进料仓2#进料皮带分料器 电机控制 停止_上位机(反转) | No | No | 0 | No | Off |  |  | None | 1 | Direct | kep1500 | Yes | DB1200,X901.0 | No | DB1200,X901.0 2147+P5-M12 刨片进料仓2#进料皮带分料器 电机控制 停止_上位机(反转) | 0 | 0
CHP2_M4_M_Fan | CHP2 | 2147+P5-M12 刨片进料仓2#进料皮带分料器 电机控制 通风扇 | No | No | 0 | No | Off |  |  | None | 1 | Direct | kep1500 | Yes | DB1200,X901.1 | Yes | DB1200,X901.1 2147+P5-M12 刨片进料仓2#进料皮带分料器 电机控制 通风扇 | 0 | 0
CHP2_M4_M_Motor | CHP2 | 2147+P5-M12 刨片进料仓2#进料皮带分料器 电机控制 电机(正转） | No | No | 0 | No | Off |  |  | None | 1 | Direct | kep1500 | Yes | DB1200,X901.2 | Yes | DB1200,X901.2 2147+P5-M12 刨片进料仓2#进料皮带分料器 电机控制 电机(正转） | 0 | 0
CHP2_M4_M_OL | CHP2 | 2147+P5-M12 刨片进料仓2#进料皮带分料器 电机控制 电机过载 | No | No | 0 | No | Off |  |  | On | 1 | Direct | kep1500 | Yes | DB1200,X901.3 | Yes | DB1200,X901.3 2147+P5-M12 刨片进料仓2#进料皮带分料器 电机控制 电机过载 | 0 | 0
CHP2_M4_M_Fan_OL | CHP2 | 2147+P5-M12 刨片进料仓2#进料皮带分料器 电机控制 风扇过载 | No | No | 0 | No | Off |  |  | On | 1 | Direct | kep1500 | Yes | DB1200,X901.4 | Yes | DB1200,X901.4 2147+P5-M12 刨片进料仓2#进料皮带分料器 电机控制 风扇过载 | 0 | 0
CHP2_M4_M_RunSig | CHP2 | 2147+P5-M12 刨片进料仓2#进料皮带分料器 电机控制 电机运行指示 | No | No | 0 | No | Off |  |  | None | 1 | Direct | kep1500 | Yes | DB1200,X901.5 | Yes | DB1200,X901.5 2147+P5-M12 刨片进料仓2#进料皮带分料器 电机控制 电机运行指示 | 0 | 0
CHP2_M4_M_Break_ALM | CHP2 | 2147+P5-M12 刨片进料仓2#进料皮带分料器 电机控制 断链报警 | No | No | 0 | No | Off |  |  | On | 1 | Direct | kep1500 | Yes | DB1200,X901.6 | Yes | DB1200,X901.6 2147+P5-M12 刨片进料仓2#进料皮带分料器 电机控制 断链报警 | 0 | 0
CHP2_M4_M_Break_CHK | CHP2 | 2147+P5-M12 刨片进料仓2#进料皮带分料器 电机控制 断链检测 | No | No | 0 | No | Off |  |  | None | 1 | Direct | kep1500 | Yes | DB1200,X901.7 | Yes | DB1200,X901.7 2147+P5-M12 刨片进料仓2#进料皮带分料器 电机控制 断链检测 | 0 | 0
CHP2_M4_M_INV_Res_HMI | CHP2 | 2147+P5-M12 刨片进料仓2#进料皮带分料器 电机控制 复位 | No | No | 0 | No | Off |  |  | None | 1 | Direct | kep1500 | Yes | DB1200,X902.0 | No | DB1200,X902.0 2147+P5-M12 刨片进料仓2#进料皮带分料器 电机控制 复位 | 0 | 0
CHP2_M4_M_Break_EN | CHP2 | 2147+P5-M12 刨片进料仓2#进料皮带分料器 电机控制 断链保护使能 | No | Yes | 900 | No | Off | 禁用 | 启用 | None | 1 | Direct | kep1500 | Yes | DB1200,X902.1 | No | DB1200,X902.1 2147+P5-M12 刨片进料仓2#进料皮带分料器 电机控制 断链保护使能 | 0 | 0
CHP2_M4_M_Break_Stop | CHP2 | 2147+P5-M12 刨片进料仓2#进料皮带分料器 电机控制 断链导致停机 | No | No | 0 | No | Off |  |  | On | 1 | Direct | kep1500 | Yes | DB1200,X902.2 | Yes | DB1200,X902.2 2147+P5-M12 刨片进料仓2#进料皮带分料器 电机控制 断链导致停机 | 0 | 0
CHP2_M4_M_Motor_Back | CHP2 | 2147+P5-M12 刨片进料仓2#进料皮带分料器 电机控制 电机(反转） | No | No | 0 | No | Off |  |  | None | 1 | Direct | kep1500 | Yes | DB1200,X902.3 | Yes | DB1200,X902.3 2147+P5-M12 刨片进料仓2#进料皮带分料器 电机控制 电机(反转） | 0 | 0
CHP2_M4_M_Loc | CHP2 | 2147+P5-M12 刨片进料仓2#进料皮带分料器 电机控制 本地 | No | No | 0 | No | Off |  |  | None | 1 | Direct | kep1500 | Yes | DB1200,X902.4 | Yes | DB1200,X902.4 2147+P5-M12 刨片进料仓2#进料皮带分料器 电机控制 本地 | 0 | 0
CHP2_M4_M_Rem | CHP2 | 2147+P5-M12 刨片进料仓2#进料皮带分料器 电机控制 远程 | No | No | 0 | No | Off |  |  | None | 1 | Direct | kep1500 | Yes | DB1200,X902.5 | Yes | DB1200,X902.5 2147+P5-M12 刨片进料仓2#进料皮带分料器 电机控制 远程 | 0 | 0
CHP2_M4_M_Blocking_ALM | CHP2 | 2147+P5-M12 刨片进料仓2#进料皮带分料器 电机控制 堵料报警 | No | No | 0 | No | Off |  |  | On | 1 | Direct | kep1500 | Yes | DB1200,X902.6 | Yes | DB1200,X902.6 2147+P5-M12 刨片进料仓2#进料皮带分料器 电机控制 堵料报警 | 0 | 0
CHP2_M4_M_Blocking_CHK | CHP2 | 2147+P5-M12 刨片进料仓2#进料皮带分料器 电机控制 堵料检测 | No | No | 0 | No | Off |  |  | None | 1 | Direct | kep1500 | Yes | DB1200,X902.7 | Yes | DB1200,X902.7 2147+P5-M12 刨片进料仓2#进料皮带分料器 电机控制 堵料检测 | 0 | 0
CHP2_M4_M_Blocking_EN | CHP2 | 2147+P5-M12 刨片进料仓2#进料皮带分料器 电机控制 堵料保护使能 | No | Yes | 900 | No | Off | 禁用 | 启用 | None | 1 | Direct | kep1500 | Yes | DB1200,X903.0 | No | DB1200,X903.0 2147+P5-M12 刨片进料仓2#进料皮带分料器 电机控制 堵料保护使能 | 0 | 0
CHP2_M4_M_Blocking_Stop | CHP2 | 2147+P5-M12 刨片进料仓2#进料皮带分料器 电机控制 堵料导致停机 | No | No | 0 | No | Off |  |  | On | 1 | Direct | kep1500 | Yes | DB1200,X903.1 | Yes | DB1200,X903.1 2147+P5-M12 刨片进料仓2#进料皮带分料器 电机控制 堵料导致停机 | 0 | 0
CHP2_M4_M_PullSwitch_CHK | CHP2 | 2147+P5-M12 刨片进料仓2#进料皮带分料器 电机控制 拉线开关 | No | No | 0 | No | Off |  |  | On | 1 | Direct | kep1500 | Yes | DB1200,X908.0 | Yes | DB1200,X908.0 2147+P5-M12 刨片进料仓2#进料皮带分料器 电机控制 拉线开关 | 0 | 0
CHP2_M4_M_LMD_ALM | CHP2 | 2147+P5-M12 刨片进料仓2#进料皮带分料器 电机控制 左跑偏报警 | No | No | 0 | No | Off |  |  | On | 1 | Direct | kep1500 | Yes | DB1200,X908.1 | Yes | DB1200,X908.1 2147+P5-M12 刨片进料仓2#进料皮带分料器 电机控制 左跑偏报警 | 0 | 0
CHP2_M4_M_LMD_CHK_1 | CHP2 | 2147+P5-M12 刨片进料仓2#进料皮带分料器 电机控制 左跑偏1检测 | No | No | 0 | No | Off |  |  | None | 1 | Direct | kep1500 | Yes | DB1200,X908.2 | Yes | DB1200,X908.2 2147+P5-M12 刨片进料仓2#进料皮带分料器 电机控制 左跑偏1检测 | 0 | 0
CHP2_M4_M_LMD_EN | CHP2 | 2147+P5-M12 刨片进料仓2#进料皮带分料器 电机控制 左跑偏保护使能 | No | Yes | 900 | No | Off | 禁用 | 启用 | None | 1 | Direct | kep1500 | Yes | DB1200,X908.3 | No | DB1200,X908.3 2147+P5-M12 刨片进料仓2#进料皮带分料器 电机控制 左跑偏保护使能 | 0 | 0
CHP2_M4_M_LMD_Stop | CHP2 | 2147+P5-M12 刨片进料仓2#进料皮带分料器 电机控制 左跑偏导致停机 | No | No | 0 | No | Off |  |  | On | 1 | Direct | kep1500 | Yes | DB1200,X908.4 | Yes | DB1200,X908.4 2147+P5-M12 刨片进料仓2#进料皮带分料器 电机控制 左跑偏导致停机 | 0 | 0
CHP2_M4_M_RMD_ALM | CHP2 | 2147+P5-M12 刨片进料仓2#进料皮带分料器 电机控制 右 跑偏报警 | No | No | 0 | No | Off |  |  | On | 1 | Direct | kep1500 | Yes | DB1200,X912.0 | Yes | DB1200,X912.0 2147+P5-M12 刨片进料仓2#进料皮带分料器 电机控制 右 跑偏报警 | 0 | 0
CHP2_M4_M_RMD_CHK_1 | CHP2 | 2147+P5-M12 刨片进料仓2#进料皮带分料器 电机控制 右跑偏1检测 | No | No | 0 | No | Off |  |  | None | 1 | Direct | kep1500 | Yes | DB1200,X912.1 | Yes | DB1200,X912.1 2147+P5-M12 刨片进料仓2#进料皮带分料器 电机控制 右跑偏1检测 | 0 | 0
CHP2_M4_M_RMD_EN | CHP2 | 2147+P5-M12 刨片进料仓2#进料皮带分料器 电机控制 右跑偏保护使能 | No | Yes | 900 | No | Off | 禁用 | 启用 | None | 1 | Direct | kep1500 | Yes | DB1200,X912.2 | No | DB1200,X912.2 2147+P5-M12 刨片进料仓2#进料皮带分料器 电机控制 右跑偏保护使能 | 0 | 0
CHP2_M4_M_RMD_Stop | CHP2 | 2147+P5-M12 刨片进料仓2#进料皮带分料器 电机控制 右跑偏导致停机 | No | No | 0 | No | Off |  |  | On | 1 | Direct | kep1500 | Yes | DB1200,X912.3 | Yes | DB1200,X912.3 2147+P5-M12 刨片进料仓2#进料皮带分料器 电机控制 右跑偏导致停机 | 0 | 0
CHP2_M4_M_Motor_Delta | CHP2 | 2147+P5-M12 刨片进料仓2#进料皮带分料器 电机控制 三角型 | No | No | 0 | No | Off |  |  | None | 1 | Direct | kep1500 | Yes | DB1200,X916.0 | Yes | DB1200,X916.0 2147+P5-M12 刨片进料仓2#进料皮带分料器 电机控制 三角型 | 0 | 0
CHP2_M4_M_Motor_Wye | CHP2 | 2147+P5-M12 刨片进料仓2#进料皮带分料器 电机控制 星型 | No | No | 0 | No | Off |  |  | None | 1 | Direct | kep1500 | Yes | DB1200,X916.1 | Yes | DB1200,X916.1 2147+P5-M12 刨片进料仓2#进料皮带分料器 电机控制 星型 | 0 | 0
CHP2_M4_M_MSD | CHP2 | 2147+P5-M12 刨片进料仓2#进料皮带分料器 电机控制 维修开关 | No | No | 0 | No | Off |  |  | On | 1 | Direct | kep1500 | Yes | DB1200,X916.2 | Yes | DB1200,X916.2 2147+P5-M12 刨片进料仓2#进料皮带分料器 电机控制 维修开关 | 0 | 0
CHP2_M4_M_LMD_CHK_2 | CHP2 | 2147+P5-M12 刨片进料仓2#进料皮带分料器 电机控制 左跑偏2检测 | No | No | 0 | No | Off |  |  | None | 1 | Direct | kep1500 | Yes | DB1200,X916.3 | Yes | DB1200,X916.3 2147+P5-M12 刨片进料仓2#进料皮带分料器 电机控制 左跑偏2检测 | 0 | 0
CHP2_M4_M_RMD_CHK_2 | CHP2 | 2147+P5-M12 刨片进料仓2#进料皮带分料器 电机控制 右跑偏2检测 | No | No | 0 | No | Off |  |  | None | 1 | Direct | kep1500 | Yes | DB1200,X916.4 | Yes | DB1200,X916.4 2147+P5-M12 刨片进料仓2#进料皮带分料器 电机控制 右跑偏2检测 | 0 | 0
CHP2_M4_SetFRQ_HiProEN | CHP2 | 2147+P5-M12 刨片进料仓2#进料皮带分料器 给定频率 上限保护使能 | No | Yes | 900 | No | Off | 禁用 | 启用 | None | 1 | Direct | kep1500 | Yes | DB1200,X950.3 | No | DB1200,X950.3 2147+P5-M12 刨片进料仓2#进料皮带分料器 给定频率 上限保护使能 | 0 | 0
CHP2_M4_SetFRQ_LoProEN | CHP2 | 2147+P5-M12 刨片进料仓2#进料皮带分料器 给定频率 下限保护使能 | No | Yes | 900 | No | Off | 禁用 | 启用 | None | 1 | Direct | kep1500 | Yes | DB1200,X950.4 | No | DB1200,X950.4 2147+P5-M12 刨片进料仓2#进料皮带分料器 给定频率 下限保护使能 | 0 | 0
CHP2_M4_SetFRQ_HiALM | CHP2 | 2147+P5-M12 刨片进料仓2#进料皮带分料器 给定频率 上限报警 | No | No | 0 | No | Off |  |  | None | 1 | Direct | kep1500 | Yes | DB1200,X950.5 | Yes | DB1200,X950.5 2147+P5-M12 刨片进料仓2#进料皮带分料器 给定频率 上限报警 | 0 | 0
CHP2_M4_SetFRQ_LoALM | CHP2 | 2147+P5-M12 刨片进料仓2#进料皮带分料器 给定频率 下限报警 | No | No | 0 | No | Off |  |  | None | 1 | Direct | kep1500 | Yes | DB1200,X950.6 | Yes | DB1200,X950.6 2147+P5-M12 刨片进料仓2#进料皮带分料器 给定频率 下限报警 | 0 | 0
CHP2_M4_SetFRQ_HiHiALM | CHP2 | 2147+P5-M12 刨片进料仓2#进料皮带分料器 给定频率 上上限报警 | No | No | 0 | No | Off |  |  | On | 1 | Direct | kep1500 | Yes | DB1200,X950.7 | Yes | DB1200,X950.7 2147+P5-M12 刨片进料仓2#进料皮带分料器 给定频率 上上限报警 | 0 | 0
CHP2_M4_SetFRQ_LoLoALM | CHP2 | 2147+P5-M12 刨片进料仓2#进料皮带分料器 给定频率 下下限报警 | No | No | 0 | No | Off |  |  | On | 1 | Direct | kep1500 | Yes | DB1200,X951.0 | Yes | DB1200,X951.0 2147+P5-M12 刨片进料仓2#进料皮带分料器 给定频率 下下限报警 | 0 | 0
CHP2_M4_SetFRQ_LimALM | CHP2 | 2147+P5-M12 刨片进料仓2#进料皮带分料器 给定频率 极限报警 | No | No | 0 | No | Off |  |  | On | 1 | Direct | kep1500 | Yes | DB1200,X951.1 | Yes | DB1200,X951.1 2147+P5-M12 刨片进料仓2#进料皮带分料器 给定频率 极限报警 | 0 | 0
CHP2_M4_SetFRQ_LostALM | CHP2 | 2147+P5-M12 刨片进料仓2#进料皮带分料器 给定频率 传感器断线报警 | No | No | 0 | No | Off |  |  | On | 1 | Direct | kep1500 | Yes | DB1200,X951.2 | Yes | DB1200,X951.2 2147+P5-M12 刨片进料仓2#进料皮带分料器 给定频率 传感器断线报警 | 0 | 0
CHP2_M4_ActFRQ_HiProEN | CHP2 | 2147+P5-M12 刨片进料仓2#进料皮带分料器 反馈频率 上限保护使能 | No | Yes | 900 | No | Off | 禁用 | 启用 | None | 1 | Direct | kep1500 | Yes | DB1200,X1000.3 | No | DB1200,X1000.3 2147+P5-M12 刨片进料仓2#进料皮带分料器 反馈频率 上限保护使能 | 0 | 0
CHP2_M4_ActFRQ_LoProEN | CHP2 | 2147+P5-M12 刨片进料仓2#进料皮带分料器 反馈频率 下限保护使能 | No | Yes | 900 | No | Off | 禁用 | 启用 | None | 1 | Direct | kep1500 | Yes | DB1200,X1000.4 | No | DB1200,X1000.4 2147+P5-M12 刨片进料仓2#进料皮带分料器 反馈频率 下限保护使能 | 0 | 0
CHP2_M4_ActFRQ_HiALM | CHP2 | 2147+P5-M12 刨片进料仓2#进料皮带分料器 反馈频率 上限报警 | No | No | 0 | No | Off |  |  | None | 1 | Direct | kep1500 | Yes | DB1200,X1000.5 | Yes | DB1200,X1000.5 2147+P5-M12 刨片进料仓2#进料皮带分料器 反馈频率 上限报警 | 0 | 0
CHP2_M4_ActFRQ_LoALM | CHP2 | 2147+P5-M12 刨片进料仓2#进料皮带分料器 反馈频率 下限报警 | No | No | 0 | No | Off |  |  | None | 1 | Direct | kep1500 | Yes | DB1200,X1000.6 | Yes | DB1200,X1000.6 2147+P5-M12 刨片进料仓2#进料皮带分料器 反馈频率 下限报警 | 0 | 0
CHP2_M4_ActFRQ_HiHiALM | CHP2 | 2147+P5-M12 刨片进料仓2#进料皮带分料器 反馈频率 上上限报警 | No | No | 0 | No | Off |  |  | On | 1 | Direct | kep1500 | Yes | DB1200,X1000.7 | Yes | DB1200,X1000.7 2147+P5-M12 刨片进料仓2#进料皮带分料器 反馈频率 上上限报警 | 0 | 0
CHP2_M4_ActFRQ_LoLoALM | CHP2 | 2147+P5-M12 刨片进料仓2#进料皮带分料器 反馈频率 下下限报警 | No | No | 0 | No | Off |  |  | On | 1 | Direct | kep1500 | Yes | DB1200,X1001.0 | Yes | DB1200,X1001.0 2147+P5-M12 刨片进料仓2#进料皮带分料器 反馈频率 下下限报警 | 0 | 0
CHP2_M4_ActFRQ_LimALM | CHP2 | 2147+P5-M12 刨片进料仓2#进料皮带分料器 反馈频率 极限报警 | No | No | 0 | No | Off |  |  | On | 1 | Direct | kep1500 | Yes | DB1200,X1001.1 | Yes | DB1200,X1001.1 2147+P5-M12 刨片进料仓2#进料皮带分料器 反馈频率 极限报警 | 0 | 0
CHP2_M4_ActFRQ_LostALM | CHP2 | 2147+P5-M12 刨片进料仓2#进料皮带分料器 反馈频率 传感器断线报警 | No | No | 0 | No | Off |  |  | On | 1 | Direct | kep1500 | Yes | DB1200,X1001.2 | Yes | DB1200,X1001.2 2147+P5-M12 刨片进料仓2#进料皮带分料器 反馈频率 传感器断线报警 | 0 | 0
CHP2_M4_Comm_REL | CHP2 | 2147+P5-M12 刨片进料仓2#进料皮带分料器 变频器通讯 备妥（不能与正转信号使用同一个） | No | No | 0 | No | Off |  |  | None | 1 | Direct | kep1500 | Yes | DB1200,X1050.0 | Yes | DB1200,X1050.0 2147+P5-M12 刨片进料仓2#进料皮带分料器 变频器通讯 备妥（不能与正转信号使用同一个） | 0 | 0
CHP2_M4_Comm_FWD | CHP2 | 2147+P5-M12 刨片进料仓2#进料皮带分料器 变频器通讯 正转 | No | No | 0 | No | Off |  |  | None | 1 | Direct | kep1500 | Yes | DB1200,X1050.1 | Yes | DB1200,X1050.1 2147+P5-M12 刨片进料仓2#进料皮带分料器 变频器通讯 正转 | 0 | 0
CHP2_M4_Comm_REV | CHP2 | 2147+P5-M12 刨片进料仓2#进料皮带分料器 变频器通讯 反转 | No | No | 0 | No | Off |  |  | None | 1 | Direct | kep1500 | Yes | DB1200,X1050.2 | Yes | DB1200,X1050.2 2147+P5-M12 刨片进料仓2#进料皮带分料器 变频器通讯 反转 | 0 | 0
CHP2_M4_Comm_Reset | CHP2 | 2147+P5-M12 刨片进料仓2#进料皮带分料器 变频器通讯 故障复位 | No | No | 0 | No | Off |  |  | None | 1 | Direct | kep1500 | Yes | DB1200,X1050.3 | No | DB1200,X1050.3 2147+P5-M12 刨片进料仓2#进料皮带分料器 变频器通讯 故障复位 | 0 | 0
CHP2_M4_Comm_IRL | CHP2 | 2147+P5-M12 刨片进料仓2#进料皮带分料器 变频器通讯 备妥反馈 | No | No | 0 | No | Off |  |  | None | 1 | Direct | kep1500 | Yes | DB1200,X1050.4 | Yes | DB1200,X1050.4 2147+P5-M12 刨片进料仓2#进料皮带分料器 变频器通讯 备妥反馈 | 0 | 0
CHP2_M4_Comm_IFW | CHP2 | 2147+P5-M12 刨片进料仓2#进料皮带分料器 变频器通讯 正转反馈 | No | No | 0 | No | Off |  |  | None | 1 | Direct | kep1500 | Yes | DB1200,X1050.5 | Yes | DB1200,X1050.5 2147+P5-M12 刨片进料仓2#进料皮带分料器 变频器通讯 正转反馈 | 0 | 0
CHP2_M4_Comm_IRV | CHP2 | 2147+P5-M12 刨片进料仓2#进料皮带分料器 变频器通讯 反转反馈 | No | No | 0 | No | Off |  |  | None | 1 | Direct | kep1500 | Yes | DB1200,X1050.6 | Yes | DB1200,X1050.6 2147+P5-M12 刨片进料仓2#进料皮带分料器 变频器通讯 反转反馈 | 0 | 0
CHP2_M4_Comm_ALARM | CHP2 | 2147+P5-M12 刨片进料仓2#进料皮带分料器 变频器通讯 变频器备用 | No | No | 0 | No | Off |  |  | None | 1 | Direct | kep1500 | Yes | DB1200,X1050.7 | Yes | DB1200,X1050.7 2147+P5-M12 刨片进料仓2#进料皮带分料器 变频器通讯 变频器备用 | 0 | 0
CHP2_M4_Comm_Fault | CHP2 | 2147+P5-M12 刨片进料仓2#进料皮带分料器 变频器通讯 变频器报警 | No | No | 0 | No | Off |  |  | On | 1 | Direct | kep1500 | Yes | DB1200,X1051.0 | Yes | DB1200,X1051.0 2147+P5-M12 刨片进料仓2#进料皮带分料器 变频器通讯 变频器报警 | 0 | 0
CHP2_M4_ActRPM_HiProEN | CHP2 | 2147+P5-M12 刨片进料仓2#进料皮带分料器 反馈转速 上限保护使能 | No | Yes | 900 | No | Off | 禁用 | 启用 | None | 1 | Direct | kep1500 | Yes | DB1200,X1100.3 | No | DB1200,X1100.3 2147+P5-M12 刨片进料仓2#进料皮带分料器 反馈转速 上限保护使能 | 0 | 0
CHP2_M4_ActRPM_LoProEN | CHP2 | 2147+P5-M12 刨片进料仓2#进料皮带分料器 反馈转速 下限保护使能 | No | Yes | 900 | No | Off | 禁用 | 启用 | None | 1 | Direct | kep1500 | Yes | DB1200,X1100.4 | No | DB1200,X1100.4 2147+P5-M12 刨片进料仓2#进料皮带分料器 反馈转速 下限保护使能 | 0 | 0
CHP2_M4_ActRPM_HiALM | CHP2 | 2147+P5-M12 刨片进料仓2#进料皮带分料器 反馈转速 上限报警 | No | No | 0 | No | Off |  |  | None | 1 | Direct | kep1500 | Yes | DB1200,X1100.5 | Yes | DB1200,X1100.5 2147+P5-M12 刨片进料仓2#进料皮带分料器 反馈转速 上限报警 | 0 | 0
CHP2_M4_ActRPM_LoALM | CHP2 | 2147+P5-M12 刨片进料仓2#进料皮带分料器 反馈转速 下限报警 | No | No | 0 | No | Off |  |  | None | 1 | Direct | kep1500 | Yes | DB1200,X1100.6 | Yes | DB1200,X1100.6 2147+P5-M12 刨片进料仓2#进料皮带分料器 反馈转速 下限报警 | 0 | 0
CHP2_M4_ActRPM_HiHiALM | CHP2 | 2147+P5-M12 刨片进料仓2#进料皮带分料器 反馈转速 上上限报警 | No | No | 0 | No | Off |  |  | On | 1 | Direct | kep1500 | Yes | DB1200,X1100.7 | Yes | DB1200,X1100.7 2147+P5-M12 刨片进料仓2#进料皮带分料器 反馈转速 上上限报警 | 0 | 0
CHP2_M4_ActRPM_LoLoALM | CHP2 | 2147+P5-M12 刨片进料仓2#进料皮带分料器 反馈转速 下下限报警 | No | No | 0 | No | Off |  |  | On | 1 | Direct | kep1500 | Yes | DB1200,X1101.0 | Yes | DB1200,X1101.0 2147+P5-M12 刨片进料仓2#进料皮带分料器 反馈转速 下下限报警 | 0 | 0
CHP2_M4_ActRPM_LimALM | CHP2 | 2147+P5-M12 刨片进料仓2#进料皮带分料器 反馈转速 极限报警 | No | No | 0 | No | Off |  |  | On | 1 | Direct | kep1500 | Yes | DB1200,X1101.1 | Yes | DB1200,X1101.1 2147+P5-M12 刨片进料仓2#进料皮带分料器 反馈转速 极限报警 | 0 | 0
CHP2_M4_ActRPM_LostALM | CHP2 | 2147+P5-M12 刨片进料仓2#进料皮带分料器 反馈转速 传感器断线报警 | No | No | 0 | No | Off |  |  | On | 1 | Direct | kep1500 | Yes | DB1200,X1101.2 | Yes | DB1200,X1101.2 2147+P5-M12 刨片进料仓2#进料皮带分料器 反馈转速 传感器断线报警 | 0 | 0
CHP2_M4_Current_HiProEN | CHP2 | 2147+P5-M12 刨片进料仓2#进料皮带分料器 反馈电流 上限保护使能 | No | Yes | 900 | No | Off | 禁用 | 启用 | None | 1 | Direct | kep1500 | Yes | DB1200,X1150.3 | No | DB1200,X1150.3 2147+P5-M12 刨片进料仓2#进料皮带分料器 反馈电流 上限保护使能 | 0 | 0
CHP2_M4_Current_LoProEN | CHP2 | 2147+P5-M12 刨片进料仓2#进料皮带分料器 反馈电流 下限保护使能 | No | Yes | 900 | No | Off | 禁用 | 启用 | None | 1 | Direct | kep1500 | Yes | DB1200,X1150.4 | No | DB1200,X1150.4 2147+P5-M12 刨片进料仓2#进料皮带分料器 反馈电流 下限保护使能 | 0 | 0
CHP2_M4_Current_HiALM | CHP2 | 2147+P5-M12 刨片进料仓2#进料皮带分料器 反馈电流 上限报警 | No | No | 0 | No | Off |  |  | None | 1 | Direct | kep1500 | Yes | DB1200,X1150.5 | Yes | DB1200,X1150.5 2147+P5-M12 刨片进料仓2#进料皮带分料器 反馈电流 上限报警 | 0 | 0
CHP2_M4_Current_LoALM | CHP2 | 2147+P5-M12 刨片进料仓2#进料皮带分料器 反馈电流 下限报警 | No | No | 0 | No | Off |  |  | None | 1 | Direct | kep1500 | Yes | DB1200,X1150.6 | Yes | DB1200,X1150.6 2147+P5-M12 刨片进料仓2#进料皮带分料器 反馈电流 下限报警 | 0 | 0
CHP2_M4_Current_HiHiALM | CHP2 | 2147+P5-M12 刨片进料仓2#进料皮带分料器 反馈电流 上上限报警 | No | No | 0 | No | Off |  |  | On | 1 | Direct | kep1500 | Yes | DB1200,X1150.7 | Yes | DB1200,X1150.7 2147+P5-M12 刨片进料仓2#进料皮带分料器 反馈电流 上上限报警 | 0 | 0
CHP2_M4_Current_LoLoALM | CHP2 | 2147+P5-M12 刨片进料仓2#进料皮带分料器 反馈电流 下下限报警 | No | No | 0 | No | Off |  |  | On | 1 | Direct | kep1500 | Yes | DB1200,X1151.0 | Yes | DB1200,X1151.0 2147+P5-M12 刨片进料仓2#进料皮带分料器 反馈电流 下下限报警 | 0 | 0
CHP2_M4_Current_LimALM | CHP2 | 2147+P5-M12 刨片进料仓2#进料皮带分料器 反馈电流 极限报警 | No | No | 0 | No | Off |  |  | On | 1 | Direct | kep1500 | Yes | DB1200,X1151.1 | Yes | DB1200,X1151.1 2147+P5-M12 刨片进料仓2#进料皮带分料器 反馈电流 极限报警 | 0 | 0
CHP2_M4_Current_LostALM | CHP2 | 2147+P5-M12 刨片进料仓2#进料皮带分料器 反馈电流 传感器断线报警 | No | No | 0 | No | Off |  |  | On | 1 | Direct | kep1500 | Yes | DB1200,X1151.2 | Yes | DB1200,X1151.2 2147+P5-M12 刨片进料仓2#进料皮带分料器 反馈电流 传感器断线报警 | 0 | 0
CHP3_M4_M_Enable | CHP3 | 2147+P5-M13 刨片进料仓3#进料皮带分料器 电机控制 使能 | No | No | 0 | No | Off |  |  | None | 1 | Direct | kep1500 | Yes | DB1300,X900.0 | No | DB1300,X900.0 2147+P5-M13 刨片进料仓3#进料皮带分料器 电机控制 使能 | 0 | 0
CHP3_M4_M_Auto_Status | CHP3 | 2147+P5-M13 刨片进料仓3#进料皮带分料器 电机控制 手自动状态 | No | No | 0 | No | Off |  |  | None | 1 | Direct | kep1500 | Yes | DB1300,X900.3 | Yes | DB1300,X900.3 2147+P5-M13 刨片进料仓3#进料皮带分料器 电机控制 手自动状态 | 0 | 0
CHP3_M4_M_Loc_Rem | CHP3 | 2147+P5-M13 刨片进料仓3#进料皮带分料器 电机控制 本地/远程(检修/待机） | No | No | 0 | No | Off |  |  | None | 1 | Direct | kep1500 | Yes | DB1300,X900.4 | Yes | DB1300,X900.4 2147+P5-M13 刨片进料仓3#进料皮带分料器 电机控制 本地/远程(检修/待机） | 0 | 0
CHP3_M4_M_ON_HMI | CHP3 | 2147+P5-M13 刨片进料仓3#进料皮带分料器 电机控制 开启_上位机(正转) | No | No | 0 | No | Off |  |  | None | 1 | Direct | kep1500 | Yes | DB1300,X900.6 | No | DB1300,X900.6 2147+P5-M13 刨片进料仓3#进料皮带分料器 电机控制 开启_上位机(正转) | 0 | 0
CHP3_M4_M_OFF_HMI | CHP3 | 2147+P5-M13 刨片进料仓3#进料皮带分料器 电机控制 停止_上位机(反转) | No | No | 0 | No | Off |  |  | None | 1 | Direct | kep1500 | Yes | DB1300,X901.0 | No | DB1300,X901.0 2147+P5-M13 刨片进料仓3#进料皮带分料器 电机控制 停止_上位机(反转) | 0 | 0
CHP3_M4_M_Fan | CHP3 | 2147+P5-M13 刨片进料仓3#进料皮带分料器 电机控制 通风扇 | No | No | 0 | No | Off |  |  | None | 1 | Direct | kep1500 | Yes | DB1300,X901.1 | Yes | DB1300,X901.1 2147+P5-M13 刨片进料仓3#进料皮带分料器 电机控制 通风扇 | 0 | 0
CHP3_M4_M_Motor | CHP3 | 2147+P5-M13 刨片进料仓3#进料皮带分料器 电机控制 电机(正转） | No | No | 0 | No | Off |  |  | None | 1 | Direct | kep1500 | Yes | DB1300,X901.2 | Yes | DB1300,X901.2 2147+P5-M13 刨片进料仓3#进料皮带分料器 电机控制 电机(正转） | 0 | 0
CHP3_M4_M_OL | CHP3 | 2147+P5-M13 刨片进料仓3#进料皮带分料器 电机控制 电机过载 | No | No | 0 | No | Off |  |  | On | 1 | Direct | kep1500 | Yes | DB1300,X901.3 | Yes | DB1300,X901.3 2147+P5-M13 刨片进料仓3#进料皮带分料器 电机控制 电机过载 | 0 | 0
CHP3_M4_M_Fan_OL | CHP3 | 2147+P5-M13 刨片进料仓3#进料皮带分料器 电机控制 风扇过载 | No | No | 0 | No | Off |  |  | On | 1 | Direct | kep1500 | Yes | DB1300,X901.4 | Yes | DB1300,X901.4 2147+P5-M13 刨片进料仓3#进料皮带分料器 电机控制 风扇过载 | 0 | 0
CHP3_M4_M_RunSig | CHP3 | 2147+P5-M13 刨片进料仓3#进料皮带分料器 电机控制 电机运行指示 | No | No | 0 | No | Off |  |  | None | 1 | Direct | kep1500 | Yes | DB1300,X901.5 | Yes | DB1300,X901.5 2147+P5-M13 刨片进料仓3#进料皮带分料器 电机控制 电机运行指示 | 0 | 0
CHP3_M4_M_Break_ALM | CHP3 | 2147+P5-M13 刨片进料仓3#进料皮带分料器 电机控制 断链报警 | No | No | 0 | No | Off |  |  | On | 1 | Direct | kep1500 | Yes | DB1300,X901.6 | Yes | DB1300,X901.6 2147+P5-M13 刨片进料仓3#进料皮带分料器 电机控制 断链报警 | 0 | 0
CHP3_M4_M_Break_CHK | CHP3 | 2147+P5-M13 刨片进料仓3#进料皮带分料器 电机控制 断链检测 | No | No | 0 | No | Off |  |  | None | 1 | Direct | kep1500 | Yes | DB1300,X901.7 | Yes | DB1300,X901.7 2147+P5-M13 刨片进料仓3#进料皮带分料器 电机控制 断链检测 | 0 | 0
CHP3_M4_M_INV_Res_HMI | CHP3 | 2147+P5-M13 刨片进料仓3#进料皮带分料器 电机控制 复位 | No | No | 0 | No | Off |  |  | None | 1 | Direct | kep1500 | Yes | DB1300,X902.0 | No | DB1300,X902.0 2147+P5-M13 刨片进料仓3#进料皮带分料器 电机控制 复位 | 0 | 0
CHP3_M4_M_Break_EN | CHP3 | 2147+P5-M13 刨片进料仓3#进料皮带分料器 电机控制 断链保护使能 | No | Yes | 900 | No | Off | 禁用 | 启用 | None | 1 | Direct | kep1500 | Yes | DB1300,X902.1 | No | DB1300,X902.1 2147+P5-M13 刨片进料仓3#进料皮带分料器 电机控制 断链保护使能 | 0 | 0
CHP3_M4_M_Break_Stop | CHP3 | 2147+P5-M13 刨片进料仓3#进料皮带分料器 电机控制 断链导致停机 | No | No | 0 | No | Off |  |  | On | 1 | Direct | kep1500 | Yes | DB1300,X902.2 | Yes | DB1300,X902.2 2147+P5-M13 刨片进料仓3#进料皮带分料器 电机控制 断链导致停机 | 0 | 0
CHP3_M4_M_Motor_Back | CHP3 | 2147+P5-M13 刨片进料仓3#进料皮带分料器 电机控制 电机(反转） | No | No | 0 | No | Off |  |  | None | 1 | Direct | kep1500 | Yes | DB1300,X902.3 | Yes | DB1300,X902.3 2147+P5-M13 刨片进料仓3#进料皮带分料器 电机控制 电机(反转） | 0 | 0
CHP3_M4_M_Loc | CHP3 | 2147+P5-M13 刨片进料仓3#进料皮带分料器 电机控制 本地 | No | No | 0 | No | Off |  |  | None | 1 | Direct | kep1500 | Yes | DB1300,X902.4 | Yes | DB1300,X902.4 2147+P5-M13 刨片进料仓3#进料皮带分料器 电机控制 本地 | 0 | 0
CHP3_M4_M_Rem | CHP3 | 2147+P5-M13 刨片进料仓3#进料皮带分料器 电机控制 远程 | No | No | 0 | No | Off |  |  | None | 1 | Direct | kep1500 | Yes | DB1300,X902.5 | Yes | DB1300,X902.5 2147+P5-M13 刨片进料仓3#进料皮带分料器 电机控制 远程 | 0 | 0
CHP3_M4_M_Blocking_ALM | CHP3 | 2147+P5-M13 刨片进料仓3#进料皮带分料器 电机控制 堵料报警 | No | No | 0 | No | Off |  |  | On | 1 | Direct | kep1500 | Yes | DB1300,X902.6 | Yes | DB1300,X902.6 2147+P5-M13 刨片进料仓3#进料皮带分料器 电机控制 堵料报警 | 0 | 0
CHP3_M4_M_Blocking_CHK | CHP3 | 2147+P5-M13 刨片进料仓3#进料皮带分料器 电机控制 堵料检测 | No | No | 0 | No | Off |  |  | None | 1 | Direct | kep1500 | Yes | DB1300,X902.7 | Yes | DB1300,X902.7 2147+P5-M13 刨片进料仓3#进料皮带分料器 电机控制 堵料检测 | 0 | 0
CHP3_M4_M_Blocking_EN | CHP3 | 2147+P5-M13 刨片进料仓3#进料皮带分料器 电机控制 堵料保护使能 | No | Yes | 900 | No | Off | 禁用 | 启用 | None | 1 | Direct | kep1500 | Yes | DB1300,X903.0 | No | DB1300,X903.0 2147+P5-M13 刨片进料仓3#进料皮带分料器 电机控制 堵料保护使能 | 0 | 0
CHP3_M4_M_Blocking_Stop | CHP3 | 2147+P5-M13 刨片进料仓3#进料皮带分料器 电机控制 堵料导致停机 | No | No | 0 | No | Off |  |  | On | 1 | Direct | kep1500 | Yes | DB1300,X903.1 | Yes | DB1300,X903.1 2147+P5-M13 刨片进料仓3#进料皮带分料器 电机控制 堵料导致停机 | 0 | 0
CHP3_M4_M_PullSwitch_CHK | CHP3 | 2147+P5-M13 刨片进料仓3#进料皮带分料器 电机控制 拉线开关 | No | No | 0 | No | Off |  |  | On | 1 | Direct | kep1500 | Yes | DB1300,X908.0 | Yes | DB1300,X908.0 2147+P5-M13 刨片进料仓3#进料皮带分料器 电机控制 拉线开关 | 0 | 0
CHP3_M4_M_LMD_ALM | CHP3 | 2147+P5-M13 刨片进料仓3#进料皮带分料器 电机控制 左跑偏报警 | No | No | 0 | No | Off |  |  | On | 1 | Direct | kep1500 | Yes | DB1300,X908.1 | Yes | DB1300,X908.1 2147+P5-M13 刨片进料仓3#进料皮带分料器 电机控制 左跑偏报警 | 0 | 0
CHP3_M4_M_LMD_CHK_1 | CHP3 | 2147+P5-M13 刨片进料仓3#进料皮带分料器 电机控制 左跑偏1检测 | No | No | 0 | No | Off |  |  | None | 1 | Direct | kep1500 | Yes | DB1300,X908.2 | Yes | DB1300,X908.2 2147+P5-M13 刨片进料仓3#进料皮带分料器 电机控制 左跑偏1检测 | 0 | 0
CHP3_M4_M_LMD_EN | CHP3 | 2147+P5-M13 刨片进料仓3#进料皮带分料器 电机控制 左跑偏保护使能 | No | Yes | 900 | No | Off | 禁用 | 启用 | None | 1 | Direct | kep1500 | Yes | DB1300,X908.3 | No | DB1300,X908.3 2147+P5-M13 刨片进料仓3#进料皮带分料器 电机控制 左跑偏保护使能 | 0 | 0
CHP3_M4_M_LMD_Stop | CHP3 | 2147+P5-M13 刨片进料仓3#进料皮带分料器 电机控制 左跑偏导致停机 | No | No | 0 | No | Off |  |  | On | 1 | Direct | kep1500 | Yes | DB1300,X908.4 | Yes | DB1300,X908.4 2147+P5-M13 刨片进料仓3#进料皮带分料器 电机控制 左跑偏导致停机 | 0 | 0
CHP3_M4_M_RMD_ALM | CHP3 | 2147+P5-M13 刨片进料仓3#进料皮带分料器 电机控制 右 跑偏报警 | No | No | 0 | No | Off |  |  | On | 1 | Direct | kep1500 | Yes | DB1300,X912.0 | Yes | DB1300,X912.0 2147+P5-M13 刨片进料仓3#进料皮带分料器 电机控制 右 跑偏报警 | 0 | 0
CHP3_M4_M_RMD_CHK_1 | CHP3 | 2147+P5-M13 刨片进料仓3#进料皮带分料器 电机控制 右跑偏1检测 | No | No | 0 | No | Off |  |  | None | 1 | Direct | kep1500 | Yes | DB1300,X912.1 | Yes | DB1300,X912.1 2147+P5-M13 刨片进料仓3#进料皮带分料器 电机控制 右跑偏1检测 | 0 | 0
CHP3_M4_M_RMD_EN | CHP3 | 2147+P5-M13 刨片进料仓3#进料皮带分料器 电机控制 右跑偏保护使能 | No | Yes | 900 | No | Off | 禁用 | 启用 | None | 1 | Direct | kep1500 | Yes | DB1300,X912.2 | No | DB1300,X912.2 2147+P5-M13 刨片进料仓3#进料皮带分料器 电机控制 右跑偏保护使能 | 0 | 0
CHP3_M4_M_RMD_Stop | CHP3 | 2147+P5-M13 刨片进料仓3#进料皮带分料器 电机控制 右跑偏导致停机 | No | No | 0 | No | Off |  |  | On | 1 | Direct | kep1500 | Yes | DB1300,X912.3 | Yes | DB1300,X912.3 2147+P5-M13 刨片进料仓3#进料皮带分料器 电机控制 右跑偏导致停机 | 0 | 0
CHP3_M4_M_Motor_Delta | CHP3 | 2147+P5-M13 刨片进料仓3#进料皮带分料器 电机控制 三角型 | No | No | 0 | No | Off |  |  | None | 1 | Direct | kep1500 | Yes | DB1300,X916.0 | Yes | DB1300,X916.0 2147+P5-M13 刨片进料仓3#进料皮带分料器 电机控制 三角型 | 0 | 0
CHP3_M4_M_Motor_Wye | CHP3 | 2147+P5-M13 刨片进料仓3#进料皮带分料器 电机控制 星型 | No | No | 0 | No | Off |  |  | None | 1 | Direct | kep1500 | Yes | DB1300,X916.1 | Yes | DB1300,X916.1 2147+P5-M13 刨片进料仓3#进料皮带分料器 电机控制 星型 | 0 | 0
CHP3_M4_M_MSD | CHP3 | 2147+P5-M13 刨片进料仓3#进料皮带分料器 电机控制 维修开关 | No | No | 0 | No | Off |  |  | On | 1 | Direct | kep1500 | Yes | DB1300,X916.2 | Yes | DB1300,X916.2 2147+P5-M13 刨片进料仓3#进料皮带分料器 电机控制 维修开关 | 0 | 0
CHP3_M4_M_LMD_CHK_2 | CHP3 | 2147+P5-M13 刨片进料仓3#进料皮带分料器 电机控制 左跑偏2检测 | No | No | 0 | No | Off |  |  | None | 1 | Direct | kep1500 | Yes | DB1300,X916.3 | Yes | DB1300,X916.3 2147+P5-M13 刨片进料仓3#进料皮带分料器 电机控制 左跑偏2检测 | 0 | 0
CHP3_M4_M_RMD_CHK_2 | CHP3 | 2147+P5-M13 刨片进料仓3#进料皮带分料器 电机控制 右跑偏2检测 | No | No | 0 | No | Off |  |  | None | 1 | Direct | kep1500 | Yes | DB1300,X916.4 | Yes | DB1300,X916.4 2147+P5-M13 刨片进料仓3#进料皮带分料器 电机控制 右跑偏2检测 | 0 | 0
CHP3_M4_SetFRQ_HiProEN | CHP3 | 2147+P5-M13 刨片进料仓3#进料皮带分料器 给定频率 上限保护使能 | No | Yes | 900 | No | Off | 禁用 | 启用 | None | 1 | Direct | kep1500 | Yes | DB1300,X950.3 | No | DB1300,X950.3 2147+P5-M13 刨片进料仓3#进料皮带分料器 给定频率 上限保护使能 | 0 | 0
CHP3_M4_SetFRQ_LoProEN | CHP3 | 2147+P5-M13 刨片进料仓3#进料皮带分料器 给定频率 下限保护使能 | No | Yes | 900 | No | Off | 禁用 | 启用 | None | 1 | Direct | kep1500 | Yes | DB1300,X950.4 | No | DB1300,X950.4 2147+P5-M13 刨片进料仓3#进料皮带分料器 给定频率 下限保护使能 | 0 | 0
CHP3_M4_SetFRQ_HiALM | CHP3 | 2147+P5-M13 刨片进料仓3#进料皮带分料器 给定频率 上限报警 | No | No | 0 | No | Off |  |  | None | 1 | Direct | kep1500 | Yes | DB1300,X950.5 | Yes | DB1300,X950.5 2147+P5-M13 刨片进料仓3#进料皮带分料器 给定频率 上限报警 | 0 | 0
CHP3_M4_SetFRQ_LoALM | CHP3 | 2147+P5-M13 刨片进料仓3#进料皮带分料器 给定频率 下限报警 | No | No | 0 | No | Off |  |  | None | 1 | Direct | kep1500 | Yes | DB1300,X950.6 | Yes | DB1300,X950.6 2147+P5-M13 刨片进料仓3#进料皮带分料器 给定频率 下限报警 | 0 | 0
CHP3_M4_SetFRQ_HiHiALM | CHP3 | 2147+P5-M13 刨片进料仓3#进料皮带分料器 给定频率 上上限报警 | No | No | 0 | No | Off |  |  | On | 1 | Direct | kep1500 | Yes | DB1300,X950.7 | Yes | DB1300,X950.7 2147+P5-M13 刨片进料仓3#进料皮带分料器 给定频率 上上限报警 | 0 | 0
CHP3_M4_SetFRQ_LoLoALM | CHP3 | 2147+P5-M13 刨片进料仓3#进料皮带分料器 给定频率 下下限报警 | No | No | 0 | No | Off |  |  | On | 1 | Direct | kep1500 | Yes | DB1300,X951.0 | Yes | DB1300,X951.0 2147+P5-M13 刨片进料仓3#进料皮带分料器 给定频率 下下限报警 | 0 | 0
CHP3_M4_SetFRQ_LimALM | CHP3 | 2147+P5-M13 刨片进料仓3#进料皮带分料器 给定频率 极限报警 | No | No | 0 | No | Off |  |  | On | 1 | Direct | kep1500 | Yes | DB1300,X951.1 | Yes | DB1300,X951.1 2147+P5-M13 刨片进料仓3#进料皮带分料器 给定频率 极限报警 | 0 | 0
CHP3_M4_SetFRQ_LostALM | CHP3 | 2147+P5-M13 刨片进料仓3#进料皮带分料器 给定频率 传感器断线报警 | No | No | 0 | No | Off |  |  | On | 1 | Direct | kep1500 | Yes | DB1300,X951.2 | Yes | DB1300,X951.2 2147+P5-M13 刨片进料仓3#进料皮带分料器 给定频率 传感器断线报警 | 0 | 0
CHP3_M4_ActFRQ_HiProEN | CHP3 | 2147+P5-M13 刨片进料仓3#进料皮带分料器 反馈频率 上限保护使能 | No | Yes | 900 | No | Off | 禁用 | 启用 | None | 1 | Direct | kep1500 | Yes | DB1300,X1000.3 | No | DB1300,X1000.3 2147+P5-M13 刨片进料仓3#进料皮带分料器 反馈频率 上限保护使能 | 0 | 0
CHP3_M4_ActFRQ_LoProEN | CHP3 | 2147+P5-M13 刨片进料仓3#进料皮带分料器 反馈频率 下限保护使能 | No | Yes | 900 | No | Off | 禁用 | 启用 | None | 1 | Direct | kep1500 | Yes | DB1300,X1000.4 | No | DB1300,X1000.4 2147+P5-M13 刨片进料仓3#进料皮带分料器 反馈频率 下限保护使能 | 0 | 0
CHP3_M4_ActFRQ_HiALM | CHP3 | 2147+P5-M13 刨片进料仓3#进料皮带分料器 反馈频率 上限报警 | No | No | 0 | No | Off |  |  | None | 1 | Direct | kep1500 | Yes | DB1300,X1000.5 | Yes | DB1300,X1000.5 2147+P5-M13 刨片进料仓3#进料皮带分料器 反馈频率 上限报警 | 0 | 0
CHP3_M4_ActFRQ_LoALM | CHP3 | 2147+P5-M13 刨片进料仓3#进料皮带分料器 反馈频率 下限报警 | No | No | 0 | No | Off |  |  | None | 1 | Direct | kep1500 | Yes | DB1300,X1000.6 | Yes | DB1300,X1000.6 2147+P5-M13 刨片进料仓3#进料皮带分料器 反馈频率 下限报警 | 0 | 0
CHP3_M4_ActFRQ_HiHiALM | CHP3 | 2147+P5-M13 刨片进料仓3#进料皮带分料器 反馈频率 上上限报警 | No | No | 0 | No | Off |  |  | On | 1 | Direct | kep1500 | Yes | DB1300,X1000.7 | Yes | DB1300,X1000.7 2147+P5-M13 刨片进料仓3#进料皮带分料器 反馈频率 上上限报警 | 0 | 0
CHP3_M4_ActFRQ_LoLoALM | CHP3 | 2147+P5-M13 刨片进料仓3#进料皮带分料器 反馈频率 下下限报警 | No | No | 0 | No | Off |  |  | On | 1 | Direct | kep1500 | Yes | DB1300,X1001.0 | Yes | DB1300,X1001.0 2147+P5-M13 刨片进料仓3#进料皮带分料器 反馈频率 下下限报警 | 0 | 0
CHP3_M4_ActFRQ_LimALM | CHP3 | 2147+P5-M13 刨片进料仓3#进料皮带分料器 反馈频率 极限报警 | No | No | 0 | No | Off |  |  | On | 1 | Direct | kep1500 | Yes | DB1300,X1001.1 | Yes | DB1300,X1001.1 2147+P5-M13 刨片进料仓3#进料皮带分料器 反馈频率 极限报警 | 0 | 0
CHP3_M4_ActFRQ_LostALM | CHP3 | 2147+P5-M13 刨片进料仓3#进料皮带分料器 反馈频率 传感器断线报警 | No | No | 0 | No | Off |  |  | On | 1 | Direct | kep1500 | Yes | DB1300,X1001.2 | Yes | DB1300,X1001.2 2147+P5-M13 刨片进料仓3#进料皮带分料器 反馈频率 传感器断线报警 | 0 | 0
CHP3_M4_Comm_REL | CHP3 | 2147+P5-M13 刨片进料仓3#进料皮带分料器 变频器通讯 备妥（不能与正转信号使用同一个） | No | No | 0 | No | Off |  |  | None | 1 | Direct | kep1500 | Yes | DB1300,X1050.0 | Yes | DB1300,X1050.0 2147+P5-M13 刨片进料仓3#进料皮带分料器 变频器通讯 备妥（不能与正转信号使用同一个） | 0 | 0
CHP3_M4_Comm_FWD | CHP3 | 2147+P5-M13 刨片进料仓3#进料皮带分料器 变频器通讯 正转 | No | No | 0 | No | Off |  |  | None | 1 | Direct | kep1500 | Yes | DB1300,X1050.1 | Yes | DB1300,X1050.1 2147+P5-M13 刨片进料仓3#进料皮带分料器 变频器通讯 正转 | 0 | 0
CHP3_M4_Comm_REV | CHP3 | 2147+P5-M13 刨片进料仓3#进料皮带分料器 变频器通讯 反转 | No | No | 0 | No | Off |  |  | None | 1 | Direct | kep1500 | Yes | DB1300,X1050.2 | Yes | DB1300,X1050.2 2147+P5-M13 刨片进料仓3#进料皮带分料器 变频器通讯 反转 | 0 | 0
CHP3_M4_Comm_Reset | CHP3 | 2147+P5-M13 刨片进料仓3#进料皮带分料器 变频器通讯 故障复位 | No | No | 0 | No | Off |  |  | None | 1 | Direct | kep1500 | Yes | DB1300,X1050.3 | No | DB1300,X1050.3 2147+P5-M13 刨片进料仓3#进料皮带分料器 变频器通讯 故障复位 | 0 | 0
CHP3_M4_Comm_IRL | CHP3 | 2147+P5-M13 刨片进料仓3#进料皮带分料器 变频器通讯 备妥反馈 | No | No | 0 | No | Off |  |  | None | 1 | Direct | kep1500 | Yes | DB1300,X1050.4 | Yes | DB1300,X1050.4 2147+P5-M13 刨片进料仓3#进料皮带分料器 变频器通讯 备妥反馈 | 0 | 0
CHP3_M4_Comm_IFW | CHP3 | 2147+P5-M13 刨片进料仓3#进料皮带分料器 变频器通讯 正转反馈 | No | No | 0 | No | Off |  |  | None | 1 | Direct | kep1500 | Yes | DB1300,X1050.5 | Yes | DB1300,X1050.5 2147+P5-M13 刨片进料仓3#进料皮带分料器 变频器通讯 正转反馈 | 0 | 0
CHP3_M4_Comm_IRV | CHP3 | 2147+P5-M13 刨片进料仓3#进料皮带分料器 变频器通讯 反转反馈 | No | No | 0 | No | Off |  |  | None | 1 | Direct | kep1500 | Yes | DB1300,X1050.6 | Yes | DB1300,X1050.6 2147+P5-M13 刨片进料仓3#进料皮带分料器 变频器通讯 反转反馈 | 0 | 0
CHP3_M4_Comm_ALARM | CHP3 | 2147+P5-M13 刨片进料仓3#进料皮带分料器 变频器通讯 变频器备用 | No | No | 0 | No | Off |  |  | None | 1 | Direct | kep1500 | Yes | DB1300,X1050.7 | Yes | DB1300,X1050.7 2147+P5-M13 刨片进料仓3#进料皮带分料器 变频器通讯 变频器备用 | 0 | 0
CHP3_M4_Comm_Fault | CHP3 | 2147+P5-M13 刨片进料仓3#进料皮带分料器 变频器通讯 变频器报警 | No | No | 0 | No | Off |  |  | On | 1 | Direct | kep1500 | Yes | DB1300,X1051.0 | Yes | DB1300,X1051.0 2147+P5-M13 刨片进料仓3#进料皮带分料器 变频器通讯 变频器报警 | 0 | 0
CHP3_M4_ActRPM_HiProEN | CHP3 | 2147+P5-M13 刨片进料仓3#进料皮带分料器 反馈转速 上限保护使能 | No | Yes | 900 | No | Off | 禁用 | 启用 | None | 1 | Direct | kep1500 | Yes | DB1300,X1100.3 | No | DB1300,X1100.3 2147+P5-M13 刨片进料仓3#进料皮带分料器 反馈转速 上限保护使能 | 0 | 0
CHP3_M4_ActRPM_LoProEN | CHP3 | 2147+P5-M13 刨片进料仓3#进料皮带分料器 反馈转速 下限保护使能 | No | Yes | 900 | No | Off | 禁用 | 启用 | None | 1 | Direct | kep1500 | Yes | DB1300,X1100.4 | No | DB1300,X1100.4 2147+P5-M13 刨片进料仓3#进料皮带分料器 反馈转速 下限保护使能 | 0 | 0
CHP3_M4_ActRPM_HiALM | CHP3 | 2147+P5-M13 刨片进料仓3#进料皮带分料器 反馈转速 上限报警 | No | No | 0 | No | Off |  |  | None | 1 | Direct | kep1500 | Yes | DB1300,X1100.5 | Yes | DB1300,X1100.5 2147+P5-M13 刨片进料仓3#进料皮带分料器 反馈转速 上限报警 | 0 | 0
CHP3_M4_ActRPM_LoALM | CHP3 | 2147+P5-M13 刨片进料仓3#进料皮带分料器 反馈转速 下限报警 | No | No | 0 | No | Off |  |  | None | 1 | Direct | kep1500 | Yes | DB1300,X1100.6 | Yes | DB1300,X1100.6 2147+P5-M13 刨片进料仓3#进料皮带分料器 反馈转速 下限报警 | 0 | 0
CHP3_M4_ActRPM_HiHiALM | CHP3 | 2147+P5-M13 刨片进料仓3#进料皮带分料器 反馈转速 上上限报警 | No | No | 0 | No | Off |  |  | On | 1 | Direct | kep1500 | Yes | DB1300,X1100.7 | Yes | DB1300,X1100.7 2147+P5-M13 刨片进料仓3#进料皮带分料器 反馈转速 上上限报警 | 0 | 0
CHP3_M4_ActRPM_LoLoALM | CHP3 | 2147+P5-M13 刨片进料仓3#进料皮带分料器 反馈转速 下下限报警 | No | No | 0 | No | Off |  |  | On | 1 | Direct | kep1500 | Yes | DB1300,X1101.0 | Yes | DB1300,X1101.0 2147+P5-M13 刨片进料仓3#进料皮带分料器 反馈转速 下下限报警 | 0 | 0
CHP3_M4_ActRPM_LimALM | CHP3 | 2147+P5-M13 刨片进料仓3#进料皮带分料器 反馈转速 极限报警 | No | No | 0 | No | Off |  |  | On | 1 | Direct | kep1500 | Yes | DB1300,X1101.1 | Yes | DB1300,X1101.1 2147+P5-M13 刨片进料仓3#进料皮带分料器 反馈转速 极限报警 | 0 | 0
CHP3_M4_ActRPM_LostALM | CHP3 | 2147+P5-M13 刨片进料仓3#进料皮带分料器 反馈转速 传感器断线报警 | No | No | 0 | No | Off |  |  | On | 1 | Direct | kep1500 | Yes | DB1300,X1101.2 | Yes | DB1300,X1101.2 2147+P5-M13 刨片进料仓3#进料皮带分料器 反馈转速 传感器断线报警 | 0 | 0
CHP3_M4_Current_HiProEN | CHP3 | 2147+P5-M13 刨片进料仓3#进料皮带分料器 反馈电流 上限保护使能 | No | Yes | 900 | No | Off | 禁用 | 启用 | None | 1 | Direct | kep1500 | Yes | DB1300,X1150.3 | No | DB1300,X1150.3 2147+P5-M13 刨片进料仓3#进料皮带分料器 反馈电流 上限保护使能 | 0 | 0
CHP3_M4_Current_LoProEN | CHP3 | 2147+P5-M13 刨片进料仓3#进料皮带分料器 反馈电流 下限保护使能 | No | Yes | 900 | No | Off | 禁用 | 启用 | None | 1 | Direct | kep1500 | Yes | DB1300,X1150.4 | No | DB1300,X1150.4 2147+P5-M13 刨片进料仓3#进料皮带分料器 反馈电流 下限保护使能 | 0 | 0
CHP3_M4_Current_HiALM | CHP3 | 2147+P5-M13 刨片进料仓3#进料皮带分料器 反馈电流 上限报警 | No | No | 0 | No | Off |  |  | None | 1 | Direct | kep1500 | Yes | DB1300,X1150.5 | Yes | DB1300,X1150.5 2147+P5-M13 刨片进料仓3#进料皮带分料器 反馈电流 上限报警 | 0 | 0
CHP3_M4_Current_LoALM | CHP3 | 2147+P5-M13 刨片进料仓3#进料皮带分料器 反馈电流 下限报警 | No | No | 0 | No | Off |  |  | None | 1 | Direct | kep1500 | Yes | DB1300,X1150.6 | Yes | DB1300,X1150.6 2147+P5-M13 刨片进料仓3#进料皮带分料器 反馈电流 下限报警 | 0 | 0
CHP3_M4_Current_HiHiALM | CHP3 | 2147+P5-M13 刨片进料仓3#进料皮带分料器 反馈电流 上上限报警 | No | No | 0 | No | Off |  |  | On | 1 | Direct | kep1500 | Yes | DB1300,X1150.7 | Yes | DB1300,X1150.7 2147+P5-M13 刨片进料仓3#进料皮带分料器 反馈电流 上上限报警 | 0 | 0
CHP3_M4_Current_LoLoALM | CHP3 | 2147+P5-M13 刨片进料仓3#进料皮带分料器 反馈电流 下下限报警 | No | No | 0 | No | Off |  |  | On | 1 | Direct | kep1500 | Yes | DB1300,X1151.0 | Yes | DB1300,X1151.0 2147+P5-M13 刨片进料仓3#进料皮带分料器 反馈电流 下下限报警 | 0 | 0
CHP3_M4_Current_LimALM | CHP3 | 2147+P5-M13 刨片进料仓3#进料皮带分料器 反馈电流 极限报警 | No | No | 0 | No | Off |  |  | On | 1 | Direct | kep1500 | Yes | DB1300,X1151.1 | Yes | DB1300,X1151.1 2147+P5-M13 刨片进料仓3#进料皮带分料器 反馈电流 极限报警 | 0 | 0
CHP3_M4_Current_LostALM | CHP3 | 2147+P5-M13 刨片进料仓3#进料皮带分料器 反馈电流 传感器断线报警 | No | No | 0 | No | Off |  |  | On | 1 | Direct | kep1500 | Yes | DB1300,X1151.2 | Yes | DB1300,X1151.2 2147+P5-M13 刨片进料仓3#进料皮带分料器 反馈电流 传感器断线报警 | 0 | 0
CHP4_M4_M_Enable | CHP4 | 刨片进料仓4#进料皮带分料器 电机控制 使能 | No | No | 0 | No | Off |  |  | None | 1 | Direct | kep1500 | Yes | DB1400,X900.0 | No | DB1400,X900.0 刨片进料仓4#进料皮带分料器 电机控制 使能 | 0 | 0
CHP4_M4_M_Auto_Status | CHP4 | 刨片进料仓4#进料皮带分料器 电机控制 手自动状态 | No | No | 0 | No | Off |  |  | None | 1 | Direct | kep1500 | Yes | DB1400,X900.3 | Yes | DB1400,X900.3 刨片进料仓4#进料皮带分料器 电机控制 手自动状态 | 0 | 0
CHP4_M4_M_Loc_Rem | CHP4 | 刨片进料仓4#进料皮带分料器 电机控制 本地/远程(检修/待机） | No | No | 0 | No | Off |  |  | None | 1 | Direct | kep1500 | Yes | DB1400,X900.4 | Yes | DB1400,X900.4 刨片进料仓4#进料皮带分料器 电机控制 本地/远程(检修/待机） | 0 | 0
CHP4_M4_M_ON_HMI | CHP4 | 刨片进料仓4#进料皮带分料器 电机控制 开启_上位机(正转) | No | No | 0 | No | Off |  |  | None | 1 | Direct | kep1500 | Yes | DB1400,X900.6 | No | DB1400,X900.6 刨片进料仓4#进料皮带分料器 电机控制 开启_上位机(正转) | 0 | 0
CHP4_M4_M_OFF_HMI | CHP4 | 刨片进料仓4#进料皮带分料器 电机控制 停止_上位机(反转) | No | No | 0 | No | Off |  |  | None | 1 | Direct | kep1500 | Yes | DB1400,X901.0 | No | DB1400,X901.0 刨片进料仓4#进料皮带分料器 电机控制 停止_上位机(反转) | 0 | 0
CHP4_M4_M_Fan | CHP4 | 刨片进料仓4#进料皮带分料器 电机控制 通风扇 | No | No | 0 | No | Off |  |  | None | 1 | Direct | kep1500 | Yes | DB1400,X901.1 | Yes | DB1400,X901.1 刨片进料仓4#进料皮带分料器 电机控制 通风扇 | 0 | 0
CHP4_M4_M_Motor | CHP4 | 刨片进料仓4#进料皮带分料器 电机控制 电机(正转） | No | No | 0 | No | Off |  |  | None | 1 | Direct | kep1500 | Yes | DB1400,X901.2 | Yes | DB1400,X901.2 刨片进料仓4#进料皮带分料器 电机控制 电机(正转） | 0 | 0
CHP4_M4_M_OL | CHP4 | 刨片进料仓4#进料皮带分料器 电机控制 电机过载 | No | No | 0 | No | Off |  |  | On | 1 | Direct | kep1500 | Yes | DB1400,X901.3 | Yes | DB1400,X901.3 刨片进料仓4#进料皮带分料器 电机控制 电机过载 | 0 | 0
CHP4_M4_M_Fan_OL | CHP4 | 刨片进料仓4#进料皮带分料器 电机控制 风扇过载 | No | No | 0 | No | Off |  |  | On | 1 | Direct | kep1500 | Yes | DB1400,X901.4 | Yes | DB1400,X901.4 刨片进料仓4#进料皮带分料器 电机控制 风扇过载 | 0 | 0
CHP4_M4_M_RunSig | CHP4 | 刨片进料仓4#进料皮带分料器 电机控制 电机运行指示 | No | No | 0 | No | Off |  |  | None | 1 | Direct | kep1500 | Yes | DB1400,X901.5 | Yes | DB1400,X901.5 刨片进料仓4#进料皮带分料器 电机控制 电机运行指示 | 0 | 0
CHP4_M4_M_Break_ALM | CHP4 | 刨片进料仓4#进料皮带分料器 电机控制 断链报警 | No | No | 0 | No | Off |  |  | On | 1 | Direct | kep1500 | Yes | DB1400,X901.6 | Yes | DB1400,X901.6 刨片进料仓4#进料皮带分料器 电机控制 断链报警 | 0 | 0
CHP4_M4_M_Break_CHK | CHP4 | 刨片进料仓4#进料皮带分料器 电机控制 断链检测 | No | No | 0 | No | Off |  |  | None | 1 | Direct | kep1500 | Yes | DB1400,X901.7 | Yes | DB1400,X901.7 刨片进料仓4#进料皮带分料器 电机控制 断链检测 | 0 | 0
CHP4_M4_M_INV_Res_HMI | CHP4 | 刨片进料仓4#进料皮带分料器 电机控制 复位 | No | No | 0 | No | Off |  |  | None | 1 | Direct | kep1500 | Yes | DB1400,X902.0 | No | DB1400,X902.0 刨片进料仓4#进料皮带分料器 电机控制 复位 | 0 | 0
CHP4_M4_M_Break_EN | CHP4 | 刨片进料仓4#进料皮带分料器 电机控制 断链保护使能 | No | Yes | 900 | No | Off | 禁用 | 启用 | None | 1 | Direct | kep1500 | Yes | DB1400,X902.1 | No | DB1400,X902.1 刨片进料仓4#进料皮带分料器 电机控制 断链保护使能 | 0 | 0
CHP4_M4_M_Break_Stop | CHP4 | 刨片进料仓4#进料皮带分料器 电机控制 断链导致停机 | No | No | 0 | No | Off |  |  | On | 1 | Direct | kep1500 | Yes | DB1400,X902.2 | Yes | DB1400,X902.2 刨片进料仓4#进料皮带分料器 电机控制 断链导致停机 | 0 | 0
CHP4_M4_M_Motor_Back | CHP4 | 刨片进料仓4#进料皮带分料器 电机控制 电机(反转） | No | No | 0 | No | Off |  |  | None | 1 | Direct | kep1500 | Yes | DB1400,X902.3 | Yes | DB1400,X902.3 刨片进料仓4#进料皮带分料器 电机控制 电机(反转） | 0 | 0
CHP4_M4_M_Loc | CHP4 | 刨片进料仓4#进料皮带分料器 电机控制 本地 | No | No | 0 | No | Off |  |  | None | 1 | Direct | kep1500 | Yes | DB1400,X902.4 | Yes | DB1400,X902.4 刨片进料仓4#进料皮带分料器 电机控制 本地 | 0 | 0
CHP4_M4_M_Rem | CHP4 | 刨片进料仓4#进料皮带分料器 电机控制 远程 | No | No | 0 | No | Off |  |  | None | 1 | Direct | kep1500 | Yes | DB1400,X902.5 | Yes | DB1400,X902.5 刨片进料仓4#进料皮带分料器 电机控制 远程 | 0 | 0
CHP4_M4_M_Blocking_ALM | CHP4 | 刨片进料仓4#进料皮带分料器 电机控制 堵料报警 | No | No | 0 | No | Off |  |  | On | 1 | Direct | kep1500 | Yes | DB1400,X902.6 | Yes | DB1400,X902.6 刨片进料仓4#进料皮带分料器 电机控制 堵料报警 | 0 | 0
CHP4_M4_M_Blocking_CHK | CHP4 | 刨片进料仓4#进料皮带分料器 电机控制 堵料检测 | No | No | 0 | No | Off |  |  | None | 1 | Direct | kep1500 | Yes | DB1400,X902.7 | Yes | DB1400,X902.7 刨片进料仓4#进料皮带分料器 电机控制 堵料检测 | 0 | 0
CHP4_M4_M_Blocking_EN | CHP4 | 刨片进料仓4#进料皮带分料器 电机控制 堵料保护使能 | No | Yes | 900 | No | Off | 禁用 | 启用 | None | 1 | Direct | kep1500 | Yes | DB1400,X903.0 | No | DB1400,X903.0 刨片进料仓4#进料皮带分料器 电机控制 堵料保护使能 | 0 | 0
CHP4_M4_M_Blocking_Stop | CHP4 | 刨片进料仓4#进料皮带分料器 电机控制 堵料导致停机 | No | No | 0 | No | Off |  |  | On | 1 | Direct | kep1500 | Yes | DB1400,X903.1 | Yes | DB1400,X903.1 刨片进料仓4#进料皮带分料器 电机控制 堵料导致停机 | 0 | 0
CHP4_M4_M_PullSwitch_CHK | CHP4 | 刨片进料仓4#进料皮带分料器 电机控制 拉线开关 | No | No | 0 | No | Off |  |  | On | 1 | Direct | kep1500 | Yes | DB1400,X908.0 | Yes | DB1400,X908.0 刨片进料仓4#进料皮带分料器 电机控制 拉线开关 | 0 | 0
CHP4_M4_M_LMD_ALM | CHP4 | 刨片进料仓4#进料皮带分料器 电机控制 左跑偏报警 | No | No | 0 | No | Off |  |  | On | 1 | Direct | kep1500 | Yes | DB1400,X908.1 | Yes | DB1400,X908.1 刨片进料仓4#进料皮带分料器 电机控制 左跑偏报警 | 0 | 0
CHP4_M4_M_LMD_CHK_1 | CHP4 | 刨片进料仓4#进料皮带分料器 电机控制 左跑偏1检测 | No | No | 0 | No | Off |  |  | None | 1 | Direct | kep1500 | Yes | DB1400,X908.2 | Yes | DB1400,X908.2 刨片进料仓4#进料皮带分料器 电机控制 左跑偏1检测 | 0 | 0
CHP4_M4_M_LMD_EN | CHP4 | 刨片进料仓4#进料皮带分料器 电机控制 左跑偏保护使能 | No | Yes | 900 | No | Off | 禁用 | 启用 | None | 1 | Direct | kep1500 | Yes | DB1400,X908.3 | No | DB1400,X908.3 刨片进料仓4#进料皮带分料器 电机控制 左跑偏保护使能 | 0 | 0
CHP4_M4_M_LMD_Stop | CHP4 | 刨片进料仓4#进料皮带分料器 电机控制 左跑偏导致停机 | No | No | 0 | No | Off |  |  | On | 1 | Direct | kep1500 | Yes | DB1400,X908.4 | Yes | DB1400,X908.4 刨片进料仓4#进料皮带分料器 电机控制 左跑偏导致停机 | 0 | 0
CHP4_M4_M_RMD_ALM | CHP4 | 刨片进料仓4#进料皮带分料器 电机控制 右 跑偏报警 | No | No | 0 | No | Off |  |  | On | 1 | Direct | kep1500 | Yes | DB1400,X912.0 | Yes | DB1400,X912.0 刨片进料仓4#进料皮带分料器 电机控制 右 跑偏报警 | 0 | 0
CHP4_M4_M_RMD_CHK_1 | CHP4 | 刨片进料仓4#进料皮带分料器 电机控制 右跑偏1检测 | No | No | 0 | No | Off |  |  | None | 1 | Direct | kep1500 | Yes | DB1400,X912.1 | Yes | DB1400,X912.1 刨片进料仓4#进料皮带分料器 电机控制 右跑偏1检测 | 0 | 0
CHP4_M4_M_RMD_EN | CHP4 | 刨片进料仓4#进料皮带分料器 电机控制 右跑偏保护使能 | No | Yes | 900 | No | Off | 禁用 | 启用 | None | 1 | Direct | kep1500 | Yes | DB1400,X912.2 | No | DB1400,X912.2 刨片进料仓4#进料皮带分料器 电机控制 右跑偏保护使能 | 0 | 0
CHP4_M4_M_RMD_Stop | CHP4 | 刨片进料仓4#进料皮带分料器 电机控制 右跑偏导致停机 | No | No | 0 | No | Off |  |  | On | 1 | Direct | kep1500 | Yes | DB1400,X912.3 | Yes | DB1400,X912.3 刨片进料仓4#进料皮带分料器 电机控制 右跑偏导致停机 | 0 | 0
CHP4_M4_M_Motor_Delta | CHP4 | 刨片进料仓4#进料皮带分料器 电机控制 三角型 | No | No | 0 | No | Off |  |  | None | 1 | Direct | kep1500 | Yes | DB1400,X916.0 | Yes | DB1400,X916.0 刨片进料仓4#进料皮带分料器 电机控制 三角型 | 0 | 0
CHP4_M4_M_Motor_Wye | CHP4 | 刨片进料仓4#进料皮带分料器 电机控制 星型 | No | No | 0 | No | Off |  |  | None | 1 | Direct | kep1500 | Yes | DB1400,X916.1 | Yes | DB1400,X916.1 刨片进料仓4#进料皮带分料器 电机控制 星型 | 0 | 0
CHP4_M4_M_MSD | CHP4 | 刨片进料仓4#进料皮带分料器 电机控制 维修开关 | No | No | 0 | No | Off |  |  | On | 1 | Direct | kep1500 | Yes | DB1400,X916.2 | Yes | DB1400,X916.2 刨片进料仓4#进料皮带分料器 电机控制 维修开关 | 0 | 0
CHP4_M4_M_LMD_CHK_2 | CHP4 | 刨片进料仓4#进料皮带分料器 电机控制 左跑偏2检测 | No | No | 0 | No | Off |  |  | None | 1 | Direct | kep1500 | Yes | DB1400,X916.3 | Yes | DB1400,X916.3 刨片进料仓4#进料皮带分料器 电机控制 左跑偏2检测 | 0 | 0
CHP4_M4_M_RMD_CHK_2 | CHP4 | 刨片进料仓4#进料皮带分料器 电机控制 右跑偏2检测 | No | No | 0 | No | Off |  |  | None | 1 | Direct | kep1500 | Yes | DB1400,X916.4 | Yes | DB1400,X916.4 刨片进料仓4#进料皮带分料器 电机控制 右跑偏2检测 | 0 | 0
CHP4_M4_SetFRQ_HiProEN | CHP4 | 刨片进料仓4#进料皮带分料器 给定频率 上限保护使能 | No | Yes | 900 | No | Off | 禁用 | 启用 | None | 1 | Direct | kep1500 | Yes | DB1400,X950.3 | No | DB1400,X950.3 刨片进料仓4#进料皮带分料器 给定频率 上限保护使能 | 0 | 0
CHP4_M4_SetFRQ_LoProEN | CHP4 | 刨片进料仓4#进料皮带分料器 给定频率 下限保护使能 | No | Yes | 900 | No | Off | 禁用 | 启用 | None | 1 | Direct | kep1500 | Yes | DB1400,X950.4 | No | DB1400,X950.4 刨片进料仓4#进料皮带分料器 给定频率 下限保护使能 | 0 | 0
CHP4_M4_SetFRQ_HiALM | CHP4 | 刨片进料仓4#进料皮带分料器 给定频率 上限报警 | No | No | 0 | No | Off |  |  | None | 1 | Direct | kep1500 | Yes | DB1400,X950.5 | Yes | DB1400,X950.5 刨片进料仓4#进料皮带分料器 给定频率 上限报警 | 0 | 0
CHP4_M4_SetFRQ_LoALM | CHP4 | 刨片进料仓4#进料皮带分料器 给定频率 下限报警 | No | No | 0 | No | Off |  |  | None | 1 | Direct | kep1500 | Yes | DB1400,X950.6 | Yes | DB1400,X950.6 刨片进料仓4#进料皮带分料器 给定频率 下限报警 | 0 | 0
CHP4_M4_SetFRQ_HiHiALM | CHP4 | 刨片进料仓4#进料皮带分料器 给定频率 上上限报警 | No | No | 0 | No | Off |  |  | On | 1 | Direct | kep1500 | Yes | DB1400,X950.7 | Yes | DB1400,X950.7 刨片进料仓4#进料皮带分料器 给定频率 上上限报警 | 0 | 0
CHP4_M4_SetFRQ_LoLoALM | CHP4 | 刨片进料仓4#进料皮带分料器 给定频率 下下限报警 | No | No | 0 | No | Off |  |  | On | 1 | Direct | kep1500 | Yes | DB1400,X951.0 | Yes | DB1400,X951.0 刨片进料仓4#进料皮带分料器 给定频率 下下限报警 | 0 | 0
CHP4_M4_SetFRQ_LimALM | CHP4 | 刨片进料仓4#进料皮带分料器 给定频率 极限报警 | No | No | 0 | No | Off |  |  | On | 1 | Direct | kep1500 | Yes | DB1400,X951.1 | Yes | DB1400,X951.1 刨片进料仓4#进料皮带分料器 给定频率 极限报警 | 0 | 0
CHP4_M4_SetFRQ_LostALM | CHP4 | 刨片进料仓4#进料皮带分料器 给定频率 传感器断线报警 | No | No | 0 | No | Off |  |  | On | 1 | Direct | kep1500 | Yes | DB1400,X951.2 | Yes | DB1400,X951.2 刨片进料仓4#进料皮带分料器 给定频率 传感器断线报警 | 0 | 0
CHP4_M4_ActFRQ_HiProEN | CHP4 | 刨片进料仓4#进料皮带分料器 反馈频率 上限保护使能 | No | Yes | 900 | No | Off | 禁用 | 启用 | None | 1 | Direct | kep1500 | Yes | DB1400,X1000.3 | No | DB1400,X1000.3 刨片进料仓4#进料皮带分料器 反馈频率 上限保护使能 | 0 | 0
CHP4_M4_ActFRQ_LoProEN | CHP4 | 刨片进料仓4#进料皮带分料器 反馈频率 下限保护使能 | No | Yes | 900 | No | Off | 禁用 | 启用 | None | 1 | Direct | kep1500 | Yes | DB1400,X1000.4 | No | DB1400,X1000.4 刨片进料仓4#进料皮带分料器 反馈频率 下限保护使能 | 0 | 0
CHP4_M4_ActFRQ_HiALM | CHP4 | 刨片进料仓4#进料皮带分料器 反馈频率 上限报警 | No | No | 0 | No | Off |  |  | None | 1 | Direct | kep1500 | Yes | DB1400,X1000.5 | Yes | DB1400,X1000.5 刨片进料仓4#进料皮带分料器 反馈频率 上限报警 | 0 | 0
CHP4_M4_ActFRQ_LoALM | CHP4 | 刨片进料仓4#进料皮带分料器 反馈频率 下限报警 | No | No | 0 | No | Off |  |  | None | 1 | Direct | kep1500 | Yes | DB1400,X1000.6 | Yes | DB1400,X1000.6 刨片进料仓4#进料皮带分料器 反馈频率 下限报警 | 0 | 0
CHP4_M4_ActFRQ_HiHiALM | CHP4 | 刨片进料仓4#进料皮带分料器 反馈频率 上上限报警 | No | No | 0 | No | Off |  |  | On | 1 | Direct | kep1500 | Yes | DB1400,X1000.7 | Yes | DB1400,X1000.7 刨片进料仓4#进料皮带分料器 反馈频率 上上限报警 | 0 | 0
CHP4_M4_ActFRQ_LoLoALM | CHP4 | 刨片进料仓4#进料皮带分料器 反馈频率 下下限报警 | No | No | 0 | No | Off |  |  | On | 1 | Direct | kep1500 | Yes | DB1400,X1001.0 | Yes | DB1400,X1001.0 刨片进料仓4#进料皮带分料器 反馈频率 下下限报警 | 0 | 0
CHP4_M4_ActFRQ_LimALM | CHP4 | 刨片进料仓4#进料皮带分料器 反馈频率 极限报警 | No | No | 0 | No | Off |  |  | On | 1 | Direct | kep1500 | Yes | DB1400,X1001.1 | Yes | DB1400,X1001.1 刨片进料仓4#进料皮带分料器 反馈频率 极限报警 | 0 | 0
CHP4_M4_ActFRQ_LostALM | CHP4 | 刨片进料仓4#进料皮带分料器 反馈频率 传感器断线报警 | No | No | 0 | No | Off |  |  | On | 1 | Direct | kep1500 | Yes | DB1400,X1001.2 | Yes | DB1400,X1001.2 刨片进料仓4#进料皮带分料器 反馈频率 传感器断线报警 | 0 | 0
CHP4_M4_Comm_REL | CHP4 | 刨片进料仓4#进料皮带分料器 变频器通讯 备妥（不能与正转信号使用同一个） | No | No | 0 | No | Off |  |  | None | 1 | Direct | kep1500 | Yes | DB1400,X1050.0 | Yes | DB1400,X1050.0 刨片进料仓4#进料皮带分料器 变频器通讯 备妥（不能与正转信号使用同一个） | 0 | 0
CHP4_M4_Comm_FWD | CHP4 | 刨片进料仓4#进料皮带分料器 变频器通讯 正转 | No | No | 0 | No | Off |  |  | None | 1 | Direct | kep1500 | Yes | DB1400,X1050.1 | Yes | DB1400,X1050.1 刨片进料仓4#进料皮带分料器 变频器通讯 正转 | 0 | 0
CHP4_M4_Comm_REV | CHP4 | 刨片进料仓4#进料皮带分料器 变频器通讯 反转 | No | No | 0 | No | Off |  |  | None | 1 | Direct | kep1500 | Yes | DB1400,X1050.2 | Yes | DB1400,X1050.2 刨片进料仓4#进料皮带分料器 变频器通讯 反转 | 0 | 0
CHP4_M4_Comm_Reset | CHP4 | 刨片进料仓4#进料皮带分料器 变频器通讯 故障复位 | No | No | 0 | No | Off |  |  | None | 1 | Direct | kep1500 | Yes | DB1400,X1050.3 | No | DB1400,X1050.3 刨片进料仓4#进料皮带分料器 变频器通讯 故障复位 | 0 | 0
CHP4_M4_Comm_IRL | CHP4 | 刨片进料仓4#进料皮带分料器 变频器通讯 备妥反馈 | No | No | 0 | No | Off |  |  | None | 1 | Direct | kep1500 | Yes | DB1400,X1050.4 | Yes | DB1400,X1050.4 刨片进料仓4#进料皮带分料器 变频器通讯 备妥反馈 | 0 | 0
CHP4_M4_Comm_IFW | CHP4 | 刨片进料仓4#进料皮带分料器 变频器通讯 正转反馈 | No | No | 0 | No | Off |  |  | None | 1 | Direct | kep1500 | Yes | DB1400,X1050.5 | Yes | DB1400,X1050.5 刨片进料仓4#进料皮带分料器 变频器通讯 正转反馈 | 0 | 0
CHP4_M4_Comm_IRV | CHP4 | 刨片进料仓4#进料皮带分料器 变频器通讯 反转反馈 | No | No | 0 | No | Off |  |  | None | 1 | Direct | kep1500 | Yes | DB1400,X1050.6 | Yes | DB1400,X1050.6 刨片进料仓4#进料皮带分料器 变频器通讯 反转反馈 | 0 | 0
CHP4_M4_Comm_ALARM | CHP4 | 刨片进料仓4#进料皮带分料器 变频器通讯 变频器备用 | No | No | 0 | No | Off |  |  | None | 1 | Direct | kep1500 | Yes | DB1400,X1050.7 | Yes | DB1400,X1050.7 刨片进料仓4#进料皮带分料器 变频器通讯 变频器备用 | 0 | 0
CHP4_M4_Comm_Fault | CHP4 | 刨片进料仓4#进料皮带分料器 变频器通讯 变频器报警 | No | No | 0 | No | Off |  |  | On | 1 | Direct | kep1500 | Yes | DB1400,X1051.0 | Yes | DB1400,X1051.0 刨片进料仓4#进料皮带分料器 变频器通讯 变频器报警 | 0 | 0
CHP4_M4_ActRPM_HiProEN | CHP4 | 刨片进料仓4#进料皮带分料器 反馈转速 上限保护使能 | No | Yes | 900 | No | Off | 禁用 | 启用 | None | 1 | Direct | kep1500 | Yes | DB1400,X1100.3 | No | DB1400,X1100.3 刨片进料仓4#进料皮带分料器 反馈转速 上限保护使能 | 0 | 0
CHP4_M4_ActRPM_LoProEN | CHP4 | 刨片进料仓4#进料皮带分料器 反馈转速 下限保护使能 | No | Yes | 900 | No | Off | 禁用 | 启用 | None | 1 | Direct | kep1500 | Yes | DB1400,X1100.4 | No | DB1400,X1100.4 刨片进料仓4#进料皮带分料器 反馈转速 下限保护使能 | 0 | 0
CHP4_M4_ActRPM_HiALM | CHP4 | 刨片进料仓4#进料皮带分料器 反馈转速 上限报警 | No | No | 0 | No | Off |  |  | None | 1 | Direct | kep1500 | Yes | DB1400,X1100.5 | Yes | DB1400,X1100.5 刨片进料仓4#进料皮带分料器 反馈转速 上限报警 | 0 | 0
CHP4_M4_ActRPM_LoALM | CHP4 | 刨片进料仓4#进料皮带分料器 反馈转速 下限报警 | No | No | 0 | No | Off |  |  | None | 1 | Direct | kep1500 | Yes | DB1400,X1100.6 | Yes | DB1400,X1100.6 刨片进料仓4#进料皮带分料器 反馈转速 下限报警 | 0 | 0
CHP4_M4_ActRPM_HiHiALM | CHP4 | 刨片进料仓4#进料皮带分料器 反馈转速 上上限报警 | No | No | 0 | No | Off |  |  | On | 1 | Direct | kep1500 | Yes | DB1400,X1100.7 | Yes | DB1400,X1100.7 刨片进料仓4#进料皮带分料器 反馈转速 上上限报警 | 0 | 0
CHP4_M4_ActRPM_LoLoALM | CHP4 | 刨片进料仓4#进料皮带分料器 反馈转速 下下限报警 | No | No | 0 | No | Off |  |  | On | 1 | Direct | kep1500 | Yes | DB1400,X1101.0 | Yes | DB1400,X1101.0 刨片进料仓4#进料皮带分料器 反馈转速 下下限报警 | 0 | 0
CHP4_M4_ActRPM_LimALM | CHP4 | 刨片进料仓4#进料皮带分料器 反馈转速 极限报警 | No | No | 0 | No | Off |  |  | On | 1 | Direct | kep1500 | Yes | DB1400,X1101.1 | Yes | DB1400,X1101.1 刨片进料仓4#进料皮带分料器 反馈转速 极限报警 | 0 | 0
CHP4_M4_ActRPM_LostALM | CHP4 | 刨片进料仓4#进料皮带分料器 反馈转速 传感器断线报警 | No | No | 0 | No | Off |  |  | On | 1 | Direct | kep1500 | Yes | DB1400,X1101.2 | Yes | DB1400,X1101.2 刨片进料仓4#进料皮带分料器 反馈转速 传感器断线报警 | 0 | 0
CHP4_M4_Current_HiProEN | CHP4 | 刨片进料仓4#进料皮带分料器 反馈电流 上限保护使能 | No | Yes | 900 | No | Off | 禁用 | 启用 | None | 1 | Direct | kep1500 | Yes | DB1400,X1150.3 | No | DB1400,X1150.3 刨片进料仓4#进料皮带分料器 反馈电流 上限保护使能 | 0 | 0
CHP4_M4_Current_LoProEN | CHP4 | 刨片进料仓4#进料皮带分料器 反馈电流 下限保护使能 | No | Yes | 900 | No | Off | 禁用 | 启用 | None | 1 | Direct | kep1500 | Yes | DB1400,X1150.4 | No | DB1400,X1150.4 刨片进料仓4#进料皮带分料器 反馈电流 下限保护使能 | 0 | 0
CHP4_M4_Current_HiALM | CHP4 | 刨片进料仓4#进料皮带分料器 反馈电流 上限报警 | No | No | 0 | No | Off |  |  | None | 1 | Direct | kep1500 | Yes | DB1400,X1150.5 | Yes | DB1400,X1150.5 刨片进料仓4#进料皮带分料器 反馈电流 上限报警 | 0 | 0
CHP4_M4_Current_LoALM | CHP4 | 刨片进料仓4#进料皮带分料器 反馈电流 下限报警 | No | No | 0 | No | Off |  |  | None | 1 | Direct | kep1500 | Yes | DB1400,X1150.6 | Yes | DB1400,X1150.6 刨片进料仓4#进料皮带分料器 反馈电流 下限报警 | 0 | 0
CHP4_M4_Current_HiHiALM | CHP4 | 刨片进料仓4#进料皮带分料器 反馈电流 上上限报警 | No | No | 0 | No | Off |  |  | On | 1 | Direct | kep1500 | Yes | DB1400,X1150.7 | Yes | DB1400,X1150.7 刨片进料仓4#进料皮带分料器 反馈电流 上上限报警 | 0 | 0
CHP4_M4_Current_LoLoALM | CHP4 | 刨片进料仓4#进料皮带分料器 反馈电流 下下限报警 | No | No | 0 | No | Off |  |  | On | 1 | Direct | kep1500 | Yes | DB1400,X1151.0 | Yes | DB1400,X1151.0 刨片进料仓4#进料皮带分料器 反馈电流 下下限报警 | 0 | 0
CHP4_M4_Current_LimALM | CHP4 | 刨片进料仓4#进料皮带分料器 反馈电流 极限报警 | No | No | 0 | No | Off |  |  | On | 1 | Direct | kep1500 | Yes | DB1400,X1151.1 | Yes | DB1400,X1151.1 刨片进料仓4#进料皮带分料器 反馈电流 极限报警 | 0 | 0
CHP4_M4_Current_LostALM | CHP4 | 刨片进料仓4#进料皮带分料器 反馈电流 传感器断线报警 | No | No | 0 | No | Off |  |  | On | 1 | Direct | kep1500 | Yes | DB1400,X1151.2 | Yes | DB1400,X1151.2 刨片进料仓4#进料皮带分料器 反馈电流 传感器断线报警 | 0 | 0

## intouch变量（整型）
:IOInt | Group | Comment | Logged | EventLogged | EventLoggingPriority | RetentiveValue | RetentiveAlarmParameters | AlarmValueDeadband | AlarmDevDeadband | EngUnits | InitialValue | MinEU | MaxEU | Deadband | LogDeadband | LoLoAlarmState | LoLoAlarmValue | LoLoAlarmPri | LoAlarmState | LoAlarmValue | LoAlarmPri | HiAlarmState | HiAlarmValue | HiAlarmPri | HiHiAlarmState | HiHiAlarmValue | HiHiAlarmPri | MinorDevAlarmState | MinorDevAlarmValue | MinorDevAlarmPri | MajorDevAlarmState | MajorDevAlarmValue | MajorDevAlarmPri | DevTarget | ROCAlarmState | ROCAlarmValue | ROCAlarmPri | ROCTimeBase | MinRaw | MaxRaw | Conversion | AccessName | ItemUseTagname | ItemName | ReadOnly | AlarmComment | AlarmAckModel | LoLoAlarmDisable | LoAlarmDisable | HiAlarmDisable | HiHiAlarmDisable | MinDevAlarmDisable | MajDevAlarmDisable | RocAlarmDisable | LoLoAlarmInhibitor | LoAlarmInhibitor | HiAlarmInhibitor | HiHiAlarmInhibitor | MinDevAlarmInhibitor | MajDevAlarmInhibitor | RocAlarmInhibitor | SymbolicName
CHP1_M1_M_BreakTime | CHP1 | 2415+P8-M1 1#环式刨片机 电机控制 断链超时时间 秒 | No | No | 0 | No | No | 0 | 0 |  | 0 | -32768 | 32767 | 0 | 0 | Off | 0 | 1 | Off | 0 | 1 | Off | 0 | 1 | Off | 0 | 1 | Off | 0 | 1 | Off | 0 | 1 | 0 | Off | 0 | 1 | Min | -32768 | 32767 | Linear | kep1500 | Yes | DB1100,INT4 | No |  | 0 | 0 | 0 | 0 | 0 | 0 | 0 | 0
CHP1_M1_M_BlockingTime | CHP1 | 2415+P8-M1 1#环式刨片机 电机控制 堵料检测时间 秒 | No | No | 0 | No | No | 0 | 0 |  | 0 | -32768 | 32767 | 0 | 0 | Off | 0 | 1 | Off | 0 | 1 | Off | 0 | 1 | Off | 0 | 1 | Off | 0 | 1 | Off | 0 | 1 | 0 | Off | 0 | 1 | Min | -32768 | 32767 | Linear | kep1500 | Yes | DB1100,INT6 | No |  | 0 | 0 | 0 | 0 | 0 | 0 | 0 | 0
CHP1_M1_M_LMD_Time | CHP1 | 2415+P8-M1 1#环式刨片机 电机控制 左跑偏检测时间 | No | No | 0 | No | No | 0 | 0 |  | 0 | -32768 | 32767 | 0 | 0 | Off | 0 | 1 | Off | 0 | 1 | Off | 0 | 1 | Off | 0 | 1 | Off | 0 | 1 | Off | 0 | 1 | 0 | Off | 0 | 1 | Min | -32768 | 32767 | Linear | kep1500 | Yes | DB1100,INT10 | No |  | 0 | 0 | 0 | 0 | 0 | 0 | 0 | 0
CHP1_M1_M_RMD_Time | CHP1 | 2415+P8-M1 1#环式刨片机 电机控制 右跑偏检测时间 | No | No | 0 | No | No | 0 | 0 |  | 0 | -32768 | 32767 | 0 | 0 | Off | 0 | 1 | Off | 0 | 1 | Off | 0 | 1 | Off | 0 | 1 | Off | 0 | 1 | Off | 0 | 1 | 0 | Off | 0 | 1 | Min | -32768 | 32767 | Linear | kep1500 | Yes | DB1100,INT14 | No |  | 0 | 0 | 0 | 0 | 0 | 0 | 0 | 0
CHP1_M1_M_InterStarTime | CHP1 | 2415+P8-M1 1#环式刨片机 电机控制 联动启动延时 | No | No | 0 | No | No | 0 | 0 |  | 0 | -32768 | 32767 | 0 | 0 | Off | 0 | 1 | Off | 0 | 1 | Off | 0 | 1 | Off | 0 | 1 | Off | 0 | 1 | Off | 0 | 1 | 0 | Off | 0 | 1 | Min | -32768 | 32767 | Linear | kep1500 | Yes | DB1100,INT18 | No |  | 0 | 0 | 0 | 0 | 0 | 0 | 0 | 0
CHP1_M1_M_Alt_TMR | CHP1 | 2415+P8-M1 1#环式刨片机 电机控制 起动转换时间 秒 | No | No | 0 | No | No | 0 | 0 |  | 0 | -32768 | 32767 | 0 | 0 | Off | 0 | 1 | Off | 0 | 1 | Off | 0 | 1 | Off | 0 | 1 | Off | 0 | 1 | Off | 0 | 1 | 0 | Off | 0 | 1 | Min | -32768 | 32767 | Linear | kep1500 | Yes | DB1100,INT20 | No |  | 0 | 0 | 0 | 0 | 0 | 0 | 0 | 0
CHP1_M1_SetFRQ_Code | CHP1 | 2415+P8-M1 1#环式刨片机 给定频率 实际内码 | No | No | 0 | No | No | 0 | 0 |  | 0 | -32768 | 32767 | 0 | 0 | Off | 0 | 1 | Off | 0 | 1 | Off | 0 | 1 | Off | 0 | 1 | Off | 0 | 1 | Off | 0 | 1 | 0 | Off | 0 | 1 | Min | -32768 | 32767 | Linear | kep1500 | Yes | DB1100,INT52 | Yes |  | 0 | 0 | 0 | 0 | 0 | 0 | 0 | 0
CHP1_M1_ActFRQ_Code | CHP1 | 2415+P8-M1 1#环式刨片机 反馈频率 实际内码 | No | No | 0 | No | No | 0 | 0 |  | 0 | -32768 | 32767 | 0 | 0 | Off | 0 | 1 | Off | 0 | 1 | Off | 0 | 1 | Off | 0 | 1 | Off | 0 | 1 | Off | 0 | 1 | 0 | Off | 0 | 1 | Min | -32768 | 32767 | Linear | kep1500 | Yes | DB1100,INT102 | Yes |  | 0 | 0 | 0 | 0 | 0 | 0 | 0 | 0
CHP1_M1_Comm_Warn_Code | CHP1 | 2415+P8-M1 1#环式刨片机 变频器通讯 警告 | No | No | 0 | No | No | 0 | 0 |  | 0 | -32768 | 32767 | 0 | 0 | Off | 0 | 1 | Off | 0 | 1 | Off | 0 | 1 | Off | 0 | 1 | Off | 0 | 1 | Off | 0 | 1 | 0 | Off | 0 | 1 | Min | -32768 | 32767 | Linear | kep1500 | Yes | DB1100,INT152 | Yes |  | 0 | 0 | 0 | 0 | 0 | 0 | 0 | 0
CHP1_M1_Comm_Fault_Code | CHP1 | 2415+P8-M1 1#环式刨片机 变频器通讯 报警代码 | No | No | 0 | No | No | 0 | 0 |  | 0 | -32768 | 32767 | 0 | 0 | Off | 0 | 1 | Off | 0 | 1 | Off | 0 | 1 | Off | 0 | 1 | Off | 0 | 1 | Off | 0 | 1 | 0 | Off | 0 | 1 | Min | -32768 | 32767 | Linear | kep1500 | Yes | DB1100,INT154 | Yes |  | 0 | 0 | 0 | 0 | 0 | 0 | 0 | 0
CHP1_M1_ActRPM_Code | CHP1 | 2415+P8-M1 1#环式刨片机 反馈转速 实际内码 | No | No | 0 | No | No | 0 | 0 |  | 0 | -32768 | 32767 | 0 | 0 | Off | 0 | 1 | Off | 0 | 1 | Off | 0 | 1 | Off | 0 | 1 | Off | 0 | 1 | Off | 0 | 1 | 0 | Off | 0 | 1 | Min | -32768 | 32767 | Linear | kep1500 | Yes | DB1100,INT202 | Yes |  | 0 | 0 | 0 | 0 | 0 | 0 | 0 | 0
CHP1_M1_Current_Code | CHP1 | 2415+P8-M1 1#环式刨片机 反馈电流 实际内码 | No | No | 0 | No | No | 0 | 0 |  | 0 | -32768 | 32767 | 0 | 0 | Off | 0 | 1 | Off | 0 | 1 | Off | 0 | 1 | Off | 0 | 1 | Off | 0 | 1 | Off | 0 | 1 | 0 | Off | 0 | 1 | Min | -32768 | 32767 | Linear | kep1500 | Yes | DB1100,INT252 | Yes |  | 0 | 0 | 0 | 0 | 0 | 0 | 0 | 0
CHP1_M2_M_BreakTime | CHP1 | 2412+P5-M1 刨片机料仓1#出料螺旋A 电机控制 断链超时时间 秒 | No | No | 0 | No | No | 0 | 0 |  | 0 | -32768 | 32767 | 0 | 0 | Off | 0 | 1 | Off | 0 | 1 | Off | 0 | 1 | Off | 0 | 1 | Off | 0 | 1 | Off | 0 | 1 | 0 | Off | 0 | 1 | Min | -32768 | 32767 | Linear | kep1500 | Yes | DB1100,INT304 | No |  | 0 | 0 | 0 | 0 | 0 | 0 | 0 | 0
CHP1_M2_M_BlockingTime | CHP1 | 2412+P5-M1 刨片机料仓1#出料螺旋A 电机控制 堵料检测时间 秒 | No | No | 0 | No | No | 0 | 0 |  | 0 | -32768 | 32767 | 0 | 0 | Off | 0 | 1 | Off | 0 | 1 | Off | 0 | 1 | Off | 0 | 1 | Off | 0 | 1 | Off | 0 | 1 | 0 | Off | 0 | 1 | Min | -32768 | 32767 | Linear | kep1500 | Yes | DB1100,INT306 | No |  | 0 | 0 | 0 | 0 | 0 | 0 | 0 | 0
CHP1_M2_M_LMD_Time | CHP1 | 2412+P5-M1 刨片机料仓1#出料螺旋A 电机控制 左跑偏检测时间 | No | No | 0 | No | No | 0 | 0 |  | 0 | -32768 | 32767 | 0 | 0 | Off | 0 | 1 | Off | 0 | 1 | Off | 0 | 1 | Off | 0 | 1 | Off | 0 | 1 | Off | 0 | 1 | 0 | Off | 0 | 1 | Min | -32768 | 32767 | Linear | kep1500 | Yes | DB1100,INT310 | No |  | 0 | 0 | 0 | 0 | 0 | 0 | 0 | 0
CHP1_M2_M_RMD_Time | CHP1 | 2412+P5-M1 刨片机料仓1#出料螺旋A 电机控制 右跑偏检测时间 | No | No | 0 | No | No | 0 | 0 |  | 0 | -32768 | 32767 | 0 | 0 | Off | 0 | 1 | Off | 0 | 1 | Off | 0 | 1 | Off | 0 | 1 | Off | 0 | 1 | Off | 0 | 1 | 0 | Off | 0 | 1 | Min | -32768 | 32767 | Linear | kep1500 | Yes | DB1100,INT314 | No |  | 0 | 0 | 0 | 0 | 0 | 0 | 0 | 0
CHP1_M2_M_InterStarTime | CHP1 | 2412+P5-M1 刨片机料仓1#出料螺旋A 电机控制 联动启动延时 | No | No | 0 | No | No | 0 | 0 |  | 0 | -32768 | 32767 | 0 | 0 | Off | 0 | 1 | Off | 0 | 1 | Off | 0 | 1 | Off | 0 | 1 | Off | 0 | 1 | Off | 0 | 1 | 0 | Off | 0 | 1 | Min | -32768 | 32767 | Linear | kep1500 | Yes | DB1100,INT318 | No |  | 0 | 0 | 0 | 0 | 0 | 0 | 0 | 0
CHP1_M2_M_Alt_TMR | CHP1 | 2412+P5-M1 刨片机料仓1#出料螺旋A 电机控制 起动转换时间 秒 | No | No | 0 | No | No | 0 | 0 |  | 0 | -32768 | 32767 | 0 | 0 | Off | 0 | 1 | Off | 0 | 1 | Off | 0 | 1 | Off | 0 | 1 | Off | 0 | 1 | Off | 0 | 1 | 0 | Off | 0 | 1 | Min | -32768 | 32767 | Linear | kep1500 | Yes | DB1100,INT320 | No |  | 0 | 0 | 0 | 0 | 0 | 0 | 0 | 0
CHP1_M2_SetFRQ_Code | CHP1 | 2412+P5-M1 刨片机料仓1#出料螺旋A 给定频率 实际内码 | No | No | 0 | No | No | 0 | 0 |  | 0 | -32768 | 32767 | 0 | 0 | Off | 0 | 1 | Off | 0 | 1 | Off | 0 | 1 | Off | 0 | 1 | Off | 0 | 1 | Off | 0 | 1 | 0 | Off | 0 | 1 | Min | -32768 | 32767 | Linear | kep1500 | Yes | DB1100,INT352 | Yes |  | 0 | 0 | 0 | 0 | 0 | 0 | 0 | 0
CHP1_M2_ActFRQ_Code | CHP1 | 2412+P5-M1 刨片机料仓1#出料螺旋A 反馈频率 实际内码 | No | No | 0 | No | No | 0 | 0 |  | 0 | -32768 | 32767 | 0 | 0 | Off | 0 | 1 | Off | 0 | 1 | Off | 0 | 1 | Off | 0 | 1 | Off | 0 | 1 | Off | 0 | 1 | 0 | Off | 0 | 1 | Min | -32768 | 32767 | Linear | kep1500 | Yes | DB1100,INT402 | Yes |  | 0 | 0 | 0 | 0 | 0 | 0 | 0 | 0
CHP1_M2_Comm_Warn_Code | CHP1 | 2412+P5-M1 刨片机料仓1#出料螺旋A 变频器通讯 警告 | No | No | 0 | No | No | 0 | 0 |  | 0 | -32768 | 32767 | 0 | 0 | Off | 0 | 1 | Off | 0 | 1 | Off | 0 | 1 | Off | 0 | 1 | Off | 0 | 1 | Off | 0 | 1 | 0 | Off | 0 | 1 | Min | -32768 | 32767 | Linear | kep1500 | Yes | DB1100,INT452 | Yes |  | 0 | 0 | 0 | 0 | 0 | 0 | 0 | 0
CHP1_M2_Comm_Fault_Code | CHP1 | 2412+P5-M1 刨片机料仓1#出料螺旋A 变频器通讯 报警代码 | No | No | 0 | No | No | 0 | 0 |  | 0 | -32768 | 32767 | 0 | 0 | Off | 0 | 1 | Off | 0 | 1 | Off | 0 | 1 | Off | 0 | 1 | Off | 0 | 1 | Off | 0 | 1 | 0 | Off | 0 | 1 | Min | -32768 | 32767 | Linear | kep1500 | Yes | DB1100,INT454 | Yes |  | 0 | 0 | 0 | 0 | 0 | 0 | 0 | 0
CHP1_M2_ActRPM_Code | CHP1 | 2412+P5-M1 刨片机料仓1#出料螺旋A 反馈转速 实际内码 | No | No | 0 | No | No | 0 | 0 |  | 0 | -32768 | 32767 | 0 | 0 | Off | 0 | 1 | Off | 0 | 1 | Off | 0 | 1 | Off | 0 | 1 | Off | 0 | 1 | Off | 0 | 1 | 0 | Off | 0 | 1 | Min | -32768 | 32767 | Linear | kep1500 | Yes | DB1100,INT502 | Yes |  | 0 | 0 | 0 | 0 | 0 | 0 | 0 | 0
CHP1_M2_Current_Code | CHP1 | 2412+P5-M1 刨片机料仓1#出料螺旋A 反馈电流 实际内码 | No | No | 0 | No | No | 0 | 0 |  | 0 | -32768 | 32767 | 0 | 0 | Off | 0 | 1 | Off | 0 | 1 | Off | 0 | 1 | Off | 0 | 1 | Off | 0 | 1 | Off | 0 | 1 | 0 | Off | 0 | 1 | Min | -32768 | 32767 | Linear | kep1500 | Yes | DB1100,INT552 | Yes |  | 0 | 0 | 0 | 0 | 0 | 0 | 0 | 0
CHP1_M3_M_BreakTime | CHP1 | 2412+P5-M2 刨片机料仓1#出料螺旋B 电机控制 断链超时时间 秒 | No | No | 0 | No | No | 0 | 0 |  | 0 | -32768 | 32767 | 0 | 0 | Off | 0 | 1 | Off | 0 | 1 | Off | 0 | 1 | Off | 0 | 1 | Off | 0 | 1 | Off | 0 | 1 | 0 | Off | 0 | 1 | Min | -32768 | 32767 | Linear | kep1500 | Yes | DB1100,INT604 | No |  | 0 | 0 | 0 | 0 | 0 | 0 | 0 | 0
CHP1_M3_M_BlockingTime | CHP1 | 2412+P5-M2 刨片机料仓1#出料螺旋B 电机控制 堵料检测时间 秒 | No | No | 0 | No | No | 0 | 0 |  | 0 | -32768 | 32767 | 0 | 0 | Off | 0 | 1 | Off | 0 | 1 | Off | 0 | 1 | Off | 0 | 1 | Off | 0 | 1 | Off | 0 | 1 | 0 | Off | 0 | 1 | Min | -32768 | 32767 | Linear | kep1500 | Yes | DB1100,INT606 | No |  | 0 | 0 | 0 | 0 | 0 | 0 | 0 | 0
CHP1_M3_M_LMD_Time | CHP1 | 2412+P5-M2 刨片机料仓1#出料螺旋B 电机控制 左跑偏检测时间 | No | No | 0 | No | No | 0 | 0 |  | 0 | -32768 | 32767 | 0 | 0 | Off | 0 | 1 | Off | 0 | 1 | Off | 0 | 1 | Off | 0 | 1 | Off | 0 | 1 | Off | 0 | 1 | 0 | Off | 0 | 1 | Min | -32768 | 32767 | Linear | kep1500 | Yes | DB1100,INT610 | No |  | 0 | 0 | 0 | 0 | 0 | 0 | 0 | 0
CHP1_M3_M_RMD_Time | CHP1 | 2412+P5-M2 刨片机料仓1#出料螺旋B 电机控制 右跑偏检测时间 | No | No | 0 | No | No | 0 | 0 |  | 0 | -32768 | 32767 | 0 | 0 | Off | 0 | 1 | Off | 0 | 1 | Off | 0 | 1 | Off | 0 | 1 | Off | 0 | 1 | Off | 0 | 1 | 0 | Off | 0 | 1 | Min | -32768 | 32767 | Linear | kep1500 | Yes | DB1100,INT614 | No |  | 0 | 0 | 0 | 0 | 0 | 0 | 0 | 0
CHP1_M3_M_InterStarTime | CHP1 | 2412+P5-M2 刨片机料仓1#出料螺旋B 电机控制 联动启动延时 | No | No | 0 | No | No | 0 | 0 |  | 0 | -32768 | 32767 | 0 | 0 | Off | 0 | 1 | Off | 0 | 1 | Off | 0 | 1 | Off | 0 | 1 | Off | 0 | 1 | Off | 0 | 1 | 0 | Off | 0 | 1 | Min | -32768 | 32767 | Linear | kep1500 | Yes | DB1100,INT618 | No |  | 0 | 0 | 0 | 0 | 0 | 0 | 0 | 0
CHP1_M3_M_Alt_TMR | CHP1 | 2412+P5-M2 刨片机料仓1#出料螺旋B 电机控制 起动转换时间 秒 | No | No | 0 | No | No | 0 | 0 |  | 0 | -32768 | 32767 | 0 | 0 | Off | 0 | 1 | Off | 0 | 1 | Off | 0 | 1 | Off | 0 | 1 | Off | 0 | 1 | Off | 0 | 1 | 0 | Off | 0 | 1 | Min | -32768 | 32767 | Linear | kep1500 | Yes | DB1100,INT620 | No |  | 0 | 0 | 0 | 0 | 0 | 0 | 0 | 0
CHP1_M3_SetFRQ_Code | CHP1 | 2412+P5-M2 刨片机料仓1#出料螺旋B 给定频率 实际内码 | No | No | 0 | No | No | 0 | 0 |  | 0 | -32768 | 32767 | 0 | 0 | Off | 0 | 1 | Off | 0 | 1 | Off | 0 | 1 | Off | 0 | 1 | Off | 0 | 1 | Off | 0 | 1 | 0 | Off | 0 | 1 | Min | -32768 | 32767 | Linear | kep1500 | Yes | DB1100,INT652 | Yes |  | 0 | 0 | 0 | 0 | 0 | 0 | 0 | 0
CHP1_M3_ActFRQ_Code | CHP1 | 2412+P5-M2 刨片机料仓1#出料螺旋B 反馈频率 实际内码 | No | No | 0 | No | No | 0 | 0 |  | 0 | -32768 | 32767 | 0 | 0 | Off | 0 | 1 | Off | 0 | 1 | Off | 0 | 1 | Off | 0 | 1 | Off | 0 | 1 | Off | 0 | 1 | 0 | Off | 0 | 1 | Min | -32768 | 32767 | Linear | kep1500 | Yes | DB1100,INT702 | Yes |  | 0 | 0 | 0 | 0 | 0 | 0 | 0 | 0
CHP1_M3_Comm_Warn_Code | CHP1 | 2412+P5-M2 刨片机料仓1#出料螺旋B 变频器通讯 警告 | No | No | 0 | No | No | 0 | 0 |  | 0 | -32768 | 32767 | 0 | 0 | Off | 0 | 1 | Off | 0 | 1 | Off | 0 | 1 | Off | 0 | 1 | Off | 0 | 1 | Off | 0 | 1 | 0 | Off | 0 | 1 | Min | -32768 | 32767 | Linear | kep1500 | Yes | DB1100,INT752 | Yes |  | 0 | 0 | 0 | 0 | 0 | 0 | 0 | 0
CHP1_M3_Comm_Fault_Code | CHP1 | 2412+P5-M2 刨片机料仓1#出料螺旋B 变频器通讯 报警代码 | No | No | 0 | No | No | 0 | 0 |  | 0 | -32768 | 32767 | 0 | 0 | Off | 0 | 1 | Off | 0 | 1 | Off | 0 | 1 | Off | 0 | 1 | Off | 0 | 1 | Off | 0 | 1 | 0 | Off | 0 | 1 | Min | -32768 | 32767 | Linear | kep1500 | Yes | DB1100,INT754 | Yes |  | 0 | 0 | 0 | 0 | 0 | 0 | 0 | 0
CHP1_M3_ActRPM_Code | CHP1 | 2412+P5-M2 刨片机料仓1#出料螺旋B 反馈转速 实际内码 | No | No | 0 | No | No | 0 | 0 |  | 0 | -32768 | 32767 | 0 | 0 | Off | 0 | 1 | Off | 0 | 1 | Off | 0 | 1 | Off | 0 | 1 | Off | 0 | 1 | Off | 0 | 1 | 0 | Off | 0 | 1 | Min | -32768 | 32767 | Linear | kep1500 | Yes | DB1100,INT802 | Yes |  | 0 | 0 | 0 | 0 | 0 | 0 | 0 | 0
CHP1_M3_Current_Code | CHP1 | 2412+P5-M2 刨片机料仓1#出料螺旋B 反馈电流 实际内码 | No | No | 0 | No | No | 0 | 0 |  | 0 | -32768 | 32767 | 0 | 0 | Off | 0 | 1 | Off | 0 | 1 | Off | 0 | 1 | Off | 0 | 1 | Off | 0 | 1 | Off | 0 | 1 | 0 | Off | 0 | 1 | Min | -32768 | 32767 | Linear | kep1500 | Yes | DB1100,INT852 | Yes |  | 0 | 0 | 0 | 0 | 0 | 0 | 0 | 0
CHP1_M6_M_BreakTime | CHP1 | 2415+P6-M10 1#刨片机振动器 电机控制 断链超时时间 秒 | No | No | 0 | No | No | 0 | 0 |  | 0 | -32768 | 32767 | 0 | 0 | Off | 0 | 1 | Off | 0 | 1 | Off | 0 | 1 | Off | 0 | 1 | Off | 0 | 1 | Off | 0 | 1 | 0 | Off | 0 | 1 | Min | -32768 | 32767 | Linear | kep1500 | Yes | DB1100,INT1504 | No |  | 0 | 0 | 0 | 0 | 0 | 0 | 0 | 0
CHP1_M6_M_BlockingTime | CHP1 | 2415+P6-M10 1#刨片机振动器 电机控制 堵料检测时间 秒 | No | No | 0 | No | No | 0 | 0 |  | 0 | -32768 | 32767 | 0 | 0 | Off | 0 | 1 | Off | 0 | 1 | Off | 0 | 1 | Off | 0 | 1 | Off | 0 | 1 | Off | 0 | 1 | 0 | Off | 0 | 1 | Min | -32768 | 32767 | Linear | kep1500 | Yes | DB1100,INT1506 | No |  | 0 | 0 | 0 | 0 | 0 | 0 | 0 | 0
CHP1_M6_M_LMD_Time | CHP1 | 2415+P6-M10 1#刨片机振动器 电机控制 左跑偏检测时间 | No | No | 0 | No | No | 0 | 0 |  | 0 | -32768 | 32767 | 0 | 0 | Off | 0 | 1 | Off | 0 | 1 | Off | 0 | 1 | Off | 0 | 1 | Off | 0 | 1 | Off | 0 | 1 | 0 | Off | 0 | 1 | Min | -32768 | 32767 | Linear | kep1500 | Yes | DB1100,INT1510 | No |  | 0 | 0 | 0 | 0 | 0 | 0 | 0 | 0
CHP1_M6_M_RMD_Time | CHP1 | 2415+P6-M10 1#刨片机振动器 电机控制 右跑偏检测时间 | No | No | 0 | No | No | 0 | 0 |  | 0 | -32768 | 32767 | 0 | 0 | Off | 0 | 1 | Off | 0 | 1 | Off | 0 | 1 | Off | 0 | 1 | Off | 0 | 1 | Off | 0 | 1 | 0 | Off | 0 | 1 | Min | -32768 | 32767 | Linear | kep1500 | Yes | DB1100,INT1514 | No |  | 0 | 0 | 0 | 0 | 0 | 0 | 0 | 0
CHP1_M6_M_InterStarTime | CHP1 | 2415+P6-M10 1#刨片机振动器 电机控制 联动启动延时 | No | No | 0 | No | No | 0 | 0 |  | 0 | -32768 | 32767 | 0 | 0 | Off | 0 | 1 | Off | 0 | 1 | Off | 0 | 1 | Off | 0 | 1 | Off | 0 | 1 | Off | 0 | 1 | 0 | Off | 0 | 1 | Min | -32768 | 32767 | Linear | kep1500 | Yes | DB1100,INT1518 | No |  | 0 | 0 | 0 | 0 | 0 | 0 | 0 | 0
CHP1_M6_M_Alt_TMR | CHP1 | 2415+P6-M10 1#刨片机振动器 电机控制 起动转换时间 秒 | No | No | 0 | No | No | 0 | 0 |  | 0 | -32768 | 32767 | 0 | 0 | Off | 0 | 1 | Off | 0 | 1 | Off | 0 | 1 | Off | 0 | 1 | Off | 0 | 1 | Off | 0 | 1 | 0 | Off | 0 | 1 | Min | -32768 | 32767 | Linear | kep1500 | Yes | DB1100,INT1520 | No |  | 0 | 0 | 0 | 0 | 0 | 0 | 0 | 0
CHP1_M7_M_BreakTime | CHP1 | 2415+P6-M11 1#刨片机油泵电机 电机控制 断链超时时间 秒 | No | No | 0 | No | No | 0 | 0 |  | 0 | -32768 | 32767 | 0 | 0 | Off | 0 | 1 | Off | 0 | 1 | Off | 0 | 1 | Off | 0 | 1 | Off | 0 | 1 | Off | 0 | 1 | 0 | Off | 0 | 1 | Min | -32768 | 32767 | Linear | kep1500 | Yes | DB1100,INT1554 | No |  | 0 | 0 | 0 | 0 | 0 | 0 | 0 | 0
CHP1_M7_M_BlockingTime | CHP1 | 2415+P6-M11 1#刨片机油泵电机 电机控制 堵料检测时间 秒 | No | No | 0 | No | No | 0 | 0 |  | 0 | -32768 | 32767 | 0 | 0 | Off | 0 | 1 | Off | 0 | 1 | Off | 0 | 1 | Off | 0 | 1 | Off | 0 | 1 | Off | 0 | 1 | 0 | Off | 0 | 1 | Min | -32768 | 32767 | Linear | kep1500 | Yes | DB1100,INT1556 | No |  | 0 | 0 | 0 | 0 | 0 | 0 | 0 | 0
CHP1_M7_M_LMD_Time | CHP1 | 2415+P6-M11 1#刨片机油泵电机 电机控制 左跑偏检测时间 | No | No | 0 | No | No | 0 | 0 |  | 0 | -32768 | 32767 | 0 | 0 | Off | 0 | 1 | Off | 0 | 1 | Off | 0 | 1 | Off | 0 | 1 | Off | 0 | 1 | Off | 0 | 1 | 0 | Off | 0 | 1 | Min | -32768 | 32767 | Linear | kep1500 | Yes | DB1100,INT1560 | No |  | 0 | 0 | 0 | 0 | 0 | 0 | 0 | 0
CHP1_M7_M_RMD_Time | CHP1 | 2415+P6-M11 1#刨片机油泵电机 电机控制 右跑偏检测时间 | No | No | 0 | No | No | 0 | 0 |  | 0 | -32768 | 32767 | 0 | 0 | Off | 0 | 1 | Off | 0 | 1 | Off | 0 | 1 | Off | 0 | 1 | Off | 0 | 1 | Off | 0 | 1 | 0 | Off | 0 | 1 | Min | -32768 | 32767 | Linear | kep1500 | Yes | DB1100,INT1564 | No |  | 0 | 0 | 0 | 0 | 0 | 0 | 0 | 0
CHP1_M7_M_InterStarTime | CHP1 | 2415+P6-M11 1#刨片机油泵电机 电机控制 联动启动延时 | No | No | 0 | No | No | 0 | 0 |  | 0 | -32768 | 32767 | 0 | 0 | Off | 0 | 1 | Off | 0 | 1 | Off | 0 | 1 | Off | 0 | 1 | Off | 0 | 1 | Off | 0 | 1 | 0 | Off | 0 | 1 | Min | -32768 | 32767 | Linear | kep1500 | Yes | DB1100,INT1568 | No |  | 0 | 0 | 0 | 0 | 0 | 0 | 0 | 0
CHP1_M7_M_Alt_TMR | CHP1 | 2415+P6-M11 1#刨片机油泵电机 电机控制 起动转换时间 秒 | No | No | 0 | No | No | 0 | 0 |  | 0 | -32768 | 32767 | 0 | 0 | Off | 0 | 1 | Off | 0 | 1 | Off | 0 | 1 | Off | 0 | 1 | Off | 0 | 1 | Off | 0 | 1 | 0 | Off | 0 | 1 | Min | -32768 | 32767 | Linear | kep1500 | Yes | DB1100,INT1570 | No |  | 0 | 0 | 0 | 0 | 0 | 0 | 0 | 0
CHP1_M8_M_BreakTime | CHP1 | 2415+P6-M12 1#刨片机润滑系统电机 电机控制 断链超时时间 秒 | No | No | 0 | No | No | 0 | 0 |  | 0 | -32768 | 32767 | 0 | 0 | Off | 0 | 1 | Off | 0 | 1 | Off | 0 | 1 | Off | 0 | 1 | Off | 0 | 1 | Off | 0 | 1 | 0 | Off | 0 | 1 | Min | -32768 | 32767 | Linear | kep1500 | Yes | DB1100,INT1604 | No |  | 0 | 0 | 0 | 0 | 0 | 0 | 0 | 0
CHP1_M8_M_BlockingTime | CHP1 | 2415+P6-M12 1#刨片机润滑系统电机 电机控制 堵料检测时间 秒 | No | No | 0 | No | No | 0 | 0 |  | 0 | -32768 | 32767 | 0 | 0 | Off | 0 | 1 | Off | 0 | 1 | Off | 0 | 1 | Off | 0 | 1 | Off | 0 | 1 | Off | 0 | 1 | 0 | Off | 0 | 1 | Min | -32768 | 32767 | Linear | kep1500 | Yes | DB1100,INT1606 | No |  | 0 | 0 | 0 | 0 | 0 | 0 | 0 | 0
CHP1_M8_M_LMD_Time | CHP1 | 2415+P6-M12 1#刨片机润滑系统电机 电机控制 左跑偏检测时间 | No | No | 0 | No | No | 0 | 0 |  | 0 | -32768 | 32767 | 0 | 0 | Off | 0 | 1 | Off | 0 | 1 | Off | 0 | 1 | Off | 0 | 1 | Off | 0 | 1 | Off | 0 | 1 | 0 | Off | 0 | 1 | Min | -32768 | 32767 | Linear | kep1500 | Yes | DB1100,INT1610 | No |  | 0 | 0 | 0 | 0 | 0 | 0 | 0 | 0
CHP1_M8_M_RMD_Time | CHP1 | 2415+P6-M12 1#刨片机润滑系统电机 电机控制 右跑偏检测时间 | No | No | 0 | No | No | 0 | 0 |  | 0 | -32768 | 32767 | 0 | 0 | Off | 0 | 1 | Off | 0 | 1 | Off | 0 | 1 | Off | 0 | 1 | Off | 0 | 1 | Off | 0 | 1 | 0 | Off | 0 | 1 | Min | -32768 | 32767 | Linear | kep1500 | Yes | DB1100,INT1614 | No |  | 0 | 0 | 0 | 0 | 0 | 0 | 0 | 0
CHP1_M8_M_InterStarTime | CHP1 | 2415+P6-M12 1#刨片机润滑系统电机 电机控制 联动启动延时 | No | No | 0 | No | No | 0 | 0 |  | 0 | -32768 | 32767 | 0 | 0 | Off | 0 | 1 | Off | 0 | 1 | Off | 0 | 1 | Off | 0 | 1 | Off | 0 | 1 | Off | 0 | 1 | 0 | Off | 0 | 1 | Min | -32768 | 32767 | Linear | kep1500 | Yes | DB1100,INT1618 | No |  | 0 | 0 | 0 | 0 | 0 | 0 | 0 | 0
CHP1_M8_M_Alt_TMR | CHP1 | 2415+P6-M12 1#刨片机润滑系统电机 电机控制 起动转换时间 秒 | No | No | 0 | No | No | 0 | 0 |  | 0 | -32768 | 32767 | 0 | 0 | Off | 0 | 1 | Off | 0 | 1 | Off | 0 | 1 | Off | 0 | 1 | Off | 0 | 1 | Off | 0 | 1 | 0 | Off | 0 | 1 | Min | -32768 | 32767 | Linear | kep1500 | Yes | DB1100,INT1620 | No |  | 0 | 0 | 0 | 0 | 0 | 0 | 0 | 0
CHP1_M9_M_BreakTime | CHP1 | 2415+P6-M13 1#刨片机重物分离电机 电机控制 断链超时时间 秒 | No | No | 0 | No | No | 0 | 0 |  | 0 | -32768 | 32767 | 0 | 0 | Off | 0 | 1 | Off | 0 | 1 | Off | 0 | 1 | Off | 0 | 1 | Off | 0 | 1 | Off | 0 | 1 | 0 | Off | 0 | 1 | Min | -32768 | 32767 | Linear | kep1500 | Yes | DB1100,INT1654 | No |  | 0 | 0 | 0 | 0 | 0 | 0 | 0 | 0
CHP1_M9_M_BlockingTime | CHP1 | 2415+P6-M13 1#刨片机重物分离电机 电机控制 堵料检测时间 秒 | No | No | 0 | No | No | 0 | 0 |  | 0 | -32768 | 32767 | 0 | 0 | Off | 0 | 1 | Off | 0 | 1 | Off | 0 | 1 | Off | 0 | 1 | Off | 0 | 1 | Off | 0 | 1 | 0 | Off | 0 | 1 | Min | -32768 | 32767 | Linear | kep1500 | Yes | DB1100,INT1656 | No |  | 0 | 0 | 0 | 0 | 0 | 0 | 0 | 0
CHP1_M9_M_LMD_Time | CHP1 | 2415+P6-M13 1#刨片机重物分离电机 电机控制 左跑偏检测时间 | No | No | 0 | No | No | 0 | 0 |  | 0 | -32768 | 32767 | 0 | 0 | Off | 0 | 1 | Off | 0 | 1 | Off | 0 | 1 | Off | 0 | 1 | Off | 0 | 1 | Off | 0 | 1 | 0 | Off | 0 | 1 | Min | -32768 | 32767 | Linear | kep1500 | Yes | DB1100,INT1660 | No |  | 0 | 0 | 0 | 0 | 0 | 0 | 0 | 0
CHP1_M9_M_RMD_Time | CHP1 | 2415+P6-M13 1#刨片机重物分离电机 电机控制 右跑偏检测时间 | No | No | 0 | No | No | 0 | 0 |  | 0 | -32768 | 32767 | 0 | 0 | Off | 0 | 1 | Off | 0 | 1 | Off | 0 | 1 | Off | 0 | 1 | Off | 0 | 1 | Off | 0 | 1 | 0 | Off | 0 | 1 | Min | -32768 | 32767 | Linear | kep1500 | Yes | DB1100,INT1664 | No |  | 0 | 0 | 0 | 0 | 0 | 0 | 0 | 0
CHP1_M9_M_InterStarTime | CHP1 | 2415+P6-M13 1#刨片机重物分离电机 电机控制 联动启动延时 | No | No | 0 | No | No | 0 | 0 |  | 0 | -32768 | 32767 | 0 | 0 | Off | 0 | 1 | Off | 0 | 1 | Off | 0 | 1 | Off | 0 | 1 | Off | 0 | 1 | Off | 0 | 1 | 0 | Off | 0 | 1 | Min | -32768 | 32767 | Linear | kep1500 | Yes | DB1100,INT1668 | No |  | 0 | 0 | 0 | 0 | 0 | 0 | 0 | 0
CHP1_M9_M_Alt_TMR | CHP1 | 2415+P6-M13 1#刨片机重物分离电机 电机控制 起动转换时间 秒 | No | No | 0 | No | No | 0 | 0 |  | 0 | -32768 | 32767 | 0 | 0 | Off | 0 | 1 | Off | 0 | 1 | Off | 0 | 1 | Off | 0 | 1 | Off | 0 | 1 | Off | 0 | 1 | 0 | Off | 0 | 1 | Min | -32768 | 32767 | Linear | kep1500 | Yes | DB1100,INT1670 | No |  | 0 | 0 | 0 | 0 | 0 | 0 | 0 | 0
CHP1_M10_M_BreakTime | CHP1 | 2415+P6-M14 1#刨片机磁选电机 电机控制 断链超时时间 秒 | No | No | 0 | No | No | 0 | 0 |  | 0 | -32768 | 32767 | 0 | 0 | Off | 0 | 1 | Off | 0 | 1 | Off | 0 | 1 | Off | 0 | 1 | Off | 0 | 1 | Off | 0 | 1 | 0 | Off | 0 | 1 | Min | -32768 | 32767 | Linear | kep1500 | Yes | DB1100,INT1704 | No |  | 0 | 0 | 0 | 0 | 0 | 0 | 0 | 0
CHP1_M10_M_BlockingTime | CHP1 | 2415+P6-M14 1#刨片机磁选电机 电机控制 堵料检测时间 秒 | No | No | 0 | No | No | 0 | 0 |  | 0 | -32768 | 32767 | 0 | 0 | Off | 0 | 1 | Off | 0 | 1 | Off | 0 | 1 | Off | 0 | 1 | Off | 0 | 1 | Off | 0 | 1 | 0 | Off | 0 | 1 | Min | -32768 | 32767 | Linear | kep1500 | Yes | DB1100,INT1706 | No |  | 0 | 0 | 0 | 0 | 0 | 0 | 0 | 0
CHP1_M10_M_LMD_Time | CHP1 | 2415+P6-M14 1#刨片机磁选电机 电机控制 左跑偏检测时间 | No | No | 0 | No | No | 0 | 0 |  | 0 | -32768 | 32767 | 0 | 0 | Off | 0 | 1 | Off | 0 | 1 | Off | 0 | 1 | Off | 0 | 1 | Off | 0 | 1 | Off | 0 | 1 | 0 | Off | 0 | 1 | Min | -32768 | 32767 | Linear | kep1500 | Yes | DB1100,INT1710 | No |  | 0 | 0 | 0 | 0 | 0 | 0 | 0 | 0
CHP1_M10_M_RMD_Time | CHP1 | 2415+P6-M14 1#刨片机磁选电机 电机控制 右跑偏检测时间 | No | No | 0 | No | No | 0 | 0 |  | 0 | -32768 | 32767 | 0 | 0 | Off | 0 | 1 | Off | 0 | 1 | Off | 0 | 1 | Off | 0 | 1 | Off | 0 | 1 | Off | 0 | 1 | 0 | Off | 0 | 1 | Min | -32768 | 32767 | Linear | kep1500 | Yes | DB1100,INT1714 | No |  | 0 | 0 | 0 | 0 | 0 | 0 | 0 | 0
CHP1_M10_M_InterStarTime | CHP1 | 2415+P6-M14 1#刨片机磁选电机 电机控制 联动启动延时 | No | No | 0 | No | No | 0 | 0 |  | 0 | -32768 | 32767 | 0 | 0 | Off | 0 | 1 | Off | 0 | 1 | Off | 0 | 1 | Off | 0 | 1 | Off | 0 | 1 | Off | 0 | 1 | 0 | Off | 0 | 1 | Min | -32768 | 32767 | Linear | kep1500 | Yes | DB1100,INT1718 | No |  | 0 | 0 | 0 | 0 | 0 | 0 | 0 | 0
CHP1_M10_M_Alt_TMR | CHP1 | 2415+P6-M14 1#刨片机磁选电机 电机控制 起动转换时间 秒 | No | No | 0 | No | No | 0 | 0 |  | 0 | -32768 | 32767 | 0 | 0 | Off | 0 | 1 | Off | 0 | 1 | Off | 0 | 1 | Off | 0 | 1 | Off | 0 | 1 | Off | 0 | 1 | 0 | Off | 0 | 1 | Min | -32768 | 32767 | Linear | kep1500 | Yes | DB1100,INT1720 | No |  | 0 | 0 | 0 | 0 | 0 | 0 | 0 | 0
CHP1_M11_M_BreakTime | CHP1 | 2415+P6-M5 1#刨片机分料电机 电机控制 断链超时时间 秒 | No | No | 0 | No | No | 0 | 0 |  | 0 | -32768 | 32767 | 0 | 0 | Off | 0 | 1 | Off | 0 | 1 | Off | 0 | 1 | Off | 0 | 1 | Off | 0 | 1 | Off | 0 | 1 | 0 | Off | 0 | 1 | Min | -32768 | 32767 | Linear | kep1500 | Yes | DB1100,INT1754 | No |  | 0 | 0 | 0 | 0 | 0 | 0 | 0 | 0
CHP1_M11_M_BlockingTime | CHP1 | 2415+P6-M5 1#刨片机分料电机 电机控制 堵料检测时间 秒 | No | No | 0 | No | No | 0 | 0 |  | 0 | -32768 | 32767 | 0 | 0 | Off | 0 | 1 | Off | 0 | 1 | Off | 0 | 1 | Off | 0 | 1 | Off | 0 | 1 | Off | 0 | 1 | 0 | Off | 0 | 1 | Min | -32768 | 32767 | Linear | kep1500 | Yes | DB1100,INT1756 | No |  | 0 | 0 | 0 | 0 | 0 | 0 | 0 | 0
CHP1_M11_M_LMD_Time | CHP1 | 2415+P6-M5 1#刨片机分料电机 电机控制 左跑偏检测时间 | No | No | 0 | No | No | 0 | 0 |  | 0 | -32768 | 32767 | 0 | 0 | Off | 0 | 1 | Off | 0 | 1 | Off | 0 | 1 | Off | 0 | 1 | Off | 0 | 1 | Off | 0 | 1 | 0 | Off | 0 | 1 | Min | -32768 | 32767 | Linear | kep1500 | Yes | DB1100,INT1760 | No |  | 0 | 0 | 0 | 0 | 0 | 0 | 0 | 0
CHP1_M11_M_RMD_Time | CHP1 | 2415+P6-M5 1#刨片机分料电机 电机控制 右跑偏检测时间 | No | No | 0 | No | No | 0 | 0 |  | 0 | -32768 | 32767 | 0 | 0 | Off | 0 | 1 | Off | 0 | 1 | Off | 0 | 1 | Off | 0 | 1 | Off | 0 | 1 | Off | 0 | 1 | 0 | Off | 0 | 1 | Min | -32768 | 32767 | Linear | kep1500 | Yes | DB1100,INT1764 | No |  | 0 | 0 | 0 | 0 | 0 | 0 | 0 | 0
CHP1_M11_M_InterStarTime | CHP1 | 2415+P6-M5 1#刨片机分料电机 电机控制 联动启动延时 | No | No | 0 | No | No | 0 | 0 |  | 0 | -32768 | 32767 | 0 | 0 | Off | 0 | 1 | Off | 0 | 1 | Off | 0 | 1 | Off | 0 | 1 | Off | 0 | 1 | Off | 0 | 1 | 0 | Off | 0 | 1 | Min | -32768 | 32767 | Linear | kep1500 | Yes | DB1100,INT1768 | No |  | 0 | 0 | 0 | 0 | 0 | 0 | 0 | 0
CHP1_M11_M_Alt_TMR | CHP1 | 2415+P6-M5 1#刨片机分料电机 电机控制 起动转换时间 秒 | No | No | 0 | No | No | 0 | 0 |  | 0 | -32768 | 32767 | 0 | 0 | Off | 0 | 1 | Off | 0 | 1 | Off | 0 | 1 | Off | 0 | 1 | Off | 0 | 1 | Off | 0 | 1 | 0 | Off | 0 | 1 | Min | -32768 | 32767 | Linear | kep1500 | Yes | DB1100,INT1770 | No |  | 0 | 0 | 0 | 0 | 0 | 0 | 0 | 0
CHP1_M12_M_BreakTime | CHP1 | 2415+P6-M15 1#刨片机润滑油冷却风扇 电机控制 断链超时时间 秒 | No | No | 0 | No | No | 0 | 0 |  | 0 | -32768 | 32767 | 0 | 0 | Off | 0 | 1 | Off | 0 | 1 | Off | 0 | 1 | Off | 0 | 1 | Off | 0 | 1 | Off | 0 | 1 | 0 | Off | 0 | 1 | Min | -32768 | 32767 | Linear | kep1500 | Yes | DB1100,INT1804 | No |  | 0 | 0 | 0 | 0 | 0 | 0 | 0 | 0
CHP1_M12_M_BlockingTime | CHP1 | 2415+P6-M15 1#刨片机润滑油冷却风扇 电机控制 堵料检测时间 秒 | No | No | 0 | No | No | 0 | 0 |  | 0 | -32768 | 32767 | 0 | 0 | Off | 0 | 1 | Off | 0 | 1 | Off | 0 | 1 | Off | 0 | 1 | Off | 0 | 1 | Off | 0 | 1 | 0 | Off | 0 | 1 | Min | -32768 | 32767 | Linear | kep1500 | Yes | DB1100,INT1806 | No |  | 0 | 0 | 0 | 0 | 0 | 0 | 0 | 0
CHP1_M12_M_LMD_Time | CHP1 | 2415+P6-M15 1#刨片机润滑油冷却风扇 电机控制 左跑偏检测时间 | No | No | 0 | No | No | 0 | 0 |  | 0 | -32768 | 32767 | 0 | 0 | Off | 0 | 1 | Off | 0 | 1 | Off | 0 | 1 | Off | 0 | 1 | Off | 0 | 1 | Off | 0 | 1 | 0 | Off | 0 | 1 | Min | -32768 | 32767 | Linear | kep1500 | Yes | DB1100,INT1810 | No |  | 0 | 0 | 0 | 0 | 0 | 0 | 0 | 0
CHP1_M12_M_RMD_Time | CHP1 | 2415+P6-M15 1#刨片机润滑油冷却风扇 电机控制 右跑偏检测时间 | No | No | 0 | No | No | 0 | 0 |  | 0 | -32768 | 32767 | 0 | 0 | Off | 0 | 1 | Off | 0 | 1 | Off | 0 | 1 | Off | 0 | 1 | Off | 0 | 1 | Off | 0 | 1 | 0 | Off | 0 | 1 | Min | -32768 | 32767 | Linear | kep1500 | Yes | DB1100,INT1814 | No |  | 0 | 0 | 0 | 0 | 0 | 0 | 0 | 0
CHP1_M12_M_InterStarTime | CHP1 | 2415+P6-M15 1#刨片机润滑油冷却风扇 电机控制 联动启动延时 | No | No | 0 | No | No | 0 | 0 |  | 0 | -32768 | 32767 | 0 | 0 | Off | 0 | 1 | Off | 0 | 1 | Off | 0 | 1 | Off | 0 | 1 | Off | 0 | 1 | Off | 0 | 1 | 0 | Off | 0 | 1 | Min | -32768 | 32767 | Linear | kep1500 | Yes | DB1100,INT1818 | No |  | 0 | 0 | 0 | 0 | 0 | 0 | 0 | 0
CHP1_M12_M_Alt_TMR | CHP1 | 2415+P6-M15 1#刨片机润滑油冷却风扇 电机控制 起动转换时间 秒 | No | No | 0 | No | No | 0 | 0 |  | 0 | -32768 | 32767 | 0 | 0 | Off | 0 | 1 | Off | 0 | 1 | Off | 0 | 1 | Off | 0 | 1 | Off | 0 | 1 | Off | 0 | 1 | 0 | Off | 0 | 1 | Min | -32768 | 32767 | Linear | kep1500 | Yes | DB1100,INT1820 | No |  | 0 | 0 | 0 | 0 | 0 | 0 | 0 | 0
CHP1_M13_M_BreakTime | CHP1 | 2415+P6-FH1 1#刨片机润滑油加热器 电机控制 断链超时时间 秒 | No | No | 0 | No | No | 0 | 0 |  | 0 | -32768 | 32767 | 0 | 0 | Off | 0 | 1 | Off | 0 | 1 | Off | 0 | 1 | Off | 0 | 1 | Off | 0 | 1 | Off | 0 | 1 | 0 | Off | 0 | 1 | Min | -32768 | 32767 | Linear | kep1500 | Yes | DB1100,INT1854 | No |  | 0 | 0 | 0 | 0 | 0 | 0 | 0 | 0
CHP1_M13_M_BlockingTime | CHP1 | 2415+P6-FH1 1#刨片机润滑油加热器 电机控制 堵料检测时间 秒 | No | No | 0 | No | No | 0 | 0 |  | 0 | -32768 | 32767 | 0 | 0 | Off | 0 | 1 | Off | 0 | 1 | Off | 0 | 1 | Off | 0 | 1 | Off | 0 | 1 | Off | 0 | 1 | 0 | Off | 0 | 1 | Min | -32768 | 32767 | Linear | kep1500 | Yes | DB1100,INT1856 | No |  | 0 | 0 | 0 | 0 | 0 | 0 | 0 | 0
CHP1_M13_M_LMD_Time | CHP1 | 2415+P6-FH1 1#刨片机润滑油加热器 电机控制 左跑偏检测时间 | No | No | 0 | No | No | 0 | 0 |  | 0 | -32768 | 32767 | 0 | 0 | Off | 0 | 1 | Off | 0 | 1 | Off | 0 | 1 | Off | 0 | 1 | Off | 0 | 1 | Off | 0 | 1 | 0 | Off | 0 | 1 | Min | -32768 | 32767 | Linear | kep1500 | Yes | DB1100,INT1860 | No |  | 0 | 0 | 0 | 0 | 0 | 0 | 0 | 0
CHP1_M13_M_RMD_Time | CHP1 | 2415+P6-FH1 1#刨片机润滑油加热器 电机控制 右跑偏检测时间 | No | No | 0 | No | No | 0 | 0 |  | 0 | -32768 | 32767 | 0 | 0 | Off | 0 | 1 | Off | 0 | 1 | Off | 0 | 1 | Off | 0 | 1 | Off | 0 | 1 | Off | 0 | 1 | 0 | Off | 0 | 1 | Min | -32768 | 32767 | Linear | kep1500 | Yes | DB1100,INT1864 | No |  | 0 | 0 | 0 | 0 | 0 | 0 | 0 | 0
CHP1_M13_M_InterStarTime | CHP1 | 2415+P6-FH1 1#刨片机润滑油加热器 电机控制 联动启动延时 | No | No | 0 | No | No | 0 | 0 |  | 0 | -32768 | 32767 | 0 | 0 | Off | 0 | 1 | Off | 0 | 1 | Off | 0 | 1 | Off | 0 | 1 | Off | 0 | 1 | Off | 0 | 1 | 0 | Off | 0 | 1 | Min | -32768 | 32767 | Linear | kep1500 | Yes | DB1100,INT1868 | No |  | 0 | 0 | 0 | 0 | 0 | 0 | 0 | 0
CHP1_M13_M_Alt_TMR | CHP1 | 2415+P6-FH1 1#刨片机润滑油加热器 电机控制 起动转换时间 秒 | No | No | 0 | No | No | 0 | 0 |  | 0 | -32768 | 32767 | 0 | 0 | Off | 0 | 1 | Off | 0 | 1 | Off | 0 | 1 | Off | 0 | 1 | Off | 0 | 1 | Off | 0 | 1 | 0 | Off | 0 | 1 | Min | -32768 | 32767 | Linear | kep1500 | Yes | DB1100,INT1870 | No |  | 0 | 0 | 0 | 0 | 0 | 0 | 0 | 0
CHP1_M14_M_BreakTime | CHP1 | Spare 备用 电机控制 断链超时时间 秒 | No | No | 0 | No | No | 0 | 0 |  | 0 | -32768 | 32767 | 0 | 0 | Off | 0 | 1 | Off | 0 | 1 | Off | 0 | 1 | Off | 0 | 1 | Off | 0 | 1 | Off | 0 | 1 | 0 | Off | 0 | 1 | Min | -32768 | 32767 | Linear | kep1500 | Yes | DB1100,INT1904 | No |  | 0 | 0 | 0 | 0 | 0 | 0 | 0 | 0
CHP1_M14_M_BlockingTime | CHP1 | Spare 备用 电机控制 堵料检测时间 秒 | No | No | 0 | No | No | 0 | 0 |  | 0 | -32768 | 32767 | 0 | 0 | Off | 0 | 1 | Off | 0 | 1 | Off | 0 | 1 | Off | 0 | 1 | Off | 0 | 1 | Off | 0 | 1 | 0 | Off | 0 | 1 | Min | -32768 | 32767 | Linear | kep1500 | Yes | DB1100,INT1906 | No |  | 0 | 0 | 0 | 0 | 0 | 0 | 0 | 0
CHP1_M14_M_LMD_Time | CHP1 | Spare 备用 电机控制 左跑偏检测时间 | No | No | 0 | No | No | 0 | 0 |  | 0 | -32768 | 32767 | 0 | 0 | Off | 0 | 1 | Off | 0 | 1 | Off | 0 | 1 | Off | 0 | 1 | Off | 0 | 1 | Off | 0 | 1 | 0 | Off | 0 | 1 | Min | -32768 | 32767 | Linear | kep1500 | Yes | DB1100,INT1910 | No |  | 0 | 0 | 0 | 0 | 0 | 0 | 0 | 0
CHP1_M14_M_RMD_Time | CHP1 | Spare 备用 电机控制 右跑偏检测时间 | No | No | 0 | No | No | 0 | 0 |  | 0 | -32768 | 32767 | 0 | 0 | Off | 0 | 1 | Off | 0 | 1 | Off | 0 | 1 | Off | 0 | 1 | Off | 0 | 1 | Off | 0 | 1 | 0 | Off | 0 | 1 | Min | -32768 | 32767 | Linear | kep1500 | Yes | DB1100,INT1914 | No |  | 0 | 0 | 0 | 0 | 0 | 0 | 0 | 0
CHP1_M14_M_InterStarTime | CHP1 | Spare 备用 电机控制 联动启动延时 | No | No | 0 | No | No | 0 | 0 |  | 0 | -32768 | 32767 | 0 | 0 | Off | 0 | 1 | Off | 0 | 1 | Off | 0 | 1 | Off | 0 | 1 | Off | 0 | 1 | Off | 0 | 1 | 0 | Off | 0 | 1 | Min | -32768 | 32767 | Linear | kep1500 | Yes | DB1100,INT1918 | No |  | 0 | 0 | 0 | 0 | 0 | 0 | 0 | 0
CHP1_M14_M_Alt_TMR | CHP1 | Spare 备用 电机控制 起动转换时间 秒 | No | No | 0 | No | No | 0 | 0 |  | 0 | -32768 | 32767 | 0 | 0 | Off | 0 | 1 | Off | 0 | 1 | Off | 0 | 1 | Off | 0 | 1 | Off | 0 | 1 | Off | 0 | 1 | 0 | Off | 0 | 1 | Min | -32768 | 32767 | Linear | kep1500 | Yes | DB1100,INT1920 | No |  | 0 | 0 | 0 | 0 | 0 | 0 | 0 | 0
CHP1_S1_Code | CHP1 | 1#刨片机润滑站压力 实际内码 | No | No | 0 | No | No | 0 | 0 |  | 0 | -32768 | 32767 | 0 | 0 | Off | 0 | 1 | Off | 0 | 1 | Off | 0 | 1 | Off | 0 | 1 | Off | 0 | 1 | Off | 0 | 1 | 0 | Off | 0 | 1 | Min | -32768 | 32767 | Linear | kep1500 | Yes | DB1101,INT2 | Yes |  | 0 | 0 | 0 | 0 | 0 | 0 | 0 | 0
CHP1_S2_Code | CHP1 | 1#刨片机润滑站1#过滤器压差传感器 实际内码 | No | No | 0 | No | No | 0 | 0 |  | 0 | -32768 | 32767 | 0 | 0 | Off | 0 | 1 | Off | 0 | 1 | Off | 0 | 1 | Off | 0 | 1 | Off | 0 | 1 | Off | 0 | 1 | 0 | Off | 0 | 1 | Min | -32768 | 32767 | Linear | kep1500 | Yes | DB1101,INT52 | Yes |  | 0 | 0 | 0 | 0 | 0 | 0 | 0 | 0
CHP1_S3_Code | CHP1 | 1#刨片机润滑站2#过滤器压差传感器 实际内码 | No | No | 0 | No | No | 0 | 0 |  | 0 | -32768 | 32767 | 0 | 0 | Off | 0 | 1 | Off | 0 | 1 | Off | 0 | 1 | Off | 0 | 1 | Off | 0 | 1 | Off | 0 | 1 | 0 | Off | 0 | 1 | Min | -32768 | 32767 | Linear | kep1500 | Yes | DB1101,INT102 | Yes |  | 0 | 0 | 0 | 0 | 0 | 0 | 0 | 0
CHP1_S4_Code | CHP1 | 1#刨片机振动传感器 实际内码 | No | No | 0 | No | No | 0 | 0 |  | 0 | -32768 | 32767 | 0 | 0 | Off | 0 | 1 | Off | 0 | 1 | Off | 0 | 1 | Off | 0 | 1 | Off | 0 | 1 | Off | 0 | 1 | 0 | Off | 0 | 1 | Min | -32768 | 32767 | Linear | kep1500 | Yes | DB1101,INT152 | Yes |  | 0 | 0 | 0 | 0 | 0 | 0 | 0 | 0
CHP1_S5_Code | CHP1 | 1#刨片机润滑站温度 实际内码 | No | No | 0 | No | No | 0 | 0 |  | 0 | -32768 | 32767 | 0 | 0 | Off | 0 | 1 | Off | 0 | 1 | Off | 0 | 1 | Off | 0 | 1 | Off | 0 | 1 | Off | 0 | 1 | 0 | Off | 0 | 1 | Min | -32768 | 32767 | Linear | kep1500 | Yes | DB1101,INT202 | Yes |  | 0 | 0 | 0 | 0 | 0 | 0 | 0 | 0
CHP1_S6_Code | CHP1 | 1#刨片机主机轴承温度传感器1# 实际内码 | No | No | 0 | No | No | 0 | 0 |  | 0 | -32768 | 32767 | 0 | 0 | Off | 0 | 1 | Off | 0 | 1 | Off | 0 | 1 | Off | 0 | 1 | Off | 0 | 1 | Off | 0 | 1 | 0 | Off | 0 | 1 | Min | -32768 | 32767 | Linear | kep1500 | Yes | DB1101,INT252 | Yes |  | 0 | 0 | 0 | 0 | 0 | 0 | 0 | 0
CHP1_S7_Code | CHP1 | 1#刨片机主机轴承温度传感器2# 实际内码 | No | No | 0 | No | No | 0 | 0 |  | 0 | -32768 | 32767 | 0 | 0 | Off | 0 | 1 | Off | 0 | 1 | Off | 0 | 1 | Off | 0 | 1 | Off | 0 | 1 | Off | 0 | 1 | 0 | Off | 0 | 1 | Min | -32768 | 32767 | Linear | kep1500 | Yes | DB1101,INT302 | Yes |  | 0 | 0 | 0 | 0 | 0 | 0 | 0 | 0
CHP1_S8_Code | CHP1 | 1#刨片机主电机轴承温度传感器 实际内码 | No | No | 0 | No | No | 0 | 0 |  | 0 | -32768 | 32767 | 0 | 0 | Off | 0 | 1 | Off | 0 | 1 | Off | 0 | 1 | Off | 0 | 1 | Off | 0 | 1 | Off | 0 | 1 | 0 | Off | 0 | 1 | Min | -32768 | 32767 | Linear | kep1500 | Yes | DB1101,INT352 | Yes |  | 0 | 0 | 0 | 0 | 0 | 0 | 0 | 0
CHP1_V1_Open_Delay | CHP1 | 1#刨片机刀环电磁阀(刀环缩回与顶出) 阀开启延时(s) | No | No | 0 | No | No | 0 | 0 |  | 0 | -32768 | 32767 | 0 | 0 | Off | 0 | 1 | Off | 0 | 1 | Off | 0 | 1 | Off | 0 | 1 | Off | 0 | 1 | Off | 0 | 1 | 0 | Off | 0 | 1 | Min | -32768 | 32767 | Linear | kep1500 | Yes | DB1102,INT4 | No |  | 0 | 0 | 0 | 0 | 0 | 0 | 0 | 0
CHP1_V1_Close_Delay | CHP1 | 1#刨片机刀环电磁阀(刀环缩回与顶出) 阀关闭延时(s) | No | No | 0 | No | No | 0 | 0 |  | 0 | -32768 | 32767 | 0 | 0 | Off | 0 | 1 | Off | 0 | 1 | Off | 0 | 1 | Off | 0 | 1 | Off | 0 | 1 | Off | 0 | 1 | 0 | Off | 0 | 1 | Min | -32768 | 32767 | Linear | kep1500 | Yes | DB1102,INT6 | No |  | 0 | 0 | 0 | 0 | 0 | 0 | 0 | 0
CHP1_V2_Open_Delay | CHP1 | 1#刨片机刹车电磁阀 阀开启延时(s) | No | No | 0 | No | No | 0 | 0 |  | 0 | -32768 | 32767 | 0 | 0 | Off | 0 | 1 | Off | 0 | 1 | Off | 0 | 1 | Off | 0 | 1 | Off | 0 | 1 | Off | 0 | 1 | 0 | Off | 0 | 1 | Min | -32768 | 32767 | Linear | kep1500 | Yes | DB1102,INT14 | No |  | 0 | 0 | 0 | 0 | 0 | 0 | 0 | 0
CHP1_V2_Close_Delay | CHP1 | 1#刨片机刹车电磁阀 阀关闭延时(s) | No | No | 0 | No | No | 0 | 0 |  | 0 | -32768 | 32767 | 0 | 0 | Off | 0 | 1 | Off | 0 | 1 | Off | 0 | 1 | Off | 0 | 1 | Off | 0 | 1 | Off | 0 | 1 | 0 | Off | 0 | 1 | Min | -32768 | 32767 | Linear | kep1500 | Yes | DB1102,INT16 | No |  | 0 | 0 | 0 | 0 | 0 | 0 | 0 | 0
CHP1_V3_Open_Delay | CHP1 | 1#刨片机电磁门锁电磁阀 阀开启延时(s) | No | No | 0 | No | No | 0 | 0 |  | 0 | -32768 | 32767 | 0 | 0 | Off | 0 | 1 | Off | 0 | 1 | Off | 0 | 1 | Off | 0 | 1 | Off | 0 | 1 | Off | 0 | 1 | 0 | Off | 0 | 1 | Min | -32768 | 32767 | Linear | kep1500 | Yes | DB1102,INT24 | No |  | 0 | 0 | 0 | 0 | 0 | 0 | 0 | 0
CHP1_V3_Close_Delay | CHP1 | 1#刨片机电磁门锁电磁阀 阀关闭延时(s) | No | No | 0 | No | No | 0 | 0 |  | 0 | -32768 | 32767 | 0 | 0 | Off | 0 | 1 | Off | 0 | 1 | Off | 0 | 1 | Off | 0 | 1 | Off | 0 | 1 | Off | 0 | 1 | 0 | Off | 0 | 1 | Min | -32768 | 32767 | Linear | kep1500 | Yes | DB1102,INT26 | No |  | 0 | 0 | 0 | 0 | 0 | 0 | 0 | 0
CHP1_V4_Open_Delay | CHP1 | 1#刨片机油缸锁 阀开启延时(s) | No | No | 0 | No | No | 0 | 0 |  | 0 | -32768 | 32767 | 0 | 0 | Off | 0 | 1 | Off | 0 | 1 | Off | 0 | 1 | Off | 0 | 1 | Off | 0 | 1 | Off | 0 | 1 | 0 | Off | 0 | 1 | Min | -32768 | 32767 | Linear | kep1500 | Yes | DB1102,INT34 | No |  | 0 | 0 | 0 | 0 | 0 | 0 | 0 | 0
CHP1_V4_Close_Delay | CHP1 | 1#刨片机油缸锁 阀关闭延时(s) | No | No | 0 | No | No | 0 | 0 |  | 0 | -32768 | 32767 | 0 | 0 | Off | 0 | 1 | Off | 0 | 1 | Off | 0 | 1 | Off | 0 | 1 | Off | 0 | 1 | Off | 0 | 1 | 0 | Off | 0 | 1 | Min | -32768 | 32767 | Linear | kep1500 | Yes | DB1102,INT36 | No |  | 0 | 0 | 0 | 0 | 0 | 0 | 0 | 0
CHP2_M1_M_BreakTime | CHP2 | 2425+P9-M1 2#环式刨片机 电机控制 断链超时时间 秒 | No | No | 0 | No | No | 0 | 0 |  | 0 | -32768 | 32767 | 0 | 0 | Off | 0 | 1 | Off | 0 | 1 | Off | 0 | 1 | Off | 0 | 1 | Off | 0 | 1 | Off | 0 | 1 | 0 | Off | 0 | 1 | Min | -32768 | 32767 | Linear | kep1500 | Yes | DB1200,INT4 | No |  | 0 | 0 | 0 | 0 | 0 | 0 | 0 | 0
CHP2_M1_M_BlockingTime | CHP2 | 2425+P9-M1 2#环式刨片机 电机控制 堵料检测时间 秒 | No | No | 0 | No | No | 0 | 0 |  | 0 | -32768 | 32767 | 0 | 0 | Off | 0 | 1 | Off | 0 | 1 | Off | 0 | 1 | Off | 0 | 1 | Off | 0 | 1 | Off | 0 | 1 | 0 | Off | 0 | 1 | Min | -32768 | 32767 | Linear | kep1500 | Yes | DB1200,INT6 | No |  | 0 | 0 | 0 | 0 | 0 | 0 | 0 | 0
CHP2_M1_M_LMD_Time | CHP2 | 2425+P9-M1 2#环式刨片机 电机控制 左跑偏检测时间 | No | No | 0 | No | No | 0 | 0 |  | 0 | -32768 | 32767 | 0 | 0 | Off | 0 | 1 | Off | 0 | 1 | Off | 0 | 1 | Off | 0 | 1 | Off | 0 | 1 | Off | 0 | 1 | 0 | Off | 0 | 1 | Min | -32768 | 32767 | Linear | kep1500 | Yes | DB1200,INT10 | No |  | 0 | 0 | 0 | 0 | 0 | 0 | 0 | 0
CHP2_M1_M_RMD_Time | CHP2 | 2425+P9-M1 2#环式刨片机 电机控制 右跑偏检测时间 | No | No | 0 | No | No | 0 | 0 |  | 0 | -32768 | 32767 | 0 | 0 | Off | 0 | 1 | Off | 0 | 1 | Off | 0 | 1 | Off | 0 | 1 | Off | 0 | 1 | Off | 0 | 1 | 0 | Off | 0 | 1 | Min | -32768 | 32767 | Linear | kep1500 | Yes | DB1200,INT14 | No |  | 0 | 0 | 0 | 0 | 0 | 0 | 0 | 0
CHP2_M1_M_InterStarTime | CHP2 | 2425+P9-M1 2#环式刨片机 电机控制 联动启动延时 | No | No | 0 | No | No | 0 | 0 |  | 0 | -32768 | 32767 | 0 | 0 | Off | 0 | 1 | Off | 0 | 1 | Off | 0 | 1 | Off | 0 | 1 | Off | 0 | 1 | Off | 0 | 1 | 0 | Off | 0 | 1 | Min | -32768 | 32767 | Linear | kep1500 | Yes | DB1200,INT18 | No |  | 0 | 0 | 0 | 0 | 0 | 0 | 0 | 0
CHP2_M1_M_Alt_TMR | CHP2 | 2425+P9-M1 2#环式刨片机 电机控制 起动转换时间 秒 | No | No | 0 | No | No | 0 | 0 |  | 0 | -32768 | 32767 | 0 | 0 | Off | 0 | 1 | Off | 0 | 1 | Off | 0 | 1 | Off | 0 | 1 | Off | 0 | 1 | Off | 0 | 1 | 0 | Off | 0 | 1 | Min | -32768 | 32767 | Linear | kep1500 | Yes | DB1200,INT20 | No |  | 0 | 0 | 0 | 0 | 0 | 0 | 0 | 0
CHP2_M1_SetFRQ_Code | CHP2 | 2425+P9-M1 2#环式刨片机 给定频率 实际内码 | No | No | 0 | No | No | 0 | 0 |  | 0 | -32768 | 32767 | 0 | 0 | Off | 0 | 1 | Off | 0 | 1 | Off | 0 | 1 | Off | 0 | 1 | Off | 0 | 1 | Off | 0 | 1 | 0 | Off | 0 | 1 | Min | -32768 | 32767 | Linear | kep1500 | Yes | DB1200,INT52 | Yes |  | 0 | 0 | 0 | 0 | 0 | 0 | 0 | 0
CHP2_M1_ActFRQ_Code | CHP2 | 2425+P9-M1 2#环式刨片机 反馈频率 实际内码 | No | No | 0 | No | No | 0 | 0 |  | 0 | -32768 | 32767 | 0 | 0 | Off | 0 | 1 | Off | 0 | 1 | Off | 0 | 1 | Off | 0 | 1 | Off | 0 | 1 | Off | 0 | 1 | 0 | Off | 0 | 1 | Min | -32768 | 32767 | Linear | kep1500 | Yes | DB1200,INT102 | Yes |  | 0 | 0 | 0 | 0 | 0 | 0 | 0 | 0
CHP2_M1_Comm_Warn_Code | CHP2 | 2425+P9-M1 2#环式刨片机 变频器通讯 警告 | No | No | 0 | No | No | 0 | 0 |  | 0 | -32768 | 32767 | 0 | 0 | Off | 0 | 1 | Off | 0 | 1 | Off | 0 | 1 | Off | 0 | 1 | Off | 0 | 1 | Off | 0 | 1 | 0 | Off | 0 | 1 | Min | -32768 | 32767 | Linear | kep1500 | Yes | DB1200,INT152 | Yes |  | 0 | 0 | 0 | 0 | 0 | 0 | 0 | 0
CHP2_M1_Comm_Fault_Code | CHP2 | 2425+P9-M1 2#环式刨片机 变频器通讯 报警代码 | No | No | 0 | No | No | 0 | 0 |  | 0 | -32768 | 32767 | 0 | 0 | Off | 0 | 1 | Off | 0 | 1 | Off | 0 | 1 | Off | 0 | 1 | Off | 0 | 1 | Off | 0 | 1 | 0 | Off | 0 | 1 | Min | -32768 | 32767 | Linear | kep1500 | Yes | DB1200,INT154 | Yes |  | 0 | 0 | 0 | 0 | 0 | 0 | 0 | 0
CHP2_M1_ActRPM_Code | CHP2 | 2425+P9-M1 2#环式刨片机 反馈转速 实际内码 | No | No | 0 | No | No | 0 | 0 |  | 0 | -32768 | 32767 | 0 | 0 | Off | 0 | 1 | Off | 0 | 1 | Off | 0 | 1 | Off | 0 | 1 | Off | 0 | 1 | Off | 0 | 1 | 0 | Off | 0 | 1 | Min | -32768 | 32767 | Linear | kep1500 | Yes | DB1200,INT202 | Yes |  | 0 | 0 | 0 | 0 | 0 | 0 | 0 | 0
CHP2_M1_Current_Code | CHP2 | 2425+P9-M1 2#环式刨片机 反馈电流 实际内码 | No | No | 0 | No | No | 0 | 0 |  | 0 | -32768 | 32767 | 0 | 0 | Off | 0 | 1 | Off | 0 | 1 | Off | 0 | 1 | Off | 0 | 1 | Off | 0 | 1 | Off | 0 | 1 | 0 | Off | 0 | 1 | Min | -32768 | 32767 | Linear | kep1500 | Yes | DB1200,INT252 | Yes |  | 0 | 0 | 0 | 0 | 0 | 0 | 0 | 0
CHP2_M2_M_BreakTime | CHP2 | 2422+P5-M3 刨片机料仓2#出料螺旋A 电机控制 断链超时时间 秒 | No | No | 0 | No | No | 0 | 0 |  | 0 | -32768 | 32767 | 0 | 0 | Off | 0 | 1 | Off | 0 | 1 | Off | 0 | 1 | Off | 0 | 1 | Off | 0 | 1 | Off | 0 | 1 | 0 | Off | 0 | 1 | Min | -32768 | 32767 | Linear | kep1500 | Yes | DB1200,INT304 | No |  | 0 | 0 | 0 | 0 | 0 | 0 | 0 | 0
CHP2_M2_M_BlockingTime | CHP2 | 2422+P5-M3 刨片机料仓2#出料螺旋A 电机控制 堵料检测时间 秒 | No | No | 0 | No | No | 0 | 0 |  | 0 | -32768 | 32767 | 0 | 0 | Off | 0 | 1 | Off | 0 | 1 | Off | 0 | 1 | Off | 0 | 1 | Off | 0 | 1 | Off | 0 | 1 | 0 | Off | 0 | 1 | Min | -32768 | 32767 | Linear | kep1500 | Yes | DB1200,INT306 | No |  | 0 | 0 | 0 | 0 | 0 | 0 | 0 | 0
CHP2_M2_M_LMD_Time | CHP2 | 2422+P5-M3 刨片机料仓2#出料螺旋A 电机控制 左跑偏检测时间 | No | No | 0 | No | No | 0 | 0 |  | 0 | -32768 | 32767 | 0 | 0 | Off | 0 | 1 | Off | 0 | 1 | Off | 0 | 1 | Off | 0 | 1 | Off | 0 | 1 | Off | 0 | 1 | 0 | Off | 0 | 1 | Min | -32768 | 32767 | Linear | kep1500 | Yes | DB1200,INT310 | No |  | 0 | 0 | 0 | 0 | 0 | 0 | 0 | 0
CHP2_M2_M_RMD_Time | CHP2 | 2422+P5-M3 刨片机料仓2#出料螺旋A 电机控制 右跑偏检测时间 | No | No | 0 | No | No | 0 | 0 |  | 0 | -32768 | 32767 | 0 | 0 | Off | 0 | 1 | Off | 0 | 1 | Off | 0 | 1 | Off | 0 | 1 | Off | 0 | 1 | Off | 0 | 1 | 0 | Off | 0 | 1 | Min | -32768 | 32767 | Linear | kep1500 | Yes | DB1200,INT314 | No |  | 0 | 0 | 0 | 0 | 0 | 0 | 0 | 0
CHP2_M2_M_InterStarTime | CHP2 | 2422+P5-M3 刨片机料仓2#出料螺旋A 电机控制 联动启动延时 | No | No | 0 | No | No | 0 | 0 |  | 0 | -32768 | 32767 | 0 | 0 | Off | 0 | 1 | Off | 0 | 1 | Off | 0 | 1 | Off | 0 | 1 | Off | 0 | 1 | Off | 0 | 1 | 0 | Off | 0 | 1 | Min | -32768 | 32767 | Linear | kep1500 | Yes | DB1200,INT318 | No |  | 0 | 0 | 0 | 0 | 0 | 0 | 0 | 0
CHP2_M2_M_Alt_TMR | CHP2 | 2422+P5-M3 刨片机料仓2#出料螺旋A 电机控制 起动转换时间 秒 | No | No | 0 | No | No | 0 | 0 |  | 0 | -32768 | 32767 | 0 | 0 | Off | 0 | 1 | Off | 0 | 1 | Off | 0 | 1 | Off | 0 | 1 | Off | 0 | 1 | Off | 0 | 1 | 0 | Off | 0 | 1 | Min | -32768 | 32767 | Linear | kep1500 | Yes | DB1200,INT320 | No |  | 0 | 0 | 0 | 0 | 0 | 0 | 0 | 0
CHP2_M2_SetFRQ_Code | CHP2 | 2422+P5-M3 刨片机料仓2#出料螺旋A 给定频率 实际内码 | No | No | 0 | No | No | 0 | 0 |  | 0 | -32768 | 32767 | 0 | 0 | Off | 0 | 1 | Off | 0 | 1 | Off | 0 | 1 | Off | 0 | 1 | Off | 0 | 1 | Off | 0 | 1 | 0 | Off | 0 | 1 | Min | -32768 | 32767 | Linear | kep1500 | Yes | DB1200,INT352 | Yes |  | 0 | 0 | 0 | 0 | 0 | 0 | 0 | 0
CHP2_M2_ActFRQ_Code | CHP2 | 2422+P5-M3 刨片机料仓2#出料螺旋A 反馈频率 实际内码 | No | No | 0 | No | No | 0 | 0 |  | 0 | -32768 | 32767 | 0 | 0 | Off | 0 | 1 | Off | 0 | 1 | Off | 0 | 1 | Off | 0 | 1 | Off | 0 | 1 | Off | 0 | 1 | 0 | Off | 0 | 1 | Min | -32768 | 32767 | Linear | kep1500 | Yes | DB1200,INT402 | Yes |  | 0 | 0 | 0 | 0 | 0 | 0 | 0 | 0
CHP2_M2_Comm_Warn_Code | CHP2 | 2422+P5-M3 刨片机料仓2#出料螺旋A 变频器通讯 警告 | No | No | 0 | No | No | 0 | 0 |  | 0 | -32768 | 32767 | 0 | 0 | Off | 0 | 1 | Off | 0 | 1 | Off | 0 | 1 | Off | 0 | 1 | Off | 0 | 1 | Off | 0 | 1 | 0 | Off | 0 | 1 | Min | -32768 | 32767 | Linear | kep1500 | Yes | DB1200,INT452 | Yes |  | 0 | 0 | 0 | 0 | 0 | 0 | 0 | 0
CHP2_M2_Comm_Fault_Code | CHP2 | 2422+P5-M3 刨片机料仓2#出料螺旋A 变频器通讯 报警代码 | No | No | 0 | No | No | 0 | 0 |  | 0 | -32768 | 32767 | 0 | 0 | Off | 0 | 1 | Off | 0 | 1 | Off | 0 | 1 | Off | 0 | 1 | Off | 0 | 1 | Off | 0 | 1 | 0 | Off | 0 | 1 | Min | -32768 | 32767 | Linear | kep1500 | Yes | DB1200,INT454 | Yes |  | 0 | 0 | 0 | 0 | 0 | 0 | 0 | 0
CHP2_M2_ActRPM_Code | CHP2 | 2422+P5-M3 刨片机料仓2#出料螺旋A 反馈转速 实际内码 | No | No | 0 | No | No | 0 | 0 |  | 0 | -32768 | 32767 | 0 | 0 | Off | 0 | 1 | Off | 0 | 1 | Off | 0 | 1 | Off | 0 | 1 | Off | 0 | 1 | Off | 0 | 1 | 0 | Off | 0 | 1 | Min | -32768 | 32767 | Linear | kep1500 | Yes | DB1200,INT502 | Yes |  | 0 | 0 | 0 | 0 | 0 | 0 | 0 | 0
CHP2_M2_Current_Code | CHP2 | 2422+P5-M3 刨片机料仓2#出料螺旋A 反馈电流 实际内码 | No | No | 0 | No | No | 0 | 0 |  | 0 | -32768 | 32767 | 0 | 0 | Off | 0 | 1 | Off | 0 | 1 | Off | 0 | 1 | Off | 0 | 1 | Off | 0 | 1 | Off | 0 | 1 | 0 | Off | 0 | 1 | Min | -32768 | 32767 | Linear | kep1500 | Yes | DB1200,INT552 | Yes |  | 0 | 0 | 0 | 0 | 0 | 0 | 0 | 0
CHP2_M3_M_BreakTime | CHP2 | 2422+P5-M4 刨片机料仓2#出料螺旋B 电机控制 断链超时时间 秒 | No | No | 0 | No | No | 0 | 0 |  | 0 | -32768 | 32767 | 0 | 0 | Off | 0 | 1 | Off | 0 | 1 | Off | 0 | 1 | Off | 0 | 1 | Off | 0 | 1 | Off | 0 | 1 | 0 | Off | 0 | 1 | Min | -32768 | 32767 | Linear | kep1500 | Yes | DB1200,INT604 | No |  | 0 | 0 | 0 | 0 | 0 | 0 | 0 | 0
CHP2_M3_M_BlockingTime | CHP2 | 2422+P5-M4 刨片机料仓2#出料螺旋B 电机控制 堵料检测时间 秒 | No | No | 0 | No | No | 0 | 0 |  | 0 | -32768 | 32767 | 0 | 0 | Off | 0 | 1 | Off | 0 | 1 | Off | 0 | 1 | Off | 0 | 1 | Off | 0 | 1 | Off | 0 | 1 | 0 | Off | 0 | 1 | Min | -32768 | 32767 | Linear | kep1500 | Yes | DB1200,INT606 | No |  | 0 | 0 | 0 | 0 | 0 | 0 | 0 | 0
CHP2_M3_M_LMD_Time | CHP2 | 2422+P5-M4 刨片机料仓2#出料螺旋B 电机控制 左跑偏检测时间 | No | No | 0 | No | No | 0 | 0 |  | 0 | -32768 | 32767 | 0 | 0 | Off | 0 | 1 | Off | 0 | 1 | Off | 0 | 1 | Off | 0 | 1 | Off | 0 | 1 | Off | 0 | 1 | 0 | Off | 0 | 1 | Min | -32768 | 32767 | Linear | kep1500 | Yes | DB1200,INT610 | No |  | 0 | 0 | 0 | 0 | 0 | 0 | 0 | 0
CHP2_M3_M_RMD_Time | CHP2 | 2422+P5-M4 刨片机料仓2#出料螺旋B 电机控制 右跑偏检测时间 | No | No | 0 | No | No | 0 | 0 |  | 0 | -32768 | 32767 | 0 | 0 | Off | 0 | 1 | Off | 0 | 1 | Off | 0 | 1 | Off | 0 | 1 | Off | 0 | 1 | Off | 0 | 1 | 0 | Off | 0 | 1 | Min | -32768 | 32767 | Linear | kep1500 | Yes | DB1200,INT614 | No |  | 0 | 0 | 0 | 0 | 0 | 0 | 0 | 0
CHP2_M3_M_InterStarTime | CHP2 | 2422+P5-M4 刨片机料仓2#出料螺旋B 电机控制 联动启动延时 | No | No | 0 | No | No | 0 | 0 |  | 0 | -32768 | 32767 | 0 | 0 | Off | 0 | 1 | Off | 0 | 1 | Off | 0 | 1 | Off | 0 | 1 | Off | 0 | 1 | Off | 0 | 1 | 0 | Off | 0 | 1 | Min | -32768 | 32767 | Linear | kep1500 | Yes | DB1200,INT618 | No |  | 0 | 0 | 0 | 0 | 0 | 0 | 0 | 0
CHP2_M3_M_Alt_TMR | CHP2 | 2422+P5-M4 刨片机料仓2#出料螺旋B 电机控制 起动转换时间 秒 | No | No | 0 | No | No | 0 | 0 |  | 0 | -32768 | 32767 | 0 | 0 | Off | 0 | 1 | Off | 0 | 1 | Off | 0 | 1 | Off | 0 | 1 | Off | 0 | 1 | Off | 0 | 1 | 0 | Off | 0 | 1 | Min | -32768 | 32767 | Linear | kep1500 | Yes | DB1200,INT620 | No |  | 0 | 0 | 0 | 0 | 0 | 0 | 0 | 0
CHP2_M3_SetFRQ_Code | CHP2 | 2422+P5-M4 刨片机料仓2#出料螺旋B 给定频率 实际内码 | No | No | 0 | No | No | 0 | 0 |  | 0 | -32768 | 32767 | 0 | 0 | Off | 0 | 1 | Off | 0 | 1 | Off | 0 | 1 | Off | 0 | 1 | Off | 0 | 1 | Off | 0 | 1 | 0 | Off | 0 | 1 | Min | -32768 | 32767 | Linear | kep1500 | Yes | DB1200,INT652 | Yes |  | 0 | 0 | 0 | 0 | 0 | 0 | 0 | 0
CHP2_M3_ActFRQ_Code | CHP2 | 2422+P5-M4 刨片机料仓2#出料螺旋B 反馈频率 实际内码 | No | No | 0 | No | No | 0 | 0 |  | 0 | -32768 | 32767 | 0 | 0 | Off | 0 | 1 | Off | 0 | 1 | Off | 0 | 1 | Off | 0 | 1 | Off | 0 | 1 | Off | 0 | 1 | 0 | Off | 0 | 1 | Min | -32768 | 32767 | Linear | kep1500 | Yes | DB1200,INT702 | Yes |  | 0 | 0 | 0 | 0 | 0 | 0 | 0 | 0
CHP2_M3_Comm_Warn_Code | CHP2 | 2422+P5-M4 刨片机料仓2#出料螺旋B 变频器通讯 警告 | No | No | 0 | No | No | 0 | 0 |  | 0 | -32768 | 32767 | 0 | 0 | Off | 0 | 1 | Off | 0 | 1 | Off | 0 | 1 | Off | 0 | 1 | Off | 0 | 1 | Off | 0 | 1 | 0 | Off | 0 | 1 | Min | -32768 | 32767 | Linear | kep1500 | Yes | DB1200,INT752 | Yes |  | 0 | 0 | 0 | 0 | 0 | 0 | 0 | 0
CHP2_M3_Comm_Fault_Code | CHP2 | 2422+P5-M4 刨片机料仓2#出料螺旋B 变频器通讯 报警代码 | No | No | 0 | No | No | 0 | 0 |  | 0 | -32768 | 32767 | 0 | 0 | Off | 0 | 1 | Off | 0 | 1 | Off | 0 | 1 | Off | 0 | 1 | Off | 0 | 1 | Off | 0 | 1 | 0 | Off | 0 | 1 | Min | -32768 | 32767 | Linear | kep1500 | Yes | DB1200,INT754 | Yes |  | 0 | 0 | 0 | 0 | 0 | 0 | 0 | 0
CHP2_M3_ActRPM_Code | CHP2 | 2422+P5-M4 刨片机料仓2#出料螺旋B 反馈转速 实际内码 | No | No | 0 | No | No | 0 | 0 |  | 0 | -32768 | 32767 | 0 | 0 | Off | 0 | 1 | Off | 0 | 1 | Off | 0 | 1 | Off | 0 | 1 | Off | 0 | 1 | Off | 0 | 1 | 0 | Off | 0 | 1 | Min | -32768 | 32767 | Linear | kep1500 | Yes | DB1200,INT802 | Yes |  | 0 | 0 | 0 | 0 | 0 | 0 | 0 | 0
CHP2_M3_Current_Code | CHP2 | 2422+P5-M4 刨片机料仓2#出料螺旋B 反馈电流 实际内码 | No | No | 0 | No | No | 0 | 0 |  | 0 | -32768 | 32767 | 0 | 0 | Off | 0 | 1 | Off | 0 | 1 | Off | 0 | 1 | Off | 0 | 1 | Off | 0 | 1 | Off | 0 | 1 | 0 | Off | 0 | 1 | Min | -32768 | 32767 | Linear | kep1500 | Yes | DB1200,INT852 | Yes |  | 0 | 0 | 0 | 0 | 0 | 0 | 0 | 0
CHP2_M6_M_BreakTime | CHP2 | 2425+P6-M16 2#刨片机振荡器 电机控制 断链超时时间 秒 | No | No | 0 | No | No | 0 | 0 |  | 0 | -32768 | 32767 | 0 | 0 | Off | 0 | 1 | Off | 0 | 1 | Off | 0 | 1 | Off | 0 | 1 | Off | 0 | 1 | Off | 0 | 1 | 0 | Off | 0 | 1 | Min | -32768 | 32767 | Linear | kep1500 | Yes | DB1200,INT1504 | No |  | 0 | 0 | 0 | 0 | 0 | 0 | 0 | 0
CHP2_M6_M_BlockingTime | CHP2 | 2425+P6-M16 2#刨片机振荡器 电机控制 堵料检测时间 秒 | No | No | 0 | No | No | 0 | 0 |  | 0 | -32768 | 32767 | 0 | 0 | Off | 0 | 1 | Off | 0 | 1 | Off | 0 | 1 | Off | 0 | 1 | Off | 0 | 1 | Off | 0 | 1 | 0 | Off | 0 | 1 | Min | -32768 | 32767 | Linear | kep1500 | Yes | DB1200,INT1506 | No |  | 0 | 0 | 0 | 0 | 0 | 0 | 0 | 0
CHP2_M6_M_LMD_Time | CHP2 | 2425+P6-M16 2#刨片机振荡器 电机控制 左跑偏检测时间 | No | No | 0 | No | No | 0 | 0 |  | 0 | -32768 | 32767 | 0 | 0 | Off | 0 | 1 | Off | 0 | 1 | Off | 0 | 1 | Off | 0 | 1 | Off | 0 | 1 | Off | 0 | 1 | 0 | Off | 0 | 1 | Min | -32768 | 32767 | Linear | kep1500 | Yes | DB1200,INT1510 | No |  | 0 | 0 | 0 | 0 | 0 | 0 | 0 | 0
CHP2_M6_M_RMD_Time | CHP2 | 2425+P6-M16 2#刨片机振荡器 电机控制 右跑偏检测时间 | No | No | 0 | No | No | 0 | 0 |  | 0 | -32768 | 32767 | 0 | 0 | Off | 0 | 1 | Off | 0 | 1 | Off | 0 | 1 | Off | 0 | 1 | Off | 0 | 1 | Off | 0 | 1 | 0 | Off | 0 | 1 | Min | -32768 | 32767 | Linear | kep1500 | Yes | DB1200,INT1514 | No |  | 0 | 0 | 0 | 0 | 0 | 0 | 0 | 0
CHP2_M6_M_InterStarTime | CHP2 | 2425+P6-M16 2#刨片机振荡器 电机控制 联动启动延时 | No | No | 0 | No | No | 0 | 0 |  | 0 | -32768 | 32767 | 0 | 0 | Off | 0 | 1 | Off | 0 | 1 | Off | 0 | 1 | Off | 0 | 1 | Off | 0 | 1 | Off | 0 | 1 | 0 | Off | 0 | 1 | Min | -32768 | 32767 | Linear | kep1500 | Yes | DB1200,INT1518 | No |  | 0 | 0 | 0 | 0 | 0 | 0 | 0 | 0
CHP2_M6_M_Alt_TMR | CHP2 | 2425+P6-M16 2#刨片机振荡器 电机控制 起动转换时间 秒 | No | No | 0 | No | No | 0 | 0 |  | 0 | -32768 | 32767 | 0 | 0 | Off | 0 | 1 | Off | 0 | 1 | Off | 0 | 1 | Off | 0 | 1 | Off | 0 | 1 | Off | 0 | 1 | 0 | Off | 0 | 1 | Min | -32768 | 32767 | Linear | kep1500 | Yes | DB1200,INT1520 | No |  | 0 | 0 | 0 | 0 | 0 | 0 | 0 | 0
CHP2_M7_M_BreakTime | CHP2 | 2425+P6-M17 2#刨片机油泵电机 电机控制 断链超时时间 秒 | No | No | 0 | No | No | 0 | 0 |  | 0 | -32768 | 32767 | 0 | 0 | Off | 0 | 1 | Off | 0 | 1 | Off | 0 | 1 | Off | 0 | 1 | Off | 0 | 1 | Off | 0 | 1 | 0 | Off | 0 | 1 | Min | -32768 | 32767 | Linear | kep1500 | Yes | DB1200,INT1554 | No |  | 0 | 0 | 0 | 0 | 0 | 0 | 0 | 0
CHP2_M7_M_BlockingTime | CHP2 | 2425+P6-M17 2#刨片机油泵电机 电机控制 堵料检测时间 秒 | No | No | 0 | No | No | 0 | 0 |  | 0 | -32768 | 32767 | 0 | 0 | Off | 0 | 1 | Off | 0 | 1 | Off | 0 | 1 | Off | 0 | 1 | Off | 0 | 1 | Off | 0 | 1 | 0 | Off | 0 | 1 | Min | -32768 | 32767 | Linear | kep1500 | Yes | DB1200,INT1556 | No |  | 0 | 0 | 0 | 0 | 0 | 0 | 0 | 0
CHP2_M7_M_LMD_Time | CHP2 | 2425+P6-M17 2#刨片机油泵电机 电机控制 左跑偏检测时间 | No | No | 0 | No | No | 0 | 0 |  | 0 | -32768 | 32767 | 0 | 0 | Off | 0 | 1 | Off | 0 | 1 | Off | 0 | 1 | Off | 0 | 1 | Off | 0 | 1 | Off | 0 | 1 | 0 | Off | 0 | 1 | Min | -32768 | 32767 | Linear | kep1500 | Yes | DB1200,INT1560 | No |  | 0 | 0 | 0 | 0 | 0 | 0 | 0 | 0
CHP2_M7_M_RMD_Time | CHP2 | 2425+P6-M17 2#刨片机油泵电机 电机控制 右跑偏检测时间 | No | No | 0 | No | No | 0 | 0 |  | 0 | -32768 | 32767 | 0 | 0 | Off | 0 | 1 | Off | 0 | 1 | Off | 0 | 1 | Off | 0 | 1 | Off | 0 | 1 | Off | 0 | 1 | 0 | Off | 0 | 1 | Min | -32768 | 32767 | Linear | kep1500 | Yes | DB1200,INT1564 | No |  | 0 | 0 | 0 | 0 | 0 | 0 | 0 | 0
CHP2_M7_M_InterStarTime | CHP2 | 2425+P6-M17 2#刨片机油泵电机 电机控制 联动启动延时 | No | No | 0 | No | No | 0 | 0 |  | 0 | -32768 | 32767 | 0 | 0 | Off | 0 | 1 | Off | 0 | 1 | Off | 0 | 1 | Off | 0 | 1 | Off | 0 | 1 | Off | 0 | 1 | 0 | Off | 0 | 1 | Min | -32768 | 32767 | Linear | kep1500 | Yes | DB1200,INT1568 | No |  | 0 | 0 | 0 | 0 | 0 | 0 | 0 | 0
CHP2_M7_M_Alt_TMR | CHP2 | 2425+P6-M17 2#刨片机油泵电机 电机控制 起动转换时间 秒 | No | No | 0 | No | No | 0 | 0 |  | 0 | -32768 | 32767 | 0 | 0 | Off | 0 | 1 | Off | 0 | 1 | Off | 0 | 1 | Off | 0 | 1 | Off | 0 | 1 | Off | 0 | 1 | 0 | Off | 0 | 1 | Min | -32768 | 32767 | Linear | kep1500 | Yes | DB1200,INT1570 | No |  | 0 | 0 | 0 | 0 | 0 | 0 | 0 | 0
CHP2_M8_M_BreakTime | CHP2 | 2425+P6-M18 2#刨片机润滑系统电机 电机控制 断链超时时间 秒 | No | No | 0 | No | No | 0 | 0 |  | 0 | -32768 | 32767 | 0 | 0 | Off | 0 | 1 | Off | 0 | 1 | Off | 0 | 1 | Off | 0 | 1 | Off | 0 | 1 | Off | 0 | 1 | 0 | Off | 0 | 1 | Min | -32768 | 32767 | Linear | kep1500 | Yes | DB1200,INT1604 | No |  | 0 | 0 | 0 | 0 | 0 | 0 | 0 | 0
CHP2_M8_M_BlockingTime | CHP2 | 2425+P6-M18 2#刨片机润滑系统电机 电机控制 堵料检测时间 秒 | No | No | 0 | No | No | 0 | 0 |  | 0 | -32768 | 32767 | 0 | 0 | Off | 0 | 1 | Off | 0 | 1 | Off | 0 | 1 | Off | 0 | 1 | Off | 0 | 1 | Off | 0 | 1 | 0 | Off | 0 | 1 | Min | -32768 | 32767 | Linear | kep1500 | Yes | DB1200,INT1606 | No |  | 0 | 0 | 0 | 0 | 0 | 0 | 0 | 0
CHP2_M8_M_LMD_Time | CHP2 | 2425+P6-M18 2#刨片机润滑系统电机 电机控制 左跑偏检测时间 | No | No | 0 | No | No | 0 | 0 |  | 0 | -32768 | 32767 | 0 | 0 | Off | 0 | 1 | Off | 0 | 1 | Off | 0 | 1 | Off | 0 | 1 | Off | 0 | 1 | Off | 0 | 1 | 0 | Off | 0 | 1 | Min | -32768 | 32767 | Linear | kep1500 | Yes | DB1200,INT1610 | No |  | 0 | 0 | 0 | 0 | 0 | 0 | 0 | 0
CHP2_M8_M_RMD_Time | CHP2 | 2425+P6-M18 2#刨片机润滑系统电机 电机控制 右跑偏检测时间 | No | No | 0 | No | No | 0 | 0 |  | 0 | -32768 | 32767 | 0 | 0 | Off | 0 | 1 | Off | 0 | 1 | Off | 0 | 1 | Off | 0 | 1 | Off | 0 | 1 | Off | 0 | 1 | 0 | Off | 0 | 1 | Min | -32768 | 32767 | Linear | kep1500 | Yes | DB1200,INT1614 | No |  | 0 | 0 | 0 | 0 | 0 | 0 | 0 | 0
CHP2_M8_M_InterStarTime | CHP2 | 2425+P6-M18 2#刨片机润滑系统电机 电机控制 联动启动延时 | No | No | 0 | No | No | 0 | 0 |  | 0 | -32768 | 32767 | 0 | 0 | Off | 0 | 1 | Off | 0 | 1 | Off | 0 | 1 | Off | 0 | 1 | Off | 0 | 1 | Off | 0 | 1 | 0 | Off | 0 | 1 | Min | -32768 | 32767 | Linear | kep1500 | Yes | DB1200,INT1618 | No |  | 0 | 0 | 0 | 0 | 0 | 0 | 0 | 0
CHP2_M8_M_Alt_TMR | CHP2 | 2425+P6-M18 2#刨片机润滑系统电机 电机控制 起动转换时间 秒 | No | No | 0 | No | No | 0 | 0 |  | 0 | -32768 | 32767 | 0 | 0 | Off | 0 | 1 | Off | 0 | 1 | Off | 0 | 1 | Off | 0 | 1 | Off | 0 | 1 | Off | 0 | 1 | 0 | Off | 0 | 1 | Min | -32768 | 32767 | Linear | kep1500 | Yes | DB1200,INT1620 | No |  | 0 | 0 | 0 | 0 | 0 | 0 | 0 | 0
CHP2_M9_M_BreakTime | CHP2 | 2425+P4-M4 2#刨片机重物分离电机 电机控制 断链超时时间 秒 | No | No | 0 | No | No | 0 | 0 |  | 0 | -32768 | 32767 | 0 | 0 | Off | 0 | 1 | Off | 0 | 1 | Off | 0 | 1 | Off | 0 | 1 | Off | 0 | 1 | Off | 0 | 1 | 0 | Off | 0 | 1 | Min | -32768 | 32767 | Linear | kep1500 | Yes | DB1200,INT1654 | No |  | 0 | 0 | 0 | 0 | 0 | 0 | 0 | 0
CHP2_M9_M_BlockingTime | CHP2 | 2425+P4-M4 2#刨片机重物分离电机 电机控制 堵料检测时间 秒 | No | No | 0 | No | No | 0 | 0 |  | 0 | -32768 | 32767 | 0 | 0 | Off | 0 | 1 | Off | 0 | 1 | Off | 0 | 1 | Off | 0 | 1 | Off | 0 | 1 | Off | 0 | 1 | 0 | Off | 0 | 1 | Min | -32768 | 32767 | Linear | kep1500 | Yes | DB1200,INT1656 | No |  | 0 | 0 | 0 | 0 | 0 | 0 | 0 | 0
CHP2_M9_M_LMD_Time | CHP2 | 2425+P4-M4 2#刨片机重物分离电机 电机控制 左跑偏检测时间 | No | No | 0 | No | No | 0 | 0 |  | 0 | -32768 | 32767 | 0 | 0 | Off | 0 | 1 | Off | 0 | 1 | Off | 0 | 1 | Off | 0 | 1 | Off | 0 | 1 | Off | 0 | 1 | 0 | Off | 0 | 1 | Min | -32768 | 32767 | Linear | kep1500 | Yes | DB1200,INT1660 | No |  | 0 | 0 | 0 | 0 | 0 | 0 | 0 | 0
CHP2_M9_M_RMD_Time | CHP2 | 2425+P4-M4 2#刨片机重物分离电机 电机控制 右跑偏检测时间 | No | No | 0 | No | No | 0 | 0 |  | 0 | -32768 | 32767 | 0 | 0 | Off | 0 | 1 | Off | 0 | 1 | Off | 0 | 1 | Off | 0 | 1 | Off | 0 | 1 | Off | 0 | 1 | 0 | Off | 0 | 1 | Min | -32768 | 32767 | Linear | kep1500 | Yes | DB1200,INT1664 | No |  | 0 | 0 | 0 | 0 | 0 | 0 | 0 | 0
CHP2_M9_M_InterStarTime | CHP2 | 2425+P4-M4 2#刨片机重物分离电机 电机控制 联动启动延时 | No | No | 0 | No | No | 0 | 0 |  | 0 | -32768 | 32767 | 0 | 0 | Off | 0 | 1 | Off | 0 | 1 | Off | 0 | 1 | Off | 0 | 1 | Off | 0 | 1 | Off | 0 | 1 | 0 | Off | 0 | 1 | Min | -32768 | 32767 | Linear | kep1500 | Yes | DB1200,INT1668 | No |  | 0 | 0 | 0 | 0 | 0 | 0 | 0 | 0
CHP2_M9_M_Alt_TMR | CHP2 | 2425+P4-M4 2#刨片机重物分离电机 电机控制 起动转换时间 秒 | No | No | 0 | No | No | 0 | 0 |  | 0 | -32768 | 32767 | 0 | 0 | Off | 0 | 1 | Off | 0 | 1 | Off | 0 | 1 | Off | 0 | 1 | Off | 0 | 1 | Off | 0 | 1 | 0 | Off | 0 | 1 | Min | -32768 | 32767 | Linear | kep1500 | Yes | DB1200,INT1670 | No |  | 0 | 0 | 0 | 0 | 0 | 0 | 0 | 0
CHP2_M10_M_BreakTime | CHP2 | 2425+P4-M5 2#刨片机磁选电机 电机控制 断链超时时间 秒 | No | No | 0 | No | No | 0 | 0 |  | 0 | -32768 | 32767 | 0 | 0 | Off | 0 | 1 | Off | 0 | 1 | Off | 0 | 1 | Off | 0 | 1 | Off | 0 | 1 | Off | 0 | 1 | 0 | Off | 0 | 1 | Min | -32768 | 32767 | Linear | kep1500 | Yes | DB1200,INT1704 | No |  | 0 | 0 | 0 | 0 | 0 | 0 | 0 | 0
CHP2_M10_M_BlockingTime | CHP2 | 2425+P4-M5 2#刨片机磁选电机 电机控制 堵料检测时间 秒 | No | No | 0 | No | No | 0 | 0 |  | 0 | -32768 | 32767 | 0 | 0 | Off | 0 | 1 | Off | 0 | 1 | Off | 0 | 1 | Off | 0 | 1 | Off | 0 | 1 | Off | 0 | 1 | 0 | Off | 0 | 1 | Min | -32768 | 32767 | Linear | kep1500 | Yes | DB1200,INT1706 | No |  | 0 | 0 | 0 | 0 | 0 | 0 | 0 | 0
CHP2_M10_M_LMD_Time | CHP2 | 2425+P4-M5 2#刨片机磁选电机 电机控制 左跑偏检测时间 | No | No | 0 | No | No | 0 | 0 |  | 0 | -32768 | 32767 | 0 | 0 | Off | 0 | 1 | Off | 0 | 1 | Off | 0 | 1 | Off | 0 | 1 | Off | 0 | 1 | Off | 0 | 1 | 0 | Off | 0 | 1 | Min | -32768 | 32767 | Linear | kep1500 | Yes | DB1200,INT1710 | No |  | 0 | 0 | 0 | 0 | 0 | 0 | 0 | 0
CHP2_M10_M_RMD_Time | CHP2 | 2425+P4-M5 2#刨片机磁选电机 电机控制 右跑偏检测时间 | No | No | 0 | No | No | 0 | 0 |  | 0 | -32768 | 32767 | 0 | 0 | Off | 0 | 1 | Off | 0 | 1 | Off | 0 | 1 | Off | 0 | 1 | Off | 0 | 1 | Off | 0 | 1 | 0 | Off | 0 | 1 | Min | -32768 | 32767 | Linear | kep1500 | Yes | DB1200,INT1714 | No |  | 0 | 0 | 0 | 0 | 0 | 0 | 0 | 0
CHP2_M10_M_InterStarTime | CHP2 | 2425+P4-M5 2#刨片机磁选电机 电机控制 联动启动延时 | No | No | 0 | No | No | 0 | 0 |  | 0 | -32768 | 32767 | 0 | 0 | Off | 0 | 1 | Off | 0 | 1 | Off | 0 | 1 | Off | 0 | 1 | Off | 0 | 1 | Off | 0 | 1 | 0 | Off | 0 | 1 | Min | -32768 | 32767 | Linear | kep1500 | Yes | DB1200,INT1718 | No |  | 0 | 0 | 0 | 0 | 0 | 0 | 0 | 0
CHP2_M10_M_Alt_TMR | CHP2 | 2425+P4-M5 2#刨片机磁选电机 电机控制 起动转换时间 秒 | No | No | 0 | No | No | 0 | 0 |  | 0 | -32768 | 32767 | 0 | 0 | Off | 0 | 1 | Off | 0 | 1 | Off | 0 | 1 | Off | 0 | 1 | Off | 0 | 1 | Off | 0 | 1 | 0 | Off | 0 | 1 | Min | -32768 | 32767 | Linear | kep1500 | Yes | DB1200,INT1720 | No |  | 0 | 0 | 0 | 0 | 0 | 0 | 0 | 0
CHP2_M11_M_BreakTime | CHP2 | 2425+P6-M6 2#刨片机分料电机 电机控制 断链超时时间 秒 | No | No | 0 | No | No | 0 | 0 |  | 0 | -32768 | 32767 | 0 | 0 | Off | 0 | 1 | Off | 0 | 1 | Off | 0 | 1 | Off | 0 | 1 | Off | 0 | 1 | Off | 0 | 1 | 0 | Off | 0 | 1 | Min | -32768 | 32767 | Linear | kep1500 | Yes | DB1200,INT1754 | No |  | 0 | 0 | 0 | 0 | 0 | 0 | 0 | 0
CHP2_M11_M_BlockingTime | CHP2 | 2425+P6-M6 2#刨片机分料电机 电机控制 堵料检测时间 秒 | No | No | 0 | No | No | 0 | 0 |  | 0 | -32768 | 32767 | 0 | 0 | Off | 0 | 1 | Off | 0 | 1 | Off | 0 | 1 | Off | 0 | 1 | Off | 0 | 1 | Off | 0 | 1 | 0 | Off | 0 | 1 | Min | -32768 | 32767 | Linear | kep1500 | Yes | DB1200,INT1756 | No |  | 0 | 0 | 0 | 0 | 0 | 0 | 0 | 0
CHP2_M11_M_LMD_Time | CHP2 | 2425+P6-M6 2#刨片机分料电机 电机控制 左跑偏检测时间 | No | No | 0 | No | No | 0 | 0 |  | 0 | -32768 | 32767 | 0 | 0 | Off | 0 | 1 | Off | 0 | 1 | Off | 0 | 1 | Off | 0 | 1 | Off | 0 | 1 | Off | 0 | 1 | 0 | Off | 0 | 1 | Min | -32768 | 32767 | Linear | kep1500 | Yes | DB1200,INT1760 | No |  | 0 | 0 | 0 | 0 | 0 | 0 | 0 | 0
CHP2_M11_M_RMD_Time | CHP2 | 2425+P6-M6 2#刨片机分料电机 电机控制 右跑偏检测时间 | No | No | 0 | No | No | 0 | 0 |  | 0 | -32768 | 32767 | 0 | 0 | Off | 0 | 1 | Off | 0 | 1 | Off | 0 | 1 | Off | 0 | 1 | Off | 0 | 1 | Off | 0 | 1 | 0 | Off | 0 | 1 | Min | -32768 | 32767 | Linear | kep1500 | Yes | DB1200,INT1764 | No |  | 0 | 0 | 0 | 0 | 0 | 0 | 0 | 0
CHP2_M11_M_InterStarTime | CHP2 | 2425+P6-M6 2#刨片机分料电机 电机控制 联动启动延时 | No | No | 0 | No | No | 0 | 0 |  | 0 | -32768 | 32767 | 0 | 0 | Off | 0 | 1 | Off | 0 | 1 | Off | 0 | 1 | Off | 0 | 1 | Off | 0 | 1 | Off | 0 | 1 | 0 | Off | 0 | 1 | Min | -32768 | 32767 | Linear | kep1500 | Yes | DB1200,INT1768 | No |  | 0 | 0 | 0 | 0 | 0 | 0 | 0 | 0
CHP2_M11_M_Alt_TMR | CHP2 | 2425+P6-M6 2#刨片机分料电机 电机控制 起动转换时间 秒 | No | No | 0 | No | No | 0 | 0 |  | 0 | -32768 | 32767 | 0 | 0 | Off | 0 | 1 | Off | 0 | 1 | Off | 0 | 1 | Off | 0 | 1 | Off | 0 | 1 | Off | 0 | 1 | 0 | Off | 0 | 1 | Min | -32768 | 32767 | Linear | kep1500 | Yes | DB1200,INT1770 | No |  | 0 | 0 | 0 | 0 | 0 | 0 | 0 | 0
CHP2_M12_M_BreakTime | CHP2 | 2425+P4-M6 2#刨片机润滑油冷却风扇 电机控制 断链超时时间 秒 | No | No | 0 | No | No | 0 | 0 |  | 0 | -32768 | 32767 | 0 | 0 | Off | 0 | 1 | Off | 0 | 1 | Off | 0 | 1 | Off | 0 | 1 | Off | 0 | 1 | Off | 0 | 1 | 0 | Off | 0 | 1 | Min | -32768 | 32767 | Linear | kep1500 | Yes | DB1200,INT1804 | No |  | 0 | 0 | 0 | 0 | 0 | 0 | 0 | 0
CHP2_M12_M_BlockingTime | CHP2 | 2425+P4-M6 2#刨片机润滑油冷却风扇 电机控制 堵料检测时间 秒 | No | No | 0 | No | No | 0 | 0 |  | 0 | -32768 | 32767 | 0 | 0 | Off | 0 | 1 | Off | 0 | 1 | Off | 0 | 1 | Off | 0 | 1 | Off | 0 | 1 | Off | 0 | 1 | 0 | Off | 0 | 1 | Min | -32768 | 32767 | Linear | kep1500 | Yes | DB1200,INT1806 | No |  | 0 | 0 | 0 | 0 | 0 | 0 | 0 | 0
CHP2_M12_M_LMD_Time | CHP2 | 2425+P4-M6 2#刨片机润滑油冷却风扇 电机控制 左跑偏检测时间 | No | No | 0 | No | No | 0 | 0 |  | 0 | -32768 | 32767 | 0 | 0 | Off | 0 | 1 | Off | 0 | 1 | Off | 0 | 1 | Off | 0 | 1 | Off | 0 | 1 | Off | 0 | 1 | 0 | Off | 0 | 1 | Min | -32768 | 32767 | Linear | kep1500 | Yes | DB1200,INT1810 | No |  | 0 | 0 | 0 | 0 | 0 | 0 | 0 | 0
CHP2_M12_M_RMD_Time | CHP2 | 2425+P4-M6 2#刨片机润滑油冷却风扇 电机控制 右跑偏检测时间 | No | No | 0 | No | No | 0 | 0 |  | 0 | -32768 | 32767 | 0 | 0 | Off | 0 | 1 | Off | 0 | 1 | Off | 0 | 1 | Off | 0 | 1 | Off | 0 | 1 | Off | 0 | 1 | 0 | Off | 0 | 1 | Min | -32768 | 32767 | Linear | kep1500 | Yes | DB1200,INT1814 | No |  | 0 | 0 | 0 | 0 | 0 | 0 | 0 | 0
CHP2_M12_M_InterStarTime | CHP2 | 2425+P4-M6 2#刨片机润滑油冷却风扇 电机控制 联动启动延时 | No | No | 0 | No | No | 0 | 0 |  | 0 | -32768 | 32767 | 0 | 0 | Off | 0 | 1 | Off | 0 | 1 | Off | 0 | 1 | Off | 0 | 1 | Off | 0 | 1 | Off | 0 | 1 | 0 | Off | 0 | 1 | Min | -32768 | 32767 | Linear | kep1500 | Yes | DB1200,INT1818 | No |  | 0 | 0 | 0 | 0 | 0 | 0 | 0 | 0
CHP2_M12_M_Alt_TMR | CHP2 | 2425+P4-M6 2#刨片机润滑油冷却风扇 电机控制 起动转换时间 秒 | No | No | 0 | No | No | 0 | 0 |  | 0 | -32768 | 32767 | 0 | 0 | Off | 0 | 1 | Off | 0 | 1 | Off | 0 | 1 | Off | 0 | 1 | Off | 0 | 1 | Off | 0 | 1 | 0 | Off | 0 | 1 | Min | -32768 | 32767 | Linear | kep1500 | Yes | DB1200,INT1820 | No |  | 0 | 0 | 0 | 0 | 0 | 0 | 0 | 0
CHP2_M13_M_BreakTime | CHP2 | 2425+P4-FH1 2#刨片机润滑油加热器 电机控制 断链超时时间 秒 | No | No | 0 | No | No | 0 | 0 |  | 0 | -32768 | 32767 | 0 | 0 | Off | 0 | 1 | Off | 0 | 1 | Off | 0 | 1 | Off | 0 | 1 | Off | 0 | 1 | Off | 0 | 1 | 0 | Off | 0 | 1 | Min | -32768 | 32767 | Linear | kep1500 | Yes | DB1200,INT1854 | No |  | 0 | 0 | 0 | 0 | 0 | 0 | 0 | 0
CHP2_M13_M_BlockingTime | CHP2 | 2425+P4-FH1 2#刨片机润滑油加热器 电机控制 堵料检测时间 秒 | No | No | 0 | No | No | 0 | 0 |  | 0 | -32768 | 32767 | 0 | 0 | Off | 0 | 1 | Off | 0 | 1 | Off | 0 | 1 | Off | 0 | 1 | Off | 0 | 1 | Off | 0 | 1 | 0 | Off | 0 | 1 | Min | -32768 | 32767 | Linear | kep1500 | Yes | DB1200,INT1856 | No |  | 0 | 0 | 0 | 0 | 0 | 0 | 0 | 0
CHP2_M13_M_LMD_Time | CHP2 | 2425+P4-FH1 2#刨片机润滑油加热器 电机控制 左跑偏检测时间 | No | No | 0 | No | No | 0 | 0 |  | 0 | -32768 | 32767 | 0 | 0 | Off | 0 | 1 | Off | 0 | 1 | Off | 0 | 1 | Off | 0 | 1 | Off | 0 | 1 | Off | 0 | 1 | 0 | Off | 0 | 1 | Min | -32768 | 32767 | Linear | kep1500 | Yes | DB1200,INT1860 | No |  | 0 | 0 | 0 | 0 | 0 | 0 | 0 | 0
CHP2_M13_M_RMD_Time | CHP2 | 2425+P4-FH1 2#刨片机润滑油加热器 电机控制 右跑偏检测时间 | No | No | 0 | No | No | 0 | 0 |  | 0 | -32768 | 32767 | 0 | 0 | Off | 0 | 1 | Off | 0 | 1 | Off | 0 | 1 | Off | 0 | 1 | Off | 0 | 1 | Off | 0 | 1 | 0 | Off | 0 | 1 | Min | -32768 | 32767 | Linear | kep1500 | Yes | DB1200,INT1864 | No |  | 0 | 0 | 0 | 0 | 0 | 0 | 0 | 0
CHP2_M13_M_InterStarTime | CHP2 | 2425+P4-FH1 2#刨片机润滑油加热器 电机控制 联动启动延时 | No | No | 0 | No | No | 0 | 0 |  | 0 | -32768 | 32767 | 0 | 0 | Off | 0 | 1 | Off | 0 | 1 | Off | 0 | 1 | Off | 0 | 1 | Off | 0 | 1 | Off | 0 | 1 | 0 | Off | 0 | 1 | Min | -32768 | 32767 | Linear | kep1500 | Yes | DB1200,INT1868 | No |  | 0 | 0 | 0 | 0 | 0 | 0 | 0 | 0
CHP2_M13_M_Alt_TMR | CHP2 | 2425+P4-FH1 2#刨片机润滑油加热器 电机控制 起动转换时间 秒 | No | No | 0 | No | No | 0 | 0 |  | 0 | -32768 | 32767 | 0 | 0 | Off | 0 | 1 | Off | 0 | 1 | Off | 0 | 1 | Off | 0 | 1 | Off | 0 | 1 | Off | 0 | 1 | 0 | Off | 0 | 1 | Min | -32768 | 32767 | Linear | kep1500 | Yes | DB1200,INT1870 | No |  | 0 | 0 | 0 | 0 | 0 | 0 | 0 | 0
CHP2_M14_M_BreakTime | CHP2 | Spare 备用 电机控制 断链超时时间 秒 | No | No | 0 | No | No | 0 | 0 |  | 0 | -32768 | 32767 | 0 | 0 | Off | 0 | 1 | Off | 0 | 1 | Off | 0 | 1 | Off | 0 | 1 | Off | 0 | 1 | Off | 0 | 1 | 0 | Off | 0 | 1 | Min | -32768 | 32767 | Linear | kep1500 | Yes | DB1200,INT1904 | No |  | 0 | 0 | 0 | 0 | 0 | 0 | 0 | 0
CHP2_M14_M_BlockingTime | CHP2 | Spare 备用 电机控制 堵料检测时间 秒 | No | No | 0 | No | No | 0 | 0 |  | 0 | -32768 | 32767 | 0 | 0 | Off | 0 | 1 | Off | 0 | 1 | Off | 0 | 1 | Off | 0 | 1 | Off | 0 | 1 | Off | 0 | 1 | 0 | Off | 0 | 1 | Min | -32768 | 32767 | Linear | kep1500 | Yes | DB1200,INT1906 | No |  | 0 | 0 | 0 | 0 | 0 | 0 | 0 | 0
CHP2_M14_M_LMD_Time | CHP2 | Spare 备用 电机控制 左跑偏检测时间 | No | No | 0 | No | No | 0 | 0 |  | 0 | -32768 | 32767 | 0 | 0 | Off | 0 | 1 | Off | 0 | 1 | Off | 0 | 1 | Off | 0 | 1 | Off | 0 | 1 | Off | 0 | 1 | 0 | Off | 0 | 1 | Min | -32768 | 32767 | Linear | kep1500 | Yes | DB1200,INT1910 | No |  | 0 | 0 | 0 | 0 | 0 | 0 | 0 | 0
CHP2_M14_M_RMD_Time | CHP2 | Spare 备用 电机控制 右跑偏检测时间 | No | No | 0 | No | No | 0 | 0 |  | 0 | -32768 | 32767 | 0 | 0 | Off | 0 | 1 | Off | 0 | 1 | Off | 0 | 1 | Off | 0 | 1 | Off | 0 | 1 | Off | 0 | 1 | 0 | Off | 0 | 1 | Min | -32768 | 32767 | Linear | kep1500 | Yes | DB1200,INT1914 | No |  | 0 | 0 | 0 | 0 | 0 | 0 | 0 | 0
CHP2_M14_M_InterStarTime | CHP2 | Spare 备用 电机控制 联动启动延时 | No | No | 0 | No | No | 0 | 0 |  | 0 | -32768 | 32767 | 0 | 0 | Off | 0 | 1 | Off | 0 | 1 | Off | 0 | 1 | Off | 0 | 1 | Off | 0 | 1 | Off | 0 | 1 | 0 | Off | 0 | 1 | Min | -32768 | 32767 | Linear | kep1500 | Yes | DB1200,INT1918 | No |  | 0 | 0 | 0 | 0 | 0 | 0 | 0 | 0
CHP2_M14_M_Alt_TMR | CHP2 | Spare 备用 电机控制 起动转换时间 秒 | No | No | 0 | No | No | 0 | 0 |  | 0 | -32768 | 32767 | 0 | 0 | Off | 0 | 1 | Off | 0 | 1 | Off | 0 | 1 | Off | 0 | 1 | Off | 0 | 1 | Off | 0 | 1 | 0 | Off | 0 | 1 | Min | -32768 | 32767 | Linear | kep1500 | Yes | DB1200,INT1920 | No |  | 0 | 0 | 0 | 0 | 0 | 0 | 0 | 0
CHP2_S1_Code | CHP2 | 2#刨片机润滑站压力 实际内码 | No | No | 0 | No | No | 0 | 0 |  | 0 | -32768 | 32767 | 0 | 0 | Off | 0 | 1 | Off | 0 | 1 | Off | 0 | 1 | Off | 0 | 1 | Off | 0 | 1 | Off | 0 | 1 | 0 | Off | 0 | 1 | Min | -32768 | 32767 | Linear | kep1500 | Yes | DB1201,INT2 | Yes |  | 0 | 0 | 0 | 0 | 0 | 0 | 0 | 0
CHP2_S2_Code | CHP2 | 2#刨片机润滑站1#过滤器压差传感器 实际内码 | No | No | 0 | No | No | 0 | 0 |  | 0 | -32768 | 32767 | 0 | 0 | Off | 0 | 1 | Off | 0 | 1 | Off | 0 | 1 | Off | 0 | 1 | Off | 0 | 1 | Off | 0 | 1 | 0 | Off | 0 | 1 | Min | -32768 | 32767 | Linear | kep1500 | Yes | DB1201,INT52 | Yes |  | 0 | 0 | 0 | 0 | 0 | 0 | 0 | 0
CHP2_S3_Code | CHP2 | 2#刨片机润滑站2#过滤器压差传感器 实际内码 | No | No | 0 | No | No | 0 | 0 |  | 0 | -32768 | 32767 | 0 | 0 | Off | 0 | 1 | Off | 0 | 1 | Off | 0 | 1 | Off | 0 | 1 | Off | 0 | 1 | Off | 0 | 1 | 0 | Off | 0 | 1 | Min | -32768 | 32767 | Linear | kep1500 | Yes | DB1201,INT102 | Yes |  | 0 | 0 | 0 | 0 | 0 | 0 | 0 | 0
CHP2_S4_Code | CHP2 | 2#刨片机振动传感器 实际内码 | No | No | 0 | No | No | 0 | 0 |  | 0 | -32768 | 32767 | 0 | 0 | Off | 0 | 1 | Off | 0 | 1 | Off | 0 | 1 | Off | 0 | 1 | Off | 0 | 1 | Off | 0 | 1 | 0 | Off | 0 | 1 | Min | -32768 | 32767 | Linear | kep1500 | Yes | DB1201,INT152 | Yes |  | 0 | 0 | 0 | 0 | 0 | 0 | 0 | 0
CHP2_S5_Code | CHP2 | 2#刨片机润滑站温度 实际内码 | No | No | 0 | No | No | 0 | 0 |  | 0 | -32768 | 32767 | 0 | 0 | Off | 0 | 1 | Off | 0 | 1 | Off | 0 | 1 | Off | 0 | 1 | Off | 0 | 1 | Off | 0 | 1 | 0 | Off | 0 | 1 | Min | -32768 | 32767 | Linear | kep1500 | Yes | DB1201,INT202 | Yes |  | 0 | 0 | 0 | 0 | 0 | 0 | 0 | 0
CHP2_S6_Code | CHP2 | 2#刨片机主机轴承温度传感器1# 实际内码 | No | No | 0 | No | No | 0 | 0 |  | 0 | -32768 | 32767 | 0 | 0 | Off | 0 | 1 | Off | 0 | 1 | Off | 0 | 1 | Off | 0 | 1 | Off | 0 | 1 | Off | 0 | 1 | 0 | Off | 0 | 1 | Min | -32768 | 32767 | Linear | kep1500 | Yes | DB1201,INT252 | Yes |  | 0 | 0 | 0 | 0 | 0 | 0 | 0 | 0
CHP2_S7_Code | CHP2 | 2#刨片机主机轴承温度传感器2# 实际内码 | No | No | 0 | No | No | 0 | 0 |  | 0 | -32768 | 32767 | 0 | 0 | Off | 0 | 1 | Off | 0 | 1 | Off | 0 | 1 | Off | 0 | 1 | Off | 0 | 1 | Off | 0 | 1 | 0 | Off | 0 | 1 | Min | -32768 | 32767 | Linear | kep1500 | Yes | DB1201,INT302 | Yes |  | 0 | 0 | 0 | 0 | 0 | 0 | 0 | 0
CHP2_S8_Code | CHP2 | 2#刨片机主电机轴承温度传感器 实际内码 | No | No | 0 | No | No | 0 | 0 |  | 0 | -32768 | 32767 | 0 | 0 | Off | 0 | 1 | Off | 0 | 1 | Off | 0 | 1 | Off | 0 | 1 | Off | 0 | 1 | Off | 0 | 1 | 0 | Off | 0 | 1 | Min | -32768 | 32767 | Linear | kep1500 | Yes | DB1201,INT352 | Yes |  | 0 | 0 | 0 | 0 | 0 | 0 | 0 | 0
CHP2_V1_Open_Delay | CHP2 | 2#刨片机刀环电磁阀(刀环缩回与顶出) 阀开启延时(s) | No | No | 0 | No | No | 0 | 0 |  | 0 | -32768 | 32767 | 0 | 0 | Off | 0 | 1 | Off | 0 | 1 | Off | 0 | 1 | Off | 0 | 1 | Off | 0 | 1 | Off | 0 | 1 | 0 | Off | 0 | 1 | Min | -32768 | 32767 | Linear | kep1500 | Yes | DB1202,INT4 | No |  | 0 | 0 | 0 | 0 | 0 | 0 | 0 | 0
CHP2_V1_Close_Delay | CHP2 | 2#刨片机刀环电磁阀(刀环缩回与顶出) 阀关闭延时(s) | No | No | 0 | No | No | 0 | 0 |  | 0 | -32768 | 32767 | 0 | 0 | Off | 0 | 1 | Off | 0 | 1 | Off | 0 | 1 | Off | 0 | 1 | Off | 0 | 1 | Off | 0 | 1 | 0 | Off | 0 | 1 | Min | -32768 | 32767 | Linear | kep1500 | Yes | DB1202,INT6 | No |  | 0 | 0 | 0 | 0 | 0 | 0 | 0 | 0
CHP2_V2_Open_Delay | CHP2 | 2#刨片机刹车电磁阀 阀开启延时(s) | No | No | 0 | No | No | 0 | 0 |  | 0 | -32768 | 32767 | 0 | 0 | Off | 0 | 1 | Off | 0 | 1 | Off | 0 | 1 | Off | 0 | 1 | Off | 0 | 1 | Off | 0 | 1 | 0 | Off | 0 | 1 | Min | -32768 | 32767 | Linear | kep1500 | Yes | DB1202,INT14 | No |  | 0 | 0 | 0 | 0 | 0 | 0 | 0 | 0
CHP2_V2_Close_Delay | CHP2 | 2#刨片机刹车电磁阀 阀关闭延时(s) | No | No | 0 | No | No | 0 | 0 |  | 0 | -32768 | 32767 | 0 | 0 | Off | 0 | 1 | Off | 0 | 1 | Off | 0 | 1 | Off | 0 | 1 | Off | 0 | 1 | Off | 0 | 1 | 0 | Off | 0 | 1 | Min | -32768 | 32767 | Linear | kep1500 | Yes | DB1202,INT16 | No |  | 0 | 0 | 0 | 0 | 0 | 0 | 0 | 0
CHP2_V3_Open_Delay | CHP2 | 2#刨片机电磁门锁电磁阀 阀开启延时(s) | No | No | 0 | No | No | 0 | 0 |  | 0 | -32768 | 32767 | 0 | 0 | Off | 0 | 1 | Off | 0 | 1 | Off | 0 | 1 | Off | 0 | 1 | Off | 0 | 1 | Off | 0 | 1 | 0 | Off | 0 | 1 | Min | -32768 | 32767 | Linear | kep1500 | Yes | DB1202,INT24 | No |  | 0 | 0 | 0 | 0 | 0 | 0 | 0 | 0
CHP2_V3_Close_Delay | CHP2 | 2#刨片机电磁门锁电磁阀 阀关闭延时(s) | No | No | 0 | No | No | 0 | 0 |  | 0 | -32768 | 32767 | 0 | 0 | Off | 0 | 1 | Off | 0 | 1 | Off | 0 | 1 | Off | 0 | 1 | Off | 0 | 1 | Off | 0 | 1 | 0 | Off | 0 | 1 | Min | -32768 | 32767 | Linear | kep1500 | Yes | DB1202,INT26 | No |  | 0 | 0 | 0 | 0 | 0 | 0 | 0 | 0
CHP2_V4_Open_Delay | CHP2 | 2#刨片机油缸锁 阀开启延时(s) | No | No | 0 | No | No | 0 | 0 |  | 0 | -32768 | 32767 | 0 | 0 | Off | 0 | 1 | Off | 0 | 1 | Off | 0 | 1 | Off | 0 | 1 | Off | 0 | 1 | Off | 0 | 1 | 0 | Off | 0 | 1 | Min | -32768 | 32767 | Linear | kep1500 | Yes | DB1202,INT34 | No |  | 0 | 0 | 0 | 0 | 0 | 0 | 0 | 0
CHP2_V4_Close_Delay | CHP2 | 2#刨片机油缸锁 阀关闭延时(s) | No | No | 0 | No | No | 0 | 0 |  | 0 | -32768 | 32767 | 0 | 0 | Off | 0 | 1 | Off | 0 | 1 | Off | 0 | 1 | Off | 0 | 1 | Off | 0 | 1 | Off | 0 | 1 | 0 | Off | 0 | 1 | Min | -32768 | 32767 | Linear | kep1500 | Yes | DB1202,INT36 | No |  | 0 | 0 | 0 | 0 | 0 | 0 | 0 | 0
CHP3_M1_M_BreakTime | CHP3 | 2435+P10-M1 3#环式刨片机 电机控制 断链超时时间 秒 | No | No | 0 | No | No | 0 | 0 |  | 0 | -32768 | 32767 | 0 | 0 | Off | 0 | 1 | Off | 0 | 1 | Off | 0 | 1 | Off | 0 | 1 | Off | 0 | 1 | Off | 0 | 1 | 0 | Off | 0 | 1 | Min | -32768 | 32767 | Linear | kep1500 | Yes | DB1300,INT4 | No |  | 0 | 0 | 0 | 0 | 0 | 0 | 0 | 0
CHP3_M1_M_BlockingTime | CHP3 | 2435+P10-M1 3#环式刨片机 电机控制 堵料检测时间 秒 | No | No | 0 | No | No | 0 | 0 |  | 0 | -32768 | 32767 | 0 | 0 | Off | 0 | 1 | Off | 0 | 1 | Off | 0 | 1 | Off | 0 | 1 | Off | 0 | 1 | Off | 0 | 1 | 0 | Off | 0 | 1 | Min | -32768 | 32767 | Linear | kep1500 | Yes | DB1300,INT6 | No |  | 0 | 0 | 0 | 0 | 0 | 0 | 0 | 0
CHP3_M1_M_LMD_Time | CHP3 | 2435+P10-M1 3#环式刨片机 电机控制 左跑偏检测时间 | No | No | 0 | No | No | 0 | 0 |  | 0 | -32768 | 32767 | 0 | 0 | Off | 0 | 1 | Off | 0 | 1 | Off | 0 | 1 | Off | 0 | 1 | Off | 0 | 1 | Off | 0 | 1 | 0 | Off | 0 | 1 | Min | -32768 | 32767 | Linear | kep1500 | Yes | DB1300,INT10 | No |  | 0 | 0 | 0 | 0 | 0 | 0 | 0 | 0
CHP3_M1_M_RMD_Time | CHP3 | 2435+P10-M1 3#环式刨片机 电机控制 右跑偏检测时间 | No | No | 0 | No | No | 0 | 0 |  | 0 | -32768 | 32767 | 0 | 0 | Off | 0 | 1 | Off | 0 | 1 | Off | 0 | 1 | Off | 0 | 1 | Off | 0 | 1 | Off | 0 | 1 | 0 | Off | 0 | 1 | Min | -32768 | 32767 | Linear | kep1500 | Yes | DB1300,INT14 | No |  | 0 | 0 | 0 | 0 | 0 | 0 | 0 | 0
CHP3_M1_M_InterStarTime | CHP3 | 2435+P10-M1 3#环式刨片机 电机控制 联动启动延时 | No | No | 0 | No | No | 0 | 0 |  | 0 | -32768 | 32767 | 0 | 0 | Off | 0 | 1 | Off | 0 | 1 | Off | 0 | 1 | Off | 0 | 1 | Off | 0 | 1 | Off | 0 | 1 | 0 | Off | 0 | 1 | Min | -32768 | 32767 | Linear | kep1500 | Yes | DB1300,INT18 | No |  | 0 | 0 | 0 | 0 | 0 | 0 | 0 | 0
CHP3_M1_M_Alt_TMR | CHP3 | 2435+P10-M1 3#环式刨片机 电机控制 起动转换时间 秒 | No | No | 0 | No | No | 0 | 0 |  | 0 | -32768 | 32767 | 0 | 0 | Off | 0 | 1 | Off | 0 | 1 | Off | 0 | 1 | Off | 0 | 1 | Off | 0 | 1 | Off | 0 | 1 | 0 | Off | 0 | 1 | Min | -32768 | 32767 | Linear | kep1500 | Yes | DB1300,INT20 | No |  | 0 | 0 | 0 | 0 | 0 | 0 | 0 | 0
CHP3_M1_SetFRQ_Code | CHP3 | 2435+P10-M1 3#环式刨片机 给定频率 实际内码 | No | No | 0 | No | No | 0 | 0 |  | 0 | -32768 | 32767 | 0 | 0 | Off | 0 | 1 | Off | 0 | 1 | Off | 0 | 1 | Off | 0 | 1 | Off | 0 | 1 | Off | 0 | 1 | 0 | Off | 0 | 1 | Min | -32768 | 32767 | Linear | kep1500 | Yes | DB1300,INT52 | Yes |  | 0 | 0 | 0 | 0 | 0 | 0 | 0 | 0
CHP3_M1_ActFRQ_Code | CHP3 | 2435+P10-M1 3#环式刨片机 反馈频率 实际内码 | No | No | 0 | No | No | 0 | 0 |  | 0 | -32768 | 32767 | 0 | 0 | Off | 0 | 1 | Off | 0 | 1 | Off | 0 | 1 | Off | 0 | 1 | Off | 0 | 1 | Off | 0 | 1 | 0 | Off | 0 | 1 | Min | -32768 | 32767 | Linear | kep1500 | Yes | DB1300,INT102 | Yes |  | 0 | 0 | 0 | 0 | 0 | 0 | 0 | 0
CHP3_M1_Comm_Warn_Code | CHP3 | 2435+P10-M1 3#环式刨片机 变频器通讯 警告 | No | No | 0 | No | No | 0 | 0 |  | 0 | -32768 | 32767 | 0 | 0 | Off | 0 | 1 | Off | 0 | 1 | Off | 0 | 1 | Off | 0 | 1 | Off | 0 | 1 | Off | 0 | 1 | 0 | Off | 0 | 1 | Min | -32768 | 32767 | Linear | kep1500 | Yes | DB1300,INT152 | Yes |  | 0 | 0 | 0 | 0 | 0 | 0 | 0 | 0
CHP3_M1_Comm_Fault_Code | CHP3 | 2435+P10-M1 3#环式刨片机 变频器通讯 报警代码 | No | No | 0 | No | No | 0 | 0 |  | 0 | -32768 | 32767 | 0 | 0 | Off | 0 | 1 | Off | 0 | 1 | Off | 0 | 1 | Off | 0 | 1 | Off | 0 | 1 | Off | 0 | 1 | 0 | Off | 0 | 1 | Min | -32768 | 32767 | Linear | kep1500 | Yes | DB1300,INT154 | Yes |  | 0 | 0 | 0 | 0 | 0 | 0 | 0 | 0
CHP3_M1_ActRPM_Code | CHP3 | 2435+P10-M1 3#环式刨片机 反馈转速 实际内码 | No | No | 0 | No | No | 0 | 0 |  | 0 | -32768 | 32767 | 0 | 0 | Off | 0 | 1 | Off | 0 | 1 | Off | 0 | 1 | Off | 0 | 1 | Off | 0 | 1 | Off | 0 | 1 | 0 | Off | 0 | 1 | Min | -32768 | 32767 | Linear | kep1500 | Yes | DB1300,INT202 | Yes |  | 0 | 0 | 0 | 0 | 0 | 0 | 0 | 0
CHP3_M1_Current_Code | CHP3 | 2435+P10-M1 3#环式刨片机 反馈电流 实际内码 | No | No | 0 | No | No | 0 | 0 |  | 0 | -32768 | 32767 | 0 | 0 | Off | 0 | 1 | Off | 0 | 1 | Off | 0 | 1 | Off | 0 | 1 | Off | 0 | 1 | Off | 0 | 1 | 0 | Off | 0 | 1 | Min | -32768 | 32767 | Linear | kep1500 | Yes | DB1300,INT252 | Yes |  | 0 | 0 | 0 | 0 | 0 | 0 | 0 | 0
CHP3_M2_M_BreakTime | CHP3 | 2432+P5-M5 刨片机料仓3#出料螺旋A 电机控制 断链超时时间 秒 | No | No | 0 | No | No | 0 | 0 |  | 0 | -32768 | 32767 | 0 | 0 | Off | 0 | 1 | Off | 0 | 1 | Off | 0 | 1 | Off | 0 | 1 | Off | 0 | 1 | Off | 0 | 1 | 0 | Off | 0 | 1 | Min | -32768 | 32767 | Linear | kep1500 | Yes | DB1300,INT304 | No |  | 0 | 0 | 0 | 0 | 0 | 0 | 0 | 0
CHP3_M2_M_BlockingTime | CHP3 | 2432+P5-M5 刨片机料仓3#出料螺旋A 电机控制 堵料检测时间 秒 | No | No | 0 | No | No | 0 | 0 |  | 0 | -32768 | 32767 | 0 | 0 | Off | 0 | 1 | Off | 0 | 1 | Off | 0 | 1 | Off | 0 | 1 | Off | 0 | 1 | Off | 0 | 1 | 0 | Off | 0 | 1 | Min | -32768 | 32767 | Linear | kep1500 | Yes | DB1300,INT306 | No |  | 0 | 0 | 0 | 0 | 0 | 0 | 0 | 0
CHP3_M2_M_LMD_Time | CHP3 | 2432+P5-M5 刨片机料仓3#出料螺旋A 电机控制 左跑偏检测时间 | No | No | 0 | No | No | 0 | 0 |  | 0 | -32768 | 32767 | 0 | 0 | Off | 0 | 1 | Off | 0 | 1 | Off | 0 | 1 | Off | 0 | 1 | Off | 0 | 1 | Off | 0 | 1 | 0 | Off | 0 | 1 | Min | -32768 | 32767 | Linear | kep1500 | Yes | DB1300,INT310 | No |  | 0 | 0 | 0 | 0 | 0 | 0 | 0 | 0
CHP3_M2_M_RMD_Time | CHP3 | 2432+P5-M5 刨片机料仓3#出料螺旋A 电机控制 右跑偏检测时间 | No | No | 0 | No | No | 0 | 0 |  | 0 | -32768 | 32767 | 0 | 0 | Off | 0 | 1 | Off | 0 | 1 | Off | 0 | 1 | Off | 0 | 1 | Off | 0 | 1 | Off | 0 | 1 | 0 | Off | 0 | 1 | Min | -32768 | 32767 | Linear | kep1500 | Yes | DB1300,INT314 | No |  | 0 | 0 | 0 | 0 | 0 | 0 | 0 | 0
CHP3_M2_M_InterStarTime | CHP3 | 2432+P5-M5 刨片机料仓3#出料螺旋A 电机控制 联动启动延时 | No | No | 0 | No | No | 0 | 0 |  | 0 | -32768 | 32767 | 0 | 0 | Off | 0 | 1 | Off | 0 | 1 | Off | 0 | 1 | Off | 0 | 1 | Off | 0 | 1 | Off | 0 | 1 | 0 | Off | 0 | 1 | Min | -32768 | 32767 | Linear | kep1500 | Yes | DB1300,INT318 | No |  | 0 | 0 | 0 | 0 | 0 | 0 | 0 | 0
CHP3_M2_M_Alt_TMR | CHP3 | 2432+P5-M5 刨片机料仓3#出料螺旋A 电机控制 起动转换时间 秒 | No | No | 0 | No | No | 0 | 0 |  | 0 | -32768 | 32767 | 0 | 0 | Off | 0 | 1 | Off | 0 | 1 | Off | 0 | 1 | Off | 0 | 1 | Off | 0 | 1 | Off | 0 | 1 | 0 | Off | 0 | 1 | Min | -32768 | 32767 | Linear | kep1500 | Yes | DB1300,INT320 | No |  | 0 | 0 | 0 | 0 | 0 | 0 | 0 | 0
CHP3_M2_SetFRQ_Code | CHP3 | 2432+P5-M5 刨片机料仓3#出料螺旋A 给定频率 实际内码 | No | No | 0 | No | No | 0 | 0 |  | 0 | -32768 | 32767 | 0 | 0 | Off | 0 | 1 | Off | 0 | 1 | Off | 0 | 1 | Off | 0 | 1 | Off | 0 | 1 | Off | 0 | 1 | 0 | Off | 0 | 1 | Min | -32768 | 32767 | Linear | kep1500 | Yes | DB1300,INT352 | Yes |  | 0 | 0 | 0 | 0 | 0 | 0 | 0 | 0
CHP3_M2_ActFRQ_Code | CHP3 | 2432+P5-M5 刨片机料仓3#出料螺旋A 反馈频率 实际内码 | No | No | 0 | No | No | 0 | 0 |  | 0 | -32768 | 32767 | 0 | 0 | Off | 0 | 1 | Off | 0 | 1 | Off | 0 | 1 | Off | 0 | 1 | Off | 0 | 1 | Off | 0 | 1 | 0 | Off | 0 | 1 | Min | -32768 | 32767 | Linear | kep1500 | Yes | DB1300,INT402 | Yes |  | 0 | 0 | 0 | 0 | 0 | 0 | 0 | 0
CHP3_M2_Comm_Warn_Code | CHP3 | 2432+P5-M5 刨片机料仓3#出料螺旋A 变频器通讯 警告 | No | No | 0 | No | No | 0 | 0 |  | 0 | -32768 | 32767 | 0 | 0 | Off | 0 | 1 | Off | 0 | 1 | Off | 0 | 1 | Off | 0 | 1 | Off | 0 | 1 | Off | 0 | 1 | 0 | Off | 0 | 1 | Min | -32768 | 32767 | Linear | kep1500 | Yes | DB1300,INT452 | Yes |  | 0 | 0 | 0 | 0 | 0 | 0 | 0 | 0
CHP3_M2_Comm_Fault_Code | CHP3 | 2432+P5-M5 刨片机料仓3#出料螺旋A 变频器通讯 报警代码 | No | No | 0 | No | No | 0 | 0 |  | 0 | -32768 | 32767 | 0 | 0 | Off | 0 | 1 | Off | 0 | 1 | Off | 0 | 1 | Off | 0 | 1 | Off | 0 | 1 | Off | 0 | 1 | 0 | Off | 0 | 1 | Min | -32768 | 32767 | Linear | kep1500 | Yes | DB1300,INT454 | Yes |  | 0 | 0 | 0 | 0 | 0 | 0 | 0 | 0
CHP3_M2_ActRPM_Code | CHP3 | 2432+P5-M5 刨片机料仓3#出料螺旋A 反馈转速 实际内码 | No | No | 0 | No | No | 0 | 0 |  | 0 | -32768 | 32767 | 0 | 0 | Off | 0 | 1 | Off | 0 | 1 | Off | 0 | 1 | Off | 0 | 1 | Off | 0 | 1 | Off | 0 | 1 | 0 | Off | 0 | 1 | Min | -32768 | 32767 | Linear | kep1500 | Yes | DB1300,INT502 | Yes |  | 0 | 0 | 0 | 0 | 0 | 0 | 0 | 0
CHP3_M2_Current_Code | CHP3 | 2432+P5-M5 刨片机料仓3#出料螺旋A 反馈电流 实际内码 | No | No | 0 | No | No | 0 | 0 |  | 0 | -32768 | 32767 | 0 | 0 | Off | 0 | 1 | Off | 0 | 1 | Off | 0 | 1 | Off | 0 | 1 | Off | 0 | 1 | Off | 0 | 1 | 0 | Off | 0 | 1 | Min | -32768 | 32767 | Linear | kep1500 | Yes | DB1300,INT552 | Yes |  | 0 | 0 | 0 | 0 | 0 | 0 | 0 | 0
CHP3_M3_M_BreakTime | CHP3 | 2432+P5-M6 刨片机料仓3#出料螺旋B 电机控制 断链超时时间 秒 | No | No | 0 | No | No | 0 | 0 |  | 0 | -32768 | 32767 | 0 | 0 | Off | 0 | 1 | Off | 0 | 1 | Off | 0 | 1 | Off | 0 | 1 | Off | 0 | 1 | Off | 0 | 1 | 0 | Off | 0 | 1 | Min | -32768 | 32767 | Linear | kep1500 | Yes | DB1300,INT604 | No |  | 0 | 0 | 0 | 0 | 0 | 0 | 0 | 0
CHP3_M3_M_BlockingTime | CHP3 | 2432+P5-M6 刨片机料仓3#出料螺旋B 电机控制 堵料检测时间 秒 | No | No | 0 | No | No | 0 | 0 |  | 0 | -32768 | 32767 | 0 | 0 | Off | 0 | 1 | Off | 0 | 1 | Off | 0 | 1 | Off | 0 | 1 | Off | 0 | 1 | Off | 0 | 1 | 0 | Off | 0 | 1 | Min | -32768 | 32767 | Linear | kep1500 | Yes | DB1300,INT606 | No |  | 0 | 0 | 0 | 0 | 0 | 0 | 0 | 0
CHP3_M3_M_LMD_Time | CHP3 | 2432+P5-M6 刨片机料仓3#出料螺旋B 电机控制 左跑偏检测时间 | No | No | 0 | No | No | 0 | 0 |  | 0 | -32768 | 32767 | 0 | 0 | Off | 0 | 1 | Off | 0 | 1 | Off | 0 | 1 | Off | 0 | 1 | Off | 0 | 1 | Off | 0 | 1 | 0 | Off | 0 | 1 | Min | -32768 | 32767 | Linear | kep1500 | Yes | DB1300,INT610 | No |  | 0 | 0 | 0 | 0 | 0 | 0 | 0 | 0
CHP3_M3_M_RMD_Time | CHP3 | 2432+P5-M6 刨片机料仓3#出料螺旋B 电机控制 右跑偏检测时间 | No | No | 0 | No | No | 0 | 0 |  | 0 | -32768 | 32767 | 0 | 0 | Off | 0 | 1 | Off | 0 | 1 | Off | 0 | 1 | Off | 0 | 1 | Off | 0 | 1 | Off | 0 | 1 | 0 | Off | 0 | 1 | Min | -32768 | 32767 | Linear | kep1500 | Yes | DB1300,INT614 | No |  | 0 | 0 | 0 | 0 | 0 | 0 | 0 | 0
CHP3_M3_M_InterStarTime | CHP3 | 2432+P5-M6 刨片机料仓3#出料螺旋B 电机控制 联动启动延时 | No | No | 0 | No | No | 0 | 0 |  | 0 | -32768 | 32767 | 0 | 0 | Off | 0 | 1 | Off | 0 | 1 | Off | 0 | 1 | Off | 0 | 1 | Off | 0 | 1 | Off | 0 | 1 | 0 | Off | 0 | 1 | Min | -32768 | 32767 | Linear | kep1500 | Yes | DB1300,INT618 | No |  | 0 | 0 | 0 | 0 | 0 | 0 | 0 | 0
CHP3_M3_M_Alt_TMR | CHP3 | 2432+P5-M6 刨片机料仓3#出料螺旋B 电机控制 起动转换时间 秒 | No | No | 0 | No | No | 0 | 0 |  | 0 | -32768 | 32767 | 0 | 0 | Off | 0 | 1 | Off | 0 | 1 | Off | 0 | 1 | Off | 0 | 1 | Off | 0 | 1 | Off | 0 | 1 | 0 | Off | 0 | 1 | Min | -32768 | 32767 | Linear | kep1500 | Yes | DB1300,INT620 | No |  | 0 | 0 | 0 | 0 | 0 | 0 | 0 | 0
CHP3_M3_SetFRQ_Code | CHP3 | 2432+P5-M6 刨片机料仓3#出料螺旋B 给定频率 实际内码 | No | No | 0 | No | No | 0 | 0 |  | 0 | -32768 | 32767 | 0 | 0 | Off | 0 | 1 | Off | 0 | 1 | Off | 0 | 1 | Off | 0 | 1 | Off | 0 | 1 | Off | 0 | 1 | 0 | Off | 0 | 1 | Min | -32768 | 32767 | Linear | kep1500 | Yes | DB1300,INT652 | Yes |  | 0 | 0 | 0 | 0 | 0 | 0 | 0 | 0
CHP3_M3_ActFRQ_Code | CHP3 | 2432+P5-M6 刨片机料仓3#出料螺旋B 反馈频率 实际内码 | No | No | 0 | No | No | 0 | 0 |  | 0 | -32768 | 32767 | 0 | 0 | Off | 0 | 1 | Off | 0 | 1 | Off | 0 | 1 | Off | 0 | 1 | Off | 0 | 1 | Off | 0 | 1 | 0 | Off | 0 | 1 | Min | -32768 | 32767 | Linear | kep1500 | Yes | DB1300,INT702 | Yes |  | 0 | 0 | 0 | 0 | 0 | 0 | 0 | 0
CHP3_M3_Comm_Warn_Code | CHP3 | 2432+P5-M6 刨片机料仓3#出料螺旋B 变频器通讯 警告 | No | No | 0 | No | No | 0 | 0 |  | 0 | -32768 | 32767 | 0 | 0 | Off | 0 | 1 | Off | 0 | 1 | Off | 0 | 1 | Off | 0 | 1 | Off | 0 | 1 | Off | 0 | 1 | 0 | Off | 0 | 1 | Min | -32768 | 32767 | Linear | kep1500 | Yes | DB1300,INT752 | Yes |  | 0 | 0 | 0 | 0 | 0 | 0 | 0 | 0
CHP3_M3_Comm_Fault_Code | CHP3 | 2432+P5-M6 刨片机料仓3#出料螺旋B 变频器通讯 报警代码 | No | No | 0 | No | No | 0 | 0 |  | 0 | -32768 | 32767 | 0 | 0 | Off | 0 | 1 | Off | 0 | 1 | Off | 0 | 1 | Off | 0 | 1 | Off | 0 | 1 | Off | 0 | 1 | 0 | Off | 0 | 1 | Min | -32768 | 32767 | Linear | kep1500 | Yes | DB1300,INT754 | Yes |  | 0 | 0 | 0 | 0 | 0 | 0 | 0 | 0
CHP3_M3_ActRPM_Code | CHP3 | 2432+P5-M6 刨片机料仓3#出料螺旋B 反馈转速 实际内码 | No | No | 0 | No | No | 0 | 0 |  | 0 | -32768 | 32767 | 0 | 0 | Off | 0 | 1 | Off | 0 | 1 | Off | 0 | 1 | Off | 0 | 1 | Off | 0 | 1 | Off | 0 | 1 | 0 | Off | 0 | 1 | Min | -32768 | 32767 | Linear | kep1500 | Yes | DB1300,INT802 | Yes |  | 0 | 0 | 0 | 0 | 0 | 0 | 0 | 0
CHP3_M3_Current_Code | CHP3 | 2432+P5-M6 刨片机料仓3#出料螺旋B 反馈电流 实际内码 | No | No | 0 | No | No | 0 | 0 |  | 0 | -32768 | 32767 | 0 | 0 | Off | 0 | 1 | Off | 0 | 1 | Off | 0 | 1 | Off | 0 | 1 | Off | 0 | 1 | Off | 0 | 1 | 0 | Off | 0 | 1 | Min | -32768 | 32767 | Linear | kep1500 | Yes | DB1300,INT852 | Yes |  | 0 | 0 | 0 | 0 | 0 | 0 | 0 | 0
CHP3_M6_M_BreakTime | CHP3 | 2435+P4-M7 3#刨片机振荡器 电机控制 断链超时时间 秒 | No | No | 0 | No | No | 0 | 0 |  | 0 | -32768 | 32767 | 0 | 0 | Off | 0 | 1 | Off | 0 | 1 | Off | 0 | 1 | Off | 0 | 1 | Off | 0 | 1 | Off | 0 | 1 | 0 | Off | 0 | 1 | Min | -32768 | 32767 | Linear | kep1500 | Yes | DB1300,INT1504 | No |  | 0 | 0 | 0 | 0 | 0 | 0 | 0 | 0
CHP3_M6_M_BlockingTime | CHP3 | 2435+P4-M7 3#刨片机振荡器 电机控制 堵料检测时间 秒 | No | No | 0 | No | No | 0 | 0 |  | 0 | -32768 | 32767 | 0 | 0 | Off | 0 | 1 | Off | 0 | 1 | Off | 0 | 1 | Off | 0 | 1 | Off | 0 | 1 | Off | 0 | 1 | 0 | Off | 0 | 1 | Min | -32768 | 32767 | Linear | kep1500 | Yes | DB1300,INT1506 | No |  | 0 | 0 | 0 | 0 | 0 | 0 | 0 | 0
CHP3_M6_M_LMD_Time | CHP3 | 2435+P4-M7 3#刨片机振荡器 电机控制 左跑偏检测时间 | No | No | 0 | No | No | 0 | 0 |  | 0 | -32768 | 32767 | 0 | 0 | Off | 0 | 1 | Off | 0 | 1 | Off | 0 | 1 | Off | 0 | 1 | Off | 0 | 1 | Off | 0 | 1 | 0 | Off | 0 | 1 | Min | -32768 | 32767 | Linear | kep1500 | Yes | DB1300,INT1510 | No |  | 0 | 0 | 0 | 0 | 0 | 0 | 0 | 0
CHP3_M6_M_RMD_Time | CHP3 | 2435+P4-M7 3#刨片机振荡器 电机控制 右跑偏检测时间 | No | No | 0 | No | No | 0 | 0 |  | 0 | -32768 | 32767 | 0 | 0 | Off | 0 | 1 | Off | 0 | 1 | Off | 0 | 1 | Off | 0 | 1 | Off | 0 | 1 | Off | 0 | 1 | 0 | Off | 0 | 1 | Min | -32768 | 32767 | Linear | kep1500 | Yes | DB1300,INT1514 | No |  | 0 | 0 | 0 | 0 | 0 | 0 | 0 | 0
CHP3_M6_M_InterStarTime | CHP3 | 2435+P4-M7 3#刨片机振荡器 电机控制 联动启动延时 | No | No | 0 | No | No | 0 | 0 |  | 0 | -32768 | 32767 | 0 | 0 | Off | 0 | 1 | Off | 0 | 1 | Off | 0 | 1 | Off | 0 | 1 | Off | 0 | 1 | Off | 0 | 1 | 0 | Off | 0 | 1 | Min | -32768 | 32767 | Linear | kep1500 | Yes | DB1300,INT1518 | No |  | 0 | 0 | 0 | 0 | 0 | 0 | 0 | 0
CHP3_M6_M_Alt_TMR | CHP3 | 2435+P4-M7 3#刨片机振荡器 电机控制 起动转换时间 秒 | No | No | 0 | No | No | 0 | 0 |  | 0 | -32768 | 32767 | 0 | 0 | Off | 0 | 1 | Off | 0 | 1 | Off | 0 | 1 | Off | 0 | 1 | Off | 0 | 1 | Off | 0 | 1 | 0 | Off | 0 | 1 | Min | -32768 | 32767 | Linear | kep1500 | Yes | DB1300,INT1520 | No |  | 0 | 0 | 0 | 0 | 0 | 0 | 0 | 0
CHP3_M7_M_BreakTime | CHP3 | 2435+P4-M8 3#刨片机油泵电机 电机控制 断链超时时间 秒 | No | No | 0 | No | No | 0 | 0 |  | 0 | -32768 | 32767 | 0 | 0 | Off | 0 | 1 | Off | 0 | 1 | Off | 0 | 1 | Off | 0 | 1 | Off | 0 | 1 | Off | 0 | 1 | 0 | Off | 0 | 1 | Min | -32768 | 32767 | Linear | kep1500 | Yes | DB1300,INT1554 | No |  | 0 | 0 | 0 | 0 | 0 | 0 | 0 | 0
CHP3_M7_M_BlockingTime | CHP3 | 2435+P4-M8 3#刨片机油泵电机 电机控制 堵料检测时间 秒 | No | No | 0 | No | No | 0 | 0 |  | 0 | -32768 | 32767 | 0 | 0 | Off | 0 | 1 | Off | 0 | 1 | Off | 0 | 1 | Off | 0 | 1 | Off | 0 | 1 | Off | 0 | 1 | 0 | Off | 0 | 1 | Min | -32768 | 32767 | Linear | kep1500 | Yes | DB1300,INT1556 | No |  | 0 | 0 | 0 | 0 | 0 | 0 | 0 | 0
CHP3_M7_M_LMD_Time | CHP3 | 2435+P4-M8 3#刨片机油泵电机 电机控制 左跑偏检测时间 | No | No | 0 | No | No | 0 | 0 |  | 0 | -32768 | 32767 | 0 | 0 | Off | 0 | 1 | Off | 0 | 1 | Off | 0 | 1 | Off | 0 | 1 | Off | 0 | 1 | Off | 0 | 1 | 0 | Off | 0 | 1 | Min | -32768 | 32767 | Linear | kep1500 | Yes | DB1300,INT1560 | No |  | 0 | 0 | 0 | 0 | 0 | 0 | 0 | 0
CHP3_M7_M_RMD_Time | CHP3 | 2435+P4-M8 3#刨片机油泵电机 电机控制 右跑偏检测时间 | No | No | 0 | No | No | 0 | 0 |  | 0 | -32768 | 32767 | 0 | 0 | Off | 0 | 1 | Off | 0 | 1 | Off | 0 | 1 | Off | 0 | 1 | Off | 0 | 1 | Off | 0 | 1 | 0 | Off | 0 | 1 | Min | -32768 | 32767 | Linear | kep1500 | Yes | DB1300,INT1564 | No |  | 0 | 0 | 0 | 0 | 0 | 0 | 0 | 0
CHP3_M7_M_InterStarTime | CHP3 | 2435+P4-M8 3#刨片机油泵电机 电机控制 联动启动延时 | No | No | 0 | No | No | 0 | 0 |  | 0 | -32768 | 32767 | 0 | 0 | Off | 0 | 1 | Off | 0 | 1 | Off | 0 | 1 | Off | 0 | 1 | Off | 0 | 1 | Off | 0 | 1 | 0 | Off | 0 | 1 | Min | -32768 | 32767 | Linear | kep1500 | Yes | DB1300,INT1568 | No |  | 0 | 0 | 0 | 0 | 0 | 0 | 0 | 0
CHP3_M7_M_Alt_TMR | CHP3 | 2435+P4-M8 3#刨片机油泵电机 电机控制 起动转换时间 秒 | No | No | 0 | No | No | 0 | 0 |  | 0 | -32768 | 32767 | 0 | 0 | Off | 0 | 1 | Off | 0 | 1 | Off | 0 | 1 | Off | 0 | 1 | Off | 0 | 1 | Off | 0 | 1 | 0 | Off | 0 | 1 | Min | -32768 | 32767 | Linear | kep1500 | Yes | DB1300,INT1570 | No |  | 0 | 0 | 0 | 0 | 0 | 0 | 0 | 0
CHP3_M8_M_BreakTime | CHP3 | 2435+P4-M9 3#刨片机润滑系统电机 电机控制 断链超时时间 秒 | No | No | 0 | No | No | 0 | 0 |  | 0 | -32768 | 32767 | 0 | 0 | Off | 0 | 1 | Off | 0 | 1 | Off | 0 | 1 | Off | 0 | 1 | Off | 0 | 1 | Off | 0 | 1 | 0 | Off | 0 | 1 | Min | -32768 | 32767 | Linear | kep1500 | Yes | DB1300,INT1604 | No |  | 0 | 0 | 0 | 0 | 0 | 0 | 0 | 0
CHP3_M8_M_BlockingTime | CHP3 | 2435+P4-M9 3#刨片机润滑系统电机 电机控制 堵料检测时间 秒 | No | No | 0 | No | No | 0 | 0 |  | 0 | -32768 | 32767 | 0 | 0 | Off | 0 | 1 | Off | 0 | 1 | Off | 0 | 1 | Off | 0 | 1 | Off | 0 | 1 | Off | 0 | 1 | 0 | Off | 0 | 1 | Min | -32768 | 32767 | Linear | kep1500 | Yes | DB1300,INT1606 | No |  | 0 | 0 | 0 | 0 | 0 | 0 | 0 | 0
CHP3_M8_M_LMD_Time | CHP3 | 2435+P4-M9 3#刨片机润滑系统电机 电机控制 左跑偏检测时间 | No | No | 0 | No | No | 0 | 0 |  | 0 | -32768 | 32767 | 0 | 0 | Off | 0 | 1 | Off | 0 | 1 | Off | 0 | 1 | Off | 0 | 1 | Off | 0 | 1 | Off | 0 | 1 | 0 | Off | 0 | 1 | Min | -32768 | 32767 | Linear | kep1500 | Yes | DB1300,INT1610 | No |  | 0 | 0 | 0 | 0 | 0 | 0 | 0 | 0
CHP3_M8_M_RMD_Time | CHP3 | 2435+P4-M9 3#刨片机润滑系统电机 电机控制 右跑偏检测时间 | No | No | 0 | No | No | 0 | 0 |  | 0 | -32768 | 32767 | 0 | 0 | Off | 0 | 1 | Off | 0 | 1 | Off | 0 | 1 | Off | 0 | 1 | Off | 0 | 1 | Off | 0 | 1 | 0 | Off | 0 | 1 | Min | -32768 | 32767 | Linear | kep1500 | Yes | DB1300,INT1614 | No |  | 0 | 0 | 0 | 0 | 0 | 0 | 0 | 0
CHP3_M8_M_InterStarTime | CHP3 | 2435+P4-M9 3#刨片机润滑系统电机 电机控制 联动启动延时 | No | No | 0 | No | No | 0 | 0 |  | 0 | -32768 | 32767 | 0 | 0 | Off | 0 | 1 | Off | 0 | 1 | Off | 0 | 1 | Off | 0 | 1 | Off | 0 | 1 | Off | 0 | 1 | 0 | Off | 0 | 1 | Min | -32768 | 32767 | Linear | kep1500 | Yes | DB1300,INT1618 | No |  | 0 | 0 | 0 | 0 | 0 | 0 | 0 | 0
CHP3_M8_M_Alt_TMR | CHP3 | 2435+P4-M9 3#刨片机润滑系统电机 电机控制 起动转换时间 秒 | No | No | 0 | No | No | 0 | 0 |  | 0 | -32768 | 32767 | 0 | 0 | Off | 0 | 1 | Off | 0 | 1 | Off | 0 | 1 | Off | 0 | 1 | Off | 0 | 1 | Off | 0 | 1 | 0 | Off | 0 | 1 | Min | -32768 | 32767 | Linear | kep1500 | Yes | DB1300,INT1620 | No |  | 0 | 0 | 0 | 0 | 0 | 0 | 0 | 0
CHP3_M9_M_BreakTime | CHP3 | 2435+P4-M10 3#刨片机重物分离电机 电机控制 断链超时时间 秒 | No | No | 0 | No | No | 0 | 0 |  | 0 | -32768 | 32767 | 0 | 0 | Off | 0 | 1 | Off | 0 | 1 | Off | 0 | 1 | Off | 0 | 1 | Off | 0 | 1 | Off | 0 | 1 | 0 | Off | 0 | 1 | Min | -32768 | 32767 | Linear | kep1500 | Yes | DB1300,INT1654 | No |  | 0 | 0 | 0 | 0 | 0 | 0 | 0 | 0
CHP3_M9_M_BlockingTime | CHP3 | 2435+P4-M10 3#刨片机重物分离电机 电机控制 堵料检测时间 秒 | No | No | 0 | No | No | 0 | 0 |  | 0 | -32768 | 32767 | 0 | 0 | Off | 0 | 1 | Off | 0 | 1 | Off | 0 | 1 | Off | 0 | 1 | Off | 0 | 1 | Off | 0 | 1 | 0 | Off | 0 | 1 | Min | -32768 | 32767 | Linear | kep1500 | Yes | DB1300,INT1656 | No |  | 0 | 0 | 0 | 0 | 0 | 0 | 0 | 0
CHP3_M9_M_LMD_Time | CHP3 | 2435+P4-M10 3#刨片机重物分离电机 电机控制 左跑偏检测时间 | No | No | 0 | No | No | 0 | 0 |  | 0 | -32768 | 32767 | 0 | 0 | Off | 0 | 1 | Off | 0 | 1 | Off | 0 | 1 | Off | 0 | 1 | Off | 0 | 1 | Off | 0 | 1 | 0 | Off | 0 | 1 | Min | -32768 | 32767 | Linear | kep1500 | Yes | DB1300,INT1660 | No |  | 0 | 0 | 0 | 0 | 0 | 0 | 0 | 0
CHP3_M9_M_RMD_Time | CHP3 | 2435+P4-M10 3#刨片机重物分离电机 电机控制 右跑偏检测时间 | No | No | 0 | No | No | 0 | 0 |  | 0 | -32768 | 32767 | 0 | 0 | Off | 0 | 1 | Off | 0 | 1 | Off | 0 | 1 | Off | 0 | 1 | Off | 0 | 1 | Off | 0 | 1 | 0 | Off | 0 | 1 | Min | -32768 | 32767 | Linear | kep1500 | Yes | DB1300,INT1664 | No |  | 0 | 0 | 0 | 0 | 0 | 0 | 0 | 0
CHP3_M9_M_InterStarTime | CHP3 | 2435+P4-M10 3#刨片机重物分离电机 电机控制 联动启动延时 | No | No | 0 | No | No | 0 | 0 |  | 0 | -32768 | 32767 | 0 | 0 | Off | 0 | 1 | Off | 0 | 1 | Off | 0 | 1 | Off | 0 | 1 | Off | 0 | 1 | Off | 0 | 1 | 0 | Off | 0 | 1 | Min | -32768 | 32767 | Linear | kep1500 | Yes | DB1300,INT1668 | No |  | 0 | 0 | 0 | 0 | 0 | 0 | 0 | 0
CHP3_M9_M_Alt_TMR | CHP3 | 2435+P4-M10 3#刨片机重物分离电机 电机控制 起动转换时间 秒 | No | No | 0 | No | No | 0 | 0 |  | 0 | -32768 | 32767 | 0 | 0 | Off | 0 | 1 | Off | 0 | 1 | Off | 0 | 1 | Off | 0 | 1 | Off | 0 | 1 | Off | 0 | 1 | 0 | Off | 0 | 1 | Min | -32768 | 32767 | Linear | kep1500 | Yes | DB1300,INT1670 | No |  | 0 | 0 | 0 | 0 | 0 | 0 | 0 | 0
CHP3_M10_M_BreakTime | CHP3 | 2435+P1-M11 3#刨片机磁选电机 电机控制 断链超时时间 秒 | No | No | 0 | No | No | 0 | 0 |  | 0 | -32768 | 32767 | 0 | 0 | Off | 0 | 1 | Off | 0 | 1 | Off | 0 | 1 | Off | 0 | 1 | Off | 0 | 1 | Off | 0 | 1 | 0 | Off | 0 | 1 | Min | -32768 | 32767 | Linear | kep1500 | Yes | DB1300,INT1704 | No |  | 0 | 0 | 0 | 0 | 0 | 0 | 0 | 0
CHP3_M10_M_BlockingTime | CHP3 | 2435+P1-M11 3#刨片机磁选电机 电机控制 堵料检测时间 秒 | No | No | 0 | No | No | 0 | 0 |  | 0 | -32768 | 32767 | 0 | 0 | Off | 0 | 1 | Off | 0 | 1 | Off | 0 | 1 | Off | 0 | 1 | Off | 0 | 1 | Off | 0 | 1 | 0 | Off | 0 | 1 | Min | -32768 | 32767 | Linear | kep1500 | Yes | DB1300,INT1706 | No |  | 0 | 0 | 0 | 0 | 0 | 0 | 0 | 0
CHP3_M10_M_LMD_Time | CHP3 | 2435+P1-M11 3#刨片机磁选电机 电机控制 左跑偏检测时间 | No | No | 0 | No | No | 0 | 0 |  | 0 | -32768 | 32767 | 0 | 0 | Off | 0 | 1 | Off | 0 | 1 | Off | 0 | 1 | Off | 0 | 1 | Off | 0 | 1 | Off | 0 | 1 | 0 | Off | 0 | 1 | Min | -32768 | 32767 | Linear | kep1500 | Yes | DB1300,INT1710 | No |  | 0 | 0 | 0 | 0 | 0 | 0 | 0 | 0
CHP3_M10_M_RMD_Time | CHP3 | 2435+P1-M11 3#刨片机磁选电机 电机控制 右跑偏检测时间 | No | No | 0 | No | No | 0 | 0 |  | 0 | -32768 | 32767 | 0 | 0 | Off | 0 | 1 | Off | 0 | 1 | Off | 0 | 1 | Off | 0 | 1 | Off | 0 | 1 | Off | 0 | 1 | 0 | Off | 0 | 1 | Min | -32768 | 32767 | Linear | kep1500 | Yes | DB1300,INT1714 | No |  | 0 | 0 | 0 | 0 | 0 | 0 | 0 | 0
CHP3_M10_M_InterStarTime | CHP3 | 2435+P1-M11 3#刨片机磁选电机 电机控制 联动启动延时 | No | No | 0 | No | No | 0 | 0 |  | 0 | -32768 | 32767 | 0 | 0 | Off | 0 | 1 | Off | 0 | 1 | Off | 0 | 1 | Off | 0 | 1 | Off | 0 | 1 | Off | 0 | 1 | 0 | Off | 0 | 1 | Min | -32768 | 32767 | Linear | kep1500 | Yes | DB1300,INT1718 | No |  | 0 | 0 | 0 | 0 | 0 | 0 | 0 | 0
CHP3_M10_M_Alt_TMR | CHP3 | 2435+P1-M11 3#刨片机磁选电机 电机控制 起动转换时间 秒 | No | No | 0 | No | No | 0 | 0 |  | 0 | -32768 | 32767 | 0 | 0 | Off | 0 | 1 | Off | 0 | 1 | Off | 0 | 1 | Off | 0 | 1 | Off | 0 | 1 | Off | 0 | 1 | 0 | Off | 0 | 1 | Min | -32768 | 32767 | Linear | kep1500 | Yes | DB1300,INT1720 | No |  | 0 | 0 | 0 | 0 | 0 | 0 | 0 | 0
CHP3_M11_M_BreakTime | CHP3 | 2435+P6-M7 3#刨片机分料电机 电机控制 断链超时时间 秒 | No | No | 0 | No | No | 0 | 0 |  | 0 | -32768 | 32767 | 0 | 0 | Off | 0 | 1 | Off | 0 | 1 | Off | 0 | 1 | Off | 0 | 1 | Off | 0 | 1 | Off | 0 | 1 | 0 | Off | 0 | 1 | Min | -32768 | 32767 | Linear | kep1500 | Yes | DB1300,INT1754 | No |  | 0 | 0 | 0 | 0 | 0 | 0 | 0 | 0
CHP3_M11_M_BlockingTime | CHP3 | 2435+P6-M7 3#刨片机分料电机 电机控制 堵料检测时间 秒 | No | No | 0 | No | No | 0 | 0 |  | 0 | -32768 | 32767 | 0 | 0 | Off | 0 | 1 | Off | 0 | 1 | Off | 0 | 1 | Off | 0 | 1 | Off | 0 | 1 | Off | 0 | 1 | 0 | Off | 0 | 1 | Min | -32768 | 32767 | Linear | kep1500 | Yes | DB1300,INT1756 | No |  | 0 | 0 | 0 | 0 | 0 | 0 | 0 | 0
CHP3_M11_M_LMD_Time | CHP3 | 2435+P6-M7 3#刨片机分料电机 电机控制 左跑偏检测时间 | No | No | 0 | No | No | 0 | 0 |  | 0 | -32768 | 32767 | 0 | 0 | Off | 0 | 1 | Off | 0 | 1 | Off | 0 | 1 | Off | 0 | 1 | Off | 0 | 1 | Off | 0 | 1 | 0 | Off | 0 | 1 | Min | -32768 | 32767 | Linear | kep1500 | Yes | DB1300,INT1760 | No |  | 0 | 0 | 0 | 0 | 0 | 0 | 0 | 0
CHP3_M11_M_RMD_Time | CHP3 | 2435+P6-M7 3#刨片机分料电机 电机控制 右跑偏检测时间 | No | No | 0 | No | No | 0 | 0 |  | 0 | -32768 | 32767 | 0 | 0 | Off | 0 | 1 | Off | 0 | 1 | Off | 0 | 1 | Off | 0 | 1 | Off | 0 | 1 | Off | 0 | 1 | 0 | Off | 0 | 1 | Min | -32768 | 32767 | Linear | kep1500 | Yes | DB1300,INT1764 | No |  | 0 | 0 | 0 | 0 | 0 | 0 | 0 | 0
CHP3_M11_M_InterStarTime | CHP3 | 2435+P6-M7 3#刨片机分料电机 电机控制 联动启动延时 | No | No | 0 | No | No | 0 | 0 |  | 0 | -32768 | 32767 | 0 | 0 | Off | 0 | 1 | Off | 0 | 1 | Off | 0 | 1 | Off | 0 | 1 | Off | 0 | 1 | Off | 0 | 1 | 0 | Off | 0 | 1 | Min | -32768 | 32767 | Linear | kep1500 | Yes | DB1300,INT1768 | No |  | 0 | 0 | 0 | 0 | 0 | 0 | 0 | 0
CHP3_M11_M_Alt_TMR | CHP3 | 2435+P6-M7 3#刨片机分料电机 电机控制 起动转换时间 秒 | No | No | 0 | No | No | 0 | 0 |  | 0 | -32768 | 32767 | 0 | 0 | Off | 0 | 1 | Off | 0 | 1 | Off | 0 | 1 | Off | 0 | 1 | Off | 0 | 1 | Off | 0 | 1 | 0 | Off | 0 | 1 | Min | -32768 | 32767 | Linear | kep1500 | Yes | DB1300,INT1770 | No |  | 0 | 0 | 0 | 0 | 0 | 0 | 0 | 0
CHP3_M12_M_BreakTime | CHP3 | 2435+P1-M12 3#刨片机润滑油冷却风扇 电机控制 断链超时时间 秒 | No | No | 0 | No | No | 0 | 0 |  | 0 | -32768 | 32767 | 0 | 0 | Off | 0 | 1 | Off | 0 | 1 | Off | 0 | 1 | Off | 0 | 1 | Off | 0 | 1 | Off | 0 | 1 | 0 | Off | 0 | 1 | Min | -32768 | 32767 | Linear | kep1500 | Yes | DB1300,INT1804 | No |  | 0 | 0 | 0 | 0 | 0 | 0 | 0 | 0
CHP3_M12_M_BlockingTime | CHP3 | 2435+P1-M12 3#刨片机润滑油冷却风扇 电机控制 堵料检测时间 秒 | No | No | 0 | No | No | 0 | 0 |  | 0 | -32768 | 32767 | 0 | 0 | Off | 0 | 1 | Off | 0 | 1 | Off | 0 | 1 | Off | 0 | 1 | Off | 0 | 1 | Off | 0 | 1 | 0 | Off | 0 | 1 | Min | -32768 | 32767 | Linear | kep1500 | Yes | DB1300,INT1806 | No |  | 0 | 0 | 0 | 0 | 0 | 0 | 0 | 0
CHP3_M12_M_LMD_Time | CHP3 | 2435+P1-M12 3#刨片机润滑油冷却风扇 电机控制 左跑偏检测时间 | No | No | 0 | No | No | 0 | 0 |  | 0 | -32768 | 32767 | 0 | 0 | Off | 0 | 1 | Off | 0 | 1 | Off | 0 | 1 | Off | 0 | 1 | Off | 0 | 1 | Off | 0 | 1 | 0 | Off | 0 | 1 | Min | -32768 | 32767 | Linear | kep1500 | Yes | DB1300,INT1810 | No |  | 0 | 0 | 0 | 0 | 0 | 0 | 0 | 0
CHP3_M12_M_RMD_Time | CHP3 | 2435+P1-M12 3#刨片机润滑油冷却风扇 电机控制 右跑偏检测时间 | No | No | 0 | No | No | 0 | 0 |  | 0 | -32768 | 32767 | 0 | 0 | Off | 0 | 1 | Off | 0 | 1 | Off | 0 | 1 | Off | 0 | 1 | Off | 0 | 1 | Off | 0 | 1 | 0 | Off | 0 | 1 | Min | -32768 | 32767 | Linear | kep1500 | Yes | DB1300,INT1814 | No |  | 0 | 0 | 0 | 0 | 0 | 0 | 0 | 0
CHP3_M12_M_InterStarTime | CHP3 | 2435+P1-M12 3#刨片机润滑油冷却风扇 电机控制 联动启动延时 | No | No | 0 | No | No | 0 | 0 |  | 0 | -32768 | 32767 | 0 | 0 | Off | 0 | 1 | Off | 0 | 1 | Off | 0 | 1 | Off | 0 | 1 | Off | 0 | 1 | Off | 0 | 1 | 0 | Off | 0 | 1 | Min | -32768 | 32767 | Linear | kep1500 | Yes | DB1300,INT1818 | No |  | 0 | 0 | 0 | 0 | 0 | 0 | 0 | 0
CHP3_M12_M_Alt_TMR | CHP3 | 2435+P1-M12 3#刨片机润滑油冷却风扇 电机控制 起动转换时间 秒 | No | No | 0 | No | No | 0 | 0 |  | 0 | -32768 | 32767 | 0 | 0 | Off | 0 | 1 | Off | 0 | 1 | Off | 0 | 1 | Off | 0 | 1 | Off | 0 | 1 | Off | 0 | 1 | 0 | Off | 0 | 1 | Min | -32768 | 32767 | Linear | kep1500 | Yes | DB1300,INT1820 | No |  | 0 | 0 | 0 | 0 | 0 | 0 | 0 | 0
CHP3_M13_M_BreakTime | CHP3 | 2435+P1-FH1 3#刨片机润滑油加热器 电机控制 断链超时时间 秒 | No | No | 0 | No | No | 0 | 0 |  | 0 | -32768 | 32767 | 0 | 0 | Off | 0 | 1 | Off | 0 | 1 | Off | 0 | 1 | Off | 0 | 1 | Off | 0 | 1 | Off | 0 | 1 | 0 | Off | 0 | 1 | Min | -32768 | 32767 | Linear | kep1500 | Yes | DB1300,INT1854 | No |  | 0 | 0 | 0 | 0 | 0 | 0 | 0 | 0
CHP3_M13_M_BlockingTime | CHP3 | 2435+P1-FH1 3#刨片机润滑油加热器 电机控制 堵料检测时间 秒 | No | No | 0 | No | No | 0 | 0 |  | 0 | -32768 | 32767 | 0 | 0 | Off | 0 | 1 | Off | 0 | 1 | Off | 0 | 1 | Off | 0 | 1 | Off | 0 | 1 | Off | 0 | 1 | 0 | Off | 0 | 1 | Min | -32768 | 32767 | Linear | kep1500 | Yes | DB1300,INT1856 | No |  | 0 | 0 | 0 | 0 | 0 | 0 | 0 | 0
CHP3_M13_M_LMD_Time | CHP3 | 2435+P1-FH1 3#刨片机润滑油加热器 电机控制 左跑偏检测时间 | No | No | 0 | No | No | 0 | 0 |  | 0 | -32768 | 32767 | 0 | 0 | Off | 0 | 1 | Off | 0 | 1 | Off | 0 | 1 | Off | 0 | 1 | Off | 0 | 1 | Off | 0 | 1 | 0 | Off | 0 | 1 | Min | -32768 | 32767 | Linear | kep1500 | Yes | DB1300,INT1860 | No |  | 0 | 0 | 0 | 0 | 0 | 0 | 0 | 0
CHP3_M13_M_RMD_Time | CHP3 | 2435+P1-FH1 3#刨片机润滑油加热器 电机控制 右跑偏检测时间 | No | No | 0 | No | No | 0 | 0 |  | 0 | -32768 | 32767 | 0 | 0 | Off | 0 | 1 | Off | 0 | 1 | Off | 0 | 1 | Off | 0 | 1 | Off | 0 | 1 | Off | 0 | 1 | 0 | Off | 0 | 1 | Min | -32768 | 32767 | Linear | kep1500 | Yes | DB1300,INT1864 | No |  | 0 | 0 | 0 | 0 | 0 | 0 | 0 | 0
CHP3_M13_M_InterStarTime | CHP3 | 2435+P1-FH1 3#刨片机润滑油加热器 电机控制 联动启动延时 | No | No | 0 | No | No | 0 | 0 |  | 0 | -32768 | 32767 | 0 | 0 | Off | 0 | 1 | Off | 0 | 1 | Off | 0 | 1 | Off | 0 | 1 | Off | 0 | 1 | Off | 0 | 1 | 0 | Off | 0 | 1 | Min | -32768 | 32767 | Linear | kep1500 | Yes | DB1300,INT1868 | No |  | 0 | 0 | 0 | 0 | 0 | 0 | 0 | 0
CHP3_M13_M_Alt_TMR | CHP3 | 2435+P1-FH1 3#刨片机润滑油加热器 电机控制 起动转换时间 秒 | No | No | 0 | No | No | 0 | 0 |  | 0 | -32768 | 32767 | 0 | 0 | Off | 0 | 1 | Off | 0 | 1 | Off | 0 | 1 | Off | 0 | 1 | Off | 0 | 1 | Off | 0 | 1 | 0 | Off | 0 | 1 | Min | -32768 | 32767 | Linear | kep1500 | Yes | DB1300,INT1870 | No |  | 0 | 0 | 0 | 0 | 0 | 0 | 0 | 0
CHP3_M14_M_BreakTime | CHP3 | Spare 备用 电机控制 断链超时时间 秒 | No | No | 0 | No | No | 0 | 0 |  | 0 | -32768 | 32767 | 0 | 0 | Off | 0 | 1 | Off | 0 | 1 | Off | 0 | 1 | Off | 0 | 1 | Off | 0 | 1 | Off | 0 | 1 | 0 | Off | 0 | 1 | Min | -32768 | 32767 | Linear | kep1500 | Yes | DB1300,INT1904 | No |  | 0 | 0 | 0 | 0 | 0 | 0 | 0 | 0
CHP3_M14_M_BlockingTime | CHP3 | Spare 备用 电机控制 堵料检测时间 秒 | No | No | 0 | No | No | 0 | 0 |  | 0 | -32768 | 32767 | 0 | 0 | Off | 0 | 1 | Off | 0 | 1 | Off | 0 | 1 | Off | 0 | 1 | Off | 0 | 1 | Off | 0 | 1 | 0 | Off | 0 | 1 | Min | -32768 | 32767 | Linear | kep1500 | Yes | DB1300,INT1906 | No |  | 0 | 0 | 0 | 0 | 0 | 0 | 0 | 0
CHP3_M14_M_LMD_Time | CHP3 | Spare 备用 电机控制 左跑偏检测时间 | No | No | 0 | No | No | 0 | 0 |  | 0 | -32768 | 32767 | 0 | 0 | Off | 0 | 1 | Off | 0 | 1 | Off | 0 | 1 | Off | 0 | 1 | Off | 0 | 1 | Off | 0 | 1 | 0 | Off | 0 | 1 | Min | -32768 | 32767 | Linear | kep1500 | Yes | DB1300,INT1910 | No |  | 0 | 0 | 0 | 0 | 0 | 0 | 0 | 0
CHP3_M14_M_RMD_Time | CHP3 | Spare 备用 电机控制 右跑偏检测时间 | No | No | 0 | No | No | 0 | 0 |  | 0 | -32768 | 32767 | 0 | 0 | Off | 0 | 1 | Off | 0 | 1 | Off | 0 | 1 | Off | 0 | 1 | Off | 0 | 1 | Off | 0 | 1 | 0 | Off | 0 | 1 | Min | -32768 | 32767 | Linear | kep1500 | Yes | DB1300,INT1914 | No |  | 0 | 0 | 0 | 0 | 0 | 0 | 0 | 0
CHP3_M14_M_InterStarTime | CHP3 | Spare 备用 电机控制 联动启动延时 | No | No | 0 | No | No | 0 | 0 |  | 0 | -32768 | 32767 | 0 | 0 | Off | 0 | 1 | Off | 0 | 1 | Off | 0 | 1 | Off | 0 | 1 | Off | 0 | 1 | Off | 0 | 1 | 0 | Off | 0 | 1 | Min | -32768 | 32767 | Linear | kep1500 | Yes | DB1300,INT1918 | No |  | 0 | 0 | 0 | 0 | 0 | 0 | 0 | 0
CHP3_M14_M_Alt_TMR | CHP3 | Spare 备用 电机控制 起动转换时间 秒 | No | No | 0 | No | No | 0 | 0 |  | 0 | -32768 | 32767 | 0 | 0 | Off | 0 | 1 | Off | 0 | 1 | Off | 0 | 1 | Off | 0 | 1 | Off | 0 | 1 | Off | 0 | 1 | 0 | Off | 0 | 1 | Min | -32768 | 32767 | Linear | kep1500 | Yes | DB1300,INT1920 | No |  | 0 | 0 | 0 | 0 | 0 | 0 | 0 | 0
CHP3_S1_Code | CHP3 | 3#刨片机润滑站压力 实际内码 | No | No | 0 | No | No | 0 | 0 |  | 0 | -32768 | 32767 | 0 | 0 | Off | 0 | 1 | Off | 0 | 1 | Off | 0 | 1 | Off | 0 | 1 | Off | 0 | 1 | Off | 0 | 1 | 0 | Off | 0 | 1 | Min | -32768 | 32767 | Linear | kep1500 | Yes | DB1301,INT2 | Yes |  | 0 | 0 | 0 | 0 | 0 | 0 | 0 | 0
CHP3_S2_Code | CHP3 | 3#刨片机润滑站1#过滤器压差传感器 实际内码 | No | No | 0 | No | No | 0 | 0 |  | 0 | -32768 | 32767 | 0 | 0 | Off | 0 | 1 | Off | 0 | 1 | Off | 0 | 1 | Off | 0 | 1 | Off | 0 | 1 | Off | 0 | 1 | 0 | Off | 0 | 1 | Min | -32768 | 32767 | Linear | kep1500 | Yes | DB1301,INT52 | Yes |  | 0 | 0 | 0 | 0 | 0 | 0 | 0 | 0
CHP3_S3_Code | CHP3 | 3#刨片机润滑站2#过滤器压差传感器 实际内码 | No | No | 0 | No | No | 0 | 0 |  | 0 | -32768 | 32767 | 0 | 0 | Off | 0 | 1 | Off | 0 | 1 | Off | 0 | 1 | Off | 0 | 1 | Off | 0 | 1 | Off | 0 | 1 | 0 | Off | 0 | 1 | Min | -32768 | 32767 | Linear | kep1500 | Yes | DB1301,INT102 | Yes |  | 0 | 0 | 0 | 0 | 0 | 0 | 0 | 0
CHP3_S4_Code | CHP3 | 3#刨片机振动传感器 实际内码 | No | No | 0 | No | No | 0 | 0 |  | 0 | -32768 | 32767 | 0 | 0 | Off | 0 | 1 | Off | 0 | 1 | Off | 0 | 1 | Off | 0 | 1 | Off | 0 | 1 | Off | 0 | 1 | 0 | Off | 0 | 1 | Min | -32768 | 32767 | Linear | kep1500 | Yes | DB1301,INT152 | Yes |  | 0 | 0 | 0 | 0 | 0 | 0 | 0 | 0
CHP3_S5_Code | CHP3 | 3#刨片机润滑站温度 实际内码 | No | No | 0 | No | No | 0 | 0 |  | 0 | -32768 | 32767 | 0 | 0 | Off | 0 | 1 | Off | 0 | 1 | Off | 0 | 1 | Off | 0 | 1 | Off | 0 | 1 | Off | 0 | 1 | 0 | Off | 0 | 1 | Min | -32768 | 32767 | Linear | kep1500 | Yes | DB1301,INT202 | Yes |  | 0 | 0 | 0 | 0 | 0 | 0 | 0 | 0
CHP3_S6_Code | CHP3 | 3#刨片机主机轴承温度传感器1# 实际内码 | No | No | 0 | No | No | 0 | 0 |  | 0 | -32768 | 32767 | 0 | 0 | Off | 0 | 1 | Off | 0 | 1 | Off | 0 | 1 | Off | 0 | 1 | Off | 0 | 1 | Off | 0 | 1 | 0 | Off | 0 | 1 | Min | -32768 | 32767 | Linear | kep1500 | Yes | DB1301,INT252 | Yes |  | 0 | 0 | 0 | 0 | 0 | 0 | 0 | 0
CHP3_S7_Code | CHP3 | 3#刨片机主机轴承温度传感器3# 实际内码 | No | No | 0 | No | No | 0 | 0 |  | 0 | -32768 | 32767 | 0 | 0 | Off | 0 | 1 | Off | 0 | 1 | Off | 0 | 1 | Off | 0 | 1 | Off | 0 | 1 | Off | 0 | 1 | 0 | Off | 0 | 1 | Min | -32768 | 32767 | Linear | kep1500 | Yes | DB1301,INT302 | Yes |  | 0 | 0 | 0 | 0 | 0 | 0 | 0 | 0
CHP3_S8_Code | CHP3 | 3#刨片机主电机轴承温度传感器 实际内码 | No | No | 0 | No | No | 0 | 0 |  | 0 | -32768 | 32767 | 0 | 0 | Off | 0 | 1 | Off | 0 | 1 | Off | 0 | 1 | Off | 0 | 1 | Off | 0 | 1 | Off | 0 | 1 | 0 | Off | 0 | 1 | Min | -32768 | 32767 | Linear | kep1500 | Yes | DB1301,INT352 | Yes |  | 0 | 0 | 0 | 0 | 0 | 0 | 0 | 0
CHP3_V1_Open_Delay | CHP3 | 3#刨片机刀环电磁阀(刀环缩回与顶出) 阀开启延时(s) | No | No | 0 | No | No | 0 | 0 |  | 0 | -32768 | 32767 | 0 | 0 | Off | 0 | 1 | Off | 0 | 1 | Off | 0 | 1 | Off | 0 | 1 | Off | 0 | 1 | Off | 0 | 1 | 0 | Off | 0 | 1 | Min | -32768 | 32767 | Linear | kep1500 | Yes | DB1302,INT4 | No |  | 0 | 0 | 0 | 0 | 0 | 0 | 0 | 0
CHP3_V1_Close_Delay | CHP3 | 3#刨片机刀环电磁阀(刀环缩回与顶出) 阀关闭延时(s) | No | No | 0 | No | No | 0 | 0 |  | 0 | -32768 | 32767 | 0 | 0 | Off | 0 | 1 | Off | 0 | 1 | Off | 0 | 1 | Off | 0 | 1 | Off | 0 | 1 | Off | 0 | 1 | 0 | Off | 0 | 1 | Min | -32768 | 32767 | Linear | kep1500 | Yes | DB1302,INT6 | No |  | 0 | 0 | 0 | 0 | 0 | 0 | 0 | 0
CHP3_V2_Open_Delay | CHP3 | 3#刨片机刹车电磁阀 阀开启延时(s) | No | No | 0 | No | No | 0 | 0 |  | 0 | -32768 | 32767 | 0 | 0 | Off | 0 | 1 | Off | 0 | 1 | Off | 0 | 1 | Off | 0 | 1 | Off | 0 | 1 | Off | 0 | 1 | 0 | Off | 0 | 1 | Min | -32768 | 32767 | Linear | kep1500 | Yes | DB1302,INT14 | No |  | 0 | 0 | 0 | 0 | 0 | 0 | 0 | 0
CHP3_V2_Close_Delay | CHP3 | 3#刨片机刹车电磁阀 阀关闭延时(s) | No | No | 0 | No | No | 0 | 0 |  | 0 | -32768 | 32767 | 0 | 0 | Off | 0 | 1 | Off | 0 | 1 | Off | 0 | 1 | Off | 0 | 1 | Off | 0 | 1 | Off | 0 | 1 | 0 | Off | 0 | 1 | Min | -32768 | 32767 | Linear | kep1500 | Yes | DB1302,INT16 | No |  | 0 | 0 | 0 | 0 | 0 | 0 | 0 | 0
CHP3_V3_Open_Delay | CHP3 | 3#刨片机电磁门锁电磁阀 阀开启延时(s) | No | No | 0 | No | No | 0 | 0 |  | 0 | -32768 | 32767 | 0 | 0 | Off | 0 | 1 | Off | 0 | 1 | Off | 0 | 1 | Off | 0 | 1 | Off | 0 | 1 | Off | 0 | 1 | 0 | Off | 0 | 1 | Min | -32768 | 32767 | Linear | kep1500 | Yes | DB1302,INT24 | No |  | 0 | 0 | 0 | 0 | 0 | 0 | 0 | 0
CHP3_V3_Close_Delay | CHP3 | 3#刨片机电磁门锁电磁阀 阀关闭延时(s) | No | No | 0 | No | No | 0 | 0 |  | 0 | -32768 | 32767 | 0 | 0 | Off | 0 | 1 | Off | 0 | 1 | Off | 0 | 1 | Off | 0 | 1 | Off | 0 | 1 | Off | 0 | 1 | 0 | Off | 0 | 1 | Min | -32768 | 32767 | Linear | kep1500 | Yes | DB1302,INT26 | No |  | 0 | 0 | 0 | 0 | 0 | 0 | 0 | 0
CHP3_V4_Open_Delay | CHP3 | 3#刨片机油缸锁 阀开启延时(s) | No | No | 0 | No | No | 0 | 0 |  | 0 | -32768 | 32767 | 0 | 0 | Off | 0 | 1 | Off | 0 | 1 | Off | 0 | 1 | Off | 0 | 1 | Off | 0 | 1 | Off | 0 | 1 | 0 | Off | 0 | 1 | Min | -32768 | 32767 | Linear | kep1500 | Yes | DB1302,INT34 | No |  | 0 | 0 | 0 | 0 | 0 | 0 | 0 | 0
CHP3_V4_Close_Delay | CHP3 | 3#刨片机油缸锁 阀关闭延时(s) | No | No | 0 | No | No | 0 | 0 |  | 0 | -32768 | 32767 | 0 | 0 | Off | 0 | 1 | Off | 0 | 1 | Off | 0 | 1 | Off | 0 | 1 | Off | 0 | 1 | Off | 0 | 1 | 0 | Off | 0 | 1 | Min | -32768 | 32767 | Linear | kep1500 | Yes | DB1302,INT36 | No |  | 0 | 0 | 0 | 0 | 0 | 0 | 0 | 0
CHP4_M1_M_BreakTime | CHP4 | 4#环式刨片机 电机控制 断链超时时间 秒 | No | No | 0 | No | No | 0 | 0 |  | 0 | -32768 | 32767 | 0 | 0 | Off | 0 | 1 | Off | 0 | 1 | Off | 0 | 1 | Off | 0 | 1 | Off | 0 | 1 | Off | 0 | 1 | 0 | Off | 0 | 1 | Min | -32768 | 32767 | Linear | kep1500 | Yes | DB1400,INT4 | No |  | 0 | 0 | 0 | 0 | 0 | 0 | 0 | 0
CHP4_M1_M_BlockingTime | CHP4 | 4#环式刨片机 电机控制 堵料检测时间 秒 | No | No | 0 | No | No | 0 | 0 |  | 0 | -32768 | 32767 | 0 | 0 | Off | 0 | 1 | Off | 0 | 1 | Off | 0 | 1 | Off | 0 | 1 | Off | 0 | 1 | Off | 0 | 1 | 0 | Off | 0 | 1 | Min | -32768 | 32767 | Linear | kep1500 | Yes | DB1400,INT6 | No |  | 0 | 0 | 0 | 0 | 0 | 0 | 0 | 0
CHP4_M1_M_LMD_Time | CHP4 | 4#环式刨片机 电机控制 左跑偏检测时间 | No | No | 0 | No | No | 0 | 0 |  | 0 | -32768 | 32767 | 0 | 0 | Off | 0 | 1 | Off | 0 | 1 | Off | 0 | 1 | Off | 0 | 1 | Off | 0 | 1 | Off | 0 | 1 | 0 | Off | 0 | 1 | Min | -32768 | 32767 | Linear | kep1500 | Yes | DB1400,INT10 | No |  | 0 | 0 | 0 | 0 | 0 | 0 | 0 | 0
CHP4_M1_M_RMD_Time | CHP4 | 4#环式刨片机 电机控制 右跑偏检测时间 | No | No | 0 | No | No | 0 | 0 |  | 0 | -32768 | 32767 | 0 | 0 | Off | 0 | 1 | Off | 0 | 1 | Off | 0 | 1 | Off | 0 | 1 | Off | 0 | 1 | Off | 0 | 1 | 0 | Off | 0 | 1 | Min | -32768 | 32767 | Linear | kep1500 | Yes | DB1400,INT14 | No |  | 0 | 0 | 0 | 0 | 0 | 0 | 0 | 0
CHP4_M1_M_InterStarTime | CHP4 | 4#环式刨片机 电机控制 联动启动延时 | No | No | 0 | No | No | 0 | 0 |  | 0 | -32768 | 32767 | 0 | 0 | Off | 0 | 1 | Off | 0 | 1 | Off | 0 | 1 | Off | 0 | 1 | Off | 0 | 1 | Off | 0 | 1 | 0 | Off | 0 | 1 | Min | -32768 | 32767 | Linear | kep1500 | Yes | DB1400,INT18 | No |  | 0 | 0 | 0 | 0 | 0 | 0 | 0 | 0
CHP4_M1_M_Alt_TMR | CHP4 | 4#环式刨片机 电机控制 起动转换时间 秒 | No | No | 0 | No | No | 0 | 0 |  | 0 | -32768 | 32767 | 0 | 0 | Off | 0 | 1 | Off | 0 | 1 | Off | 0 | 1 | Off | 0 | 1 | Off | 0 | 1 | Off | 0 | 1 | 0 | Off | 0 | 1 | Min | -32768 | 32767 | Linear | kep1500 | Yes | DB1400,INT20 | No |  | 0 | 0 | 0 | 0 | 0 | 0 | 0 | 0
CHP4_M1_SetFRQ_Code | CHP4 | 4#环式刨片机 给定频率 实际内码 | No | No | 0 | No | No | 0 | 0 |  | 0 | -32768 | 32767 | 0 | 0 | Off | 0 | 1 | Off | 0 | 1 | Off | 0 | 1 | Off | 0 | 1 | Off | 0 | 1 | Off | 0 | 1 | 0 | Off | 0 | 1 | Min | -32768 | 32767 | Linear | kep1500 | Yes | DB1400,INT52 | Yes |  | 0 | 0 | 0 | 0 | 0 | 0 | 0 | 0
CHP4_M1_ActFRQ_Code | CHP4 | 4#环式刨片机 反馈频率 实际内码 | No | No | 0 | No | No | 0 | 0 |  | 0 | -32768 | 32767 | 0 | 0 | Off | 0 | 1 | Off | 0 | 1 | Off | 0 | 1 | Off | 0 | 1 | Off | 0 | 1 | Off | 0 | 1 | 0 | Off | 0 | 1 | Min | -32768 | 32767 | Linear | kep1500 | Yes | DB1400,INT102 | Yes |  | 0 | 0 | 0 | 0 | 0 | 0 | 0 | 0
CHP4_M1_Comm_Warn_Code | CHP4 | 4#环式刨片机 变频器通讯 警告 | No | No | 0 | No | No | 0 | 0 |  | 0 | -32768 | 32767 | 0 | 0 | Off | 0 | 1 | Off | 0 | 1 | Off | 0 | 1 | Off | 0 | 1 | Off | 0 | 1 | Off | 0 | 1 | 0 | Off | 0 | 1 | Min | -32768 | 32767 | Linear | kep1500 | Yes | DB1400,INT152 | Yes |  | 0 | 0 | 0 | 0 | 0 | 0 | 0 | 0
CHP4_M1_Comm_Fault_Code | CHP4 | 4#环式刨片机 变频器通讯 报警代码 | No | No | 0 | No | No | 0 | 0 |  | 0 | -32768 | 32767 | 0 | 0 | Off | 0 | 1 | Off | 0 | 1 | Off | 0 | 1 | Off | 0 | 1 | Off | 0 | 1 | Off | 0 | 1 | 0 | Off | 0 | 1 | Min | -32768 | 32767 | Linear | kep1500 | Yes | DB1400,INT154 | Yes |  | 0 | 0 | 0 | 0 | 0 | 0 | 0 | 0
CHP4_M1_ActRPM_Code | CHP4 | 4#环式刨片机 反馈转速 实际内码 | No | No | 0 | No | No | 0 | 0 |  | 0 | -32768 | 32767 | 0 | 0 | Off | 0 | 1 | Off | 0 | 1 | Off | 0 | 1 | Off | 0 | 1 | Off | 0 | 1 | Off | 0 | 1 | 0 | Off | 0 | 1 | Min | -32768 | 32767 | Linear | kep1500 | Yes | DB1400,INT202 | Yes |  | 0 | 0 | 0 | 0 | 0 | 0 | 0 | 0
CHP4_M1_Current_Code | CHP4 | 4#环式刨片机 反馈电流 实际内码 | No | No | 0 | No | No | 0 | 0 |  | 0 | -32768 | 32767 | 0 | 0 | Off | 0 | 1 | Off | 0 | 1 | Off | 0 | 1 | Off | 0 | 1 | Off | 0 | 1 | Off | 0 | 1 | 0 | Off | 0 | 1 | Min | -32768 | 32767 | Linear | kep1500 | Yes | DB1400,INT252 | Yes |  | 0 | 0 | 0 | 0 | 0 | 0 | 0 | 0
CHP4_M2_M_BreakTime | CHP4 | 刨片机料仓4#出料螺旋A 电机控制 断链超时时间 秒 | No | No | 0 | No | No | 0 | 0 |  | 0 | -32768 | 32767 | 0 | 0 | Off | 0 | 1 | Off | 0 | 1 | Off | 0 | 1 | Off | 0 | 1 | Off | 0 | 1 | Off | 0 | 1 | 0 | Off | 0 | 1 | Min | -32768 | 32767 | Linear | kep1500 | Yes | DB1400,INT304 | No |  | 0 | 0 | 0 | 0 | 0 | 0 | 0 | 0
CHP4_M2_M_BlockingTime | CHP4 | 刨片机料仓4#出料螺旋A 电机控制 堵料检测时间 秒 | No | No | 0 | No | No | 0 | 0 |  | 0 | -32768 | 32767 | 0 | 0 | Off | 0 | 1 | Off | 0 | 1 | Off | 0 | 1 | Off | 0 | 1 | Off | 0 | 1 | Off | 0 | 1 | 0 | Off | 0 | 1 | Min | -32768 | 32767 | Linear | kep1500 | Yes | DB1400,INT306 | No |  | 0 | 0 | 0 | 0 | 0 | 0 | 0 | 0
CHP4_M2_M_LMD_Time | CHP4 | 刨片机料仓4#出料螺旋A 电机控制 左跑偏检测时间 | No | No | 0 | No | No | 0 | 0 |  | 0 | -32768 | 32767 | 0 | 0 | Off | 0 | 1 | Off | 0 | 1 | Off | 0 | 1 | Off | 0 | 1 | Off | 0 | 1 | Off | 0 | 1 | 0 | Off | 0 | 1 | Min | -32768 | 32767 | Linear | kep1500 | Yes | DB1400,INT310 | No |  | 0 | 0 | 0 | 0 | 0 | 0 | 0 | 0
CHP4_M2_M_RMD_Time | CHP4 | 刨片机料仓4#出料螺旋A 电机控制 右跑偏检测时间 | No | No | 0 | No | No | 0 | 0 |  | 0 | -32768 | 32767 | 0 | 0 | Off | 0 | 1 | Off | 0 | 1 | Off | 0 | 1 | Off | 0 | 1 | Off | 0 | 1 | Off | 0 | 1 | 0 | Off | 0 | 1 | Min | -32768 | 32767 | Linear | kep1500 | Yes | DB1400,INT314 | No |  | 0 | 0 | 0 | 0 | 0 | 0 | 0 | 0
CHP4_M2_M_InterStarTime | CHP4 | 刨片机料仓4#出料螺旋A 电机控制 联动启动延时 | No | No | 0 | No | No | 0 | 0 |  | 0 | -32768 | 32767 | 0 | 0 | Off | 0 | 1 | Off | 0 | 1 | Off | 0 | 1 | Off | 0 | 1 | Off | 0 | 1 | Off | 0 | 1 | 0 | Off | 0 | 1 | Min | -32768 | 32767 | Linear | kep1500 | Yes | DB1400,INT318 | No |  | 0 | 0 | 0 | 0 | 0 | 0 | 0 | 0
CHP4_M2_M_Alt_TMR | CHP4 | 刨片机料仓4#出料螺旋A 电机控制 起动转换时间 秒 | No | No | 0 | No | No | 0 | 0 |  | 0 | -32768 | 32767 | 0 | 0 | Off | 0 | 1 | Off | 0 | 1 | Off | 0 | 1 | Off | 0 | 1 | Off | 0 | 1 | Off | 0 | 1 | 0 | Off | 0 | 1 | Min | -32768 | 32767 | Linear | kep1500 | Yes | DB1400,INT320 | No |  | 0 | 0 | 0 | 0 | 0 | 0 | 0 | 0
CHP4_M2_SetFRQ_Code | CHP4 | 刨片机料仓4#出料螺旋A 给定频率 实际内码 | No | No | 0 | No | No | 0 | 0 |  | 0 | -32768 | 32767 | 0 | 0 | Off | 0 | 1 | Off | 0 | 1 | Off | 0 | 1 | Off | 0 | 1 | Off | 0 | 1 | Off | 0 | 1 | 0 | Off | 0 | 1 | Min | -32768 | 32767 | Linear | kep1500 | Yes | DB1400,INT352 | Yes |  | 0 | 0 | 0 | 0 | 0 | 0 | 0 | 0
CHP4_M2_ActFRQ_Code | CHP4 | 刨片机料仓4#出料螺旋A 反馈频率 实际内码 | No | No | 0 | No | No | 0 | 0 |  | 0 | -32768 | 32767 | 0 | 0 | Off | 0 | 1 | Off | 0 | 1 | Off | 0 | 1 | Off | 0 | 1 | Off | 0 | 1 | Off | 0 | 1 | 0 | Off | 0 | 1 | Min | -32768 | 32767 | Linear | kep1500 | Yes | DB1400,INT402 | Yes |  | 0 | 0 | 0 | 0 | 0 | 0 | 0 | 0
CHP4_M2_Comm_Warn_Code | CHP4 | 刨片机料仓4#出料螺旋A 变频器通讯 警告 | No | No | 0 | No | No | 0 | 0 |  | 0 | -32768 | 32767 | 0 | 0 | Off | 0 | 1 | Off | 0 | 1 | Off | 0 | 1 | Off | 0 | 1 | Off | 0 | 1 | Off | 0 | 1 | 0 | Off | 0 | 1 | Min | -32768 | 32767 | Linear | kep1500 | Yes | DB1400,INT452 | Yes |  | 0 | 0 | 0 | 0 | 0 | 0 | 0 | 0
CHP4_M2_Comm_Fault_Code | CHP4 | 刨片机料仓4#出料螺旋A 变频器通讯 报警代码 | No | No | 0 | No | No | 0 | 0 |  | 0 | -32768 | 32767 | 0 | 0 | Off | 0 | 1 | Off | 0 | 1 | Off | 0 | 1 | Off | 0 | 1 | Off | 0 | 1 | Off | 0 | 1 | 0 | Off | 0 | 1 | Min | -32768 | 32767 | Linear | kep1500 | Yes | DB1400,INT454 | Yes |  | 0 | 0 | 0 | 0 | 0 | 0 | 0 | 0
CHP4_M2_ActRPM_Code | CHP4 | 刨片机料仓4#出料螺旋A 反馈转速 实际内码 | No | No | 0 | No | No | 0 | 0 |  | 0 | -32768 | 32767 | 0 | 0 | Off | 0 | 1 | Off | 0 | 1 | Off | 0 | 1 | Off | 0 | 1 | Off | 0 | 1 | Off | 0 | 1 | 0 | Off | 0 | 1 | Min | -32768 | 32767 | Linear | kep1500 | Yes | DB1400,INT502 | Yes |  | 0 | 0 | 0 | 0 | 0 | 0 | 0 | 0
CHP4_M2_Current_Code | CHP4 | 刨片机料仓4#出料螺旋A 反馈电流 实际内码 | No | No | 0 | No | No | 0 | 0 |  | 0 | -32768 | 32767 | 0 | 0 | Off | 0 | 1 | Off | 0 | 1 | Off | 0 | 1 | Off | 0 | 1 | Off | 0 | 1 | Off | 0 | 1 | 0 | Off | 0 | 1 | Min | -32768 | 32767 | Linear | kep1500 | Yes | DB1400,INT552 | Yes |  | 0 | 0 | 0 | 0 | 0 | 0 | 0 | 0
CHP4_M3_M_BreakTime | CHP4 | 刨片机料仓4#出料螺旋B 电机控制 断链超时时间 秒 | No | No | 0 | No | No | 0 | 0 |  | 0 | -32768 | 32767 | 0 | 0 | Off | 0 | 1 | Off | 0 | 1 | Off | 0 | 1 | Off | 0 | 1 | Off | 0 | 1 | Off | 0 | 1 | 0 | Off | 0 | 1 | Min | -32768 | 32767 | Linear | kep1500 | Yes | DB1400,INT604 | No |  | 0 | 0 | 0 | 0 | 0 | 0 | 0 | 0
CHP4_M3_M_BlockingTime | CHP4 | 刨片机料仓4#出料螺旋B 电机控制 堵料检测时间 秒 | No | No | 0 | No | No | 0 | 0 |  | 0 | -32768 | 32767 | 0 | 0 | Off | 0 | 1 | Off | 0 | 1 | Off | 0 | 1 | Off | 0 | 1 | Off | 0 | 1 | Off | 0 | 1 | 0 | Off | 0 | 1 | Min | -32768 | 32767 | Linear | kep1500 | Yes | DB1400,INT606 | No |  | 0 | 0 | 0 | 0 | 0 | 0 | 0 | 0
CHP4_M3_M_LMD_Time | CHP4 | 刨片机料仓4#出料螺旋B 电机控制 左跑偏检测时间 | No | No | 0 | No | No | 0 | 0 |  | 0 | -32768 | 32767 | 0 | 0 | Off | 0 | 1 | Off | 0 | 1 | Off | 0 | 1 | Off | 0 | 1 | Off | 0 | 1 | Off | 0 | 1 | 0 | Off | 0 | 1 | Min | -32768 | 32767 | Linear | kep1500 | Yes | DB1400,INT610 | No |  | 0 | 0 | 0 | 0 | 0 | 0 | 0 | 0
CHP4_M3_M_RMD_Time | CHP4 | 刨片机料仓4#出料螺旋B 电机控制 右跑偏检测时间 | No | No | 0 | No | No | 0 | 0 |  | 0 | -32768 | 32767 | 0 | 0 | Off | 0 | 1 | Off | 0 | 1 | Off | 0 | 1 | Off | 0 | 1 | Off | 0 | 1 | Off | 0 | 1 | 0 | Off | 0 | 1 | Min | -32768 | 32767 | Linear | kep1500 | Yes | DB1400,INT614 | No |  | 0 | 0 | 0 | 0 | 0 | 0 | 0 | 0
CHP4_M3_M_InterStarTime | CHP4 | 刨片机料仓4#出料螺旋B 电机控制 联动启动延时 | No | No | 0 | No | No | 0 | 0 |  | 0 | -32768 | 32767 | 0 | 0 | Off | 0 | 1 | Off | 0 | 1 | Off | 0 | 1 | Off | 0 | 1 | Off | 0 | 1 | Off | 0 | 1 | 0 | Off | 0 | 1 | Min | -32768 | 32767 | Linear | kep1500 | Yes | DB1400,INT618 | No |  | 0 | 0 | 0 | 0 | 0 | 0 | 0 | 0
CHP4_M3_M_Alt_TMR | CHP4 | 刨片机料仓4#出料螺旋B 电机控制 起动转换时间 秒 | No | No | 0 | No | No | 0 | 0 |  | 0 | -32768 | 32767 | 0 | 0 | Off | 0 | 1 | Off | 0 | 1 | Off | 0 | 1 | Off | 0 | 1 | Off | 0 | 1 | Off | 0 | 1 | 0 | Off | 0 | 1 | Min | -32768 | 32767 | Linear | kep1500 | Yes | DB1400,INT620 | No |  | 0 | 0 | 0 | 0 | 0 | 0 | 0 | 0
CHP4_M3_SetFRQ_Code | CHP4 | 刨片机料仓4#出料螺旋B 给定频率 实际内码 | No | No | 0 | No | No | 0 | 0 |  | 0 | -32768 | 32767 | 0 | 0 | Off | 0 | 1 | Off | 0 | 1 | Off | 0 | 1 | Off | 0 | 1 | Off | 0 | 1 | Off | 0 | 1 | 0 | Off | 0 | 1 | Min | -32768 | 32767 | Linear | kep1500 | Yes | DB1400,INT652 | Yes |  | 0 | 0 | 0 | 0 | 0 | 0 | 0 | 0
CHP4_M3_ActFRQ_Code | CHP4 | 刨片机料仓4#出料螺旋B 反馈频率 实际内码 | No | No | 0 | No | No | 0 | 0 |  | 0 | -32768 | 32767 | 0 | 0 | Off | 0 | 1 | Off | 0 | 1 | Off | 0 | 1 | Off | 0 | 1 | Off | 0 | 1 | Off | 0 | 1 | 0 | Off | 0 | 1 | Min | -32768 | 32767 | Linear | kep1500 | Yes | DB1400,INT702 | Yes |  | 0 | 0 | 0 | 0 | 0 | 0 | 0 | 0
CHP4_M3_Comm_Warn_Code | CHP4 | 刨片机料仓4#出料螺旋B 变频器通讯 警告 | No | No | 0 | No | No | 0 | 0 |  | 0 | -32768 | 32767 | 0 | 0 | Off | 0 | 1 | Off | 0 | 1 | Off | 0 | 1 | Off | 0 | 1 | Off | 0 | 1 | Off | 0 | 1 | 0 | Off | 0 | 1 | Min | -32768 | 32767 | Linear | kep1500 | Yes | DB1400,INT752 | Yes |  | 0 | 0 | 0 | 0 | 0 | 0 | 0 | 0
CHP4_M3_Comm_Fault_Code | CHP4 | 刨片机料仓4#出料螺旋B 变频器通讯 报警代码 | No | No | 0 | No | No | 0 | 0 |  | 0 | -32768 | 32767 | 0 | 0 | Off | 0 | 1 | Off | 0 | 1 | Off | 0 | 1 | Off | 0 | 1 | Off | 0 | 1 | Off | 0 | 1 | 0 | Off | 0 | 1 | Min | -32768 | 32767 | Linear | kep1500 | Yes | DB1400,INT754 | Yes |  | 0 | 0 | 0 | 0 | 0 | 0 | 0 | 0
CHP4_M3_ActRPM_Code | CHP4 | 刨片机料仓4#出料螺旋B 反馈转速 实际内码 | No | No | 0 | No | No | 0 | 0 |  | 0 | -32768 | 32767 | 0 | 0 | Off | 0 | 1 | Off | 0 | 1 | Off | 0 | 1 | Off | 0 | 1 | Off | 0 | 1 | Off | 0 | 1 | 0 | Off | 0 | 1 | Min | -32768 | 32767 | Linear | kep1500 | Yes | DB1400,INT802 | Yes |  | 0 | 0 | 0 | 0 | 0 | 0 | 0 | 0
CHP4_M3_Current_Code | CHP4 | 刨片机料仓4#出料螺旋B 反馈电流 实际内码 | No | No | 0 | No | No | 0 | 0 |  | 0 | -32768 | 32767 | 0 | 0 | Off | 0 | 1 | Off | 0 | 1 | Off | 0 | 1 | Off | 0 | 1 | Off | 0 | 1 | Off | 0 | 1 | 0 | Off | 0 | 1 | Min | -32768 | 32767 | Linear | kep1500 | Yes | DB1400,INT852 | Yes |  | 0 | 0 | 0 | 0 | 0 | 0 | 0 | 0
CHP4_M6_M_BreakTime | CHP4 | 4#刨片机振荡器 电机控制 断链超时时间 秒 | No | No | 0 | No | No | 0 | 0 |  | 0 | -32768 | 32767 | 0 | 0 | Off | 0 | 1 | Off | 0 | 1 | Off | 0 | 1 | Off | 0 | 1 | Off | 0 | 1 | Off | 0 | 1 | 0 | Off | 0 | 1 | Min | -32768 | 32767 | Linear | kep1500 | Yes | DB1400,INT1504 | No |  | 0 | 0 | 0 | 0 | 0 | 0 | 0 | 0
CHP4_M6_M_BlockingTime | CHP4 | 4#刨片机振荡器 电机控制 堵料检测时间 秒 | No | No | 0 | No | No | 0 | 0 |  | 0 | -32768 | 32767 | 0 | 0 | Off | 0 | 1 | Off | 0 | 1 | Off | 0 | 1 | Off | 0 | 1 | Off | 0 | 1 | Off | 0 | 1 | 0 | Off | 0 | 1 | Min | -32768 | 32767 | Linear | kep1500 | Yes | DB1400,INT1506 | No |  | 0 | 0 | 0 | 0 | 0 | 0 | 0 | 0
CHP4_M6_M_LMD_Time | CHP4 | 4#刨片机振荡器 电机控制 左跑偏检测时间 | No | No | 0 | No | No | 0 | 0 |  | 0 | -32768 | 32767 | 0 | 0 | Off | 0 | 1 | Off | 0 | 1 | Off | 0 | 1 | Off | 0 | 1 | Off | 0 | 1 | Off | 0 | 1 | 0 | Off | 0 | 1 | Min | -32768 | 32767 | Linear | kep1500 | Yes | DB1400,INT1510 | No |  | 0 | 0 | 0 | 0 | 0 | 0 | 0 | 0
CHP4_M6_M_RMD_Time | CHP4 | 4#刨片机振荡器 电机控制 右跑偏检测时间 | No | No | 0 | No | No | 0 | 0 |  | 0 | -32768 | 32767 | 0 | 0 | Off | 0 | 1 | Off | 0 | 1 | Off | 0 | 1 | Off | 0 | 1 | Off | 0 | 1 | Off | 0 | 1 | 0 | Off | 0 | 1 | Min | -32768 | 32767 | Linear | kep1500 | Yes | DB1400,INT1514 | No |  | 0 | 0 | 0 | 0 | 0 | 0 | 0 | 0
CHP4_M6_M_InterStarTime | CHP4 | 4#刨片机振荡器 电机控制 联动启动延时 | No | No | 0 | No | No | 0 | 0 |  | 0 | -32768 | 32767 | 0 | 0 | Off | 0 | 1 | Off | 0 | 1 | Off | 0 | 1 | Off | 0 | 1 | Off | 0 | 1 | Off | 0 | 1 | 0 | Off | 0 | 1 | Min | -32768 | 32767 | Linear | kep1500 | Yes | DB1400,INT1518 | No |  | 0 | 0 | 0 | 0 | 0 | 0 | 0 | 0
CHP4_M6_M_Alt_TMR | CHP4 | 4#刨片机振荡器 电机控制 起动转换时间 秒 | No | No | 0 | No | No | 0 | 0 |  | 0 | -32768 | 32767 | 0 | 0 | Off | 0 | 1 | Off | 0 | 1 | Off | 0 | 1 | Off | 0 | 1 | Off | 0 | 1 | Off | 0 | 1 | 0 | Off | 0 | 1 | Min | -32768 | 32767 | Linear | kep1500 | Yes | DB1400,INT1520 | No |  | 0 | 0 | 0 | 0 | 0 | 0 | 0 | 0
CHP4_M7_M_BreakTime | CHP4 | 4#刨片机油泵电机 电机控制 断链超时时间 秒 | No | No | 0 | No | No | 0 | 0 |  | 0 | -32768 | 32767 | 0 | 0 | Off | 0 | 1 | Off | 0 | 1 | Off | 0 | 1 | Off | 0 | 1 | Off | 0 | 1 | Off | 0 | 1 | 0 | Off | 0 | 1 | Min | -32768 | 32767 | Linear | kep1500 | Yes | DB1400,INT1554 | No |  | 0 | 0 | 0 | 0 | 0 | 0 | 0 | 0
CHP4_M7_M_BlockingTime | CHP4 | 4#刨片机油泵电机 电机控制 堵料检测时间 秒 | No | No | 0 | No | No | 0 | 0 |  | 0 | -32768 | 32767 | 0 | 0 | Off | 0 | 1 | Off | 0 | 1 | Off | 0 | 1 | Off | 0 | 1 | Off | 0 | 1 | Off | 0 | 1 | 0 | Off | 0 | 1 | Min | -32768 | 32767 | Linear | kep1500 | Yes | DB1400,INT1556 | No |  | 0 | 0 | 0 | 0 | 0 | 0 | 0 | 0
CHP4_M7_M_LMD_Time | CHP4 | 4#刨片机油泵电机 电机控制 左跑偏检测时间 | No | No | 0 | No | No | 0 | 0 |  | 0 | -32768 | 32767 | 0 | 0 | Off | 0 | 1 | Off | 0 | 1 | Off | 0 | 1 | Off | 0 | 1 | Off | 0 | 1 | Off | 0 | 1 | 0 | Off | 0 | 1 | Min | -32768 | 32767 | Linear | kep1500 | Yes | DB1400,INT1560 | No |  | 0 | 0 | 0 | 0 | 0 | 0 | 0 | 0
CHP4_M7_M_RMD_Time | CHP4 | 4#刨片机油泵电机 电机控制 右跑偏检测时间 | No | No | 0 | No | No | 0 | 0 |  | 0 | -32768 | 32767 | 0 | 0 | Off | 0 | 1 | Off | 0 | 1 | Off | 0 | 1 | Off | 0 | 1 | Off | 0 | 1 | Off | 0 | 1 | 0 | Off | 0 | 1 | Min | -32768 | 32767 | Linear | kep1500 | Yes | DB1400,INT1564 | No |  | 0 | 0 | 0 | 0 | 0 | 0 | 0 | 0
CHP4_M7_M_InterStarTime | CHP4 | 4#刨片机油泵电机 电机控制 联动启动延时 | No | No | 0 | No | No | 0 | 0 |  | 0 | -32768 | 32767 | 0 | 0 | Off | 0 | 1 | Off | 0 | 1 | Off | 0 | 1 | Off | 0 | 1 | Off | 0 | 1 | Off | 0 | 1 | 0 | Off | 0 | 1 | Min | -32768 | 32767 | Linear | kep1500 | Yes | DB1400,INT1568 | No |  | 0 | 0 | 0 | 0 | 0 | 0 | 0 | 0
CHP4_M7_M_Alt_TMR | CHP4 | 4#刨片机油泵电机 电机控制 起动转换时间 秒 | No | No | 0 | No | No | 0 | 0 |  | 0 | -32768 | 32767 | 0 | 0 | Off | 0 | 1 | Off | 0 | 1 | Off | 0 | 1 | Off | 0 | 1 | Off | 0 | 1 | Off | 0 | 1 | 0 | Off | 0 | 1 | Min | -32768 | 32767 | Linear | kep1500 | Yes | DB1400,INT1570 | No |  | 0 | 0 | 0 | 0 | 0 | 0 | 0 | 0
CHP4_M8_M_BreakTime | CHP4 | 4#刨片机润滑系统电机 电机控制 断链超时时间 秒 | No | No | 0 | No | No | 0 | 0 |  | 0 | -32768 | 32767 | 0 | 0 | Off | 0 | 1 | Off | 0 | 1 | Off | 0 | 1 | Off | 0 | 1 | Off | 0 | 1 | Off | 0 | 1 | 0 | Off | 0 | 1 | Min | -32768 | 32767 | Linear | kep1500 | Yes | DB1400,INT1604 | No |  | 0 | 0 | 0 | 0 | 0 | 0 | 0 | 0
CHP4_M8_M_BlockingTime | CHP4 | 4#刨片机润滑系统电机 电机控制 堵料检测时间 秒 | No | No | 0 | No | No | 0 | 0 |  | 0 | -32768 | 32767 | 0 | 0 | Off | 0 | 1 | Off | 0 | 1 | Off | 0 | 1 | Off | 0 | 1 | Off | 0 | 1 | Off | 0 | 1 | 0 | Off | 0 | 1 | Min | -32768 | 32767 | Linear | kep1500 | Yes | DB1400,INT1606 | No |  | 0 | 0 | 0 | 0 | 0 | 0 | 0 | 0
CHP4_M8_M_LMD_Time | CHP4 | 4#刨片机润滑系统电机 电机控制 左跑偏检测时间 | No | No | 0 | No | No | 0 | 0 |  | 0 | -32768 | 32767 | 0 | 0 | Off | 0 | 1 | Off | 0 | 1 | Off | 0 | 1 | Off | 0 | 1 | Off | 0 | 1 | Off | 0 | 1 | 0 | Off | 0 | 1 | Min | -32768 | 32767 | Linear | kep1500 | Yes | DB1400,INT1610 | No |  | 0 | 0 | 0 | 0 | 0 | 0 | 0 | 0
CHP4_M8_M_RMD_Time | CHP4 | 4#刨片机润滑系统电机 电机控制 右跑偏检测时间 | No | No | 0 | No | No | 0 | 0 |  | 0 | -32768 | 32767 | 0 | 0 | Off | 0 | 1 | Off | 0 | 1 | Off | 0 | 1 | Off | 0 | 1 | Off | 0 | 1 | Off | 0 | 1 | 0 | Off | 0 | 1 | Min | -32768 | 32767 | Linear | kep1500 | Yes | DB1400,INT1614 | No |  | 0 | 0 | 0 | 0 | 0 | 0 | 0 | 0
CHP4_M8_M_InterStarTime | CHP4 | 4#刨片机润滑系统电机 电机控制 联动启动延时 | No | No | 0 | No | No | 0 | 0 |  | 0 | -32768 | 32767 | 0 | 0 | Off | 0 | 1 | Off | 0 | 1 | Off | 0 | 1 | Off | 0 | 1 | Off | 0 | 1 | Off | 0 | 1 | 0 | Off | 0 | 1 | Min | -32768 | 32767 | Linear | kep1500 | Yes | DB1400,INT1618 | No |  | 0 | 0 | 0 | 0 | 0 | 0 | 0 | 0
CHP4_M8_M_Alt_TMR | CHP4 | 4#刨片机润滑系统电机 电机控制 起动转换时间 秒 | No | No | 0 | No | No | 0 | 0 |  | 0 | -32768 | 32767 | 0 | 0 | Off | 0 | 1 | Off | 0 | 1 | Off | 0 | 1 | Off | 0 | 1 | Off | 0 | 1 | Off | 0 | 1 | 0 | Off | 0 | 1 | Min | -32768 | 32767 | Linear | kep1500 | Yes | DB1400,INT1620 | No |  | 0 | 0 | 0 | 0 | 0 | 0 | 0 | 0
CHP4_M9_M_BreakTime | CHP4 | 4#刨片机重物分离电机 电机控制 断链超时时间 秒 | No | No | 0 | No | No | 0 | 0 |  | 0 | -32768 | 32767 | 0 | 0 | Off | 0 | 1 | Off | 0 | 1 | Off | 0 | 1 | Off | 0 | 1 | Off | 0 | 1 | Off | 0 | 1 | 0 | Off | 0 | 1 | Min | -32768 | 32767 | Linear | kep1500 | Yes | DB1400,INT1654 | No |  | 0 | 0 | 0 | 0 | 0 | 0 | 0 | 0
CHP4_M9_M_BlockingTime | CHP4 | 4#刨片机重物分离电机 电机控制 堵料检测时间 秒 | No | No | 0 | No | No | 0 | 0 |  | 0 | -32768 | 32767 | 0 | 0 | Off | 0 | 1 | Off | 0 | 1 | Off | 0 | 1 | Off | 0 | 1 | Off | 0 | 1 | Off | 0 | 1 | 0 | Off | 0 | 1 | Min | -32768 | 32767 | Linear | kep1500 | Yes | DB1400,INT1656 | No |  | 0 | 0 | 0 | 0 | 0 | 0 | 0 | 0
CHP4_M9_M_LMD_Time | CHP4 | 4#刨片机重物分离电机 电机控制 左跑偏检测时间 | No | No | 0 | No | No | 0 | 0 |  | 0 | -32768 | 32767 | 0 | 0 | Off | 0 | 1 | Off | 0 | 1 | Off | 0 | 1 | Off | 0 | 1 | Off | 0 | 1 | Off | 0 | 1 | 0 | Off | 0 | 1 | Min | -32768 | 32767 | Linear | kep1500 | Yes | DB1400,INT1660 | No |  | 0 | 0 | 0 | 0 | 0 | 0 | 0 | 0
CHP4_M9_M_RMD_Time | CHP4 | 4#刨片机重物分离电机 电机控制 右跑偏检测时间 | No | No | 0 | No | No | 0 | 0 |  | 0 | -32768 | 32767 | 0 | 0 | Off | 0 | 1 | Off | 0 | 1 | Off | 0 | 1 | Off | 0 | 1 | Off | 0 | 1 | Off | 0 | 1 | 0 | Off | 0 | 1 | Min | -32768 | 32767 | Linear | kep1500 | Yes | DB1400,INT1664 | No |  | 0 | 0 | 0 | 0 | 0 | 0 | 0 | 0
CHP4_M9_M_InterStarTime | CHP4 | 4#刨片机重物分离电机 电机控制 联动启动延时 | No | No | 0 | No | No | 0 | 0 |  | 0 | -32768 | 32767 | 0 | 0 | Off | 0 | 1 | Off | 0 | 1 | Off | 0 | 1 | Off | 0 | 1 | Off | 0 | 1 | Off | 0 | 1 | 0 | Off | 0 | 1 | Min | -32768 | 32767 | Linear | kep1500 | Yes | DB1400,INT1668 | No |  | 0 | 0 | 0 | 0 | 0 | 0 | 0 | 0
CHP4_M9_M_Alt_TMR | CHP4 | 4#刨片机重物分离电机 电机控制 起动转换时间 秒 | No | No | 0 | No | No | 0 | 0 |  | 0 | -32768 | 32767 | 0 | 0 | Off | 0 | 1 | Off | 0 | 1 | Off | 0 | 1 | Off | 0 | 1 | Off | 0 | 1 | Off | 0 | 1 | 0 | Off | 0 | 1 | Min | -32768 | 32767 | Linear | kep1500 | Yes | DB1400,INT1670 | No |  | 0 | 0 | 0 | 0 | 0 | 0 | 0 | 0
CHP4_M10_M_BreakTime | CHP4 | 4#刨片机磁选电机 电机控制 断链超时时间 秒 | No | No | 0 | No | No | 0 | 0 |  | 0 | -32768 | 32767 | 0 | 0 | Off | 0 | 1 | Off | 0 | 1 | Off | 0 | 1 | Off | 0 | 1 | Off | 0 | 1 | Off | 0 | 1 | 0 | Off | 0 | 1 | Min | -32768 | 32767 | Linear | kep1500 | Yes | DB1400,INT1704 | No |  | 0 | 0 | 0 | 0 | 0 | 0 | 0 | 0
CHP4_M10_M_BlockingTime | CHP4 | 4#刨片机磁选电机 电机控制 堵料检测时间 秒 | No | No | 0 | No | No | 0 | 0 |  | 0 | -32768 | 32767 | 0 | 0 | Off | 0 | 1 | Off | 0 | 1 | Off | 0 | 1 | Off | 0 | 1 | Off | 0 | 1 | Off | 0 | 1 | 0 | Off | 0 | 1 | Min | -32768 | 32767 | Linear | kep1500 | Yes | DB1400,INT1706 | No |  | 0 | 0 | 0 | 0 | 0 | 0 | 0 | 0
CHP4_M10_M_LMD_Time | CHP4 | 4#刨片机磁选电机 电机控制 左跑偏检测时间 | No | No | 0 | No | No | 0 | 0 |  | 0 | -32768 | 32767 | 0 | 0 | Off | 0 | 1 | Off | 0 | 1 | Off | 0 | 1 | Off | 0 | 1 | Off | 0 | 1 | Off | 0 | 1 | 0 | Off | 0 | 1 | Min | -32768 | 32767 | Linear | kep1500 | Yes | DB1400,INT1710 | No |  | 0 | 0 | 0 | 0 | 0 | 0 | 0 | 0
CHP4_M10_M_RMD_Time | CHP4 | 4#刨片机磁选电机 电机控制 右跑偏检测时间 | No | No | 0 | No | No | 0 | 0 |  | 0 | -32768 | 32767 | 0 | 0 | Off | 0 | 1 | Off | 0 | 1 | Off | 0 | 1 | Off | 0 | 1 | Off | 0 | 1 | Off | 0 | 1 | 0 | Off | 0 | 1 | Min | -32768 | 32767 | Linear | kep1500 | Yes | DB1400,INT1714 | No |  | 0 | 0 | 0 | 0 | 0 | 0 | 0 | 0
CHP4_M10_M_InterStarTime | CHP4 | 4#刨片机磁选电机 电机控制 联动启动延时 | No | No | 0 | No | No | 0 | 0 |  | 0 | -32768 | 32767 | 0 | 0 | Off | 0 | 1 | Off | 0 | 1 | Off | 0 | 1 | Off | 0 | 1 | Off | 0 | 1 | Off | 0 | 1 | 0 | Off | 0 | 1 | Min | -32768 | 32767 | Linear | kep1500 | Yes | DB1400,INT1718 | No |  | 0 | 0 | 0 | 0 | 0 | 0 | 0 | 0
CHP4_M10_M_Alt_TMR | CHP4 | 4#刨片机磁选电机 电机控制 起动转换时间 秒 | No | No | 0 | No | No | 0 | 0 |  | 0 | -32768 | 32767 | 0 | 0 | Off | 0 | 1 | Off | 0 | 1 | Off | 0 | 1 | Off | 0 | 1 | Off | 0 | 1 | Off | 0 | 1 | 0 | Off | 0 | 1 | Min | -32768 | 32767 | Linear | kep1500 | Yes | DB1400,INT1720 | No |  | 0 | 0 | 0 | 0 | 0 | 0 | 0 | 0
CHP4_M11_M_BreakTime | CHP4 | 4#刨片机分料电机 电机控制 断链超时时间 秒 | No | No | 0 | No | No | 0 | 0 |  | 0 | -32768 | 32767 | 0 | 0 | Off | 0 | 1 | Off | 0 | 1 | Off | 0 | 1 | Off | 0 | 1 | Off | 0 | 1 | Off | 0 | 1 | 0 | Off | 0 | 1 | Min | -32768 | 32767 | Linear | kep1500 | Yes | DB1400,INT1754 | No |  | 0 | 0 | 0 | 0 | 0 | 0 | 0 | 0
CHP4_M11_M_BlockingTime | CHP4 | 4#刨片机分料电机 电机控制 堵料检测时间 秒 | No | No | 0 | No | No | 0 | 0 |  | 0 | -32768 | 32767 | 0 | 0 | Off | 0 | 1 | Off | 0 | 1 | Off | 0 | 1 | Off | 0 | 1 | Off | 0 | 1 | Off | 0 | 1 | 0 | Off | 0 | 1 | Min | -32768 | 32767 | Linear | kep1500 | Yes | DB1400,INT1756 | No |  | 0 | 0 | 0 | 0 | 0 | 0 | 0 | 0
CHP4_M11_M_LMD_Time | CHP4 | 4#刨片机分料电机 电机控制 左跑偏检测时间 | No | No | 0 | No | No | 0 | 0 |  | 0 | -32768 | 32767 | 0 | 0 | Off | 0 | 1 | Off | 0 | 1 | Off | 0 | 1 | Off | 0 | 1 | Off | 0 | 1 | Off | 0 | 1 | 0 | Off | 0 | 1 | Min | -32768 | 32767 | Linear | kep1500 | Yes | DB1400,INT1760 | No |  | 0 | 0 | 0 | 0 | 0 | 0 | 0 | 0
CHP4_M11_M_RMD_Time | CHP4 | 4#刨片机分料电机 电机控制 右跑偏检测时间 | No | No | 0 | No | No | 0 | 0 |  | 0 | -32768 | 32767 | 0 | 0 | Off | 0 | 1 | Off | 0 | 1 | Off | 0 | 1 | Off | 0 | 1 | Off | 0 | 1 | Off | 0 | 1 | 0 | Off | 0 | 1 | Min | -32768 | 32767 | Linear | kep1500 | Yes | DB1400,INT1764 | No |  | 0 | 0 | 0 | 0 | 0 | 0 | 0 | 0
CHP4_M11_M_InterStarTime | CHP4 | 4#刨片机分料电机 电机控制 联动启动延时 | No | No | 0 | No | No | 0 | 0 |  | 0 | -32768 | 32767 | 0 | 0 | Off | 0 | 1 | Off | 0 | 1 | Off | 0 | 1 | Off | 0 | 1 | Off | 0 | 1 | Off | 0 | 1 | 0 | Off | 0 | 1 | Min | -32768 | 32767 | Linear | kep1500 | Yes | DB1400,INT1768 | No |  | 0 | 0 | 0 | 0 | 0 | 0 | 0 | 0
CHP4_M11_M_Alt_TMR | CHP4 | 4#刨片机分料电机 电机控制 起动转换时间 秒 | No | No | 0 | No | No | 0 | 0 |  | 0 | -32768 | 32767 | 0 | 0 | Off | 0 | 1 | Off | 0 | 1 | Off | 0 | 1 | Off | 0 | 1 | Off | 0 | 1 | Off | 0 | 1 | 0 | Off | 0 | 1 | Min | -32768 | 32767 | Linear | kep1500 | Yes | DB1400,INT1770 | No |  | 0 | 0 | 0 | 0 | 0 | 0 | 0 | 0
CHP4_M12_M_BreakTime | CHP4 | 4#刨片机润滑油冷却风扇 电机控制 断链超时时间 秒 | No | No | 0 | No | No | 0 | 0 |  | 0 | -32768 | 32767 | 0 | 0 | Off | 0 | 1 | Off | 0 | 1 | Off | 0 | 1 | Off | 0 | 1 | Off | 0 | 1 | Off | 0 | 1 | 0 | Off | 0 | 1 | Min | -32768 | 32767 | Linear | kep1500 | Yes | DB1400,INT1804 | No |  | 0 | 0 | 0 | 0 | 0 | 0 | 0 | 0
CHP4_M12_M_BlockingTime | CHP4 | 4#刨片机润滑油冷却风扇 电机控制 堵料检测时间 秒 | No | No | 0 | No | No | 0 | 0 |  | 0 | -32768 | 32767 | 0 | 0 | Off | 0 | 1 | Off | 0 | 1 | Off | 0 | 1 | Off | 0 | 1 | Off | 0 | 1 | Off | 0 | 1 | 0 | Off | 0 | 1 | Min | -32768 | 32767 | Linear | kep1500 | Yes | DB1400,INT1806 | No |  | 0 | 0 | 0 | 0 | 0 | 0 | 0 | 0
CHP4_M12_M_LMD_Time | CHP4 | 4#刨片机润滑油冷却风扇 电机控制 左跑偏检测时间 | No | No | 0 | No | No | 0 | 0 |  | 0 | -32768 | 32767 | 0 | 0 | Off | 0 | 1 | Off | 0 | 1 | Off | 0 | 1 | Off | 0 | 1 | Off | 0 | 1 | Off | 0 | 1 | 0 | Off | 0 | 1 | Min | -32768 | 32767 | Linear | kep1500 | Yes | DB1400,INT1810 | No |  | 0 | 0 | 0 | 0 | 0 | 0 | 0 | 0
CHP4_M12_M_RMD_Time | CHP4 | 4#刨片机润滑油冷却风扇 电机控制 右跑偏检测时间 | No | No | 0 | No | No | 0 | 0 |  | 0 | -32768 | 32767 | 0 | 0 | Off | 0 | 1 | Off | 0 | 1 | Off | 0 | 1 | Off | 0 | 1 | Off | 0 | 1 | Off | 0 | 1 | 0 | Off | 0 | 1 | Min | -32768 | 32767 | Linear | kep1500 | Yes | DB1400,INT1814 | No |  | 0 | 0 | 0 | 0 | 0 | 0 | 0 | 0
CHP4_M12_M_InterStarTime | CHP4 | 4#刨片机润滑油冷却风扇 电机控制 联动启动延时 | No | No | 0 | No | No | 0 | 0 |  | 0 | -32768 | 32767 | 0 | 0 | Off | 0 | 1 | Off | 0 | 1 | Off | 0 | 1 | Off | 0 | 1 | Off | 0 | 1 | Off | 0 | 1 | 0 | Off | 0 | 1 | Min | -32768 | 32767 | Linear | kep1500 | Yes | DB1400,INT1818 | No |  | 0 | 0 | 0 | 0 | 0 | 0 | 0 | 0
CHP4_M12_M_Alt_TMR | CHP4 | 4#刨片机润滑油冷却风扇 电机控制 起动转换时间 秒 | No | No | 0 | No | No | 0 | 0 |  | 0 | -32768 | 32767 | 0 | 0 | Off | 0 | 1 | Off | 0 | 1 | Off | 0 | 1 | Off | 0 | 1 | Off | 0 | 1 | Off | 0 | 1 | 0 | Off | 0 | 1 | Min | -32768 | 32767 | Linear | kep1500 | Yes | DB1400,INT1820 | No |  | 0 | 0 | 0 | 0 | 0 | 0 | 0 | 0
CHP4_M13_M_BreakTime | CHP4 | 4#刨片机润滑油加热器 电机控制 断链超时时间 秒 | No | No | 0 | No | No | 0 | 0 |  | 0 | -32768 | 32767 | 0 | 0 | Off | 0 | 1 | Off | 0 | 1 | Off | 0 | 1 | Off | 0 | 1 | Off | 0 | 1 | Off | 0 | 1 | 0 | Off | 0 | 1 | Min | -32768 | 32767 | Linear | kep1500 | Yes | DB1400,INT1854 | No |  | 0 | 0 | 0 | 0 | 0 | 0 | 0 | 0
CHP4_M13_M_BlockingTime | CHP4 | 4#刨片机润滑油加热器 电机控制 堵料检测时间 秒 | No | No | 0 | No | No | 0 | 0 |  | 0 | -32768 | 32767 | 0 | 0 | Off | 0 | 1 | Off | 0 | 1 | Off | 0 | 1 | Off | 0 | 1 | Off | 0 | 1 | Off | 0 | 1 | 0 | Off | 0 | 1 | Min | -32768 | 32767 | Linear | kep1500 | Yes | DB1400,INT1856 | No |  | 0 | 0 | 0 | 0 | 0 | 0 | 0 | 0
CHP4_M13_M_LMD_Time | CHP4 | 4#刨片机润滑油加热器 电机控制 左跑偏检测时间 | No | No | 0 | No | No | 0 | 0 |  | 0 | -32768 | 32767 | 0 | 0 | Off | 0 | 1 | Off | 0 | 1 | Off | 0 | 1 | Off | 0 | 1 | Off | 0 | 1 | Off | 0 | 1 | 0 | Off | 0 | 1 | Min | -32768 | 32767 | Linear | kep1500 | Yes | DB1400,INT1860 | No |  | 0 | 0 | 0 | 0 | 0 | 0 | 0 | 0
CHP4_M13_M_RMD_Time | CHP4 | 4#刨片机润滑油加热器 电机控制 右跑偏检测时间 | No | No | 0 | No | No | 0 | 0 |  | 0 | -32768 | 32767 | 0 | 0 | Off | 0 | 1 | Off | 0 | 1 | Off | 0 | 1 | Off | 0 | 1 | Off | 0 | 1 | Off | 0 | 1 | 0 | Off | 0 | 1 | Min | -32768 | 32767 | Linear | kep1500 | Yes | DB1400,INT1864 | No |  | 0 | 0 | 0 | 0 | 0 | 0 | 0 | 0
CHP4_M13_M_InterStarTime | CHP4 | 4#刨片机润滑油加热器 电机控制 联动启动延时 | No | No | 0 | No | No | 0 | 0 |  | 0 | -32768 | 32767 | 0 | 0 | Off | 0 | 1 | Off | 0 | 1 | Off | 0 | 1 | Off | 0 | 1 | Off | 0 | 1 | Off | 0 | 1 | 0 | Off | 0 | 1 | Min | -32768 | 32767 | Linear | kep1500 | Yes | DB1400,INT1868 | No |  | 0 | 0 | 0 | 0 | 0 | 0 | 0 | 0
CHP4_M13_M_Alt_TMR | CHP4 | 4#刨片机润滑油加热器 电机控制 起动转换时间 秒 | No | No | 0 | No | No | 0 | 0 |  | 0 | -32768 | 32767 | 0 | 0 | Off | 0 | 1 | Off | 0 | 1 | Off | 0 | 1 | Off | 0 | 1 | Off | 0 | 1 | Off | 0 | 1 | 0 | Off | 0 | 1 | Min | -32768 | 32767 | Linear | kep1500 | Yes | DB1400,INT1870 | No |  | 0 | 0 | 0 | 0 | 0 | 0 | 0 | 0
CHP4_M14_M_BreakTime | CHP4 | Spare 备用 电机控制 断链超时时间 秒 | No | No | 0 | No | No | 0 | 0 |  | 0 | -32768 | 32767 | 0 | 0 | Off | 0 | 1 | Off | 0 | 1 | Off | 0 | 1 | Off | 0 | 1 | Off | 0 | 1 | Off | 0 | 1 | 0 | Off | 0 | 1 | Min | -32768 | 32767 | Linear | kep1500 | Yes | DB1400,INT1904 | No |  | 0 | 0 | 0 | 0 | 0 | 0 | 0 | 0
CHP4_M14_M_BlockingTime | CHP4 | Spare 备用 电机控制 堵料检测时间 秒 | No | No | 0 | No | No | 0 | 0 |  | 0 | -32768 | 32767 | 0 | 0 | Off | 0 | 1 | Off | 0 | 1 | Off | 0 | 1 | Off | 0 | 1 | Off | 0 | 1 | Off | 0 | 1 | 0 | Off | 0 | 1 | Min | -32768 | 32767 | Linear | kep1500 | Yes | DB1400,INT1906 | No |  | 0 | 0 | 0 | 0 | 0 | 0 | 0 | 0
CHP4_M14_M_LMD_Time | CHP4 | Spare 备用 电机控制 左跑偏检测时间 | No | No | 0 | No | No | 0 | 0 |  | 0 | -32768 | 32767 | 0 | 0 | Off | 0 | 1 | Off | 0 | 1 | Off | 0 | 1 | Off | 0 | 1 | Off | 0 | 1 | Off | 0 | 1 | 0 | Off | 0 | 1 | Min | -32768 | 32767 | Linear | kep1500 | Yes | DB1400,INT1910 | No |  | 0 | 0 | 0 | 0 | 0 | 0 | 0 | 0
CHP4_M14_M_RMD_Time | CHP4 | Spare 备用 电机控制 右跑偏检测时间 | No | No | 0 | No | No | 0 | 0 |  | 0 | -32768 | 32767 | 0 | 0 | Off | 0 | 1 | Off | 0 | 1 | Off | 0 | 1 | Off | 0 | 1 | Off | 0 | 1 | Off | 0 | 1 | 0 | Off | 0 | 1 | Min | -32768 | 32767 | Linear | kep1500 | Yes | DB1400,INT1914 | No |  | 0 | 0 | 0 | 0 | 0 | 0 | 0 | 0
CHP4_M14_M_InterStarTime | CHP4 | Spare 备用 电机控制 联动启动延时 | No | No | 0 | No | No | 0 | 0 |  | 0 | -32768 | 32767 | 0 | 0 | Off | 0 | 1 | Off | 0 | 1 | Off | 0 | 1 | Off | 0 | 1 | Off | 0 | 1 | Off | 0 | 1 | 0 | Off | 0 | 1 | Min | -32768 | 32767 | Linear | kep1500 | Yes | DB1400,INT1918 | No |  | 0 | 0 | 0 | 0 | 0 | 0 | 0 | 0
CHP4_M14_M_Alt_TMR | CHP4 | Spare 备用 电机控制 起动转换时间 秒 | No | No | 0 | No | No | 0 | 0 |  | 0 | -32768 | 32767 | 0 | 0 | Off | 0 | 1 | Off | 0 | 1 | Off | 0 | 1 | Off | 0 | 1 | Off | 0 | 1 | Off | 0 | 1 | 0 | Off | 0 | 1 | Min | -32768 | 32767 | Linear | kep1500 | Yes | DB1400,INT1920 | No |  | 0 | 0 | 0 | 0 | 0 | 0 | 0 | 0
CHP4_S1_Code | CHP4 | 4#刨片机润滑站压力 实际内码 | No | No | 0 | No | No | 0 | 0 |  | 0 | -32768 | 32767 | 0 | 0 | Off | 0 | 1 | Off | 0 | 1 | Off | 0 | 1 | Off | 0 | 1 | Off | 0 | 1 | Off | 0 | 1 | 0 | Off | 0 | 1 | Min | -32768 | 32767 | Linear | kep1500 | Yes | DB1401,INT2 | Yes |  | 0 | 0 | 0 | 0 | 0 | 0 | 0 | 0
CHP4_S2_Code | CHP4 | 4#刨片机润滑站1#过滤器压差传感器 实际内码 | No | No | 0 | No | No | 0 | 0 |  | 0 | -32768 | 32767 | 0 | 0 | Off | 0 | 1 | Off | 0 | 1 | Off | 0 | 1 | Off | 0 | 1 | Off | 0 | 1 | Off | 0 | 1 | 0 | Off | 0 | 1 | Min | -32768 | 32767 | Linear | kep1500 | Yes | DB1401,INT52 | Yes |  | 0 | 0 | 0 | 0 | 0 | 0 | 0 | 0
CHP4_S3_Code | CHP4 | 4#刨片机润滑站2#过滤器压差传感器 实际内码 | No | No | 0 | No | No | 0 | 0 |  | 0 | -32768 | 32767 | 0 | 0 | Off | 0 | 1 | Off | 0 | 1 | Off | 0 | 1 | Off | 0 | 1 | Off | 0 | 1 | Off | 0 | 1 | 0 | Off | 0 | 1 | Min | -32768 | 32767 | Linear | kep1500 | Yes | DB1401,INT102 | Yes |  | 0 | 0 | 0 | 0 | 0 | 0 | 0 | 0
CHP4_S4_Code | CHP4 | 4#刨片机振动传感器 实际内码 | No | No | 0 | No | No | 0 | 0 |  | 0 | -32768 | 32767 | 0 | 0 | Off | 0 | 1 | Off | 0 | 1 | Off | 0 | 1 | Off | 0 | 1 | Off | 0 | 1 | Off | 0 | 1 | 0 | Off | 0 | 1 | Min | -32768 | 32767 | Linear | kep1500 | Yes | DB1401,INT152 | Yes |  | 0 | 0 | 0 | 0 | 0 | 0 | 0 | 0
CHP4_S5_Code | CHP4 | 4#刨片机润滑站温度 实际内码 | No | No | 0 | No | No | 0 | 0 |  | 0 | -32768 | 32767 | 0 | 0 | Off | 0 | 1 | Off | 0 | 1 | Off | 0 | 1 | Off | 0 | 1 | Off | 0 | 1 | Off | 0 | 1 | 0 | Off | 0 | 1 | Min | -32768 | 32767 | Linear | kep1500 | Yes | DB1401,INT202 | Yes |  | 0 | 0 | 0 | 0 | 0 | 0 | 0 | 0
CHP4_S6_Code | CHP4 | 4#刨片机主机轴承温度传感器1# 实际内码 | No | No | 0 | No | No | 0 | 0 |  | 0 | -32768 | 32767 | 0 | 0 | Off | 0 | 1 | Off | 0 | 1 | Off | 0 | 1 | Off | 0 | 1 | Off | 0 | 1 | Off | 0 | 1 | 0 | Off | 0 | 1 | Min | -32768 | 32767 | Linear | kep1500 | Yes | DB1401,INT252 | Yes |  | 0 | 0 | 0 | 0 | 0 | 0 | 0 | 0
CHP4_S7_Code | CHP4 | 4#刨片机主机轴承温度传感器2# 实际内码 | No | No | 0 | No | No | 0 | 0 |  | 0 | -32768 | 32767 | 0 | 0 | Off | 0 | 1 | Off | 0 | 1 | Off | 0 | 1 | Off | 0 | 1 | Off | 0 | 1 | Off | 0 | 1 | 0 | Off | 0 | 1 | Min | -32768 | 32767 | Linear | kep1500 | Yes | DB1401,INT302 | Yes |  | 0 | 0 | 0 | 0 | 0 | 0 | 0 | 0
CHP4_S8_Code | CHP4 | 4#刨片机主电机轴承温度传感器 实际内码 | No | No | 0 | No | No | 0 | 0 |  | 0 | -32768 | 32767 | 0 | 0 | Off | 0 | 1 | Off | 0 | 1 | Off | 0 | 1 | Off | 0 | 1 | Off | 0 | 1 | Off | 0 | 1 | 0 | Off | 0 | 1 | Min | -32768 | 32767 | Linear | kep1500 | Yes | DB1401,INT352 | Yes |  | 0 | 0 | 0 | 0 | 0 | 0 | 0 | 0
CHP4_V1_Open_Delay | CHP4 | 4#刨片机刀环电磁阀(刀环缩回与顶出) 阀开启延时(s) | No | No | 0 | No | No | 0 | 0 |  | 0 | -32768 | 32767 | 0 | 0 | Off | 0 | 1 | Off | 0 | 1 | Off | 0 | 1 | Off | 0 | 1 | Off | 0 | 1 | Off | 0 | 1 | 0 | Off | 0 | 1 | Min | -32768 | 32767 | Linear | kep1500 | Yes | DB1402,INT4 | No |  | 0 | 0 | 0 | 0 | 0 | 0 | 0 | 0
CHP4_V1_Close_Delay | CHP4 | 4#刨片机刀环电磁阀(刀环缩回与顶出) 阀关闭延时(s) | No | No | 0 | No | No | 0 | 0 |  | 0 | -32768 | 32767 | 0 | 0 | Off | 0 | 1 | Off | 0 | 1 | Off | 0 | 1 | Off | 0 | 1 | Off | 0 | 1 | Off | 0 | 1 | 0 | Off | 0 | 1 | Min | -32768 | 32767 | Linear | kep1500 | Yes | DB1402,INT6 | No |  | 0 | 0 | 0 | 0 | 0 | 0 | 0 | 0
CHP4_V2_Open_Delay | CHP4 | 4#刨片机刹车电磁阀 阀开启延时(s) | No | No | 0 | No | No | 0 | 0 |  | 0 | -32768 | 32767 | 0 | 0 | Off | 0 | 1 | Off | 0 | 1 | Off | 0 | 1 | Off | 0 | 1 | Off | 0 | 1 | Off | 0 | 1 | 0 | Off | 0 | 1 | Min | -32768 | 32767 | Linear | kep1500 | Yes | DB1402,INT14 | No |  | 0 | 0 | 0 | 0 | 0 | 0 | 0 | 0
CHP4_V2_Close_Delay | CHP4 | 4#刨片机刹车电磁阀 阀关闭延时(s) | No | No | 0 | No | No | 0 | 0 |  | 0 | -32768 | 32767 | 0 | 0 | Off | 0 | 1 | Off | 0 | 1 | Off | 0 | 1 | Off | 0 | 1 | Off | 0 | 1 | Off | 0 | 1 | 0 | Off | 0 | 1 | Min | -32768 | 32767 | Linear | kep1500 | Yes | DB1402,INT16 | No |  | 0 | 0 | 0 | 0 | 0 | 0 | 0 | 0
CHP4_V3_Open_Delay | CHP4 | 4#刨片机电磁门锁电磁阀 阀开启延时(s) | No | No | 0 | No | No | 0 | 0 |  | 0 | -32768 | 32767 | 0 | 0 | Off | 0 | 1 | Off | 0 | 1 | Off | 0 | 1 | Off | 0 | 1 | Off | 0 | 1 | Off | 0 | 1 | 0 | Off | 0 | 1 | Min | -32768 | 32767 | Linear | kep1500 | Yes | DB1402,INT24 | No |  | 0 | 0 | 0 | 0 | 0 | 0 | 0 | 0
CHP4_V3_Close_Delay | CHP4 | 4#刨片机电磁门锁电磁阀 阀关闭延时(s) | No | No | 0 | No | No | 0 | 0 |  | 0 | -32768 | 32767 | 0 | 0 | Off | 0 | 1 | Off | 0 | 1 | Off | 0 | 1 | Off | 0 | 1 | Off | 0 | 1 | Off | 0 | 1 | 0 | Off | 0 | 1 | Min | -32768 | 32767 | Linear | kep1500 | Yes | DB1402,INT26 | No |  | 0 | 0 | 0 | 0 | 0 | 0 | 0 | 0
CHP4_V4_Open_Delay | CHP4 | 4#刨片机油缸锁 阀开启延时(s) | No | No | 0 | No | No | 0 | 0 |  | 0 | -32768 | 32767 | 0 | 0 | Off | 0 | 1 | Off | 0 | 1 | Off | 0 | 1 | Off | 0 | 1 | Off | 0 | 1 | Off | 0 | 1 | 0 | Off | 0 | 1 | Min | -32768 | 32767 | Linear | kep1500 | Yes | DB1402,INT34 | No |  | 0 | 0 | 0 | 0 | 0 | 0 | 0 | 0
CHP4_V4_Close_Delay | CHP4 | 4#刨片机油缸锁 阀关闭延时(s) | No | No | 0 | No | No | 0 | 0 |  | 0 | -32768 | 32767 | 0 | 0 | Off | 0 | 1 | Off | 0 | 1 | Off | 0 | 1 | Off | 0 | 1 | Off | 0 | 1 | Off | 0 | 1 | 0 | Off | 0 | 1 | Min | -32768 | 32767 | Linear | kep1500 | Yes | DB1402,INT36 | No |  | 0 | 0 | 0 | 0 | 0 | 0 | 0 | 0
CHPF_M1_M_BreakTime | CHPF | 2121+P2-M1 1#双螺旋运输机A 电机控制 断链超时时间 秒 | No | No | 0 | No | No | 0 | 0 |  | 0 | -32768 | 32767 | 0 | 0 | Off | 0 | 1 | Off | 0 | 1 | Off | 0 | 1 | Off | 0 | 1 | Off | 0 | 1 | Off | 0 | 1 | 0 | Off | 0 | 1 | Min | -32768 | 32767 | Linear | kep1500 | Yes | DB100,INT4 | No |  | 0 | 0 | 0 | 0 | 0 | 0 | 0 | 0
CHPF_M1_M_BlockingTime | CHPF | 2121+P2-M1 1#双螺旋运输机A 电机控制 堵料检测时间 秒 | No | No | 0 | No | No | 0 | 0 |  | 0 | -32768 | 32767 | 0 | 0 | Off | 0 | 1 | Off | 0 | 1 | Off | 0 | 1 | Off | 0 | 1 | Off | 0 | 1 | Off | 0 | 1 | 0 | Off | 0 | 1 | Min | -32768 | 32767 | Linear | kep1500 | Yes | DB100,INT6 | No |  | 0 | 0 | 0 | 0 | 0 | 0 | 0 | 0
CHPF_M1_M_LMD_Time | CHPF | 2121+P2-M1 1#双螺旋运输机A 电机控制 左跑偏检测时间 | No | No | 0 | No | No | 0 | 0 |  | 0 | -32768 | 32767 | 0 | 0 | Off | 0 | 1 | Off | 0 | 1 | Off | 0 | 1 | Off | 0 | 1 | Off | 0 | 1 | Off | 0 | 1 | 0 | Off | 0 | 1 | Min | -32768 | 32767 | Linear | kep1500 | Yes | DB100,INT10 | No |  | 0 | 0 | 0 | 0 | 0 | 0 | 0 | 0
CHPF_M1_M_RMD_Time | CHPF | 2121+P2-M1 1#双螺旋运输机A 电机控制 右跑偏检测时间 | No | No | 0 | No | No | 0 | 0 |  | 0 | -32768 | 32767 | 0 | 0 | Off | 0 | 1 | Off | 0 | 1 | Off | 0 | 1 | Off | 0 | 1 | Off | 0 | 1 | Off | 0 | 1 | 0 | Off | 0 | 1 | Min | -32768 | 32767 | Linear | kep1500 | Yes | DB100,INT14 | No |  | 0 | 0 | 0 | 0 | 0 | 0 | 0 | 0
CHPF_M1_M_InterStarTime | CHPF | 2121+P2-M1 1#双螺旋运输机A 电机控制 联动启动延时 | No | No | 0 | No | No | 0 | 0 |  | 0 | -32768 | 32767 | 0 | 0 | Off | 0 | 1 | Off | 0 | 1 | Off | 0 | 1 | Off | 0 | 1 | Off | 0 | 1 | Off | 0 | 1 | 0 | Off | 0 | 1 | Min | -32768 | 32767 | Linear | kep1500 | Yes | DB100,INT18 | No |  | 0 | 0 | 0 | 0 | 0 | 0 | 0 | 0
CHPF_M1_M_Alt_TMR | CHPF | 2121+P2-M1 1#双螺旋运输机A 电机控制 起动转换时间 秒 | No | No | 0 | No | No | 0 | 0 |  | 0 | -32768 | 32767 | 0 | 0 | Off | 0 | 1 | Off | 0 | 1 | Off | 0 | 1 | Off | 0 | 1 | Off | 0 | 1 | Off | 0 | 1 | 0 | Off | 0 | 1 | Min | -32768 | 32767 | Linear | kep1500 | Yes | DB100,INT20 | No |  | 0 | 0 | 0 | 0 | 0 | 0 | 0 | 0
CHPF_M1_SetFRQ_Code | CHPF | 2121+P2-M1 1#双螺旋运输机A 给定频率 实际内码 | No | No | 0 | No | No | 0 | 0 |  | 0 | -32768 | 32767 | 0 | 0 | Off | 0 | 1 | Off | 0 | 1 | Off | 0 | 1 | Off | 0 | 1 | Off | 0 | 1 | Off | 0 | 1 | 0 | Off | 0 | 1 | Min | -32768 | 32767 | Linear | kep1500 | Yes | DB100,INT52 | Yes |  | 0 | 0 | 0 | 0 | 0 | 0 | 0 | 0
CHPF_M1_ActFRQ_Code | CHPF | 2121+P2-M1 1#双螺旋运输机A 反馈频率 实际内码 | No | No | 0 | No | No | 0 | 0 |  | 0 | -32768 | 32767 | 0 | 0 | Off | 0 | 1 | Off | 0 | 1 | Off | 0 | 1 | Off | 0 | 1 | Off | 0 | 1 | Off | 0 | 1 | 0 | Off | 0 | 1 | Min | -32768 | 32767 | Linear | kep1500 | Yes | DB100,INT102 | Yes |  | 0 | 0 | 0 | 0 | 0 | 0 | 0 | 0
CHPF_M1_Comm_Warn_Code | CHPF | 2121+P2-M1 1#双螺旋运输机A 变频器通讯 警告 | No | No | 0 | No | No | 0 | 0 |  | 0 | -32768 | 32767 | 0 | 0 | Off | 0 | 1 | Off | 0 | 1 | Off | 0 | 1 | Off | 0 | 1 | Off | 0 | 1 | Off | 0 | 1 | 0 | Off | 0 | 1 | Min | -32768 | 32767 | Linear | kep1500 | Yes | DB100,INT152 | Yes |  | 0 | 0 | 0 | 0 | 0 | 0 | 0 | 0
CHPF_M1_Comm_Fault_Code | CHPF | 2121+P2-M1 1#双螺旋运输机A 变频器通讯 报警代码 | No | No | 0 | No | No | 0 | 0 |  | 0 | -32768 | 32767 | 0 | 0 | Off | 0 | 1 | Off | 0 | 1 | Off | 0 | 1 | Off | 0 | 1 | Off | 0 | 1 | Off | 0 | 1 | 0 | Off | 0 | 1 | Min | -32768 | 32767 | Linear | kep1500 | Yes | DB100,INT154 | Yes |  | 0 | 0 | 0 | 0 | 0 | 0 | 0 | 0
CHPF_M1_ActRPM_Code | CHPF | 2121+P2-M1 1#双螺旋运输机A 反馈转速 实际内码 | No | No | 0 | No | No | 0 | 0 |  | 0 | -32768 | 32767 | 0 | 0 | Off | 0 | 1 | Off | 0 | 1 | Off | 0 | 1 | Off | 0 | 1 | Off | 0 | 1 | Off | 0 | 1 | 0 | Off | 0 | 1 | Min | -32768 | 32767 | Linear | kep1500 | Yes | DB100,INT202 | Yes |  | 0 | 0 | 0 | 0 | 0 | 0 | 0 | 0
CHPF_M1_Current_Code | CHPF | 2121+P2-M1 1#双螺旋运输机A 反馈电流 实际内码 | No | No | 0 | No | No | 0 | 0 |  | 0 | -32768 | 32767 | 0 | 0 | Off | 0 | 1 | Off | 0 | 1 | Off | 0 | 1 | Off | 0 | 1 | Off | 0 | 1 | Off | 0 | 1 | 0 | Off | 0 | 1 | Min | -32768 | 32767 | Linear | kep1500 | Yes | DB100,INT252 | Yes |  | 0 | 0 | 0 | 0 | 0 | 0 | 0 | 0
CHPF_M2_M_BreakTime | CHPF | 2121+P2-M2 1#双螺旋运输机B 电机控制 断链超时时间 秒 | No | No | 0 | No | No | 0 | 0 |  | 0 | -32768 | 32767 | 0 | 0 | Off | 0 | 1 | Off | 0 | 1 | Off | 0 | 1 | Off | 0 | 1 | Off | 0 | 1 | Off | 0 | 1 | 0 | Off | 0 | 1 | Min | -32768 | 32767 | Linear | kep1500 | Yes | DB100,INT304 | No |  | 0 | 0 | 0 | 0 | 0 | 0 | 0 | 0
CHPF_M2_M_BlockingTime | CHPF | 2121+P2-M2 1#双螺旋运输机B 电机控制 堵料检测时间 秒 | No | No | 0 | No | No | 0 | 0 |  | 0 | -32768 | 32767 | 0 | 0 | Off | 0 | 1 | Off | 0 | 1 | Off | 0 | 1 | Off | 0 | 1 | Off | 0 | 1 | Off | 0 | 1 | 0 | Off | 0 | 1 | Min | -32768 | 32767 | Linear | kep1500 | Yes | DB100,INT306 | No |  | 0 | 0 | 0 | 0 | 0 | 0 | 0 | 0
CHPF_M2_M_LMD_Time | CHPF | 2121+P2-M2 1#双螺旋运输机B 电机控制 左跑偏检测时间 | No | No | 0 | No | No | 0 | 0 |  | 0 | -32768 | 32767 | 0 | 0 | Off | 0 | 1 | Off | 0 | 1 | Off | 0 | 1 | Off | 0 | 1 | Off | 0 | 1 | Off | 0 | 1 | 0 | Off | 0 | 1 | Min | -32768 | 32767 | Linear | kep1500 | Yes | DB100,INT310 | No |  | 0 | 0 | 0 | 0 | 0 | 0 | 0 | 0
CHPF_M2_M_RMD_Time | CHPF | 2121+P2-M2 1#双螺旋运输机B 电机控制 右跑偏检测时间 | No | No | 0 | No | No | 0 | 0 |  | 0 | -32768 | 32767 | 0 | 0 | Off | 0 | 1 | Off | 0 | 1 | Off | 0 | 1 | Off | 0 | 1 | Off | 0 | 1 | Off | 0 | 1 | 0 | Off | 0 | 1 | Min | -32768 | 32767 | Linear | kep1500 | Yes | DB100,INT314 | No |  | 0 | 0 | 0 | 0 | 0 | 0 | 0 | 0
CHPF_M2_M_InterStarTime | CHPF | 2121+P2-M2 1#双螺旋运输机B 电机控制 联动启动延时 | No | No | 0 | No | No | 0 | 0 |  | 0 | -32768 | 32767 | 0 | 0 | Off | 0 | 1 | Off | 0 | 1 | Off | 0 | 1 | Off | 0 | 1 | Off | 0 | 1 | Off | 0 | 1 | 0 | Off | 0 | 1 | Min | -32768 | 32767 | Linear | kep1500 | Yes | DB100,INT318 | No |  | 0 | 0 | 0 | 0 | 0 | 0 | 0 | 0
CHPF_M2_M_Alt_TMR | CHPF | 2121+P2-M2 1#双螺旋运输机B 电机控制 起动转换时间 秒 | No | No | 0 | No | No | 0 | 0 |  | 0 | -32768 | 32767 | 0 | 0 | Off | 0 | 1 | Off | 0 | 1 | Off | 0 | 1 | Off | 0 | 1 | Off | 0 | 1 | Off | 0 | 1 | 0 | Off | 0 | 1 | Min | -32768 | 32767 | Linear | kep1500 | Yes | DB100,INT320 | No |  | 0 | 0 | 0 | 0 | 0 | 0 | 0 | 0
CHPF_M2_SetFRQ_Code | CHPF | 2121+P2-M2 1#双螺旋运输机B 给定频率 实际内码 | No | No | 0 | No | No | 0 | 0 |  | 0 | -32768 | 32767 | 0 | 0 | Off | 0 | 1 | Off | 0 | 1 | Off | 0 | 1 | Off | 0 | 1 | Off | 0 | 1 | Off | 0 | 1 | 0 | Off | 0 | 1 | Min | -32768 | 32767 | Linear | kep1500 | Yes | DB100,INT352 | Yes |  | 0 | 0 | 0 | 0 | 0 | 0 | 0 | 0
CHPF_M2_ActFRQ_Code | CHPF | 2121+P2-M2 1#双螺旋运输机B 反馈频率 实际内码 | No | No | 0 | No | No | 0 | 0 |  | 0 | -32768 | 32767 | 0 | 0 | Off | 0 | 1 | Off | 0 | 1 | Off | 0 | 1 | Off | 0 | 1 | Off | 0 | 1 | Off | 0 | 1 | 0 | Off | 0 | 1 | Min | -32768 | 32767 | Linear | kep1500 | Yes | DB100,INT402 | Yes |  | 0 | 0 | 0 | 0 | 0 | 0 | 0 | 0
CHPF_M2_Comm_Warn_Code | CHPF | 2121+P2-M2 1#双螺旋运输机B 变频器通讯 警告 | No | No | 0 | No | No | 0 | 0 |  | 0 | -32768 | 32767 | 0 | 0 | Off | 0 | 1 | Off | 0 | 1 | Off | 0 | 1 | Off | 0 | 1 | Off | 0 | 1 | Off | 0 | 1 | 0 | Off | 0 | 1 | Min | -32768 | 32767 | Linear | kep1500 | Yes | DB100,INT452 | Yes |  | 0 | 0 | 0 | 0 | 0 | 0 | 0 | 0
CHPF_M2_Comm_Fault_Code | CHPF | 2121+P2-M2 1#双螺旋运输机B 变频器通讯 报警代码 | No | No | 0 | No | No | 0 | 0 |  | 0 | -32768 | 32767 | 0 | 0 | Off | 0 | 1 | Off | 0 | 1 | Off | 0 | 1 | Off | 0 | 1 | Off | 0 | 1 | Off | 0 | 1 | 0 | Off | 0 | 1 | Min | -32768 | 32767 | Linear | kep1500 | Yes | DB100,INT454 | Yes |  | 0 | 0 | 0 | 0 | 0 | 0 | 0 | 0
CHPF_M2_ActRPM_Code | CHPF | 2121+P2-M2 1#双螺旋运输机B 反馈转速 实际内码 | No | No | 0 | No | No | 0 | 0 |  | 0 | -32768 | 32767 | 0 | 0 | Off | 0 | 1 | Off | 0 | 1 | Off | 0 | 1 | Off | 0 | 1 | Off | 0 | 1 | Off | 0 | 1 | 0 | Off | 0 | 1 | Min | -32768 | 32767 | Linear | kep1500 | Yes | DB100,INT502 | Yes |  | 0 | 0 | 0 | 0 | 0 | 0 | 0 | 0
CHPF_M2_Current_Code | CHPF | 2121+P2-M2 1#双螺旋运输机B 反馈电流 实际内码 | No | No | 0 | No | No | 0 | 0 |  | 0 | -32768 | 32767 | 0 | 0 | Off | 0 | 1 | Off | 0 | 1 | Off | 0 | 1 | Off | 0 | 1 | Off | 0 | 1 | Off | 0 | 1 | 0 | Off | 0 | 1 | Min | -32768 | 32767 | Linear | kep1500 | Yes | DB100,INT552 | Yes |  | 0 | 0 | 0 | 0 | 0 | 0 | 0 | 0
CHPF_M3_M_BreakTime | CHPF | 2122+P2-M3 2#双螺旋运输机A 电机控制 断链超时时间 秒 | No | No | 0 | No | No | 0 | 0 |  | 0 | -32768 | 32767 | 0 | 0 | Off | 0 | 1 | Off | 0 | 1 | Off | 0 | 1 | Off | 0 | 1 | Off | 0 | 1 | Off | 0 | 1 | 0 | Off | 0 | 1 | Min | -32768 | 32767 | Linear | kep1500 | Yes | DB100,INT604 | No |  | 0 | 0 | 0 | 0 | 0 | 0 | 0 | 0
CHPF_M3_M_BlockingTime | CHPF | 2122+P2-M3 2#双螺旋运输机A 电机控制 堵料检测时间 秒 | No | No | 0 | No | No | 0 | 0 |  | 0 | -32768 | 32767 | 0 | 0 | Off | 0 | 1 | Off | 0 | 1 | Off | 0 | 1 | Off | 0 | 1 | Off | 0 | 1 | Off | 0 | 1 | 0 | Off | 0 | 1 | Min | -32768 | 32767 | Linear | kep1500 | Yes | DB100,INT606 | No |  | 0 | 0 | 0 | 0 | 0 | 0 | 0 | 0
CHPF_M3_M_LMD_Time | CHPF | 2122+P2-M3 2#双螺旋运输机A 电机控制 左跑偏检测时间 | No | No | 0 | No | No | 0 | 0 |  | 0 | -32768 | 32767 | 0 | 0 | Off | 0 | 1 | Off | 0 | 1 | Off | 0 | 1 | Off | 0 | 1 | Off | 0 | 1 | Off | 0 | 1 | 0 | Off | 0 | 1 | Min | -32768 | 32767 | Linear | kep1500 | Yes | DB100,INT610 | No |  | 0 | 0 | 0 | 0 | 0 | 0 | 0 | 0
CHPF_M3_M_RMD_Time | CHPF | 2122+P2-M3 2#双螺旋运输机A 电机控制 右跑偏检测时间 | No | No | 0 | No | No | 0 | 0 |  | 0 | -32768 | 32767 | 0 | 0 | Off | 0 | 1 | Off | 0 | 1 | Off | 0 | 1 | Off | 0 | 1 | Off | 0 | 1 | Off | 0 | 1 | 0 | Off | 0 | 1 | Min | -32768 | 32767 | Linear | kep1500 | Yes | DB100,INT614 | No |  | 0 | 0 | 0 | 0 | 0 | 0 | 0 | 0
CHPF_M3_M_InterStarTime | CHPF | 2122+P2-M3 2#双螺旋运输机A 电机控制 联动启动延时 | No | No | 0 | No | No | 0 | 0 |  | 0 | -32768 | 32767 | 0 | 0 | Off | 0 | 1 | Off | 0 | 1 | Off | 0 | 1 | Off | 0 | 1 | Off | 0 | 1 | Off | 0 | 1 | 0 | Off | 0 | 1 | Min | -32768 | 32767 | Linear | kep1500 | Yes | DB100,INT618 | No |  | 0 | 0 | 0 | 0 | 0 | 0 | 0 | 0
CHPF_M3_M_Alt_TMR | CHPF | 2122+P2-M3 2#双螺旋运输机A 电机控制 起动转换时间 秒 | No | No | 0 | No | No | 0 | 0 |  | 0 | -32768 | 32767 | 0 | 0 | Off | 0 | 1 | Off | 0 | 1 | Off | 0 | 1 | Off | 0 | 1 | Off | 0 | 1 | Off | 0 | 1 | 0 | Off | 0 | 1 | Min | -32768 | 32767 | Linear | kep1500 | Yes | DB100,INT620 | No |  | 0 | 0 | 0 | 0 | 0 | 0 | 0 | 0
CHPF_M3_SetFRQ_Code | CHPF | 2122+P2-M3 2#双螺旋运输机A 给定频率 实际内码 | No | No | 0 | No | No | 0 | 0 |  | 0 | -32768 | 32767 | 0 | 0 | Off | 0 | 1 | Off | 0 | 1 | Off | 0 | 1 | Off | 0 | 1 | Off | 0 | 1 | Off | 0 | 1 | 0 | Off | 0 | 1 | Min | -32768 | 32767 | Linear | kep1500 | Yes | DB100,INT652 | Yes |  | 0 | 0 | 0 | 0 | 0 | 0 | 0 | 0
CHPF_M3_ActFRQ_Code | CHPF | 2122+P2-M3 2#双螺旋运输机A 反馈频率 实际内码 | No | No | 0 | No | No | 0 | 0 |  | 0 | -32768 | 32767 | 0 | 0 | Off | 0 | 1 | Off | 0 | 1 | Off | 0 | 1 | Off | 0 | 1 | Off | 0 | 1 | Off | 0 | 1 | 0 | Off | 0 | 1 | Min | -32768 | 32767 | Linear | kep1500 | Yes | DB100,INT702 | Yes |  | 0 | 0 | 0 | 0 | 0 | 0 | 0 | 0
CHPF_M3_Comm_Warn_Code | CHPF | 2122+P2-M3 2#双螺旋运输机A 变频器通讯 警告 | No | No | 0 | No | No | 0 | 0 |  | 0 | -32768 | 32767 | 0 | 0 | Off | 0 | 1 | Off | 0 | 1 | Off | 0 | 1 | Off | 0 | 1 | Off | 0 | 1 | Off | 0 | 1 | 0 | Off | 0 | 1 | Min | -32768 | 32767 | Linear | kep1500 | Yes | DB100,INT752 | Yes |  | 0 | 0 | 0 | 0 | 0 | 0 | 0 | 0
CHPF_M3_Comm_Fault_Code | CHPF | 2122+P2-M3 2#双螺旋运输机A 变频器通讯 报警代码 | No | No | 0 | No | No | 0 | 0 |  | 0 | -32768 | 32767 | 0 | 0 | Off | 0 | 1 | Off | 0 | 1 | Off | 0 | 1 | Off | 0 | 1 | Off | 0 | 1 | Off | 0 | 1 | 0 | Off | 0 | 1 | Min | -32768 | 32767 | Linear | kep1500 | Yes | DB100,INT754 | Yes |  | 0 | 0 | 0 | 0 | 0 | 0 | 0 | 0
CHPF_M3_ActRPM_Code | CHPF | 2122+P2-M3 2#双螺旋运输机A 反馈转速 实际内码 | No | No | 0 | No | No | 0 | 0 |  | 0 | -32768 | 32767 | 0 | 0 | Off | 0 | 1 | Off | 0 | 1 | Off | 0 | 1 | Off | 0 | 1 | Off | 0 | 1 | Off | 0 | 1 | 0 | Off | 0 | 1 | Min | -32768 | 32767 | Linear | kep1500 | Yes | DB100,INT802 | Yes |  | 0 | 0 | 0 | 0 | 0 | 0 | 0 | 0
CHPF_M3_Current_Code | CHPF | 2122+P2-M3 2#双螺旋运输机A 反馈电流 实际内码 | No | No | 0 | No | No | 0 | 0 |  | 0 | -32768 | 32767 | 0 | 0 | Off | 0 | 1 | Off | 0 | 1 | Off | 0 | 1 | Off | 0 | 1 | Off | 0 | 1 | Off | 0 | 1 | 0 | Off | 0 | 1 | Min | -32768 | 32767 | Linear | kep1500 | Yes | DB100,INT852 | Yes |  | 0 | 0 | 0 | 0 | 0 | 0 | 0 | 0
CHPF_M4_M_BreakTime | CHPF | 2122+P2-M4 2#双螺旋运输机B 电机控制 断链超时时间 秒 | No | No | 0 | No | No | 0 | 0 |  | 0 | -32768 | 32767 | 0 | 0 | Off | 0 | 1 | Off | 0 | 1 | Off | 0 | 1 | Off | 0 | 1 | Off | 0 | 1 | Off | 0 | 1 | 0 | Off | 0 | 1 | Min | -32768 | 32767 | Linear | kep1500 | Yes | DB100,INT904 | No |  | 0 | 0 | 0 | 0 | 0 | 0 | 0 | 0
CHPF_M4_M_BlockingTime | CHPF | 2122+P2-M4 2#双螺旋运输机B 电机控制 堵料检测时间 秒 | No | No | 0 | No | No | 0 | 0 |  | 0 | -32768 | 32767 | 0 | 0 | Off | 0 | 1 | Off | 0 | 1 | Off | 0 | 1 | Off | 0 | 1 | Off | 0 | 1 | Off | 0 | 1 | 0 | Off | 0 | 1 | Min | -32768 | 32767 | Linear | kep1500 | Yes | DB100,INT906 | No |  | 0 | 0 | 0 | 0 | 0 | 0 | 0 | 0
CHPF_M4_M_LMD_Time | CHPF | 2122+P2-M4 2#双螺旋运输机B 电机控制 左跑偏检测时间 | No | No | 0 | No | No | 0 | 0 |  | 0 | -32768 | 32767 | 0 | 0 | Off | 0 | 1 | Off | 0 | 1 | Off | 0 | 1 | Off | 0 | 1 | Off | 0 | 1 | Off | 0 | 1 | 0 | Off | 0 | 1 | Min | -32768 | 32767 | Linear | kep1500 | Yes | DB100,INT910 | No |  | 0 | 0 | 0 | 0 | 0 | 0 | 0 | 0
CHPF_M4_M_RMD_Time | CHPF | 2122+P2-M4 2#双螺旋运输机B 电机控制 右跑偏检测时间 | No | No | 0 | No | No | 0 | 0 |  | 0 | -32768 | 32767 | 0 | 0 | Off | 0 | 1 | Off | 0 | 1 | Off | 0 | 1 | Off | 0 | 1 | Off | 0 | 1 | Off | 0 | 1 | 0 | Off | 0 | 1 | Min | -32768 | 32767 | Linear | kep1500 | Yes | DB100,INT914 | No |  | 0 | 0 | 0 | 0 | 0 | 0 | 0 | 0
CHPF_M4_M_InterStarTime | CHPF | 2122+P2-M4 2#双螺旋运输机B 电机控制 联动启动延时 | No | No | 0 | No | No | 0 | 0 |  | 0 | -32768 | 32767 | 0 | 0 | Off | 0 | 1 | Off | 0 | 1 | Off | 0 | 1 | Off | 0 | 1 | Off | 0 | 1 | Off | 0 | 1 | 0 | Off | 0 | 1 | Min | -32768 | 32767 | Linear | kep1500 | Yes | DB100,INT918 | No |  | 0 | 0 | 0 | 0 | 0 | 0 | 0 | 0
CHPF_M4_M_Alt_TMR | CHPF | 2122+P2-M4 2#双螺旋运输机B 电机控制 起动转换时间 秒 | No | No | 0 | No | No | 0 | 0 |  | 0 | -32768 | 32767 | 0 | 0 | Off | 0 | 1 | Off | 0 | 1 | Off | 0 | 1 | Off | 0 | 1 | Off | 0 | 1 | Off | 0 | 1 | 0 | Off | 0 | 1 | Min | -32768 | 32767 | Linear | kep1500 | Yes | DB100,INT920 | No |  | 0 | 0 | 0 | 0 | 0 | 0 | 0 | 0
CHPF_M4_SetFRQ_Code | CHPF | 2122+P2-M4 2#双螺旋运输机B 给定频率 实际内码 | No | No | 0 | No | No | 0 | 0 |  | 0 | -32768 | 32767 | 0 | 0 | Off | 0 | 1 | Off | 0 | 1 | Off | 0 | 1 | Off | 0 | 1 | Off | 0 | 1 | Off | 0 | 1 | 0 | Off | 0 | 1 | Min | -32768 | 32767 | Linear | kep1500 | Yes | DB100,INT952 | Yes |  | 0 | 0 | 0 | 0 | 0 | 0 | 0 | 0
CHPF_M4_ActFRQ_Code | CHPF | 2122+P2-M4 2#双螺旋运输机B 反馈频率 实际内码 | No | No | 0 | No | No | 0 | 0 |  | 0 | -32768 | 32767 | 0 | 0 | Off | 0 | 1 | Off | 0 | 1 | Off | 0 | 1 | Off | 0 | 1 | Off | 0 | 1 | Off | 0 | 1 | 0 | Off | 0 | 1 | Min | -32768 | 32767 | Linear | kep1500 | Yes | DB100,INT1002 | Yes |  | 0 | 0 | 0 | 0 | 0 | 0 | 0 | 0
CHPF_M4_Comm_Warn_Code | CHPF | 2122+P2-M4 2#双螺旋运输机B 变频器通讯 警告 | No | No | 0 | No | No | 0 | 0 |  | 0 | -32768 | 32767 | 0 | 0 | Off | 0 | 1 | Off | 0 | 1 | Off | 0 | 1 | Off | 0 | 1 | Off | 0 | 1 | Off | 0 | 1 | 0 | Off | 0 | 1 | Min | -32768 | 32767 | Linear | kep1500 | Yes | DB100,INT1052 | Yes |  | 0 | 0 | 0 | 0 | 0 | 0 | 0 | 0
CHPF_M4_Comm_Fault_Code | CHPF | 2122+P2-M4 2#双螺旋运输机B 变频器通讯 报警代码 | No | No | 0 | No | No | 0 | 0 |  | 0 | -32768 | 32767 | 0 | 0 | Off | 0 | 1 | Off | 0 | 1 | Off | 0 | 1 | Off | 0 | 1 | Off | 0 | 1 | Off | 0 | 1 | 0 | Off | 0 | 1 | Min | -32768 | 32767 | Linear | kep1500 | Yes | DB100,INT1054 | Yes |  | 0 | 0 | 0 | 0 | 0 | 0 | 0 | 0
CHPF_M4_ActRPM_Code | CHPF | 2122+P2-M4 2#双螺旋运输机B 反馈转速 实际内码 | No | No | 0 | No | No | 0 | 0 |  | 0 | -32768 | 32767 | 0 | 0 | Off | 0 | 1 | Off | 0 | 1 | Off | 0 | 1 | Off | 0 | 1 | Off | 0 | 1 | Off | 0 | 1 | 0 | Off | 0 | 1 | Min | -32768 | 32767 | Linear | kep1500 | Yes | DB100,INT1102 | Yes |  | 0 | 0 | 0 | 0 | 0 | 0 | 0 | 0
CHPF_M4_Current_Code | CHPF | 2122+P2-M4 2#双螺旋运输机B 反馈电流 实际内码 | No | No | 0 | No | No | 0 | 0 |  | 0 | -32768 | 32767 | 0 | 0 | Off | 0 | 1 | Off | 0 | 1 | Off | 0 | 1 | Off | 0 | 1 | Off | 0 | 1 | Off | 0 | 1 | 0 | Off | 0 | 1 | Min | -32768 | 32767 | Linear | kep1500 | Yes | DB100,INT1152 | Yes |  | 0 | 0 | 0 | 0 | 0 | 0 | 0 | 0
CHPF_M5_M_BreakTime | CHPF | 2123+P2-M5 3#双螺旋运输机A 电机控制 断链超时时间 秒 | No | No | 0 | No | No | 0 | 0 |  | 0 | -32768 | 32767 | 0 | 0 | Off | 0 | 1 | Off | 0 | 1 | Off | 0 | 1 | Off | 0 | 1 | Off | 0 | 1 | Off | 0 | 1 | 0 | Off | 0 | 1 | Min | -32768 | 32767 | Linear | kep1500 | Yes | DB100,INT1204 | No |  | 0 | 0 | 0 | 0 | 0 | 0 | 0 | 0
CHPF_M5_M_BlockingTime | CHPF | 2123+P2-M5 3#双螺旋运输机A 电机控制 堵料检测时间 秒 | No | No | 0 | No | No | 0 | 0 |  | 0 | -32768 | 32767 | 0 | 0 | Off | 0 | 1 | Off | 0 | 1 | Off | 0 | 1 | Off | 0 | 1 | Off | 0 | 1 | Off | 0 | 1 | 0 | Off | 0 | 1 | Min | -32768 | 32767 | Linear | kep1500 | Yes | DB100,INT1206 | No |  | 0 | 0 | 0 | 0 | 0 | 0 | 0 | 0
CHPF_M5_M_LMD_Time | CHPF | 2123+P2-M5 3#双螺旋运输机A 电机控制 左跑偏检测时间 | No | No | 0 | No | No | 0 | 0 |  | 0 | -32768 | 32767 | 0 | 0 | Off | 0 | 1 | Off | 0 | 1 | Off | 0 | 1 | Off | 0 | 1 | Off | 0 | 1 | Off | 0 | 1 | 0 | Off | 0 | 1 | Min | -32768 | 32767 | Linear | kep1500 | Yes | DB100,INT1210 | No |  | 0 | 0 | 0 | 0 | 0 | 0 | 0 | 0
CHPF_M5_M_RMD_Time | CHPF | 2123+P2-M5 3#双螺旋运输机A 电机控制 右跑偏检测时间 | No | No | 0 | No | No | 0 | 0 |  | 0 | -32768 | 32767 | 0 | 0 | Off | 0 | 1 | Off | 0 | 1 | Off | 0 | 1 | Off | 0 | 1 | Off | 0 | 1 | Off | 0 | 1 | 0 | Off | 0 | 1 | Min | -32768 | 32767 | Linear | kep1500 | Yes | DB100,INT1214 | No |  | 0 | 0 | 0 | 0 | 0 | 0 | 0 | 0
CHPF_M5_M_InterStarTime | CHPF | 2123+P2-M5 3#双螺旋运输机A 电机控制 联动启动延时 | No | No | 0 | No | No | 0 | 0 |  | 0 | -32768 | 32767 | 0 | 0 | Off | 0 | 1 | Off | 0 | 1 | Off | 0 | 1 | Off | 0 | 1 | Off | 0 | 1 | Off | 0 | 1 | 0 | Off | 0 | 1 | Min | -32768 | 32767 | Linear | kep1500 | Yes | DB100,INT1218 | No |  | 0 | 0 | 0 | 0 | 0 | 0 | 0 | 0
CHPF_M5_M_Alt_TMR | CHPF | 2123+P2-M5 3#双螺旋运输机A 电机控制 起动转换时间 秒 | No | No | 0 | No | No | 0 | 0 |  | 0 | -32768 | 32767 | 0 | 0 | Off | 0 | 1 | Off | 0 | 1 | Off | 0 | 1 | Off | 0 | 1 | Off | 0 | 1 | Off | 0 | 1 | 0 | Off | 0 | 1 | Min | -32768 | 32767 | Linear | kep1500 | Yes | DB100,INT1220 | No |  | 0 | 0 | 0 | 0 | 0 | 0 | 0 | 0
CHPF_M5_SetFRQ_Code | CHPF | 2123+P2-M5 3#双螺旋运输机A 给定频率 实际内码 | No | No | 0 | No | No | 0 | 0 |  | 0 | -32768 | 32767 | 0 | 0 | Off | 0 | 1 | Off | 0 | 1 | Off | 0 | 1 | Off | 0 | 1 | Off | 0 | 1 | Off | 0 | 1 | 0 | Off | 0 | 1 | Min | -32768 | 32767 | Linear | kep1500 | Yes | DB100,INT1252 | Yes |  | 0 | 0 | 0 | 0 | 0 | 0 | 0 | 0
CHPF_M5_ActFRQ_Code | CHPF | 2123+P2-M5 3#双螺旋运输机A 反馈频率 实际内码 | No | No | 0 | No | No | 0 | 0 |  | 0 | -32768 | 32767 | 0 | 0 | Off | 0 | 1 | Off | 0 | 1 | Off | 0 | 1 | Off | 0 | 1 | Off | 0 | 1 | Off | 0 | 1 | 0 | Off | 0 | 1 | Min | -32768 | 32767 | Linear | kep1500 | Yes | DB100,INT1302 | Yes |  | 0 | 0 | 0 | 0 | 0 | 0 | 0 | 0
CHPF_M5_Comm_Warn_Code | CHPF | 2123+P2-M5 3#双螺旋运输机A 变频器通讯 警告 | No | No | 0 | No | No | 0 | 0 |  | 0 | -32768 | 32767 | 0 | 0 | Off | 0 | 1 | Off | 0 | 1 | Off | 0 | 1 | Off | 0 | 1 | Off | 0 | 1 | Off | 0 | 1 | 0 | Off | 0 | 1 | Min | -32768 | 32767 | Linear | kep1500 | Yes | DB100,INT1352 | Yes |  | 0 | 0 | 0 | 0 | 0 | 0 | 0 | 0
CHPF_M5_Comm_Fault_Code | CHPF | 2123+P2-M5 3#双螺旋运输机A 变频器通讯 报警代码 | No | No | 0 | No | No | 0 | 0 |  | 0 | -32768 | 32767 | 0 | 0 | Off | 0 | 1 | Off | 0 | 1 | Off | 0 | 1 | Off | 0 | 1 | Off | 0 | 1 | Off | 0 | 1 | 0 | Off | 0 | 1 | Min | -32768 | 32767 | Linear | kep1500 | Yes | DB100,INT1354 | Yes |  | 0 | 0 | 0 | 0 | 0 | 0 | 0 | 0
CHPF_M5_ActRPM_Code | CHPF | 2123+P2-M5 3#双螺旋运输机A 反馈转速 实际内码 | No | No | 0 | No | No | 0 | 0 |  | 0 | -32768 | 32767 | 0 | 0 | Off | 0 | 1 | Off | 0 | 1 | Off | 0 | 1 | Off | 0 | 1 | Off | 0 | 1 | Off | 0 | 1 | 0 | Off | 0 | 1 | Min | -32768 | 32767 | Linear | kep1500 | Yes | DB100,INT1402 | Yes |  | 0 | 0 | 0 | 0 | 0 | 0 | 0 | 0
CHPF_M5_Current_Code | CHPF | 2123+P2-M5 3#双螺旋运输机A 反馈电流 实际内码 | No | No | 0 | No | No | 0 | 0 |  | 0 | -32768 | 32767 | 0 | 0 | Off | 0 | 1 | Off | 0 | 1 | Off | 0 | 1 | Off | 0 | 1 | Off | 0 | 1 | Off | 0 | 1 | 0 | Off | 0 | 1 | Min | -32768 | 32767 | Linear | kep1500 | Yes | DB100,INT1452 | Yes |  | 0 | 0 | 0 | 0 | 0 | 0 | 0 | 0
CHPF_M6_M_BreakTime | CHPF | 2123+P2-M6 3#双螺旋运输机B 电机控制 断链超时时间 秒 | No | No | 0 | No | No | 0 | 0 |  | 0 | -32768 | 32767 | 0 | 0 | Off | 0 | 1 | Off | 0 | 1 | Off | 0 | 1 | Off | 0 | 1 | Off | 0 | 1 | Off | 0 | 1 | 0 | Off | 0 | 1 | Min | -32768 | 32767 | Linear | kep1500 | Yes | DB100,INT1504 | No |  | 0 | 0 | 0 | 0 | 0 | 0 | 0 | 0
CHPF_M6_M_BlockingTime | CHPF | 2123+P2-M6 3#双螺旋运输机B 电机控制 堵料检测时间 秒 | No | No | 0 | No | No | 0 | 0 |  | 0 | -32768 | 32767 | 0 | 0 | Off | 0 | 1 | Off | 0 | 1 | Off | 0 | 1 | Off | 0 | 1 | Off | 0 | 1 | Off | 0 | 1 | 0 | Off | 0 | 1 | Min | -32768 | 32767 | Linear | kep1500 | Yes | DB100,INT1506 | No |  | 0 | 0 | 0 | 0 | 0 | 0 | 0 | 0
CHPF_M6_M_LMD_Time | CHPF | 2123+P2-M6 3#双螺旋运输机B 电机控制 左跑偏检测时间 | No | No | 0 | No | No | 0 | 0 |  | 0 | -32768 | 32767 | 0 | 0 | Off | 0 | 1 | Off | 0 | 1 | Off | 0 | 1 | Off | 0 | 1 | Off | 0 | 1 | Off | 0 | 1 | 0 | Off | 0 | 1 | Min | -32768 | 32767 | Linear | kep1500 | Yes | DB100,INT1510 | No |  | 0 | 0 | 0 | 0 | 0 | 0 | 0 | 0
CHPF_M6_M_RMD_Time | CHPF | 2123+P2-M6 3#双螺旋运输机B 电机控制 右跑偏检测时间 | No | No | 0 | No | No | 0 | 0 |  | 0 | -32768 | 32767 | 0 | 0 | Off | 0 | 1 | Off | 0 | 1 | Off | 0 | 1 | Off | 0 | 1 | Off | 0 | 1 | Off | 0 | 1 | 0 | Off | 0 | 1 | Min | -32768 | 32767 | Linear | kep1500 | Yes | DB100,INT1514 | No |  | 0 | 0 | 0 | 0 | 0 | 0 | 0 | 0
CHPF_M6_M_InterStarTime | CHPF | 2123+P2-M6 3#双螺旋运输机B 电机控制 联动启动延时 | No | No | 0 | No | No | 0 | 0 |  | 0 | -32768 | 32767 | 0 | 0 | Off | 0 | 1 | Off | 0 | 1 | Off | 0 | 1 | Off | 0 | 1 | Off | 0 | 1 | Off | 0 | 1 | 0 | Off | 0 | 1 | Min | -32768 | 32767 | Linear | kep1500 | Yes | DB100,INT1518 | No |  | 0 | 0 | 0 | 0 | 0 | 0 | 0 | 0
CHPF_M6_M_Alt_TMR | CHPF | 2123+P2-M6 3#双螺旋运输机B 电机控制 起动转换时间 秒 | No | No | 0 | No | No | 0 | 0 |  | 0 | -32768 | 32767 | 0 | 0 | Off | 0 | 1 | Off | 0 | 1 | Off | 0 | 1 | Off | 0 | 1 | Off | 0 | 1 | Off | 0 | 1 | 0 | Off | 0 | 1 | Min | -32768 | 32767 | Linear | kep1500 | Yes | DB100,INT1520 | No |  | 0 | 0 | 0 | 0 | 0 | 0 | 0 | 0
CHPF_M6_SetFRQ_Code | CHPF | 2123+P2-M6 3#双螺旋运输机B 给定频率 实际内码 | No | No | 0 | No | No | 0 | 0 |  | 0 | -32768 | 32767 | 0 | 0 | Off | 0 | 1 | Off | 0 | 1 | Off | 0 | 1 | Off | 0 | 1 | Off | 0 | 1 | Off | 0 | 1 | 0 | Off | 0 | 1 | Min | -32768 | 32767 | Linear | kep1500 | Yes | DB100,INT1552 | Yes |  | 0 | 0 | 0 | 0 | 0 | 0 | 0 | 0
CHPF_M6_ActFRQ_Code | CHPF | 2123+P2-M6 3#双螺旋运输机B 反馈频率 实际内码 | No | No | 0 | No | No | 0 | 0 |  | 0 | -32768 | 32767 | 0 | 0 | Off | 0 | 1 | Off | 0 | 1 | Off | 0 | 1 | Off | 0 | 1 | Off | 0 | 1 | Off | 0 | 1 | 0 | Off | 0 | 1 | Min | -32768 | 32767 | Linear | kep1500 | Yes | DB100,INT1602 | Yes |  | 0 | 0 | 0 | 0 | 0 | 0 | 0 | 0
CHPF_M6_Comm_Warn_Code | CHPF | 2123+P2-M6 3#双螺旋运输机B 变频器通讯 警告 | No | No | 0 | No | No | 0 | 0 |  | 0 | -32768 | 32767 | 0 | 0 | Off | 0 | 1 | Off | 0 | 1 | Off | 0 | 1 | Off | 0 | 1 | Off | 0 | 1 | Off | 0 | 1 | 0 | Off | 0 | 1 | Min | -32768 | 32767 | Linear | kep1500 | Yes | DB100,INT1652 | Yes |  | 0 | 0 | 0 | 0 | 0 | 0 | 0 | 0
CHPF_M6_Comm_Fault_Code | CHPF | 2123+P2-M6 3#双螺旋运输机B 变频器通讯 报警代码 | No | No | 0 | No | No | 0 | 0 |  | 0 | -32768 | 32767 | 0 | 0 | Off | 0 | 1 | Off | 0 | 1 | Off | 0 | 1 | Off | 0 | 1 | Off | 0 | 1 | Off | 0 | 1 | 0 | Off | 0 | 1 | Min | -32768 | 32767 | Linear | kep1500 | Yes | DB100,INT1654 | Yes |  | 0 | 0 | 0 | 0 | 0 | 0 | 0 | 0
CHPF_M6_ActRPM_Code | CHPF | 2123+P2-M6 3#双螺旋运输机B 反馈转速 实际内码 | No | No | 0 | No | No | 0 | 0 |  | 0 | -32768 | 32767 | 0 | 0 | Off | 0 | 1 | Off | 0 | 1 | Off | 0 | 1 | Off | 0 | 1 | Off | 0 | 1 | Off | 0 | 1 | 0 | Off | 0 | 1 | Min | -32768 | 32767 | Linear | kep1500 | Yes | DB100,INT1702 | Yes |  | 0 | 0 | 0 | 0 | 0 | 0 | 0 | 0
CHPF_M6_Current_Code | CHPF | 2123+P2-M6 3#双螺旋运输机B 反馈电流 实际内码 | No | No | 0 | No | No | 0 | 0 |  | 0 | -32768 | 32767 | 0 | 0 | Off | 0 | 1 | Off | 0 | 1 | Off | 0 | 1 | Off | 0 | 1 | Off | 0 | 1 | Off | 0 | 1 | 0 | Off | 0 | 1 | Min | -32768 | 32767 | Linear | kep1500 | Yes | DB100,INT1752 | Yes |  | 0 | 0 | 0 | 0 | 0 | 0 | 0 | 0
CHPF_M7_M_BreakTime | CHPF | 2124+P3-M1 4#双螺旋运输机A 电机控制 断链超时时间 秒 | No | No | 0 | No | No | 0 | 0 |  | 0 | -32768 | 32767 | 0 | 0 | Off | 0 | 1 | Off | 0 | 1 | Off | 0 | 1 | Off | 0 | 1 | Off | 0 | 1 | Off | 0 | 1 | 0 | Off | 0 | 1 | Min | -32768 | 32767 | Linear | kep1500 | Yes | DB100,INT1804 | No |  | 0 | 0 | 0 | 0 | 0 | 0 | 0 | 0
CHPF_M7_M_BlockingTime | CHPF | 2124+P3-M1 4#双螺旋运输机A 电机控制 堵料检测时间 秒 | No | No | 0 | No | No | 0 | 0 |  | 0 | -32768 | 32767 | 0 | 0 | Off | 0 | 1 | Off | 0 | 1 | Off | 0 | 1 | Off | 0 | 1 | Off | 0 | 1 | Off | 0 | 1 | 0 | Off | 0 | 1 | Min | -32768 | 32767 | Linear | kep1500 | Yes | DB100,INT1806 | No |  | 0 | 0 | 0 | 0 | 0 | 0 | 0 | 0
CHPF_M7_M_LMD_Time | CHPF | 2124+P3-M1 4#双螺旋运输机A 电机控制 左跑偏检测时间 | No | No | 0 | No | No | 0 | 0 |  | 0 | -32768 | 32767 | 0 | 0 | Off | 0 | 1 | Off | 0 | 1 | Off | 0 | 1 | Off | 0 | 1 | Off | 0 | 1 | Off | 0 | 1 | 0 | Off | 0 | 1 | Min | -32768 | 32767 | Linear | kep1500 | Yes | DB100,INT1810 | No |  | 0 | 0 | 0 | 0 | 0 | 0 | 0 | 0
CHPF_M7_M_RMD_Time | CHPF | 2124+P3-M1 4#双螺旋运输机A 电机控制 右跑偏检测时间 | No | No | 0 | No | No | 0 | 0 |  | 0 | -32768 | 32767 | 0 | 0 | Off | 0 | 1 | Off | 0 | 1 | Off | 0 | 1 | Off | 0 | 1 | Off | 0 | 1 | Off | 0 | 1 | 0 | Off | 0 | 1 | Min | -32768 | 32767 | Linear | kep1500 | Yes | DB100,INT1814 | No |  | 0 | 0 | 0 | 0 | 0 | 0 | 0 | 0
CHPF_M7_M_InterStarTime | CHPF | 2124+P3-M1 4#双螺旋运输机A 电机控制 联动启动延时 | No | No | 0 | No | No | 0 | 0 |  | 0 | -32768 | 32767 | 0 | 0 | Off | 0 | 1 | Off | 0 | 1 | Off | 0 | 1 | Off | 0 | 1 | Off | 0 | 1 | Off | 0 | 1 | 0 | Off | 0 | 1 | Min | -32768 | 32767 | Linear | kep1500 | Yes | DB100,INT1818 | No |  | 0 | 0 | 0 | 0 | 0 | 0 | 0 | 0
CHPF_M7_M_Alt_TMR | CHPF | 2124+P3-M1 4#双螺旋运输机A 电机控制 起动转换时间 秒 | No | No | 0 | No | No | 0 | 0 |  | 0 | -32768 | 32767 | 0 | 0 | Off | 0 | 1 | Off | 0 | 1 | Off | 0 | 1 | Off | 0 | 1 | Off | 0 | 1 | Off | 0 | 1 | 0 | Off | 0 | 1 | Min | -32768 | 32767 | Linear | kep1500 | Yes | DB100,INT1820 | No |  | 0 | 0 | 0 | 0 | 0 | 0 | 0 | 0
CHPF_M7_SetFRQ_Code | CHPF | 2124+P3-M1 4#双螺旋运输机A 给定频率 实际内码 | No | No | 0 | No | No | 0 | 0 |  | 0 | -32768 | 32767 | 0 | 0 | Off | 0 | 1 | Off | 0 | 1 | Off | 0 | 1 | Off | 0 | 1 | Off | 0 | 1 | Off | 0 | 1 | 0 | Off | 0 | 1 | Min | -32768 | 32767 | Linear | kep1500 | Yes | DB100,INT1852 | Yes |  | 0 | 0 | 0 | 0 | 0 | 0 | 0 | 0
CHPF_M7_ActFRQ_Code | CHPF | 2124+P3-M1 4#双螺旋运输机A 反馈频率 实际内码 | No | No | 0 | No | No | 0 | 0 |  | 0 | -32768 | 32767 | 0 | 0 | Off | 0 | 1 | Off | 0 | 1 | Off | 0 | 1 | Off | 0 | 1 | Off | 0 | 1 | Off | 0 | 1 | 0 | Off | 0 | 1 | Min | -32768 | 32767 | Linear | kep1500 | Yes | DB100,INT1902 | Yes |  | 0 | 0 | 0 | 0 | 0 | 0 | 0 | 0
CHPF_M7_Comm_Warn_Code | CHPF | 2124+P3-M1 4#双螺旋运输机A 变频器通讯 警告 | No | No | 0 | No | No | 0 | 0 |  | 0 | -32768 | 32767 | 0 | 0 | Off | 0 | 1 | Off | 0 | 1 | Off | 0 | 1 | Off | 0 | 1 | Off | 0 | 1 | Off | 0 | 1 | 0 | Off | 0 | 1 | Min | -32768 | 32767 | Linear | kep1500 | Yes | DB100,INT1952 | Yes |  | 0 | 0 | 0 | 0 | 0 | 0 | 0 | 0
CHPF_M7_Comm_Fault_Code | CHPF | 2124+P3-M1 4#双螺旋运输机A 变频器通讯 报警代码 | No | No | 0 | No | No | 0 | 0 |  | 0 | -32768 | 32767 | 0 | 0 | Off | 0 | 1 | Off | 0 | 1 | Off | 0 | 1 | Off | 0 | 1 | Off | 0 | 1 | Off | 0 | 1 | 0 | Off | 0 | 1 | Min | -32768 | 32767 | Linear | kep1500 | Yes | DB100,INT1954 | Yes |  | 0 | 0 | 0 | 0 | 0 | 0 | 0 | 0
CHPF_M7_ActRPM_Code | CHPF | 2124+P3-M1 4#双螺旋运输机A 反馈转速 实际内码 | No | No | 0 | No | No | 0 | 0 |  | 0 | -32768 | 32767 | 0 | 0 | Off | 0 | 1 | Off | 0 | 1 | Off | 0 | 1 | Off | 0 | 1 | Off | 0 | 1 | Off | 0 | 1 | 0 | Off | 0 | 1 | Min | -32768 | 32767 | Linear | kep1500 | Yes | DB100,INT2002 | Yes |  | 0 | 0 | 0 | 0 | 0 | 0 | 0 | 0
CHPF_M7_Current_Code | CHPF | 2124+P3-M1 4#双螺旋运输机A 反馈电流 实际内码 | No | No | 0 | No | No | 0 | 0 |  | 0 | -32768 | 32767 | 0 | 0 | Off | 0 | 1 | Off | 0 | 1 | Off | 0 | 1 | Off | 0 | 1 | Off | 0 | 1 | Off | 0 | 1 | 0 | Off | 0 | 1 | Min | -32768 | 32767 | Linear | kep1500 | Yes | DB100,INT2052 | Yes |  | 0 | 0 | 0 | 0 | 0 | 0 | 0 | 0
CHPF_M8_M_BreakTime | CHPF | 2124+P3-M2 4#双螺旋运输机B 电机控制 断链超时时间 秒 | No | No | 0 | No | No | 0 | 0 |  | 0 | -32768 | 32767 | 0 | 0 | Off | 0 | 1 | Off | 0 | 1 | Off | 0 | 1 | Off | 0 | 1 | Off | 0 | 1 | Off | 0 | 1 | 0 | Off | 0 | 1 | Min | -32768 | 32767 | Linear | kep1500 | Yes | DB100,INT2104 | No |  | 0 | 0 | 0 | 0 | 0 | 0 | 0 | 0
CHPF_M8_M_BlockingTime | CHPF | 2124+P3-M2 4#双螺旋运输机B 电机控制 堵料检测时间 秒 | No | No | 0 | No | No | 0 | 0 |  | 0 | -32768 | 32767 | 0 | 0 | Off | 0 | 1 | Off | 0 | 1 | Off | 0 | 1 | Off | 0 | 1 | Off | 0 | 1 | Off | 0 | 1 | 0 | Off | 0 | 1 | Min | -32768 | 32767 | Linear | kep1500 | Yes | DB100,INT2106 | No |  | 0 | 0 | 0 | 0 | 0 | 0 | 0 | 0
CHPF_M8_M_LMD_Time | CHPF | 2124+P3-M2 4#双螺旋运输机B 电机控制 左跑偏检测时间 | No | No | 0 | No | No | 0 | 0 |  | 0 | -32768 | 32767 | 0 | 0 | Off | 0 | 1 | Off | 0 | 1 | Off | 0 | 1 | Off | 0 | 1 | Off | 0 | 1 | Off | 0 | 1 | 0 | Off | 0 | 1 | Min | -32768 | 32767 | Linear | kep1500 | Yes | DB100,INT2110 | No |  | 0 | 0 | 0 | 0 | 0 | 0 | 0 | 0
CHPF_M8_M_RMD_Time | CHPF | 2124+P3-M2 4#双螺旋运输机B 电机控制 右跑偏检测时间 | No | No | 0 | No | No | 0 | 0 |  | 0 | -32768 | 32767 | 0 | 0 | Off | 0 | 1 | Off | 0 | 1 | Off | 0 | 1 | Off | 0 | 1 | Off | 0 | 1 | Off | 0 | 1 | 0 | Off | 0 | 1 | Min | -32768 | 32767 | Linear | kep1500 | Yes | DB100,INT2114 | No |  | 0 | 0 | 0 | 0 | 0 | 0 | 0 | 0
CHPF_M8_M_InterStarTime | CHPF | 2124+P3-M2 4#双螺旋运输机B 电机控制 联动启动延时 | No | No | 0 | No | No | 0 | 0 |  | 0 | -32768 | 32767 | 0 | 0 | Off | 0 | 1 | Off | 0 | 1 | Off | 0 | 1 | Off | 0 | 1 | Off | 0 | 1 | Off | 0 | 1 | 0 | Off | 0 | 1 | Min | -32768 | 32767 | Linear | kep1500 | Yes | DB100,INT2118 | No |  | 0 | 0 | 0 | 0 | 0 | 0 | 0 | 0
CHPF_M8_M_Alt_TMR | CHPF | 2124+P3-M2 4#双螺旋运输机B 电机控制 起动转换时间 秒 | No | No | 0 | No | No | 0 | 0 |  | 0 | -32768 | 32767 | 0 | 0 | Off | 0 | 1 | Off | 0 | 1 | Off | 0 | 1 | Off | 0 | 1 | Off | 0 | 1 | Off | 0 | 1 | 0 | Off | 0 | 1 | Min | -32768 | 32767 | Linear | kep1500 | Yes | DB100,INT2120 | No |  | 0 | 0 | 0 | 0 | 0 | 0 | 0 | 0
CHPF_M8_SetFRQ_Code | CHPF | 2124+P3-M2 4#双螺旋运输机B 给定频率 实际内码 | No | No | 0 | No | No | 0 | 0 |  | 0 | -32768 | 32767 | 0 | 0 | Off | 0 | 1 | Off | 0 | 1 | Off | 0 | 1 | Off | 0 | 1 | Off | 0 | 1 | Off | 0 | 1 | 0 | Off | 0 | 1 | Min | -32768 | 32767 | Linear | kep1500 | Yes | DB100,INT2152 | Yes |  | 0 | 0 | 0 | 0 | 0 | 0 | 0 | 0
CHPF_M8_ActFRQ_Code | CHPF | 2124+P3-M2 4#双螺旋运输机B 反馈频率 实际内码 | No | No | 0 | No | No | 0 | 0 |  | 0 | -32768 | 32767 | 0 | 0 | Off | 0 | 1 | Off | 0 | 1 | Off | 0 | 1 | Off | 0 | 1 | Off | 0 | 1 | Off | 0 | 1 | 0 | Off | 0 | 1 | Min | -32768 | 32767 | Linear | kep1500 | Yes | DB100,INT2202 | Yes |  | 0 | 0 | 0 | 0 | 0 | 0 | 0 | 0
CHPF_M8_Comm_Warn_Code | CHPF | 2124+P3-M2 4#双螺旋运输机B 变频器通讯 警告 | No | No | 0 | No | No | 0 | 0 |  | 0 | -32768 | 32767 | 0 | 0 | Off | 0 | 1 | Off | 0 | 1 | Off | 0 | 1 | Off | 0 | 1 | Off | 0 | 1 | Off | 0 | 1 | 0 | Off | 0 | 1 | Min | -32768 | 32767 | Linear | kep1500 | Yes | DB100,INT2252 | Yes |  | 0 | 0 | 0 | 0 | 0 | 0 | 0 | 0
CHPF_M8_Comm_Fault_Code | CHPF | 2124+P3-M2 4#双螺旋运输机B 变频器通讯 报警代码 | No | No | 0 | No | No | 0 | 0 |  | 0 | -32768 | 32767 | 0 | 0 | Off | 0 | 1 | Off | 0 | 1 | Off | 0 | 1 | Off | 0 | 1 | Off | 0 | 1 | Off | 0 | 1 | 0 | Off | 0 | 1 | Min | -32768 | 32767 | Linear | kep1500 | Yes | DB100,INT2254 | Yes |  | 0 | 0 | 0 | 0 | 0 | 0 | 0 | 0
CHPF_M8_ActRPM_Code | CHPF | 2124+P3-M2 4#双螺旋运输机B 反馈转速 实际内码 | No | No | 0 | No | No | 0 | 0 |  | 0 | -32768 | 32767 | 0 | 0 | Off | 0 | 1 | Off | 0 | 1 | Off | 0 | 1 | Off | 0 | 1 | Off | 0 | 1 | Off | 0 | 1 | 0 | Off | 0 | 1 | Min | -32768 | 32767 | Linear | kep1500 | Yes | DB100,INT2302 | Yes |  | 0 | 0 | 0 | 0 | 0 | 0 | 0 | 0
CHPF_M8_Current_Code | CHPF | 2124+P3-M2 4#双螺旋运输机B 反馈电流 实际内码 | No | No | 0 | No | No | 0 | 0 |  | 0 | -32768 | 32767 | 0 | 0 | Off | 0 | 1 | Off | 0 | 1 | Off | 0 | 1 | Off | 0 | 1 | Off | 0 | 1 | Off | 0 | 1 | 0 | Off | 0 | 1 | Min | -32768 | 32767 | Linear | kep1500 | Yes | DB100,INT2352 | Yes |  | 0 | 0 | 0 | 0 | 0 | 0 | 0 | 0
CHPF_M9_M_BreakTime | CHPF | 2125+P3-M3 5#双螺旋运输机A 电机控制 断链超时时间 秒 | No | No | 0 | No | No | 0 | 0 |  | 0 | -32768 | 32767 | 0 | 0 | Off | 0 | 1 | Off | 0 | 1 | Off | 0 | 1 | Off | 0 | 1 | Off | 0 | 1 | Off | 0 | 1 | 0 | Off | 0 | 1 | Min | -32768 | 32767 | Linear | kep1500 | Yes | DB100,INT2404 | No |  | 0 | 0 | 0 | 0 | 0 | 0 | 0 | 0
CHPF_M9_M_BlockingTime | CHPF | 2125+P3-M3 5#双螺旋运输机A 电机控制 堵料检测时间 秒 | No | No | 0 | No | No | 0 | 0 |  | 0 | -32768 | 32767 | 0 | 0 | Off | 0 | 1 | Off | 0 | 1 | Off | 0 | 1 | Off | 0 | 1 | Off | 0 | 1 | Off | 0 | 1 | 0 | Off | 0 | 1 | Min | -32768 | 32767 | Linear | kep1500 | Yes | DB100,INT2406 | No |  | 0 | 0 | 0 | 0 | 0 | 0 | 0 | 0
CHPF_M9_M_LMD_Time | CHPF | 2125+P3-M3 5#双螺旋运输机A 电机控制 左跑偏检测时间 | No | No | 0 | No | No | 0 | 0 |  | 0 | -32768 | 32767 | 0 | 0 | Off | 0 | 1 | Off | 0 | 1 | Off | 0 | 1 | Off | 0 | 1 | Off | 0 | 1 | Off | 0 | 1 | 0 | Off | 0 | 1 | Min | -32768 | 32767 | Linear | kep1500 | Yes | DB100,INT2410 | No |  | 0 | 0 | 0 | 0 | 0 | 0 | 0 | 0
CHPF_M9_M_RMD_Time | CHPF | 2125+P3-M3 5#双螺旋运输机A 电机控制 右跑偏检测时间 | No | No | 0 | No | No | 0 | 0 |  | 0 | -32768 | 32767 | 0 | 0 | Off | 0 | 1 | Off | 0 | 1 | Off | 0 | 1 | Off | 0 | 1 | Off | 0 | 1 | Off | 0 | 1 | 0 | Off | 0 | 1 | Min | -32768 | 32767 | Linear | kep1500 | Yes | DB100,INT2414 | No |  | 0 | 0 | 0 | 0 | 0 | 0 | 0 | 0
CHPF_M9_M_InterStarTime | CHPF | 2125+P3-M3 5#双螺旋运输机A 电机控制 联动启动延时 | No | No | 0 | No | No | 0 | 0 |  | 0 | -32768 | 32767 | 0 | 0 | Off | 0 | 1 | Off | 0 | 1 | Off | 0 | 1 | Off | 0 | 1 | Off | 0 | 1 | Off | 0 | 1 | 0 | Off | 0 | 1 | Min | -32768 | 32767 | Linear | kep1500 | Yes | DB100,INT2418 | No |  | 0 | 0 | 0 | 0 | 0 | 0 | 0 | 0
CHPF_M9_M_Alt_TMR | CHPF | 2125+P3-M3 5#双螺旋运输机A 电机控制 起动转换时间 秒 | No | No | 0 | No | No | 0 | 0 |  | 0 | -32768 | 32767 | 0 | 0 | Off | 0 | 1 | Off | 0 | 1 | Off | 0 | 1 | Off | 0 | 1 | Off | 0 | 1 | Off | 0 | 1 | 0 | Off | 0 | 1 | Min | -32768 | 32767 | Linear | kep1500 | Yes | DB100,INT2420 | No |  | 0 | 0 | 0 | 0 | 0 | 0 | 0 | 0
CHPF_M9_SetFRQ_Code | CHPF | 2125+P3-M3 5#双螺旋运输机A 给定频率 实际内码 | No | No | 0 | No | No | 0 | 0 |  | 0 | -32768 | 32767 | 0 | 0 | Off | 0 | 1 | Off | 0 | 1 | Off | 0 | 1 | Off | 0 | 1 | Off | 0 | 1 | Off | 0 | 1 | 0 | Off | 0 | 1 | Min | -32768 | 32767 | Linear | kep1500 | Yes | DB100,INT2452 | Yes |  | 0 | 0 | 0 | 0 | 0 | 0 | 0 | 0
CHPF_M9_ActFRQ_Code | CHPF | 2125+P3-M3 5#双螺旋运输机A 反馈频率 实际内码 | No | No | 0 | No | No | 0 | 0 |  | 0 | -32768 | 32767 | 0 | 0 | Off | 0 | 1 | Off | 0 | 1 | Off | 0 | 1 | Off | 0 | 1 | Off | 0 | 1 | Off | 0 | 1 | 0 | Off | 0 | 1 | Min | -32768 | 32767 | Linear | kep1500 | Yes | DB100,INT2502 | Yes |  | 0 | 0 | 0 | 0 | 0 | 0 | 0 | 0
CHPF_M9_Comm_Warn_Code | CHPF | 2125+P3-M3 5#双螺旋运输机A 变频器通讯 警告 | No | No | 0 | No | No | 0 | 0 |  | 0 | -32768 | 32767 | 0 | 0 | Off | 0 | 1 | Off | 0 | 1 | Off | 0 | 1 | Off | 0 | 1 | Off | 0 | 1 | Off | 0 | 1 | 0 | Off | 0 | 1 | Min | -32768 | 32767 | Linear | kep1500 | Yes | DB100,INT2552 | Yes |  | 0 | 0 | 0 | 0 | 0 | 0 | 0 | 0
CHPF_M9_Comm_Fault_Code | CHPF | 2125+P3-M3 5#双螺旋运输机A 变频器通讯 报警代码 | No | No | 0 | No | No | 0 | 0 |  | 0 | -32768 | 32767 | 0 | 0 | Off | 0 | 1 | Off | 0 | 1 | Off | 0 | 1 | Off | 0 | 1 | Off | 0 | 1 | Off | 0 | 1 | 0 | Off | 0 | 1 | Min | -32768 | 32767 | Linear | kep1500 | Yes | DB100,INT2554 | Yes |  | 0 | 0 | 0 | 0 | 0 | 0 | 0 | 0
CHPF_M9_ActRPM_Code | CHPF | 2125+P3-M3 5#双螺旋运输机A 反馈转速 实际内码 | No | No | 0 | No | No | 0 | 0 |  | 0 | -32768 | 32767 | 0 | 0 | Off | 0 | 1 | Off | 0 | 1 | Off | 0 | 1 | Off | 0 | 1 | Off | 0 | 1 | Off | 0 | 1 | 0 | Off | 0 | 1 | Min | -32768 | 32767 | Linear | kep1500 | Yes | DB100,INT2602 | Yes |  | 0 | 0 | 0 | 0 | 0 | 0 | 0 | 0
CHPF_M9_Current_Code | CHPF | 2125+P3-M3 5#双螺旋运输机A 反馈电流 实际内码 | No | No | 0 | No | No | 0 | 0 |  | 0 | -32768 | 32767 | 0 | 0 | Off | 0 | 1 | Off | 0 | 1 | Off | 0 | 1 | Off | 0 | 1 | Off | 0 | 1 | Off | 0 | 1 | 0 | Off | 0 | 1 | Min | -32768 | 32767 | Linear | kep1500 | Yes | DB100,INT2652 | Yes |  | 0 | 0 | 0 | 0 | 0 | 0 | 0 | 0
CHPF_M10_M_BreakTime | CHPF | 2125+P3-M4 5#双螺旋运输机B 电机控制 断链超时时间 秒 | No | No | 0 | No | No | 0 | 0 |  | 0 | -32768 | 32767 | 0 | 0 | Off | 0 | 1 | Off | 0 | 1 | Off | 0 | 1 | Off | 0 | 1 | Off | 0 | 1 | Off | 0 | 1 | 0 | Off | 0 | 1 | Min | -32768 | 32767 | Linear | kep1500 | Yes | DB100,INT2704 | No |  | 0 | 0 | 0 | 0 | 0 | 0 | 0 | 0
CHPF_M10_M_BlockingTime | CHPF | 2125+P3-M4 5#双螺旋运输机B 电机控制 堵料检测时间 秒 | No | No | 0 | No | No | 0 | 0 |  | 0 | -32768 | 32767 | 0 | 0 | Off | 0 | 1 | Off | 0 | 1 | Off | 0 | 1 | Off | 0 | 1 | Off | 0 | 1 | Off | 0 | 1 | 0 | Off | 0 | 1 | Min | -32768 | 32767 | Linear | kep1500 | Yes | DB100,INT2706 | No |  | 0 | 0 | 0 | 0 | 0 | 0 | 0 | 0
CHPF_M10_M_LMD_Time | CHPF | 2125+P3-M4 5#双螺旋运输机B 电机控制 左跑偏检测时间 | No | No | 0 | No | No | 0 | 0 |  | 0 | -32768 | 32767 | 0 | 0 | Off | 0 | 1 | Off | 0 | 1 | Off | 0 | 1 | Off | 0 | 1 | Off | 0 | 1 | Off | 0 | 1 | 0 | Off | 0 | 1 | Min | -32768 | 32767 | Linear | kep1500 | Yes | DB100,INT2710 | No |  | 0 | 0 | 0 | 0 | 0 | 0 | 0 | 0
CHPF_M10_M_RMD_Time | CHPF | 2125+P3-M4 5#双螺旋运输机B 电机控制 右跑偏检测时间 | No | No | 0 | No | No | 0 | 0 |  | 0 | -32768 | 32767 | 0 | 0 | Off | 0 | 1 | Off | 0 | 1 | Off | 0 | 1 | Off | 0 | 1 | Off | 0 | 1 | Off | 0 | 1 | 0 | Off | 0 | 1 | Min | -32768 | 32767 | Linear | kep1500 | Yes | DB100,INT2714 | No |  | 0 | 0 | 0 | 0 | 0 | 0 | 0 | 0
CHPF_M10_M_InterStarTime | CHPF | 2125+P3-M4 5#双螺旋运输机B 电机控制 联动启动延时 | No | No | 0 | No | No | 0 | 0 |  | 0 | -32768 | 32767 | 0 | 0 | Off | 0 | 1 | Off | 0 | 1 | Off | 0 | 1 | Off | 0 | 1 | Off | 0 | 1 | Off | 0 | 1 | 0 | Off | 0 | 1 | Min | -32768 | 32767 | Linear | kep1500 | Yes | DB100,INT2718 | No |  | 0 | 0 | 0 | 0 | 0 | 0 | 0 | 0
CHPF_M10_M_Alt_TMR | CHPF | 2125+P3-M4 5#双螺旋运输机B 电机控制 起动转换时间 秒 | No | No | 0 | No | No | 0 | 0 |  | 0 | -32768 | 32767 | 0 | 0 | Off | 0 | 1 | Off | 0 | 1 | Off | 0 | 1 | Off | 0 | 1 | Off | 0 | 1 | Off | 0 | 1 | 0 | Off | 0 | 1 | Min | -32768 | 32767 | Linear | kep1500 | Yes | DB100,INT2720 | No |  | 0 | 0 | 0 | 0 | 0 | 0 | 0 | 0
CHPF_M10_SetFRQ_Code | CHPF | 2125+P3-M4 5#双螺旋运输机B 给定频率 实际内码 | No | No | 0 | No | No | 0 | 0 |  | 0 | -32768 | 32767 | 0 | 0 | Off | 0 | 1 | Off | 0 | 1 | Off | 0 | 1 | Off | 0 | 1 | Off | 0 | 1 | Off | 0 | 1 | 0 | Off | 0 | 1 | Min | -32768 | 32767 | Linear | kep1500 | Yes | DB100,INT2752 | Yes |  | 0 | 0 | 0 | 0 | 0 | 0 | 0 | 0
CHPF_M10_ActFRQ_Code | CHPF | 2125+P3-M4 5#双螺旋运输机B 反馈频率 实际内码 | No | No | 0 | No | No | 0 | 0 |  | 0 | -32768 | 32767 | 0 | 0 | Off | 0 | 1 | Off | 0 | 1 | Off | 0 | 1 | Off | 0 | 1 | Off | 0 | 1 | Off | 0 | 1 | 0 | Off | 0 | 1 | Min | -32768 | 32767 | Linear | kep1500 | Yes | DB100,INT2802 | Yes |  | 0 | 0 | 0 | 0 | 0 | 0 | 0 | 0
CHPF_M10_Comm_Warn_Code | CHPF | 2125+P3-M4 5#双螺旋运输机B 变频器通讯 警告 | No | No | 0 | No | No | 0 | 0 |  | 0 | -32768 | 32767 | 0 | 0 | Off | 0 | 1 | Off | 0 | 1 | Off | 0 | 1 | Off | 0 | 1 | Off | 0 | 1 | Off | 0 | 1 | 0 | Off | 0 | 1 | Min | -32768 | 32767 | Linear | kep1500 | Yes | DB100,INT2852 | Yes |  | 0 | 0 | 0 | 0 | 0 | 0 | 0 | 0
CHPF_M10_Comm_Fault_Code | CHPF | 2125+P3-M4 5#双螺旋运输机B 变频器通讯 报警代码 | No | No | 0 | No | No | 0 | 0 |  | 0 | -32768 | 32767 | 0 | 0 | Off | 0 | 1 | Off | 0 | 1 | Off | 0 | 1 | Off | 0 | 1 | Off | 0 | 1 | Off | 0 | 1 | 0 | Off | 0 | 1 | Min | -32768 | 32767 | Linear | kep1500 | Yes | DB100,INT2854 | Yes |  | 0 | 0 | 0 | 0 | 0 | 0 | 0 | 0
CHPF_M10_ActRPM_Code | CHPF | 2125+P3-M4 5#双螺旋运输机B 反馈转速 实际内码 | No | No | 0 | No | No | 0 | 0 |  | 0 | -32768 | 32767 | 0 | 0 | Off | 0 | 1 | Off | 0 | 1 | Off | 0 | 1 | Off | 0 | 1 | Off | 0 | 1 | Off | 0 | 1 | 0 | Off | 0 | 1 | Min | -32768 | 32767 | Linear | kep1500 | Yes | DB100,INT2902 | Yes |  | 0 | 0 | 0 | 0 | 0 | 0 | 0 | 0
CHPF_M10_Current_Code | CHPF | 2125+P3-M4 5#双螺旋运输机B 反馈电流 实际内码 | No | No | 0 | No | No | 0 | 0 |  | 0 | -32768 | 32767 | 0 | 0 | Off | 0 | 1 | Off | 0 | 1 | Off | 0 | 1 | Off | 0 | 1 | Off | 0 | 1 | Off | 0 | 1 | 0 | Off | 0 | 1 | Min | -32768 | 32767 | Linear | kep1500 | Yes | DB100,INT2952 | Yes |  | 0 | 0 | 0 | 0 | 0 | 0 | 0 | 0
CHPF_M11_M_BreakTime | CHPF | 2131+P3-M5 木片出料皮带运输机 电机控制 断链超时时间 秒 | No | No | 0 | No | No | 0 | 0 |  | 0 | -32768 | 32767 | 0 | 0 | Off | 0 | 1 | Off | 0 | 1 | Off | 0 | 1 | Off | 0 | 1 | Off | 0 | 1 | Off | 0 | 1 | 0 | Off | 0 | 1 | Min | -32768 | 32767 | Linear | kep1500 | Yes | DB100,INT3004 | No |  | 0 | 0 | 0 | 0 | 0 | 0 | 0 | 0
CHPF_M11_M_BlockingTime | CHPF | 2131+P3-M5 木片出料皮带运输机 电机控制 堵料检测时间 秒 | No | No | 0 | No | No | 0 | 0 |  | 0 | -32768 | 32767 | 0 | 0 | Off | 0 | 1 | Off | 0 | 1 | Off | 0 | 1 | Off | 0 | 1 | Off | 0 | 1 | Off | 0 | 1 | 0 | Off | 0 | 1 | Min | -32768 | 32767 | Linear | kep1500 | Yes | DB100,INT3006 | No |  | 0 | 0 | 0 | 0 | 0 | 0 | 0 | 0
CHPF_M11_M_LMD_Time | CHPF | 2131+P3-M5 木片出料皮带运输机 电机控制 左跑偏检测时间 | No | No | 0 | No | No | 0 | 0 |  | 0 | -32768 | 32767 | 0 | 0 | Off | 0 | 1 | Off | 0 | 1 | Off | 0 | 1 | Off | 0 | 1 | Off | 0 | 1 | Off | 0 | 1 | 0 | Off | 0 | 1 | Min | -32768 | 32767 | Linear | kep1500 | Yes | DB100,INT3010 | No |  | 0 | 0 | 0 | 0 | 0 | 0 | 0 | 0
CHPF_M11_M_RMD_Time | CHPF | 2131+P3-M5 木片出料皮带运输机 电机控制 右跑偏检测时间 | No | No | 0 | No | No | 0 | 0 |  | 0 | -32768 | 32767 | 0 | 0 | Off | 0 | 1 | Off | 0 | 1 | Off | 0 | 1 | Off | 0 | 1 | Off | 0 | 1 | Off | 0 | 1 | 0 | Off | 0 | 1 | Min | -32768 | 32767 | Linear | kep1500 | Yes | DB100,INT3014 | No |  | 0 | 0 | 0 | 0 | 0 | 0 | 0 | 0
CHPF_M11_M_InterStarTime | CHPF | 2131+P3-M5 木片出料皮带运输机 电机控制 联动启动延时 | No | No | 0 | No | No | 0 | 0 |  | 0 | -32768 | 32767 | 0 | 0 | Off | 0 | 1 | Off | 0 | 1 | Off | 0 | 1 | Off | 0 | 1 | Off | 0 | 1 | Off | 0 | 1 | 0 | Off | 0 | 1 | Min | -32768 | 32767 | Linear | kep1500 | Yes | DB100,INT3018 | No |  | 0 | 0 | 0 | 0 | 0 | 0 | 0 | 0
CHPF_M11_M_Alt_TMR | CHPF | 2131+P3-M5 木片出料皮带运输机 电机控制 起动转换时间 秒 | No | No | 0 | No | No | 0 | 0 |  | 0 | -32768 | 32767 | 0 | 0 | Off | 0 | 1 | Off | 0 | 1 | Off | 0 | 1 | Off | 0 | 1 | Off | 0 | 1 | Off | 0 | 1 | 0 | Off | 0 | 1 | Min | -32768 | 32767 | Linear | kep1500 | Yes | DB100,INT3020 | No |  | 0 | 0 | 0 | 0 | 0 | 0 | 0 | 0
CHPF_M11_SetFRQ_Code | CHPF | 2131+P3-M5 木片出料皮带运输机 给定频率 实际内码 | No | No | 0 | No | No | 0 | 0 |  | 0 | -32768 | 32767 | 0 | 0 | Off | 0 | 1 | Off | 0 | 1 | Off | 0 | 1 | Off | 0 | 1 | Off | 0 | 1 | Off | 0 | 1 | 0 | Off | 0 | 1 | Min | -32768 | 32767 | Linear | kep1500 | Yes | DB100,INT3052 | Yes |  | 0 | 0 | 0 | 0 | 0 | 0 | 0 | 0
CHPF_M11_ActFRQ_Code | CHPF | 2131+P3-M5 木片出料皮带运输机 反馈频率 实际内码 | No | No | 0 | No | No | 0 | 0 |  | 0 | -32768 | 32767 | 0 | 0 | Off | 0 | 1 | Off | 0 | 1 | Off | 0 | 1 | Off | 0 | 1 | Off | 0 | 1 | Off | 0 | 1 | 0 | Off | 0 | 1 | Min | -32768 | 32767 | Linear | kep1500 | Yes | DB100,INT3102 | Yes |  | 0 | 0 | 0 | 0 | 0 | 0 | 0 | 0
CHPF_M11_Comm_Warn_Code | CHPF | 2131+P3-M5 木片出料皮带运输机 变频器通讯 警告 | No | No | 0 | No | No | 0 | 0 |  | 0 | -32768 | 32767 | 0 | 0 | Off | 0 | 1 | Off | 0 | 1 | Off | 0 | 1 | Off | 0 | 1 | Off | 0 | 1 | Off | 0 | 1 | 0 | Off | 0 | 1 | Min | -32768 | 32767 | Linear | kep1500 | Yes | DB100,INT3152 | Yes |  | 0 | 0 | 0 | 0 | 0 | 0 | 0 | 0
CHPF_M11_Comm_Fault_Code | CHPF | 2131+P3-M5 木片出料皮带运输机 变频器通讯 报警代码 | No | No | 0 | No | No | 0 | 0 |  | 0 | -32768 | 32767 | 0 | 0 | Off | 0 | 1 | Off | 0 | 1 | Off | 0 | 1 | Off | 0 | 1 | Off | 0 | 1 | Off | 0 | 1 | 0 | Off | 0 | 1 | Min | -32768 | 32767 | Linear | kep1500 | Yes | DB100,INT3154 | Yes |  | 0 | 0 | 0 | 0 | 0 | 0 | 0 | 0
CHPF_M11_ActRPM_Code | CHPF | 2131+P3-M5 木片出料皮带运输机 反馈转速 实际内码 | No | No | 0 | No | No | 0 | 0 |  | 0 | -32768 | 32767 | 0 | 0 | Off | 0 | 1 | Off | 0 | 1 | Off | 0 | 1 | Off | 0 | 1 | Off | 0 | 1 | Off | 0 | 1 | 0 | Off | 0 | 1 | Min | -32768 | 32767 | Linear | kep1500 | Yes | DB100,INT3202 | Yes |  | 0 | 0 | 0 | 0 | 0 | 0 | 0 | 0
CHPF_M11_Current_Code | CHPF | 2131+P3-M5 木片出料皮带运输机 反馈电流 实际内码 | No | No | 0 | No | No | 0 | 0 |  | 0 | -32768 | 32767 | 0 | 0 | Off | 0 | 1 | Off | 0 | 1 | Off | 0 | 1 | Off | 0 | 1 | Off | 0 | 1 | Off | 0 | 1 | 0 | Off | 0 | 1 | Min | -32768 | 32767 | Linear | kep1500 | Yes | DB100,INT3252 | Yes |  | 0 | 0 | 0 | 0 | 0 | 0 | 0 | 0
CHPF_M12_M_BreakTime | CHPF | 2133+P6-M1 木片筛进料皮带运输机 电机控制 断链超时时间 秒 | No | No | 0 | No | No | 0 | 0 |  | 0 | -32768 | 32767 | 0 | 0 | Off | 0 | 1 | Off | 0 | 1 | Off | 0 | 1 | Off | 0 | 1 | Off | 0 | 1 | Off | 0 | 1 | 0 | Off | 0 | 1 | Min | -32768 | 32767 | Linear | kep1500 | Yes | DB100,INT3304 | No |  | 0 | 0 | 0 | 0 | 0 | 0 | 0 | 0
CHPF_M12_M_BlockingTime | CHPF | 2133+P6-M1 木片筛进料皮带运输机 电机控制 堵料检测时间 秒 | No | No | 0 | No | No | 0 | 0 |  | 0 | -32768 | 32767 | 0 | 0 | Off | 0 | 1 | Off | 0 | 1 | Off | 0 | 1 | Off | 0 | 1 | Off | 0 | 1 | Off | 0 | 1 | 0 | Off | 0 | 1 | Min | -32768 | 32767 | Linear | kep1500 | Yes | DB100,INT3306 | No |  | 0 | 0 | 0 | 0 | 0 | 0 | 0 | 0
CHPF_M12_M_LMD_Time | CHPF | 2133+P6-M1 木片筛进料皮带运输机 电机控制 左跑偏检测时间 | No | No | 0 | No | No | 0 | 0 |  | 0 | -32768 | 32767 | 0 | 0 | Off | 0 | 1 | Off | 0 | 1 | Off | 0 | 1 | Off | 0 | 1 | Off | 0 | 1 | Off | 0 | 1 | 0 | Off | 0 | 1 | Min | -32768 | 32767 | Linear | kep1500 | Yes | DB100,INT3310 | No |  | 0 | 0 | 0 | 0 | 0 | 0 | 0 | 0
CHPF_M12_M_RMD_Time | CHPF | 2133+P6-M1 木片筛进料皮带运输机 电机控制 右跑偏检测时间 | No | No | 0 | No | No | 0 | 0 |  | 0 | -32768 | 32767 | 0 | 0 | Off | 0 | 1 | Off | 0 | 1 | Off | 0 | 1 | Off | 0 | 1 | Off | 0 | 1 | Off | 0 | 1 | 0 | Off | 0 | 1 | Min | -32768 | 32767 | Linear | kep1500 | Yes | DB100,INT3314 | No |  | 0 | 0 | 0 | 0 | 0 | 0 | 0 | 0
CHPF_M12_M_InterStarTime | CHPF | 2133+P6-M1 木片筛进料皮带运输机 电机控制 联动启动延时 | No | No | 0 | No | No | 0 | 0 |  | 0 | -32768 | 32767 | 0 | 0 | Off | 0 | 1 | Off | 0 | 1 | Off | 0 | 1 | Off | 0 | 1 | Off | 0 | 1 | Off | 0 | 1 | 0 | Off | 0 | 1 | Min | -32768 | 32767 | Linear | kep1500 | Yes | DB100,INT3318 | No |  | 0 | 0 | 0 | 0 | 0 | 0 | 0 | 0
CHPF_M12_M_Alt_TMR | CHPF | 2133+P6-M1 木片筛进料皮带运输机 电机控制 起动转换时间 秒 | No | No | 0 | No | No | 0 | 0 |  | 0 | -32768 | 32767 | 0 | 0 | Off | 0 | 1 | Off | 0 | 1 | Off | 0 | 1 | Off | 0 | 1 | Off | 0 | 1 | Off | 0 | 1 | 0 | Off | 0 | 1 | Min | -32768 | 32767 | Linear | kep1500 | Yes | DB100,INT3320 | No |  | 0 | 0 | 0 | 0 | 0 | 0 | 0 | 0
CHPF_M12_SetFRQ_Code | CHPF | 2133+P6-M1 木片筛进料皮带运输机 给定频率 实际内码 | No | No | 0 | No | No | 0 | 0 |  | 0 | -32768 | 32767 | 0 | 0 | Off | 0 | 1 | Off | 0 | 1 | Off | 0 | 1 | Off | 0 | 1 | Off | 0 | 1 | Off | 0 | 1 | 0 | Off | 0 | 1 | Min | -32768 | 32767 | Linear | kep1500 | Yes | DB100,INT3352 | Yes |  | 0 | 0 | 0 | 0 | 0 | 0 | 0 | 0
CHPF_M12_ActFRQ_Code | CHPF | 2133+P6-M1 木片筛进料皮带运输机 反馈频率 实际内码 | No | No | 0 | No | No | 0 | 0 |  | 0 | -32768 | 32767 | 0 | 0 | Off | 0 | 1 | Off | 0 | 1 | Off | 0 | 1 | Off | 0 | 1 | Off | 0 | 1 | Off | 0 | 1 | 0 | Off | 0 | 1 | Min | -32768 | 32767 | Linear | kep1500 | Yes | DB100,INT3402 | Yes |  | 0 | 0 | 0 | 0 | 0 | 0 | 0 | 0
CHPF_M12_Comm_Warn_Code | CHPF | 2133+P6-M1 木片筛进料皮带运输机 变频器通讯 警告 | No | No | 0 | No | No | 0 | 0 |  | 0 | -32768 | 32767 | 0 | 0 | Off | 0 | 1 | Off | 0 | 1 | Off | 0 | 1 | Off | 0 | 1 | Off | 0 | 1 | Off | 0 | 1 | 0 | Off | 0 | 1 | Min | -32768 | 32767 | Linear | kep1500 | Yes | DB100,INT3452 | Yes |  | 0 | 0 | 0 | 0 | 0 | 0 | 0 | 0
CHPF_M12_Comm_Fault_Code | CHPF | 2133+P6-M1 木片筛进料皮带运输机 变频器通讯 报警代码 | No | No | 0 | No | No | 0 | 0 |  | 0 | -32768 | 32767 | 0 | 0 | Off | 0 | 1 | Off | 0 | 1 | Off | 0 | 1 | Off | 0 | 1 | Off | 0 | 1 | Off | 0 | 1 | 0 | Off | 0 | 1 | Min | -32768 | 32767 | Linear | kep1500 | Yes | DB100,INT3454 | Yes |  | 0 | 0 | 0 | 0 | 0 | 0 | 0 | 0
CHPF_M12_ActRPM_Code | CHPF | 2133+P6-M1 木片筛进料皮带运输机 反馈转速 实际内码 | No | No | 0 | No | No | 0 | 0 |  | 0 | -32768 | 32767 | 0 | 0 | Off | 0 | 1 | Off | 0 | 1 | Off | 0 | 1 | Off | 0 | 1 | Off | 0 | 1 | Off | 0 | 1 | 0 | Off | 0 | 1 | Min | -32768 | 32767 | Linear | kep1500 | Yes | DB100,INT3502 | Yes |  | 0 | 0 | 0 | 0 | 0 | 0 | 0 | 0
CHPF_M12_Current_Code | CHPF | 2133+P6-M1 木片筛进料皮带运输机 反馈电流 实际内码 | No | No | 0 | No | No | 0 | 0 |  | 0 | -32768 | 32767 | 0 | 0 | Off | 0 | 1 | Off | 0 | 1 | Off | 0 | 1 | Off | 0 | 1 | Off | 0 | 1 | Off | 0 | 1 | 0 | Off | 0 | 1 | Min | -32768 | 32767 | Linear | kep1500 | Yes | DB100,INT3552 | Yes |  | 0 | 0 | 0 | 0 | 0 | 0 | 0 | 0
CHPF_M13_M_BreakTime | CHPF | 2144+P6-M2 木片筛废料皮带运输机 电机控制 断链超时时间 秒 | No | No | 0 | No | No | 0 | 0 |  | 0 | -32768 | 32767 | 0 | 0 | Off | 0 | 1 | Off | 0 | 1 | Off | 0 | 1 | Off | 0 | 1 | Off | 0 | 1 | Off | 0 | 1 | 0 | Off | 0 | 1 | Min | -32768 | 32767 | Linear | kep1500 | Yes | DB100,INT3604 | No |  | 0 | 0 | 0 | 0 | 0 | 0 | 0 | 0
CHPF_M13_M_BlockingTime | CHPF | 2144+P6-M2 木片筛废料皮带运输机 电机控制 堵料检测时间 秒 | No | No | 0 | No | No | 0 | 0 |  | 0 | -32768 | 32767 | 0 | 0 | Off | 0 | 1 | Off | 0 | 1 | Off | 0 | 1 | Off | 0 | 1 | Off | 0 | 1 | Off | 0 | 1 | 0 | Off | 0 | 1 | Min | -32768 | 32767 | Linear | kep1500 | Yes | DB100,INT3606 | No |  | 0 | 0 | 0 | 0 | 0 | 0 | 0 | 0
CHPF_M13_M_LMD_Time | CHPF | 2144+P6-M2 木片筛废料皮带运输机 电机控制 左跑偏检测时间 | No | No | 0 | No | No | 0 | 0 |  | 0 | -32768 | 32767 | 0 | 0 | Off | 0 | 1 | Off | 0 | 1 | Off | 0 | 1 | Off | 0 | 1 | Off | 0 | 1 | Off | 0 | 1 | 0 | Off | 0 | 1 | Min | -32768 | 32767 | Linear | kep1500 | Yes | DB100,INT3610 | No |  | 0 | 0 | 0 | 0 | 0 | 0 | 0 | 0
CHPF_M13_M_RMD_Time | CHPF | 2144+P6-M2 木片筛废料皮带运输机 电机控制 右跑偏检测时间 | No | No | 0 | No | No | 0 | 0 |  | 0 | -32768 | 32767 | 0 | 0 | Off | 0 | 1 | Off | 0 | 1 | Off | 0 | 1 | Off | 0 | 1 | Off | 0 | 1 | Off | 0 | 1 | 0 | Off | 0 | 1 | Min | -32768 | 32767 | Linear | kep1500 | Yes | DB100,INT3614 | No |  | 0 | 0 | 0 | 0 | 0 | 0 | 0 | 0
CHPF_M13_M_InterStarTime | CHPF | 2144+P6-M2 木片筛废料皮带运输机 电机控制 联动启动延时 | No | No | 0 | No | No | 0 | 0 |  | 0 | -32768 | 32767 | 0 | 0 | Off | 0 | 1 | Off | 0 | 1 | Off | 0 | 1 | Off | 0 | 1 | Off | 0 | 1 | Off | 0 | 1 | 0 | Off | 0 | 1 | Min | -32768 | 32767 | Linear | kep1500 | Yes | DB100,INT3618 | No |  | 0 | 0 | 0 | 0 | 0 | 0 | 0 | 0
CHPF_M13_M_Alt_TMR | CHPF | 2144+P6-M2 木片筛废料皮带运输机 电机控制 起动转换时间 秒 | No | No | 0 | No | No | 0 | 0 |  | 0 | -32768 | 32767 | 0 | 0 | Off | 0 | 1 | Off | 0 | 1 | Off | 0 | 1 | Off | 0 | 1 | Off | 0 | 1 | Off | 0 | 1 | 0 | Off | 0 | 1 | Min | -32768 | 32767 | Linear | kep1500 | Yes | DB100,INT3620 | No |  | 0 | 0 | 0 | 0 | 0 | 0 | 0 | 0
CHPF_M13_SetFRQ_Code | CHPF | 2144+P6-M2 木片筛废料皮带运输机 给定频率 实际内码 | No | No | 0 | No | No | 0 | 0 |  | 0 | -32768 | 32767 | 0 | 0 | Off | 0 | 1 | Off | 0 | 1 | Off | 0 | 1 | Off | 0 | 1 | Off | 0 | 1 | Off | 0 | 1 | 0 | Off | 0 | 1 | Min | -32768 | 32767 | Linear | kep1500 | Yes | DB100,INT3652 | Yes |  | 0 | 0 | 0 | 0 | 0 | 0 | 0 | 0
CHPF_M13_ActFRQ_Code | CHPF | 2144+P6-M2 木片筛废料皮带运输机 反馈频率 实际内码 | No | No | 0 | No | No | 0 | 0 |  | 0 | -32768 | 32767 | 0 | 0 | Off | 0 | 1 | Off | 0 | 1 | Off | 0 | 1 | Off | 0 | 1 | Off | 0 | 1 | Off | 0 | 1 | 0 | Off | 0 | 1 | Min | -32768 | 32767 | Linear | kep1500 | Yes | DB100,INT3702 | Yes |  | 0 | 0 | 0 | 0 | 0 | 0 | 0 | 0
CHPF_M13_Comm_Warn_Code | CHPF | 2144+P6-M2 木片筛废料皮带运输机 变频器通讯 警告 | No | No | 0 | No | No | 0 | 0 |  | 0 | -32768 | 32767 | 0 | 0 | Off | 0 | 1 | Off | 0 | 1 | Off | 0 | 1 | Off | 0 | 1 | Off | 0 | 1 | Off | 0 | 1 | 0 | Off | 0 | 1 | Min | -32768 | 32767 | Linear | kep1500 | Yes | DB100,INT3752 | Yes |  | 0 | 0 | 0 | 0 | 0 | 0 | 0 | 0
CHPF_M13_Comm_Fault_Code | CHPF | 2144+P6-M2 木片筛废料皮带运输机 变频器通讯 报警代码 | No | No | 0 | No | No | 0 | 0 |  | 0 | -32768 | 32767 | 0 | 0 | Off | 0 | 1 | Off | 0 | 1 | Off | 0 | 1 | Off | 0 | 1 | Off | 0 | 1 | Off | 0 | 1 | 0 | Off | 0 | 1 | Min | -32768 | 32767 | Linear | kep1500 | Yes | DB100,INT3754 | Yes |  | 0 | 0 | 0 | 0 | 0 | 0 | 0 | 0
CHPF_M13_ActRPM_Code | CHPF | 2144+P6-M2 木片筛废料皮带运输机 反馈转速 实际内码 | No | No | 0 | No | No | 0 | 0 |  | 0 | -32768 | 32767 | 0 | 0 | Off | 0 | 1 | Off | 0 | 1 | Off | 0 | 1 | Off | 0 | 1 | Off | 0 | 1 | Off | 0 | 1 | 0 | Off | 0 | 1 | Min | -32768 | 32767 | Linear | kep1500 | Yes | DB100,INT3802 | Yes |  | 0 | 0 | 0 | 0 | 0 | 0 | 0 | 0
CHPF_M13_Current_Code | CHPF | 2144+P6-M2 木片筛废料皮带运输机 反馈电流 实际内码 | No | No | 0 | No | No | 0 | 0 |  | 0 | -32768 | 32767 | 0 | 0 | Off | 0 | 1 | Off | 0 | 1 | Off | 0 | 1 | Off | 0 | 1 | Off | 0 | 1 | Off | 0 | 1 | 0 | Off | 0 | 1 | Min | -32768 | 32767 | Linear | kep1500 | Yes | DB100,INT3852 | Yes |  | 0 | 0 | 0 | 0 | 0 | 0 | 0 | 0
CHPF_M14_M_BreakTime | CHPF | 1125.1+P4-M1 备料长废料皮带运输机 电机控制 断链超时时间 秒 | No | No | 0 | No | No | 0 | 0 |  | 0 | -32768 | 32767 | 0 | 0 | Off | 0 | 1 | Off | 0 | 1 | Off | 0 | 1 | Off | 0 | 1 | Off | 0 | 1 | Off | 0 | 1 | 0 | Off | 0 | 1 | Min | -32768 | 32767 | Linear | kep1500 | Yes | DB100,INT3904 | No |  | 0 | 0 | 0 | 0 | 0 | 0 | 0 | 0
CHPF_M14_M_BlockingTime | CHPF | 1125.1+P4-M1 备料长废料皮带运输机 电机控制 堵料检测时间 秒 | No | No | 0 | No | No | 0 | 0 |  | 0 | -32768 | 32767 | 0 | 0 | Off | 0 | 1 | Off | 0 | 1 | Off | 0 | 1 | Off | 0 | 1 | Off | 0 | 1 | Off | 0 | 1 | 0 | Off | 0 | 1 | Min | -32768 | 32767 | Linear | kep1500 | Yes | DB100,INT3906 | No |  | 0 | 0 | 0 | 0 | 0 | 0 | 0 | 0
CHPF_M14_M_LMD_Time | CHPF | 1125.1+P4-M1 备料长废料皮带运输机 电机控制 左跑偏检测时间 | No | No | 0 | No | No | 0 | 0 |  | 0 | -32768 | 32767 | 0 | 0 | Off | 0 | 1 | Off | 0 | 1 | Off | 0 | 1 | Off | 0 | 1 | Off | 0 | 1 | Off | 0 | 1 | 0 | Off | 0 | 1 | Min | -32768 | 32767 | Linear | kep1500 | Yes | DB100,INT3910 | No |  | 0 | 0 | 0 | 0 | 0 | 0 | 0 | 0
CHPF_M14_M_RMD_Time | CHPF | 1125.1+P4-M1 备料长废料皮带运输机 电机控制 右跑偏检测时间 | No | No | 0 | No | No | 0 | 0 |  | 0 | -32768 | 32767 | 0 | 0 | Off | 0 | 1 | Off | 0 | 1 | Off | 0 | 1 | Off | 0 | 1 | Off | 0 | 1 | Off | 0 | 1 | 0 | Off | 0 | 1 | Min | -32768 | 32767 | Linear | kep1500 | Yes | DB100,INT3914 | No |  | 0 | 0 | 0 | 0 | 0 | 0 | 0 | 0
CHPF_M14_M_InterStarTime | CHPF | 1125.1+P4-M1 备料长废料皮带运输机 电机控制 联动启动延时 | No | No | 0 | No | No | 0 | 0 |  | 0 | -32768 | 32767 | 0 | 0 | Off | 0 | 1 | Off | 0 | 1 | Off | 0 | 1 | Off | 0 | 1 | Off | 0 | 1 | Off | 0 | 1 | 0 | Off | 0 | 1 | Min | -32768 | 32767 | Linear | kep1500 | Yes | DB100,INT3918 | No |  | 0 | 0 | 0 | 0 | 0 | 0 | 0 | 0
CHPF_M14_M_Alt_TMR | CHPF | 1125.1+P4-M1 备料长废料皮带运输机 电机控制 起动转换时间 秒 | No | No | 0 | No | No | 0 | 0 |  | 0 | -32768 | 32767 | 0 | 0 | Off | 0 | 1 | Off | 0 | 1 | Off | 0 | 1 | Off | 0 | 1 | Off | 0 | 1 | Off | 0 | 1 | 0 | Off | 0 | 1 | Min | -32768 | 32767 | Linear | kep1500 | Yes | DB100,INT3920 | No |  | 0 | 0 | 0 | 0 | 0 | 0 | 0 | 0
CHPF_M14_SetFRQ_Code | CHPF | 1125.1+P4-M1 备料长废料皮带运输机 给定频率 实际内码 | No | No | 0 | No | No | 0 | 0 |  | 0 | -32768 | 32767 | 0 | 0 | Off | 0 | 1 | Off | 0 | 1 | Off | 0 | 1 | Off | 0 | 1 | Off | 0 | 1 | Off | 0 | 1 | 0 | Off | 0 | 1 | Min | -32768 | 32767 | Linear | kep1500 | Yes | DB100,INT3952 | Yes |  | 0 | 0 | 0 | 0 | 0 | 0 | 0 | 0
CHPF_M14_ActFRQ_Code | CHPF | 1125.1+P4-M1 备料长废料皮带运输机 反馈频率 实际内码 | No | No | 0 | No | No | 0 | 0 |  | 0 | -32768 | 32767 | 0 | 0 | Off | 0 | 1 | Off | 0 | 1 | Off | 0 | 1 | Off | 0 | 1 | Off | 0 | 1 | Off | 0 | 1 | 0 | Off | 0 | 1 | Min | -32768 | 32767 | Linear | kep1500 | Yes | DB100,INT4002 | Yes |  | 0 | 0 | 0 | 0 | 0 | 0 | 0 | 0
CHPF_M14_Comm_Warn_Code | CHPF | 1125.1+P4-M1 备料长废料皮带运输机 变频器通讯 警告 | No | No | 0 | No | No | 0 | 0 |  | 0 | -32768 | 32767 | 0 | 0 | Off | 0 | 1 | Off | 0 | 1 | Off | 0 | 1 | Off | 0 | 1 | Off | 0 | 1 | Off | 0 | 1 | 0 | Off | 0 | 1 | Min | -32768 | 32767 | Linear | kep1500 | Yes | DB100,INT4052 | Yes |  | 0 | 0 | 0 | 0 | 0 | 0 | 0 | 0
CHPF_M14_Comm_Fault_Code | CHPF | 1125.1+P4-M1 备料长废料皮带运输机 变频器通讯 报警代码 | No | No | 0 | No | No | 0 | 0 |  | 0 | -32768 | 32767 | 0 | 0 | Off | 0 | 1 | Off | 0 | 1 | Off | 0 | 1 | Off | 0 | 1 | Off | 0 | 1 | Off | 0 | 1 | 0 | Off | 0 | 1 | Min | -32768 | 32767 | Linear | kep1500 | Yes | DB100,INT4054 | Yes |  | 0 | 0 | 0 | 0 | 0 | 0 | 0 | 0
CHPF_M14_ActRPM_Code | CHPF | 1125.1+P4-M1 备料长废料皮带运输机 反馈转速 实际内码 | No | No | 0 | No | No | 0 | 0 |  | 0 | -32768 | 32767 | 0 | 0 | Off | 0 | 1 | Off | 0 | 1 | Off | 0 | 1 | Off | 0 | 1 | Off | 0 | 1 | Off | 0 | 1 | 0 | Off | 0 | 1 | Min | -32768 | 32767 | Linear | kep1500 | Yes | DB100,INT4102 | Yes |  | 0 | 0 | 0 | 0 | 0 | 0 | 0 | 0
CHPF_M14_Current_Code | CHPF | 1125.1+P4-M1 备料长废料皮带运输机 反馈电流 实际内码 | No | No | 0 | No | No | 0 | 0 |  | 0 | -32768 | 32767 | 0 | 0 | Off | 0 | 1 | Off | 0 | 1 | Off | 0 | 1 | Off | 0 | 1 | Off | 0 | 1 | Off | 0 | 1 | 0 | Off | 0 | 1 | Min | -32768 | 32767 | Linear | kep1500 | Yes | DB100,INT4152 | Yes |  | 0 | 0 | 0 | 0 | 0 | 0 | 0 | 0
CHPF_M15_M_BreakTime | CHPF | 2143+P3-M6 木片筛出料皮带运输机 电机控制 断链超时时间 秒 | No | No | 0 | No | No | 0 | 0 |  | 0 | -32768 | 32767 | 0 | 0 | Off | 0 | 1 | Off | 0 | 1 | Off | 0 | 1 | Off | 0 | 1 | Off | 0 | 1 | Off | 0 | 1 | 0 | Off | 0 | 1 | Min | -32768 | 32767 | Linear | kep1500 | Yes | DB100,INT4204 | No |  | 0 | 0 | 0 | 0 | 0 | 0 | 0 | 0
CHPF_M15_M_BlockingTime | CHPF | 2143+P3-M6 木片筛出料皮带运输机 电机控制 堵料检测时间 秒 | No | No | 0 | No | No | 0 | 0 |  | 0 | -32768 | 32767 | 0 | 0 | Off | 0 | 1 | Off | 0 | 1 | Off | 0 | 1 | Off | 0 | 1 | Off | 0 | 1 | Off | 0 | 1 | 0 | Off | 0 | 1 | Min | -32768 | 32767 | Linear | kep1500 | Yes | DB100,INT4206 | No |  | 0 | 0 | 0 | 0 | 0 | 0 | 0 | 0
CHPF_M15_M_LMD_Time | CHPF | 2143+P3-M6 木片筛出料皮带运输机 电机控制 左跑偏检测时间 | No | No | 0 | No | No | 0 | 0 |  | 0 | -32768 | 32767 | 0 | 0 | Off | 0 | 1 | Off | 0 | 1 | Off | 0 | 1 | Off | 0 | 1 | Off | 0 | 1 | Off | 0 | 1 | 0 | Off | 0 | 1 | Min | -32768 | 32767 | Linear | kep1500 | Yes | DB100,INT4210 | No |  | 0 | 0 | 0 | 0 | 0 | 0 | 0 | 0
CHPF_M15_M_RMD_Time | CHPF | 2143+P3-M6 木片筛出料皮带运输机 电机控制 右跑偏检测时间 | No | No | 0 | No | No | 0 | 0 |  | 0 | -32768 | 32767 | 0 | 0 | Off | 0 | 1 | Off | 0 | 1 | Off | 0 | 1 | Off | 0 | 1 | Off | 0 | 1 | Off | 0 | 1 | 0 | Off | 0 | 1 | Min | -32768 | 32767 | Linear | kep1500 | Yes | DB100,INT4214 | No |  | 0 | 0 | 0 | 0 | 0 | 0 | 0 | 0
CHPF_M15_M_InterStarTime | CHPF | 2143+P3-M6 木片筛出料皮带运输机 电机控制 联动启动延时 | No | No | 0 | No | No | 0 | 0 |  | 0 | -32768 | 32767 | 0 | 0 | Off | 0 | 1 | Off | 0 | 1 | Off | 0 | 1 | Off | 0 | 1 | Off | 0 | 1 | Off | 0 | 1 | 0 | Off | 0 | 1 | Min | -32768 | 32767 | Linear | kep1500 | Yes | DB100,INT4218 | No |  | 0 | 0 | 0 | 0 | 0 | 0 | 0 | 0
CHPF_M15_M_Alt_TMR | CHPF | 2143+P3-M6 木片筛出料皮带运输机 电机控制 起动转换时间 秒 | No | No | 0 | No | No | 0 | 0 |  | 0 | -32768 | 32767 | 0 | 0 | Off | 0 | 1 | Off | 0 | 1 | Off | 0 | 1 | Off | 0 | 1 | Off | 0 | 1 | Off | 0 | 1 | 0 | Off | 0 | 1 | Min | -32768 | 32767 | Linear | kep1500 | Yes | DB100,INT4220 | No |  | 0 | 0 | 0 | 0 | 0 | 0 | 0 | 0
CHPF_M15_SetFRQ_Code | CHPF | 2143+P3-M6 木片筛出料皮带运输机 给定频率 实际内码 | No | No | 0 | No | No | 0 | 0 |  | 0 | -32768 | 32767 | 0 | 0 | Off | 0 | 1 | Off | 0 | 1 | Off | 0 | 1 | Off | 0 | 1 | Off | 0 | 1 | Off | 0 | 1 | 0 | Off | 0 | 1 | Min | -32768 | 32767 | Linear | kep1500 | Yes | DB100,INT4252 | Yes |  | 0 | 0 | 0 | 0 | 0 | 0 | 0 | 0
CHPF_M15_ActFRQ_Code | CHPF | 2143+P3-M6 木片筛出料皮带运输机 反馈频率 实际内码 | No | No | 0 | No | No | 0 | 0 |  | 0 | -32768 | 32767 | 0 | 0 | Off | 0 | 1 | Off | 0 | 1 | Off | 0 | 1 | Off | 0 | 1 | Off | 0 | 1 | Off | 0 | 1 | 0 | Off | 0 | 1 | Min | -32768 | 32767 | Linear | kep1500 | Yes | DB100,INT4302 | Yes |  | 0 | 0 | 0 | 0 | 0 | 0 | 0 | 0
CHPF_M15_Comm_Warn_Code | CHPF | 2143+P3-M6 木片筛出料皮带运输机 变频器通讯 警告 | No | No | 0 | No | No | 0 | 0 |  | 0 | -32768 | 32767 | 0 | 0 | Off | 0 | 1 | Off | 0 | 1 | Off | 0 | 1 | Off | 0 | 1 | Off | 0 | 1 | Off | 0 | 1 | 0 | Off | 0 | 1 | Min | -32768 | 32767 | Linear | kep1500 | Yes | DB100,INT4352 | Yes |  | 0 | 0 | 0 | 0 | 0 | 0 | 0 | 0
CHPF_M15_Comm_Fault_Code | CHPF | 2143+P3-M6 木片筛出料皮带运输机 变频器通讯 报警代码 | No | No | 0 | No | No | 0 | 0 |  | 0 | -32768 | 32767 | 0 | 0 | Off | 0 | 1 | Off | 0 | 1 | Off | 0 | 1 | Off | 0 | 1 | Off | 0 | 1 | Off | 0 | 1 | 0 | Off | 0 | 1 | Min | -32768 | 32767 | Linear | kep1500 | Yes | DB100,INT4354 | Yes |  | 0 | 0 | 0 | 0 | 0 | 0 | 0 | 0
CHPF_M15_ActRPM_Code | CHPF | 2143+P3-M6 木片筛出料皮带运输机 反馈转速 实际内码 | No | No | 0 | No | No | 0 | 0 |  | 0 | -32768 | 32767 | 0 | 0 | Off | 0 | 1 | Off | 0 | 1 | Off | 0 | 1 | Off | 0 | 1 | Off | 0 | 1 | Off | 0 | 1 | 0 | Off | 0 | 1 | Min | -32768 | 32767 | Linear | kep1500 | Yes | DB100,INT4402 | Yes |  | 0 | 0 | 0 | 0 | 0 | 0 | 0 | 0
CHPF_M15_Current_Code | CHPF | 2143+P3-M6 木片筛出料皮带运输机 反馈电流 实际内码 | No | No | 0 | No | No | 0 | 0 |  | 0 | -32768 | 32767 | 0 | 0 | Off | 0 | 1 | Off | 0 | 1 | Off | 0 | 1 | Off | 0 | 1 | Off | 0 | 1 | Off | 0 | 1 | 0 | Off | 0 | 1 | Min | -32768 | 32767 | Linear | kep1500 | Yes | DB100,INT4452 | Yes |  | 0 | 0 | 0 | 0 | 0 | 0 | 0 | 0
CHPF_M16_M_BreakTime | CHPF | 2147+P6-M3 刨片进料料仓进料皮带运输机 电机控制 断链超时时间 秒 | No | No | 0 | No | No | 0 | 0 |  | 0 | -32768 | 32767 | 0 | 0 | Off | 0 | 1 | Off | 0 | 1 | Off | 0 | 1 | Off | 0 | 1 | Off | 0 | 1 | Off | 0 | 1 | 0 | Off | 0 | 1 | Min | -32768 | 32767 | Linear | kep1500 | Yes | DB100,INT4504 | No |  | 0 | 0 | 0 | 0 | 0 | 0 | 0 | 0
CHPF_M16_M_BlockingTime | CHPF | 2147+P6-M3 刨片进料料仓进料皮带运输机 电机控制 堵料检测时间 秒 | No | No | 0 | No | No | 0 | 0 |  | 0 | -32768 | 32767 | 0 | 0 | Off | 0 | 1 | Off | 0 | 1 | Off | 0 | 1 | Off | 0 | 1 | Off | 0 | 1 | Off | 0 | 1 | 0 | Off | 0 | 1 | Min | -32768 | 32767 | Linear | kep1500 | Yes | DB100,INT4506 | No |  | 0 | 0 | 0 | 0 | 0 | 0 | 0 | 0
CHPF_M16_M_LMD_Time | CHPF | 2147+P6-M3 刨片进料料仓进料皮带运输机 电机控制 左跑偏检测时间 | No | No | 0 | No | No | 0 | 0 |  | 0 | -32768 | 32767 | 0 | 0 | Off | 0 | 1 | Off | 0 | 1 | Off | 0 | 1 | Off | 0 | 1 | Off | 0 | 1 | Off | 0 | 1 | 0 | Off | 0 | 1 | Min | -32768 | 32767 | Linear | kep1500 | Yes | DB100,INT4510 | No |  | 0 | 0 | 0 | 0 | 0 | 0 | 0 | 0
CHPF_M16_M_RMD_Time | CHPF | 2147+P6-M3 刨片进料料仓进料皮带运输机 电机控制 右跑偏检测时间 | No | No | 0 | No | No | 0 | 0 |  | 0 | -32768 | 32767 | 0 | 0 | Off | 0 | 1 | Off | 0 | 1 | Off | 0 | 1 | Off | 0 | 1 | Off | 0 | 1 | Off | 0 | 1 | 0 | Off | 0 | 1 | Min | -32768 | 32767 | Linear | kep1500 | Yes | DB100,INT4514 | No |  | 0 | 0 | 0 | 0 | 0 | 0 | 0 | 0
CHPF_M16_M_InterStarTime | CHPF | 2147+P6-M3 刨片进料料仓进料皮带运输机 电机控制 联动启动延时 | No | No | 0 | No | No | 0 | 0 |  | 0 | -32768 | 32767 | 0 | 0 | Off | 0 | 1 | Off | 0 | 1 | Off | 0 | 1 | Off | 0 | 1 | Off | 0 | 1 | Off | 0 | 1 | 0 | Off | 0 | 1 | Min | -32768 | 32767 | Linear | kep1500 | Yes | DB100,INT4518 | No |  | 0 | 0 | 0 | 0 | 0 | 0 | 0 | 0
CHPF_M16_M_Alt_TMR | CHPF | 2147+P6-M3 刨片进料料仓进料皮带运输机 电机控制 起动转换时间 秒 | No | No | 0 | No | No | 0 | 0 |  | 0 | -32768 | 32767 | 0 | 0 | Off | 0 | 1 | Off | 0 | 1 | Off | 0 | 1 | Off | 0 | 1 | Off | 0 | 1 | Off | 0 | 1 | 0 | Off | 0 | 1 | Min | -32768 | 32767 | Linear | kep1500 | Yes | DB100,INT4520 | No |  | 0 | 0 | 0 | 0 | 0 | 0 | 0 | 0
CHPF_M16_SetFRQ_Code | CHPF | 2147+P6-M3 刨片进料料仓进料皮带运输机 给定频率 实际内码 | No | No | 0 | No | No | 0 | 0 |  | 0 | -32768 | 32767 | 0 | 0 | Off | 0 | 1 | Off | 0 | 1 | Off | 0 | 1 | Off | 0 | 1 | Off | 0 | 1 | Off | 0 | 1 | 0 | Off | 0 | 1 | Min | -32768 | 32767 | Linear | kep1500 | Yes | DB100,INT4552 | Yes |  | 0 | 0 | 0 | 0 | 0 | 0 | 0 | 0
CHPF_M16_ActFRQ_Code | CHPF | 2147+P6-M3 刨片进料料仓进料皮带运输机 反馈频率 实际内码 | No | No | 0 | No | No | 0 | 0 |  | 0 | -32768 | 32767 | 0 | 0 | Off | 0 | 1 | Off | 0 | 1 | Off | 0 | 1 | Off | 0 | 1 | Off | 0 | 1 | Off | 0 | 1 | 0 | Off | 0 | 1 | Min | -32768 | 32767 | Linear | kep1500 | Yes | DB100,INT4602 | Yes |  | 0 | 0 | 0 | 0 | 0 | 0 | 0 | 0
CHPF_M16_Comm_Warn_Code | CHPF | 2147+P6-M3 刨片进料料仓进料皮带运输机 变频器通讯 警告 | No | No | 0 | No | No | 0 | 0 |  | 0 | -32768 | 32767 | 0 | 0 | Off | 0 | 1 | Off | 0 | 1 | Off | 0 | 1 | Off | 0 | 1 | Off | 0 | 1 | Off | 0 | 1 | 0 | Off | 0 | 1 | Min | -32768 | 32767 | Linear | kep1500 | Yes | DB100,INT4652 | Yes |  | 0 | 0 | 0 | 0 | 0 | 0 | 0 | 0
CHPF_M16_Comm_Fault_Code | CHPF | 2147+P6-M3 刨片进料料仓进料皮带运输机 变频器通讯 报警代码 | No | No | 0 | No | No | 0 | 0 |  | 0 | -32768 | 32767 | 0 | 0 | Off | 0 | 1 | Off | 0 | 1 | Off | 0 | 1 | Off | 0 | 1 | Off | 0 | 1 | Off | 0 | 1 | 0 | Off | 0 | 1 | Min | -32768 | 32767 | Linear | kep1500 | Yes | DB100,INT4654 | Yes |  | 0 | 0 | 0 | 0 | 0 | 0 | 0 | 0
CHPF_M16_ActRPM_Code | CHPF | 2147+P6-M3 刨片进料料仓进料皮带运输机 反馈转速 实际内码 | No | No | 0 | No | No | 0 | 0 |  | 0 | -32768 | 32767 | 0 | 0 | Off | 0 | 1 | Off | 0 | 1 | Off | 0 | 1 | Off | 0 | 1 | Off | 0 | 1 | Off | 0 | 1 | 0 | Off | 0 | 1 | Min | -32768 | 32767 | Linear | kep1500 | Yes | DB100,INT4702 | Yes |  | 0 | 0 | 0 | 0 | 0 | 0 | 0 | 0
CHPF_M16_Current_Code | CHPF | 2147+P6-M3 刨片进料料仓进料皮带运输机 反馈电流 实际内码 | No | No | 0 | No | No | 0 | 0 |  | 0 | -32768 | 32767 | 0 | 0 | Off | 0 | 1 | Off | 0 | 1 | Off | 0 | 1 | Off | 0 | 1 | Off | 0 | 1 | Off | 0 | 1 | 0 | Off | 0 | 1 | Min | -32768 | 32767 | Linear | kep1500 | Yes | DB100,INT4752 | Yes |  | 0 | 0 | 0 | 0 | 0 | 0 | 0 | 0
CHPF_M26_M_BreakTime | CHPF | 2141+P4-M3 木片摆动筛 电机控制 断链超时时间 秒 | No | No | 0 | No | No | 0 | 0 |  | 0 | -32768 | 32767 | 0 | 0 | Off | 0 | 1 | Off | 0 | 1 | Off | 0 | 1 | Off | 0 | 1 | Off | 0 | 1 | Off | 0 | 1 | 0 | Off | 0 | 1 | Min | -32768 | 32767 | Linear | kep1500 | Yes | DB100,INT7504 | No |  | 0 | 0 | 0 | 0 | 0 | 0 | 0 | 0
CHPF_M26_M_BlockingTime | CHPF | 2141+P4-M3 木片摆动筛 电机控制 堵料检测时间 秒 | No | No | 0 | No | No | 0 | 0 |  | 0 | -32768 | 32767 | 0 | 0 | Off | 0 | 1 | Off | 0 | 1 | Off | 0 | 1 | Off | 0 | 1 | Off | 0 | 1 | Off | 0 | 1 | 0 | Off | 0 | 1 | Min | -32768 | 32767 | Linear | kep1500 | Yes | DB100,INT7506 | No |  | 0 | 0 | 0 | 0 | 0 | 0 | 0 | 0
CHPF_M26_M_LMD_Time | CHPF | 2141+P4-M3 木片摆动筛 电机控制 左跑偏检测时间 | No | No | 0 | No | No | 0 | 0 |  | 0 | -32768 | 32767 | 0 | 0 | Off | 0 | 1 | Off | 0 | 1 | Off | 0 | 1 | Off | 0 | 1 | Off | 0 | 1 | Off | 0 | 1 | 0 | Off | 0 | 1 | Min | -32768 | 32767 | Linear | kep1500 | Yes | DB100,INT7510 | No |  | 0 | 0 | 0 | 0 | 0 | 0 | 0 | 0
CHPF_M26_M_RMD_Time | CHPF | 2141+P4-M3 木片摆动筛 电机控制 右跑偏检测时间 | No | No | 0 | No | No | 0 | 0 |  | 0 | -32768 | 32767 | 0 | 0 | Off | 0 | 1 | Off | 0 | 1 | Off | 0 | 1 | Off | 0 | 1 | Off | 0 | 1 | Off | 0 | 1 | 0 | Off | 0 | 1 | Min | -32768 | 32767 | Linear | kep1500 | Yes | DB100,INT7514 | No |  | 0 | 0 | 0 | 0 | 0 | 0 | 0 | 0
CHPF_M26_M_InterStarTime | CHPF | 2141+P4-M3 木片摆动筛 电机控制 联动启动延时 | No | No | 0 | No | No | 0 | 0 |  | 0 | -32768 | 32767 | 0 | 0 | Off | 0 | 1 | Off | 0 | 1 | Off | 0 | 1 | Off | 0 | 1 | Off | 0 | 1 | Off | 0 | 1 | 0 | Off | 0 | 1 | Min | -32768 | 32767 | Linear | kep1500 | Yes | DB100,INT7518 | No |  | 0 | 0 | 0 | 0 | 0 | 0 | 0 | 0
CHPF_M26_M_Alt_TMR | CHPF | 2141+P4-M3 木片摆动筛 电机控制 起动转换时间 秒 | No | No | 0 | No | No | 0 | 0 |  | 0 | -32768 | 32767 | 0 | 0 | Off | 0 | 1 | Off | 0 | 1 | Off | 0 | 1 | Off | 0 | 1 | Off | 0 | 1 | Off | 0 | 1 | 0 | Off | 0 | 1 | Min | -32768 | 32767 | Linear | kep1500 | Yes | DB100,INT7520 | No |  | 0 | 0 | 0 | 0 | 0 | 0 | 0 | 0
CHPF_M27_M_BreakTime | CHPF | 2143+P5-M10 木片筛出料皮带除铁器 电机控制 断链超时时间 秒 | No | No | 0 | No | No | 0 | 0 |  | 0 | -32768 | 32767 | 0 | 0 | Off | 0 | 1 | Off | 0 | 1 | Off | 0 | 1 | Off | 0 | 1 | Off | 0 | 1 | Off | 0 | 1 | 0 | Off | 0 | 1 | Min | -32768 | 32767 | Linear | kep1500 | Yes | DB100,INT7554 | No |  | 0 | 0 | 0 | 0 | 0 | 0 | 0 | 0
CHPF_M27_M_BlockingTime | CHPF | 2143+P5-M10 木片筛出料皮带除铁器 电机控制 堵料检测时间 秒 | No | No | 0 | No | No | 0 | 0 |  | 0 | -32768 | 32767 | 0 | 0 | Off | 0 | 1 | Off | 0 | 1 | Off | 0 | 1 | Off | 0 | 1 | Off | 0 | 1 | Off | 0 | 1 | 0 | Off | 0 | 1 | Min | -32768 | 32767 | Linear | kep1500 | Yes | DB100,INT7556 | No |  | 0 | 0 | 0 | 0 | 0 | 0 | 0 | 0
CHPF_M27_M_LMD_Time | CHPF | 2143+P5-M10 木片筛出料皮带除铁器 电机控制 左跑偏检测时间 | No | No | 0 | No | No | 0 | 0 |  | 0 | -32768 | 32767 | 0 | 0 | Off | 0 | 1 | Off | 0 | 1 | Off | 0 | 1 | Off | 0 | 1 | Off | 0 | 1 | Off | 0 | 1 | 0 | Off | 0 | 1 | Min | -32768 | 32767 | Linear | kep1500 | Yes | DB100,INT7560 | No |  | 0 | 0 | 0 | 0 | 0 | 0 | 0 | 0
CHPF_M27_M_RMD_Time | CHPF | 2143+P5-M10 木片筛出料皮带除铁器 电机控制 右跑偏检测时间 | No | No | 0 | No | No | 0 | 0 |  | 0 | -32768 | 32767 | 0 | 0 | Off | 0 | 1 | Off | 0 | 1 | Off | 0 | 1 | Off | 0 | 1 | Off | 0 | 1 | Off | 0 | 1 | 0 | Off | 0 | 1 | Min | -32768 | 32767 | Linear | kep1500 | Yes | DB100,INT7564 | No |  | 0 | 0 | 0 | 0 | 0 | 0 | 0 | 0
CHPF_M27_M_InterStarTime | CHPF | 2143+P5-M10 木片筛出料皮带除铁器 电机控制 联动启动延时 | No | No | 0 | No | No | 0 | 0 |  | 0 | -32768 | 32767 | 0 | 0 | Off | 0 | 1 | Off | 0 | 1 | Off | 0 | 1 | Off | 0 | 1 | Off | 0 | 1 | Off | 0 | 1 | 0 | Off | 0 | 1 | Min | -32768 | 32767 | Linear | kep1500 | Yes | DB100,INT7568 | No |  | 0 | 0 | 0 | 0 | 0 | 0 | 0 | 0
CHPF_M27_M_Alt_TMR | CHPF | 2143+P5-M10 木片筛出料皮带除铁器 电机控制 起动转换时间 秒 | No | No | 0 | No | No | 0 | 0 |  | 0 | -32768 | 32767 | 0 | 0 | Off | 0 | 1 | Off | 0 | 1 | Off | 0 | 1 | Off | 0 | 1 | Off | 0 | 1 | Off | 0 | 1 | 0 | Off | 0 | 1 | Min | -32768 | 32767 | Linear | kep1500 | Yes | DB100,INT7570 | No |  | 0 | 0 | 0 | 0 | 0 | 0 | 0 | 0
CHPF_M28_M_BreakTime | CHPF | 2132+P5-M9 木片出料皮带除铁器 电机控制 断链超时时间 秒 | No | No | 0 | No | No | 0 | 0 |  | 0 | -32768 | 32767 | 0 | 0 | Off | 0 | 1 | Off | 0 | 1 | Off | 0 | 1 | Off | 0 | 1 | Off | 0 | 1 | Off | 0 | 1 | 0 | Off | 0 | 1 | Min | -32768 | 32767 | Linear | kep1500 | Yes | DB100,INT7604 | No |  | 0 | 0 | 0 | 0 | 0 | 0 | 0 | 0
CHPF_M28_M_BlockingTime | CHPF | 2132+P5-M9 木片出料皮带除铁器 电机控制 堵料检测时间 秒 | No | No | 0 | No | No | 0 | 0 |  | 0 | -32768 | 32767 | 0 | 0 | Off | 0 | 1 | Off | 0 | 1 | Off | 0 | 1 | Off | 0 | 1 | Off | 0 | 1 | Off | 0 | 1 | 0 | Off | 0 | 1 | Min | -32768 | 32767 | Linear | kep1500 | Yes | DB100,INT7606 | No |  | 0 | 0 | 0 | 0 | 0 | 0 | 0 | 0
CHPF_M28_M_LMD_Time | CHPF | 2132+P5-M9 木片出料皮带除铁器 电机控制 左跑偏检测时间 | No | No | 0 | No | No | 0 | 0 |  | 0 | -32768 | 32767 | 0 | 0 | Off | 0 | 1 | Off | 0 | 1 | Off | 0 | 1 | Off | 0 | 1 | Off | 0 | 1 | Off | 0 | 1 | 0 | Off | 0 | 1 | Min | -32768 | 32767 | Linear | kep1500 | Yes | DB100,INT7610 | No |  | 0 | 0 | 0 | 0 | 0 | 0 | 0 | 0
CHPF_M28_M_RMD_Time | CHPF | 2132+P5-M9 木片出料皮带除铁器 电机控制 右跑偏检测时间 | No | No | 0 | No | No | 0 | 0 |  | 0 | -32768 | 32767 | 0 | 0 | Off | 0 | 1 | Off | 0 | 1 | Off | 0 | 1 | Off | 0 | 1 | Off | 0 | 1 | Off | 0 | 1 | 0 | Off | 0 | 1 | Min | -32768 | 32767 | Linear | kep1500 | Yes | DB100,INT7614 | No |  | 0 | 0 | 0 | 0 | 0 | 0 | 0 | 0
CHPF_M28_M_InterStarTime | CHPF | 2132+P5-M9 木片出料皮带除铁器 电机控制 联动启动延时 | No | No | 0 | No | No | 0 | 0 |  | 0 | -32768 | 32767 | 0 | 0 | Off | 0 | 1 | Off | 0 | 1 | Off | 0 | 1 | Off | 0 | 1 | Off | 0 | 1 | Off | 0 | 1 | 0 | Off | 0 | 1 | Min | -32768 | 32767 | Linear | kep1500 | Yes | DB100,INT7618 | No |  | 0 | 0 | 0 | 0 | 0 | 0 | 0 | 0
CHPF_M28_M_Alt_TMR | CHPF | 2132+P5-M9 木片出料皮带除铁器 电机控制 起动转换时间 秒 | No | No | 0 | No | No | 0 | 0 |  | 0 | -32768 | 32767 | 0 | 0 | Off | 0 | 1 | Off | 0 | 1 | Off | 0 | 1 | Off | 0 | 1 | Off | 0 | 1 | Off | 0 | 1 | 0 | Off | 0 | 1 | Min | -32768 | 32767 | Linear | kep1500 | Yes | DB100,INT7620 | No |  | 0 | 0 | 0 | 0 | 0 | 0 | 0 | 0
CHPD_M1_M_BreakTime | CHPD | 2492+P6-M4 芯层湿刨花料仓进料皮带运输机 电机控制 断链超时时间 秒 | No | No | 0 | No | No | 0 | 0 |  | 0 | -32768 | 32767 | 0 | 0 | Off | 0 | 1 | Off | 0 | 1 | Off | 0 | 1 | Off | 0 | 1 | Off | 0 | 1 | Off | 0 | 1 | 0 | Off | 0 | 1 | Min | -32768 | 32767 | Linear | kep1500 | Yes | DB200,INT4 | No |  | 0 | 0 | 0 | 0 | 0 | 0 | 0 | 0
CHPD_M1_M_BlockingTime | CHPD | 2492+P6-M4 芯层湿刨花料仓进料皮带运输机 电机控制 堵料检测时间 秒 | No | No | 0 | No | No | 0 | 0 |  | 0 | -32768 | 32767 | 0 | 0 | Off | 0 | 1 | Off | 0 | 1 | Off | 0 | 1 | Off | 0 | 1 | Off | 0 | 1 | Off | 0 | 1 | 0 | Off | 0 | 1 | Min | -32768 | 32767 | Linear | kep1500 | Yes | DB200,INT6 | No |  | 0 | 0 | 0 | 0 | 0 | 0 | 0 | 0
CHPD_M1_M_LMD_Time | CHPD | 2492+P6-M4 芯层湿刨花料仓进料皮带运输机 电机控制 左跑偏检测时间 | No | No | 0 | No | No | 0 | 0 |  | 0 | -32768 | 32767 | 0 | 0 | Off | 0 | 1 | Off | 0 | 1 | Off | 0 | 1 | Off | 0 | 1 | Off | 0 | 1 | Off | 0 | 1 | 0 | Off | 0 | 1 | Min | -32768 | 32767 | Linear | kep1500 | Yes | DB200,INT10 | No |  | 0 | 0 | 0 | 0 | 0 | 0 | 0 | 0
CHPD_M1_M_RMD_Time | CHPD | 2492+P6-M4 芯层湿刨花料仓进料皮带运输机 电机控制 右跑偏检测时间 | No | No | 0 | No | No | 0 | 0 |  | 0 | -32768 | 32767 | 0 | 0 | Off | 0 | 1 | Off | 0 | 1 | Off | 0 | 1 | Off | 0 | 1 | Off | 0 | 1 | Off | 0 | 1 | 0 | Off | 0 | 1 | Min | -32768 | 32767 | Linear | kep1500 | Yes | DB200,INT14 | No |  | 0 | 0 | 0 | 0 | 0 | 0 | 0 | 0
CHPD_M1_M_InterStarTime | CHPD | 2492+P6-M4 芯层湿刨花料仓进料皮带运输机 电机控制 联动启动延时 | No | No | 0 | No | No | 0 | 0 |  | 0 | -32768 | 32767 | 0 | 0 | Off | 0 | 1 | Off | 0 | 1 | Off | 0 | 1 | Off | 0 | 1 | Off | 0 | 1 | Off | 0 | 1 | 0 | Off | 0 | 1 | Min | -32768 | 32767 | Linear | kep1500 | Yes | DB200,INT18 | No |  | 0 | 0 | 0 | 0 | 0 | 0 | 0 | 0
CHPD_M1_M_Alt_TMR | CHPD | 2492+P6-M4 芯层湿刨花料仓进料皮带运输机 电机控制 起动转换时间 秒 | No | No | 0 | No | No | 0 | 0 |  | 0 | -32768 | 32767 | 0 | 0 | Off | 0 | 1 | Off | 0 | 1 | Off | 0 | 1 | Off | 0 | 1 | Off | 0 | 1 | Off | 0 | 1 | 0 | Off | 0 | 1 | Min | -32768 | 32767 | Linear | kep1500 | Yes | DB200,INT20 | No |  | 0 | 0 | 0 | 0 | 0 | 0 | 0 | 0
CHPD_M1_SetFRQ_Code | CHPD | 2492+P6-M4 芯层湿刨花料仓进料皮带运输机 给定频率 实际内码 | No | No | 0 | No | No | 0 | 0 |  | 0 | -32768 | 32767 | 0 | 0 | Off | 0 | 1 | Off | 0 | 1 | Off | 0 | 1 | Off | 0 | 1 | Off | 0 | 1 | Off | 0 | 1 | 0 | Off | 0 | 1 | Min | -32768 | 32767 | Linear | kep1500 | Yes | DB200,INT52 | Yes |  | 0 | 0 | 0 | 0 | 0 | 0 | 0 | 0
CHPD_M1_ActFRQ_Code | CHPD | 2492+P6-M4 芯层湿刨花料仓进料皮带运输机 反馈频率 实际内码 | No | No | 0 | No | No | 0 | 0 |  | 0 | -32768 | 32767 | 0 | 0 | Off | 0 | 1 | Off | 0 | 1 | Off | 0 | 1 | Off | 0 | 1 | Off | 0 | 1 | Off | 0 | 1 | 0 | Off | 0 | 1 | Min | -32768 | 32767 | Linear | kep1500 | Yes | DB200,INT102 | Yes |  | 0 | 0 | 0 | 0 | 0 | 0 | 0 | 0
CHPD_M1_Comm_Warn_Code | CHPD | 2492+P6-M4 芯层湿刨花料仓进料皮带运输机 变频器通讯 警告 | No | No | 0 | No | No | 0 | 0 |  | 0 | -32768 | 32767 | 0 | 0 | Off | 0 | 1 | Off | 0 | 1 | Off | 0 | 1 | Off | 0 | 1 | Off | 0 | 1 | Off | 0 | 1 | 0 | Off | 0 | 1 | Min | -32768 | 32767 | Linear | kep1500 | Yes | DB200,INT152 | Yes |  | 0 | 0 | 0 | 0 | 0 | 0 | 0 | 0
CHPD_M1_Comm_Fault_Code | CHPD | 2492+P6-M4 芯层湿刨花料仓进料皮带运输机 变频器通讯 报警代码 | No | No | 0 | No | No | 0 | 0 |  | 0 | -32768 | 32767 | 0 | 0 | Off | 0 | 1 | Off | 0 | 1 | Off | 0 | 1 | Off | 0 | 1 | Off | 0 | 1 | Off | 0 | 1 | 0 | Off | 0 | 1 | Min | -32768 | 32767 | Linear | kep1500 | Yes | DB200,INT154 | Yes |  | 0 | 0 | 0 | 0 | 0 | 0 | 0 | 0
CHPD_M1_ActRPM_Code | CHPD | 2492+P6-M4 芯层湿刨花料仓进料皮带运输机 反馈转速 实际内码 | No | No | 0 | No | No | 0 | 0 |  | 0 | -32768 | 32767 | 0 | 0 | Off | 0 | 1 | Off | 0 | 1 | Off | 0 | 1 | Off | 0 | 1 | Off | 0 | 1 | Off | 0 | 1 | 0 | Off | 0 | 1 | Min | -32768 | 32767 | Linear | kep1500 | Yes | DB200,INT202 | Yes |  | 0 | 0 | 0 | 0 | 0 | 0 | 0 | 0
CHPD_M1_Current_Code | CHPD | 2492+P6-M4 芯层湿刨花料仓进料皮带运输机 反馈电流 实际内码 | No | No | 0 | No | No | 0 | 0 |  | 0 | -32768 | 32767 | 0 | 0 | Off | 0 | 1 | Off | 0 | 1 | Off | 0 | 1 | Off | 0 | 1 | Off | 0 | 1 | Off | 0 | 1 | 0 | Off | 0 | 1 | Min | -32768 | 32767 | Linear | kep1500 | Yes | DB200,INT252 | Yes |  | 0 | 0 | 0 | 0 | 0 | 0 | 0 | 0
CHPD_M6_M_BreakTime | CHPD | 2491+P4-M2 刨花出料刮板运输机 电机控制 断链超时时间 秒 | No | No | 0 | No | No | 0 | 0 |  | 0 | -32768 | 32767 | 0 | 0 | Off | 0 | 1 | Off | 0 | 1 | Off | 0 | 1 | Off | 0 | 1 | Off | 0 | 1 | Off | 0 | 1 | 0 | Off | 0 | 1 | Min | -32768 | 32767 | Linear | kep1500 | Yes | DB200,INT1504 | No |  | 0 | 0 | 0 | 0 | 0 | 0 | 0 | 0
CHPD_M6_M_BlockingTime | CHPD | 2491+P4-M2 刨花出料刮板运输机 电机控制 堵料检测时间 秒 | No | No | 0 | No | No | 0 | 0 |  | 0 | -32768 | 32767 | 0 | 0 | Off | 0 | 1 | Off | 0 | 1 | Off | 0 | 1 | Off | 0 | 1 | Off | 0 | 1 | Off | 0 | 1 | 0 | Off | 0 | 1 | Min | -32768 | 32767 | Linear | kep1500 | Yes | DB200,INT1506 | No |  | 0 | 0 | 0 | 0 | 0 | 0 | 0 | 0
CHPD_M6_M_LMD_Time | CHPD | 2491+P4-M2 刨花出料刮板运输机 电机控制 左跑偏检测时间 | No | No | 0 | No | No | 0 | 0 |  | 0 | -32768 | 32767 | 0 | 0 | Off | 0 | 1 | Off | 0 | 1 | Off | 0 | 1 | Off | 0 | 1 | Off | 0 | 1 | Off | 0 | 1 | 0 | Off | 0 | 1 | Min | -32768 | 32767 | Linear | kep1500 | Yes | DB200,INT1510 | No |  | 0 | 0 | 0 | 0 | 0 | 0 | 0 | 0
CHPD_M6_M_RMD_Time | CHPD | 2491+P4-M2 刨花出料刮板运输机 电机控制 右跑偏检测时间 | No | No | 0 | No | No | 0 | 0 |  | 0 | -32768 | 32767 | 0 | 0 | Off | 0 | 1 | Off | 0 | 1 | Off | 0 | 1 | Off | 0 | 1 | Off | 0 | 1 | Off | 0 | 1 | 0 | Off | 0 | 1 | Min | -32768 | 32767 | Linear | kep1500 | Yes | DB200,INT1514 | No |  | 0 | 0 | 0 | 0 | 0 | 0 | 0 | 0
CHPD_M6_M_InterStarTime | CHPD | 2491+P4-M2 刨花出料刮板运输机 电机控制 联动启动延时 | No | No | 0 | No | No | 0 | 0 |  | 0 | -32768 | 32767 | 0 | 0 | Off | 0 | 1 | Off | 0 | 1 | Off | 0 | 1 | Off | 0 | 1 | Off | 0 | 1 | Off | 0 | 1 | 0 | Off | 0 | 1 | Min | -32768 | 32767 | Linear | kep1500 | Yes | DB200,INT1518 | No |  | 0 | 0 | 0 | 0 | 0 | 0 | 0 | 0
CHPD_M6_M_Alt_TMR | CHPD | 2491+P4-M2 刨花出料刮板运输机 电机控制 起动转换时间 秒 | No | No | 0 | No | No | 0 | 0 |  | 0 | -32768 | 32767 | 0 | 0 | Off | 0 | 1 | Off | 0 | 1 | Off | 0 | 1 | Off | 0 | 1 | Off | 0 | 1 | Off | 0 | 1 | 0 | Off | 0 | 1 | Min | -32768 | 32767 | Linear | kep1500 | Yes | DB200,INT1520 | No |  | 0 | 0 | 0 | 0 | 0 | 0 | 0 | 0
CHPD_M7_M_BreakTime | CHPD | 2494+P7-M1 刨片除尘风机 电机控制 断链超时时间 秒 | No | No | 0 | No | No | 0 | 0 |  | 0 | -32768 | 32767 | 0 | 0 | Off | 0 | 1 | Off | 0 | 1 | Off | 0 | 1 | Off | 0 | 1 | Off | 0 | 1 | Off | 0 | 1 | 0 | Off | 0 | 1 | Min | -32768 | 32767 | Linear | kep1500 | Yes | DB200,INT1554 | No |  | 0 | 0 | 0 | 0 | 0 | 0 | 0 | 0
CHPD_M7_M_BlockingTime | CHPD | 2494+P7-M1 刨片除尘风机 电机控制 堵料检测时间 秒 | No | No | 0 | No | No | 0 | 0 |  | 0 | -32768 | 32767 | 0 | 0 | Off | 0 | 1 | Off | 0 | 1 | Off | 0 | 1 | Off | 0 | 1 | Off | 0 | 1 | Off | 0 | 1 | 0 | Off | 0 | 1 | Min | -32768 | 32767 | Linear | kep1500 | Yes | DB200,INT1556 | No |  | 0 | 0 | 0 | 0 | 0 | 0 | 0 | 0
CHPD_M7_M_LMD_Time | CHPD | 2494+P7-M1 刨片除尘风机 电机控制 左跑偏检测时间 | No | No | 0 | No | No | 0 | 0 |  | 0 | -32768 | 32767 | 0 | 0 | Off | 0 | 1 | Off | 0 | 1 | Off | 0 | 1 | Off | 0 | 1 | Off | 0 | 1 | Off | 0 | 1 | 0 | Off | 0 | 1 | Min | -32768 | 32767 | Linear | kep1500 | Yes | DB200,INT1560 | No |  | 0 | 0 | 0 | 0 | 0 | 0 | 0 | 0
CHPD_M7_M_RMD_Time | CHPD | 2494+P7-M1 刨片除尘风机 电机控制 右跑偏检测时间 | No | No | 0 | No | No | 0 | 0 |  | 0 | -32768 | 32767 | 0 | 0 | Off | 0 | 1 | Off | 0 | 1 | Off | 0 | 1 | Off | 0 | 1 | Off | 0 | 1 | Off | 0 | 1 | 0 | Off | 0 | 1 | Min | -32768 | 32767 | Linear | kep1500 | Yes | DB200,INT1564 | No |  | 0 | 0 | 0 | 0 | 0 | 0 | 0 | 0
CHPD_M7_M_InterStarTime | CHPD | 2494+P7-M1 刨片除尘风机 电机控制 联动启动延时 | No | No | 0 | No | No | 0 | 0 |  | 0 | -32768 | 32767 | 0 | 0 | Off | 0 | 1 | Off | 0 | 1 | Off | 0 | 1 | Off | 0 | 1 | Off | 0 | 1 | Off | 0 | 1 | 0 | Off | 0 | 1 | Min | -32768 | 32767 | Linear | kep1500 | Yes | DB200,INT1568 | No |  | 0 | 0 | 0 | 0 | 0 | 0 | 0 | 0
CHPD_M7_M_Alt_TMR | CHPD | 2494+P7-M1 刨片除尘风机 电机控制 起动转换时间 秒 | No | No | 0 | No | No | 0 | 0 |  | 0 | -32768 | 32767 | 0 | 0 | Off | 0 | 1 | Off | 0 | 1 | Off | 0 | 1 | Off | 0 | 1 | Off | 0 | 1 | Off | 0 | 1 | 0 | Off | 0 | 1 | Min | -32768 | 32767 | Linear | kep1500 | Yes | DB200,INT1570 | No |  | 0 | 0 | 0 | 0 | 0 | 0 | 0 | 0
CHPD_M8_M_BreakTime | CHPD | 2494+P7-M2 旋风旋转下料阀 电机控制 断链超时时间 秒 | No | No | 0 | No | No | 0 | 0 |  | 0 | -32768 | 32767 | 0 | 0 | Off | 0 | 1 | Off | 0 | 1 | Off | 0 | 1 | Off | 0 | 1 | Off | 0 | 1 | Off | 0 | 1 | 0 | Off | 0 | 1 | Min | -32768 | 32767 | Linear | kep1500 | Yes | DB200,INT1604 | No |  | 0 | 0 | 0 | 0 | 0 | 0 | 0 | 0
CHPD_M8_M_BlockingTime | CHPD | 2494+P7-M2 旋风旋转下料阀 电机控制 堵料检测时间 秒 | No | No | 0 | No | No | 0 | 0 |  | 0 | -32768 | 32767 | 0 | 0 | Off | 0 | 1 | Off | 0 | 1 | Off | 0 | 1 | Off | 0 | 1 | Off | 0 | 1 | Off | 0 | 1 | 0 | Off | 0 | 1 | Min | -32768 | 32767 | Linear | kep1500 | Yes | DB200,INT1606 | No |  | 0 | 0 | 0 | 0 | 0 | 0 | 0 | 0
CHPD_M8_M_LMD_Time | CHPD | 2494+P7-M2 旋风旋转下料阀 电机控制 左跑偏检测时间 | No | No | 0 | No | No | 0 | 0 |  | 0 | -32768 | 32767 | 0 | 0 | Off | 0 | 1 | Off | 0 | 1 | Off | 0 | 1 | Off | 0 | 1 | Off | 0 | 1 | Off | 0 | 1 | 0 | Off | 0 | 1 | Min | -32768 | 32767 | Linear | kep1500 | Yes | DB200,INT1610 | No |  | 0 | 0 | 0 | 0 | 0 | 0 | 0 | 0
CHPD_M8_M_RMD_Time | CHPD | 2494+P7-M2 旋风旋转下料阀 电机控制 右跑偏检测时间 | No | No | 0 | No | No | 0 | 0 |  | 0 | -32768 | 32767 | 0 | 0 | Off | 0 | 1 | Off | 0 | 1 | Off | 0 | 1 | Off | 0 | 1 | Off | 0 | 1 | Off | 0 | 1 | 0 | Off | 0 | 1 | Min | -32768 | 32767 | Linear | kep1500 | Yes | DB200,INT1614 | No |  | 0 | 0 | 0 | 0 | 0 | 0 | 0 | 0
CHPD_M8_M_InterStarTime | CHPD | 2494+P7-M2 旋风旋转下料阀 电机控制 联动启动延时 | No | No | 0 | No | No | 0 | 0 |  | 0 | -32768 | 32767 | 0 | 0 | Off | 0 | 1 | Off | 0 | 1 | Off | 0 | 1 | Off | 0 | 1 | Off | 0 | 1 | Off | 0 | 1 | 0 | Off | 0 | 1 | Min | -32768 | 32767 | Linear | kep1500 | Yes | DB200,INT1618 | No |  | 0 | 0 | 0 | 0 | 0 | 0 | 0 | 0
CHPD_M8_M_Alt_TMR | CHPD | 2494+P7-M2 旋风旋转下料阀 电机控制 起动转换时间 秒 | No | No | 0 | No | No | 0 | 0 |  | 0 | -32768 | 32767 | 0 | 0 | Off | 0 | 1 | Off | 0 | 1 | Off | 0 | 1 | Off | 0 | 1 | Off | 0 | 1 | Off | 0 | 1 | 0 | Off | 0 | 1 | Min | -32768 | 32767 | Linear | kep1500 | Yes | DB200,INT1620 | No |  | 0 | 0 | 0 | 0 | 0 | 0 | 0 | 0
CHPD_M9_M_BreakTime | CHPD | 2494+P7-M3 布袋除尘旋转下料阀 电机控制 断链超时时间 秒 | No | No | 0 | No | No | 0 | 0 |  | 0 | -32768 | 32767 | 0 | 0 | Off | 0 | 1 | Off | 0 | 1 | Off | 0 | 1 | Off | 0 | 1 | Off | 0 | 1 | Off | 0 | 1 | 0 | Off | 0 | 1 | Min | -32768 | 32767 | Linear | kep1500 | Yes | DB200,INT1654 | No |  | 0 | 0 | 0 | 0 | 0 | 0 | 0 | 0
CHPD_M9_M_BlockingTime | CHPD | 2494+P7-M3 布袋除尘旋转下料阀 电机控制 堵料检测时间 秒 | No | No | 0 | No | No | 0 | 0 |  | 0 | -32768 | 32767 | 0 | 0 | Off | 0 | 1 | Off | 0 | 1 | Off | 0 | 1 | Off | 0 | 1 | Off | 0 | 1 | Off | 0 | 1 | 0 | Off | 0 | 1 | Min | -32768 | 32767 | Linear | kep1500 | Yes | DB200,INT1656 | No |  | 0 | 0 | 0 | 0 | 0 | 0 | 0 | 0
CHPD_M9_M_LMD_Time | CHPD | 2494+P7-M3 布袋除尘旋转下料阀 电机控制 左跑偏检测时间 | No | No | 0 | No | No | 0 | 0 |  | 0 | -32768 | 32767 | 0 | 0 | Off | 0 | 1 | Off | 0 | 1 | Off | 0 | 1 | Off | 0 | 1 | Off | 0 | 1 | Off | 0 | 1 | 0 | Off | 0 | 1 | Min | -32768 | 32767 | Linear | kep1500 | Yes | DB200,INT1660 | No |  | 0 | 0 | 0 | 0 | 0 | 0 | 0 | 0
CHPD_M9_M_RMD_Time | CHPD | 2494+P7-M3 布袋除尘旋转下料阀 电机控制 右跑偏检测时间 | No | No | 0 | No | No | 0 | 0 |  | 0 | -32768 | 32767 | 0 | 0 | Off | 0 | 1 | Off | 0 | 1 | Off | 0 | 1 | Off | 0 | 1 | Off | 0 | 1 | Off | 0 | 1 | 0 | Off | 0 | 1 | Min | -32768 | 32767 | Linear | kep1500 | Yes | DB200,INT1664 | No |  | 0 | 0 | 0 | 0 | 0 | 0 | 0 | 0
CHPD_M9_M_InterStarTime | CHPD | 2494+P7-M3 布袋除尘旋转下料阀 电机控制 联动启动延时 | No | No | 0 | No | No | 0 | 0 |  | 0 | -32768 | 32767 | 0 | 0 | Off | 0 | 1 | Off | 0 | 1 | Off | 0 | 1 | Off | 0 | 1 | Off | 0 | 1 | Off | 0 | 1 | 0 | Off | 0 | 1 | Min | -32768 | 32767 | Linear | kep1500 | Yes | DB200,INT1668 | No |  | 0 | 0 | 0 | 0 | 0 | 0 | 0 | 0
CHPD_M9_M_Alt_TMR | CHPD | 2494+P7-M3 布袋除尘旋转下料阀 电机控制 起动转换时间 秒 | No | No | 0 | No | No | 0 | 0 |  | 0 | -32768 | 32767 | 0 | 0 | Off | 0 | 1 | Off | 0 | 1 | Off | 0 | 1 | Off | 0 | 1 | Off | 0 | 1 | Off | 0 | 1 | 0 | Off | 0 | 1 | Min | -32768 | 32767 | Linear | kep1500 | Yes | DB200,INT1670 | No |  | 0 | 0 | 0 | 0 | 0 | 0 | 0 | 0
CHPD_M10_M_BreakTime | CHPD | 2494+P7-M4 脉冲控制器 电机控制 断链超时时间 秒 | No | No | 0 | No | No | 0 | 0 |  | 0 | -32768 | 32767 | 0 | 0 | Off | 0 | 1 | Off | 0 | 1 | Off | 0 | 1 | Off | 0 | 1 | Off | 0 | 1 | Off | 0 | 1 | 0 | Off | 0 | 1 | Min | -32768 | 32767 | Linear | kep1500 | Yes | DB200,INT1704 | No |  | 0 | 0 | 0 | 0 | 0 | 0 | 0 | 0
CHPD_M10_M_BlockingTime | CHPD | 2494+P7-M4 脉冲控制器 电机控制 堵料检测时间 秒 | No | No | 0 | No | No | 0 | 0 |  | 0 | -32768 | 32767 | 0 | 0 | Off | 0 | 1 | Off | 0 | 1 | Off | 0 | 1 | Off | 0 | 1 | Off | 0 | 1 | Off | 0 | 1 | 0 | Off | 0 | 1 | Min | -32768 | 32767 | Linear | kep1500 | Yes | DB200,INT1706 | No |  | 0 | 0 | 0 | 0 | 0 | 0 | 0 | 0
CHPD_M10_M_LMD_Time | CHPD | 2494+P7-M4 脉冲控制器 电机控制 左跑偏检测时间 | No | No | 0 | No | No | 0 | 0 |  | 0 | -32768 | 32767 | 0 | 0 | Off | 0 | 1 | Off | 0 | 1 | Off | 0 | 1 | Off | 0 | 1 | Off | 0 | 1 | Off | 0 | 1 | 0 | Off | 0 | 1 | Min | -32768 | 32767 | Linear | kep1500 | Yes | DB200,INT1710 | No |  | 0 | 0 | 0 | 0 | 0 | 0 | 0 | 0
CHPD_M10_M_RMD_Time | CHPD | 2494+P7-M4 脉冲控制器 电机控制 右跑偏检测时间 | No | No | 0 | No | No | 0 | 0 |  | 0 | -32768 | 32767 | 0 | 0 | Off | 0 | 1 | Off | 0 | 1 | Off | 0 | 1 | Off | 0 | 1 | Off | 0 | 1 | Off | 0 | 1 | 0 | Off | 0 | 1 | Min | -32768 | 32767 | Linear | kep1500 | Yes | DB200,INT1714 | No |  | 0 | 0 | 0 | 0 | 0 | 0 | 0 | 0
CHPD_M10_M_InterStarTime | CHPD | 2494+P7-M4 脉冲控制器 电机控制 联动启动延时 | No | No | 0 | No | No | 0 | 0 |  | 0 | -32768 | 32767 | 0 | 0 | Off | 0 | 1 | Off | 0 | 1 | Off | 0 | 1 | Off | 0 | 1 | Off | 0 | 1 | Off | 0 | 1 | 0 | Off | 0 | 1 | Min | -32768 | 32767 | Linear | kep1500 | Yes | DB200,INT1718 | No |  | 0 | 0 | 0 | 0 | 0 | 0 | 0 | 0
CHPD_M10_M_Alt_TMR | CHPD | 2494+P7-M4 脉冲控制器 电机控制 起动转换时间 秒 | No | No | 0 | No | No | 0 | 0 |  | 0 | -32768 | 32767 | 0 | 0 | Off | 0 | 1 | Off | 0 | 1 | Off | 0 | 1 | Off | 0 | 1 | Off | 0 | 1 | Off | 0 | 1 | 0 | Off | 0 | 1 | Min | -32768 | 32767 | Linear | kep1500 | Yes | DB200,INT1720 | No |  | 0 | 0 | 0 | 0 | 0 | 0 | 0 | 0
CHP1_M4_M_BreakTime | CHP1 | 2147+P5-M11 1#刨片进料仓进料皮带分料器 电机控制 断链超时时间 秒 | No | No | 0 | No | No | 0 | 0 |  | 0 | -32768 | 32767 | 0 | 0 | Off | 0 | 1 | Off | 0 | 1 | Off | 0 | 1 | Off | 0 | 1 | Off | 0 | 1 | Off | 0 | 1 | 0 | Off | 0 | 1 | Min | -32768 | 32767 | Linear | kep1500 | Yes | DB1100,INT904 | No |  | 0 | 0 | 0 | 0 | 0 | 0 | 0 | 0
CHP1_M4_M_BlockingTime | CHP1 | 2147+P5-M11 1#刨片进料仓进料皮带分料器 电机控制 堵料检测时间 秒 | No | No | 0 | No | No | 0 | 0 |  | 0 | -32768 | 32767 | 0 | 0 | Off | 0 | 1 | Off | 0 | 1 | Off | 0 | 1 | Off | 0 | 1 | Off | 0 | 1 | Off | 0 | 1 | 0 | Off | 0 | 1 | Min | -32768 | 32767 | Linear | kep1500 | Yes | DB1100,INT906 | No |  | 0 | 0 | 0 | 0 | 0 | 0 | 0 | 0
CHP1_M4_M_LMD_Time | CHP1 | 2147+P5-M11 1#刨片进料仓进料皮带分料器 电机控制 左跑偏检测时间 | No | No | 0 | No | No | 0 | 0 |  | 0 | -32768 | 32767 | 0 | 0 | Off | 0 | 1 | Off | 0 | 1 | Off | 0 | 1 | Off | 0 | 1 | Off | 0 | 1 | Off | 0 | 1 | 0 | Off | 0 | 1 | Min | -32768 | 32767 | Linear | kep1500 | Yes | DB1100,INT910 | No |  | 0 | 0 | 0 | 0 | 0 | 0 | 0 | 0
CHP1_M4_M_RMD_Time | CHP1 | 2147+P5-M11 1#刨片进料仓进料皮带分料器 电机控制 右跑偏检测时间 | No | No | 0 | No | No | 0 | 0 |  | 0 | -32768 | 32767 | 0 | 0 | Off | 0 | 1 | Off | 0 | 1 | Off | 0 | 1 | Off | 0 | 1 | Off | 0 | 1 | Off | 0 | 1 | 0 | Off | 0 | 1 | Min | -32768 | 32767 | Linear | kep1500 | Yes | DB1100,INT914 | No |  | 0 | 0 | 0 | 0 | 0 | 0 | 0 | 0
CHP1_M4_M_InterStarTime | CHP1 | 2147+P5-M11 1#刨片进料仓进料皮带分料器 电机控制 联动启动延时 | No | No | 0 | No | No | 0 | 0 |  | 0 | -32768 | 32767 | 0 | 0 | Off | 0 | 1 | Off | 0 | 1 | Off | 0 | 1 | Off | 0 | 1 | Off | 0 | 1 | Off | 0 | 1 | 0 | Off | 0 | 1 | Min | -32768 | 32767 | Linear | kep1500 | Yes | DB1100,INT918 | No |  | 0 | 0 | 0 | 0 | 0 | 0 | 0 | 0
CHP1_M4_M_Alt_TMR | CHP1 | 2147+P5-M11 1#刨片进料仓进料皮带分料器 电机控制 起动转换时间 秒 | No | No | 0 | No | No | 0 | 0 |  | 0 | -32768 | 32767 | 0 | 0 | Off | 0 | 1 | Off | 0 | 1 | Off | 0 | 1 | Off | 0 | 1 | Off | 0 | 1 | Off | 0 | 1 | 0 | Off | 0 | 1 | Min | -32768 | 32767 | Linear | kep1500 | Yes | DB1100,INT920 | No |  | 0 | 0 | 0 | 0 | 0 | 0 | 0 | 0
CHP1_M4_SetFRQ_Code | CHP1 | 2147+P5-M11 1#刨片进料仓进料皮带分料器 给定频率 实际内码 | No | No | 0 | No | No | 0 | 0 |  | 0 | -32768 | 32767 | 0 | 0 | Off | 0 | 1 | Off | 0 | 1 | Off | 0 | 1 | Off | 0 | 1 | Off | 0 | 1 | Off | 0 | 1 | 0 | Off | 0 | 1 | Min | -32768 | 32767 | Linear | kep1500 | Yes | DB1100,INT952 | Yes |  | 0 | 0 | 0 | 0 | 0 | 0 | 0 | 0
CHP1_M4_ActFRQ_Code | CHP1 | 2147+P5-M11 1#刨片进料仓进料皮带分料器 反馈频率 实际内码 | No | No | 0 | No | No | 0 | 0 |  | 0 | -32768 | 32767 | 0 | 0 | Off | 0 | 1 | Off | 0 | 1 | Off | 0 | 1 | Off | 0 | 1 | Off | 0 | 1 | Off | 0 | 1 | 0 | Off | 0 | 1 | Min | -32768 | 32767 | Linear | kep1500 | Yes | DB1100,INT1002 | Yes |  | 0 | 0 | 0 | 0 | 0 | 0 | 0 | 0
CHP1_M4_Comm_Warn_Code | CHP1 | 2147+P5-M11 1#刨片进料仓进料皮带分料器 变频器通讯 警告 | No | No | 0 | No | No | 0 | 0 |  | 0 | -32768 | 32767 | 0 | 0 | Off | 0 | 1 | Off | 0 | 1 | Off | 0 | 1 | Off | 0 | 1 | Off | 0 | 1 | Off | 0 | 1 | 0 | Off | 0 | 1 | Min | -32768 | 32767 | Linear | kep1500 | Yes | DB1100,INT1052 | Yes |  | 0 | 0 | 0 | 0 | 0 | 0 | 0 | 0
CHP1_M4_Comm_Fault_Code | CHP1 | 2147+P5-M11 1#刨片进料仓进料皮带分料器 变频器通讯 报警代码 | No | No | 0 | No | No | 0 | 0 |  | 0 | -32768 | 32767 | 0 | 0 | Off | 0 | 1 | Off | 0 | 1 | Off | 0 | 1 | Off | 0 | 1 | Off | 0 | 1 | Off | 0 | 1 | 0 | Off | 0 | 1 | Min | -32768 | 32767 | Linear | kep1500 | Yes | DB1100,INT1054 | Yes |  | 0 | 0 | 0 | 0 | 0 | 0 | 0 | 0
CHP1_M4_ActRPM_Code | CHP1 | 2147+P5-M11 1#刨片进料仓进料皮带分料器 反馈转速 实际内码 | No | No | 0 | No | No | 0 | 0 |  | 0 | -32768 | 32767 | 0 | 0 | Off | 0 | 1 | Off | 0 | 1 | Off | 0 | 1 | Off | 0 | 1 | Off | 0 | 1 | Off | 0 | 1 | 0 | Off | 0 | 1 | Min | -32768 | 32767 | Linear | kep1500 | Yes | DB1100,INT1102 | Yes |  | 0 | 0 | 0 | 0 | 0 | 0 | 0 | 0
CHP1_M4_Current_Code | CHP1 | 2147+P5-M11 1#刨片进料仓进料皮带分料器 反馈电流 实际内码 | No | No | 0 | No | No | 0 | 0 |  | 0 | -32768 | 32767 | 0 | 0 | Off | 0 | 1 | Off | 0 | 1 | Off | 0 | 1 | Off | 0 | 1 | Off | 0 | 1 | Off | 0 | 1 | 0 | Off | 0 | 1 | Min | -32768 | 32767 | Linear | kep1500 | Yes | DB1100,INT1152 | Yes |  | 0 | 0 | 0 | 0 | 0 | 0 | 0 | 0
CHP2_M4_M_BreakTime | CHP2 | 2147+P5-M12 刨片进料仓2#进料皮带分料器 电机控制 断链超时时间 秒 | No | No | 0 | No | No | 0 | 0 |  | 0 | -32768 | 32767 | 0 | 0 | Off | 0 | 1 | Off | 0 | 1 | Off | 0 | 1 | Off | 0 | 1 | Off | 0 | 1 | Off | 0 | 1 | 0 | Off | 0 | 1 | Min | -32768 | 32767 | Linear | kep1500 | Yes | DB1200,INT904 | No |  | 0 | 0 | 0 | 0 | 0 | 0 | 0 | 0
CHP2_M4_M_BlockingTime | CHP2 | 2147+P5-M12 刨片进料仓2#进料皮带分料器 电机控制 堵料检测时间 秒 | No | No | 0 | No | No | 0 | 0 |  | 0 | -32768 | 32767 | 0 | 0 | Off | 0 | 1 | Off | 0 | 1 | Off | 0 | 1 | Off | 0 | 1 | Off | 0 | 1 | Off | 0 | 1 | 0 | Off | 0 | 1 | Min | -32768 | 32767 | Linear | kep1500 | Yes | DB1200,INT906 | No |  | 0 | 0 | 0 | 0 | 0 | 0 | 0 | 0
CHP2_M4_M_LMD_Time | CHP2 | 2147+P5-M12 刨片进料仓2#进料皮带分料器 电机控制 左跑偏检测时间 | No | No | 0 | No | No | 0 | 0 |  | 0 | -32768 | 32767 | 0 | 0 | Off | 0 | 1 | Off | 0 | 1 | Off | 0 | 1 | Off | 0 | 1 | Off | 0 | 1 | Off | 0 | 1 | 0 | Off | 0 | 1 | Min | -32768 | 32767 | Linear | kep1500 | Yes | DB1200,INT910 | No |  | 0 | 0 | 0 | 0 | 0 | 0 | 0 | 0
CHP2_M4_M_RMD_Time | CHP2 | 2147+P5-M12 刨片进料仓2#进料皮带分料器 电机控制 右跑偏检测时间 | No | No | 0 | No | No | 0 | 0 |  | 0 | -32768 | 32767 | 0 | 0 | Off | 0 | 1 | Off | 0 | 1 | Off | 0 | 1 | Off | 0 | 1 | Off | 0 | 1 | Off | 0 | 1 | 0 | Off | 0 | 1 | Min | -32768 | 32767 | Linear | kep1500 | Yes | DB1200,INT914 | No |  | 0 | 0 | 0 | 0 | 0 | 0 | 0 | 0
CHP2_M4_M_InterStarTime | CHP2 | 2147+P5-M12 刨片进料仓2#进料皮带分料器 电机控制 联动启动延时 | No | No | 0 | No | No | 0 | 0 |  | 0 | -32768 | 32767 | 0 | 0 | Off | 0 | 1 | Off | 0 | 1 | Off | 0 | 1 | Off | 0 | 1 | Off | 0 | 1 | Off | 0 | 1 | 0 | Off | 0 | 1 | Min | -32768 | 32767 | Linear | kep1500 | Yes | DB1200,INT918 | No |  | 0 | 0 | 0 | 0 | 0 | 0 | 0 | 0
CHP2_M4_M_Alt_TMR | CHP2 | 2147+P5-M12 刨片进料仓2#进料皮带分料器 电机控制 起动转换时间 秒 | No | No | 0 | No | No | 0 | 0 |  | 0 | -32768 | 32767 | 0 | 0 | Off | 0 | 1 | Off | 0 | 1 | Off | 0 | 1 | Off | 0 | 1 | Off | 0 | 1 | Off | 0 | 1 | 0 | Off | 0 | 1 | Min | -32768 | 32767 | Linear | kep1500 | Yes | DB1200,INT920 | No |  | 0 | 0 | 0 | 0 | 0 | 0 | 0 | 0
CHP2_M4_SetFRQ_Code | CHP2 | 2147+P5-M12 刨片进料仓2#进料皮带分料器 给定频率 实际内码 | No | No | 0 | No | No | 0 | 0 |  | 0 | -32768 | 32767 | 0 | 0 | Off | 0 | 1 | Off | 0 | 1 | Off | 0 | 1 | Off | 0 | 1 | Off | 0 | 1 | Off | 0 | 1 | 0 | Off | 0 | 1 | Min | -32768 | 32767 | Linear | kep1500 | Yes | DB1200,INT952 | Yes |  | 0 | 0 | 0 | 0 | 0 | 0 | 0 | 0
CHP2_M4_ActFRQ_Code | CHP2 | 2147+P5-M12 刨片进料仓2#进料皮带分料器 反馈频率 实际内码 | No | No | 0 | No | No | 0 | 0 |  | 0 | -32768 | 32767 | 0 | 0 | Off | 0 | 1 | Off | 0 | 1 | Off | 0 | 1 | Off | 0 | 1 | Off | 0 | 1 | Off | 0 | 1 | 0 | Off | 0 | 1 | Min | -32768 | 32767 | Linear | kep1500 | Yes | DB1200,INT1002 | Yes |  | 0 | 0 | 0 | 0 | 0 | 0 | 0 | 0
CHP2_M4_Comm_Warn_Code | CHP2 | 2147+P5-M12 刨片进料仓2#进料皮带分料器 变频器通讯 警告 | No | No | 0 | No | No | 0 | 0 |  | 0 | -32768 | 32767 | 0 | 0 | Off | 0 | 1 | Off | 0 | 1 | Off | 0 | 1 | Off | 0 | 1 | Off | 0 | 1 | Off | 0 | 1 | 0 | Off | 0 | 1 | Min | -32768 | 32767 | Linear | kep1500 | Yes | DB1200,INT1052 | Yes |  | 0 | 0 | 0 | 0 | 0 | 0 | 0 | 0
CHP2_M4_Comm_Fault_Code | CHP2 | 2147+P5-M12 刨片进料仓2#进料皮带分料器 变频器通讯 报警代码 | No | No | 0 | No | No | 0 | 0 |  | 0 | -32768 | 32767 | 0 | 0 | Off | 0 | 1 | Off | 0 | 1 | Off | 0 | 1 | Off | 0 | 1 | Off | 0 | 1 | Off | 0 | 1 | 0 | Off | 0 | 1 | Min | -32768 | 32767 | Linear | kep1500 | Yes | DB1200,INT1054 | Yes |  | 0 | 0 | 0 | 0 | 0 | 0 | 0 | 0
CHP2_M4_ActRPM_Code | CHP2 | 2147+P5-M12 刨片进料仓2#进料皮带分料器 反馈转速 实际内码 | No | No | 0 | No | No | 0 | 0 |  | 0 | -32768 | 32767 | 0 | 0 | Off | 0 | 1 | Off | 0 | 1 | Off | 0 | 1 | Off | 0 | 1 | Off | 0 | 1 | Off | 0 | 1 | 0 | Off | 0 | 1 | Min | -32768 | 32767 | Linear | kep1500 | Yes | DB1200,INT1102 | Yes |  | 0 | 0 | 0 | 0 | 0 | 0 | 0 | 0
CHP2_M4_Current_Code | CHP2 | 2147+P5-M12 刨片进料仓2#进料皮带分料器 反馈电流 实际内码 | No | No | 0 | No | No | 0 | 0 |  | 0 | -32768 | 32767 | 0 | 0 | Off | 0 | 1 | Off | 0 | 1 | Off | 0 | 1 | Off | 0 | 1 | Off | 0 | 1 | Off | 0 | 1 | 0 | Off | 0 | 1 | Min | -32768 | 32767 | Linear | kep1500 | Yes | DB1200,INT1152 | Yes |  | 0 | 0 | 0 | 0 | 0 | 0 | 0 | 0
CHP3_M4_M_BreakTime | CHP3 | 2147+P5-M13 刨片进料仓3#进料皮带分料器 电机控制 断链超时时间 秒 | No | No | 0 | No | No | 0 | 0 |  | 0 | -32768 | 32767 | 0 | 0 | Off | 0 | 1 | Off | 0 | 1 | Off | 0 | 1 | Off | 0 | 1 | Off | 0 | 1 | Off | 0 | 1 | 0 | Off | 0 | 1 | Min | -32768 | 32767 | Linear | kep1500 | Yes | DB1300,INT904 | No |  | 0 | 0 | 0 | 0 | 0 | 0 | 0 | 0
CHP3_M4_M_BlockingTime | CHP3 | 2147+P5-M13 刨片进料仓3#进料皮带分料器 电机控制 堵料检测时间 秒 | No | No | 0 | No | No | 0 | 0 |  | 0 | -32768 | 32767 | 0 | 0 | Off | 0 | 1 | Off | 0 | 1 | Off | 0 | 1 | Off | 0 | 1 | Off | 0 | 1 | Off | 0 | 1 | 0 | Off | 0 | 1 | Min | -32768 | 32767 | Linear | kep1500 | Yes | DB1300,INT906 | No |  | 0 | 0 | 0 | 0 | 0 | 0 | 0 | 0
CHP3_M4_M_LMD_Time | CHP3 | 2147+P5-M13 刨片进料仓3#进料皮带分料器 电机控制 左跑偏检测时间 | No | No | 0 | No | No | 0 | 0 |  | 0 | -32768 | 32767 | 0 | 0 | Off | 0 | 1 | Off | 0 | 1 | Off | 0 | 1 | Off | 0 | 1 | Off | 0 | 1 | Off | 0 | 1 | 0 | Off | 0 | 1 | Min | -32768 | 32767 | Linear | kep1500 | Yes | DB1300,INT910 | No |  | 0 | 0 | 0 | 0 | 0 | 0 | 0 | 0
CHP3_M4_M_RMD_Time | CHP3 | 2147+P5-M13 刨片进料仓3#进料皮带分料器 电机控制 右跑偏检测时间 | No | No | 0 | No | No | 0 | 0 |  | 0 | -32768 | 32767 | 0 | 0 | Off | 0 | 1 | Off | 0 | 1 | Off | 0 | 1 | Off | 0 | 1 | Off | 0 | 1 | Off | 0 | 1 | 0 | Off | 0 | 1 | Min | -32768 | 32767 | Linear | kep1500 | Yes | DB1300,INT914 | No |  | 0 | 0 | 0 | 0 | 0 | 0 | 0 | 0
CHP3_M4_M_InterStarTime | CHP3 | 2147+P5-M13 刨片进料仓3#进料皮带分料器 电机控制 联动启动延时 | No | No | 0 | No | No | 0 | 0 |  | 0 | -32768 | 32767 | 0 | 0 | Off | 0 | 1 | Off | 0 | 1 | Off | 0 | 1 | Off | 0 | 1 | Off | 0 | 1 | Off | 0 | 1 | 0 | Off | 0 | 1 | Min | -32768 | 32767 | Linear | kep1500 | Yes | DB1300,INT918 | No |  | 0 | 0 | 0 | 0 | 0 | 0 | 0 | 0
CHP3_M4_M_Alt_TMR | CHP3 | 2147+P5-M13 刨片进料仓3#进料皮带分料器 电机控制 起动转换时间 秒 | No | No | 0 | No | No | 0 | 0 |  | 0 | -32768 | 32767 | 0 | 0 | Off | 0 | 1 | Off | 0 | 1 | Off | 0 | 1 | Off | 0 | 1 | Off | 0 | 1 | Off | 0 | 1 | 0 | Off | 0 | 1 | Min | -32768 | 32767 | Linear | kep1500 | Yes | DB1300,INT920 | No |  | 0 | 0 | 0 | 0 | 0 | 0 | 0 | 0
CHP3_M4_SetFRQ_Code | CHP3 | 2147+P5-M13 刨片进料仓3#进料皮带分料器 给定频率 实际内码 | No | No | 0 | No | No | 0 | 0 |  | 0 | -32768 | 32767 | 0 | 0 | Off | 0 | 1 | Off | 0 | 1 | Off | 0 | 1 | Off | 0 | 1 | Off | 0 | 1 | Off | 0 | 1 | 0 | Off | 0 | 1 | Min | -32768 | 32767 | Linear | kep1500 | Yes | DB1300,INT952 | Yes |  | 0 | 0 | 0 | 0 | 0 | 0 | 0 | 0
CHP3_M4_ActFRQ_Code | CHP3 | 2147+P5-M13 刨片进料仓3#进料皮带分料器 反馈频率 实际内码 | No | No | 0 | No | No | 0 | 0 |  | 0 | -32768 | 32767 | 0 | 0 | Off | 0 | 1 | Off | 0 | 1 | Off | 0 | 1 | Off | 0 | 1 | Off | 0 | 1 | Off | 0 | 1 | 0 | Off | 0 | 1 | Min | -32768 | 32767 | Linear | kep1500 | Yes | DB1300,INT1002 | Yes |  | 0 | 0 | 0 | 0 | 0 | 0 | 0 | 0
CHP3_M4_Comm_Warn_Code | CHP3 | 2147+P5-M13 刨片进料仓3#进料皮带分料器 变频器通讯 警告 | No | No | 0 | No | No | 0 | 0 |  | 0 | -32768 | 32767 | 0 | 0 | Off | 0 | 1 | Off | 0 | 1 | Off | 0 | 1 | Off | 0 | 1 | Off | 0 | 1 | Off | 0 | 1 | 0 | Off | 0 | 1 | Min | -32768 | 32767 | Linear | kep1500 | Yes | DB1300,INT1052 | Yes |  | 0 | 0 | 0 | 0 | 0 | 0 | 0 | 0
CHP3_M4_Comm_Fault_Code | CHP3 | 2147+P5-M13 刨片进料仓3#进料皮带分料器 变频器通讯 报警代码 | No | No | 0 | No | No | 0 | 0 |  | 0 | -32768 | 32767 | 0 | 0 | Off | 0 | 1 | Off | 0 | 1 | Off | 0 | 1 | Off | 0 | 1 | Off | 0 | 1 | Off | 0 | 1 | 0 | Off | 0 | 1 | Min | -32768 | 32767 | Linear | kep1500 | Yes | DB1300,INT1054 | Yes |  | 0 | 0 | 0 | 0 | 0 | 0 | 0 | 0
CHP3_M4_ActRPM_Code | CHP3 | 2147+P5-M13 刨片进料仓3#进料皮带分料器 反馈转速 实际内码 | No | No | 0 | No | No | 0 | 0 |  | 0 | -32768 | 32767 | 0 | 0 | Off | 0 | 1 | Off | 0 | 1 | Off | 0 | 1 | Off | 0 | 1 | Off | 0 | 1 | Off | 0 | 1 | 0 | Off | 0 | 1 | Min | -32768 | 32767 | Linear | kep1500 | Yes | DB1300,INT1102 | Yes |  | 0 | 0 | 0 | 0 | 0 | 0 | 0 | 0
CHP3_M4_Current_Code | CHP3 | 2147+P5-M13 刨片进料仓3#进料皮带分料器 反馈电流 实际内码 | No | No | 0 | No | No | 0 | 0 |  | 0 | -32768 | 32767 | 0 | 0 | Off | 0 | 1 | Off | 0 | 1 | Off | 0 | 1 | Off | 0 | 1 | Off | 0 | 1 | Off | 0 | 1 | 0 | Off | 0 | 1 | Min | -32768 | 32767 | Linear | kep1500 | Yes | DB1300,INT1152 | Yes |  | 0 | 0 | 0 | 0 | 0 | 0 | 0 | 0
CHP4_M4_M_BreakTime | CHP4 | 刨片进料仓4#进料皮带分料器 电机控制 断链超时时间 秒 | No | No | 0 | No | No | 0 | 0 |  | 0 | -32768 | 32767 | 0 | 0 | Off | 0 | 1 | Off | 0 | 1 | Off | 0 | 1 | Off | 0 | 1 | Off | 0 | 1 | Off | 0 | 1 | 0 | Off | 0 | 1 | Min | -32768 | 32767 | Linear | kep1500 | Yes | DB1400,INT904 | No |  | 0 | 0 | 0 | 0 | 0 | 0 | 0 | 0
CHP4_M4_M_BlockingTime | CHP4 | 刨片进料仓4#进料皮带分料器 电机控制 堵料检测时间 秒 | No | No | 0 | No | No | 0 | 0 |  | 0 | -32768 | 32767 | 0 | 0 | Off | 0 | 1 | Off | 0 | 1 | Off | 0 | 1 | Off | 0 | 1 | Off | 0 | 1 | Off | 0 | 1 | 0 | Off | 0 | 1 | Min | -32768 | 32767 | Linear | kep1500 | Yes | DB1400,INT906 | No |  | 0 | 0 | 0 | 0 | 0 | 0 | 0 | 0
CHP4_M4_M_LMD_Time | CHP4 | 刨片进料仓4#进料皮带分料器 电机控制 左跑偏检测时间 | No | No | 0 | No | No | 0 | 0 |  | 0 | -32768 | 32767 | 0 | 0 | Off | 0 | 1 | Off | 0 | 1 | Off | 0 | 1 | Off | 0 | 1 | Off | 0 | 1 | Off | 0 | 1 | 0 | Off | 0 | 1 | Min | -32768 | 32767 | Linear | kep1500 | Yes | DB1400,INT910 | No |  | 0 | 0 | 0 | 0 | 0 | 0 | 0 | 0
CHP4_M4_M_RMD_Time | CHP4 | 刨片进料仓4#进料皮带分料器 电机控制 右跑偏检测时间 | No | No | 0 | No | No | 0 | 0 |  | 0 | -32768 | 32767 | 0 | 0 | Off | 0 | 1 | Off | 0 | 1 | Off | 0 | 1 | Off | 0 | 1 | Off | 0 | 1 | Off | 0 | 1 | 0 | Off | 0 | 1 | Min | -32768 | 32767 | Linear | kep1500 | Yes | DB1400,INT914 | No |  | 0 | 0 | 0 | 0 | 0 | 0 | 0 | 0
CHP4_M4_M_InterStarTime | CHP4 | 刨片进料仓4#进料皮带分料器 电机控制 联动启动延时 | No | No | 0 | No | No | 0 | 0 |  | 0 | -32768 | 32767 | 0 | 0 | Off | 0 | 1 | Off | 0 | 1 | Off | 0 | 1 | Off | 0 | 1 | Off | 0 | 1 | Off | 0 | 1 | 0 | Off | 0 | 1 | Min | -32768 | 32767 | Linear | kep1500 | Yes | DB1400,INT918 | No |  | 0 | 0 | 0 | 0 | 0 | 0 | 0 | 0
CHP4_M4_M_Alt_TMR | CHP4 | 刨片进料仓4#进料皮带分料器 电机控制 起动转换时间 秒 | No | No | 0 | No | No | 0 | 0 |  | 0 | -32768 | 32767 | 0 | 0 | Off | 0 | 1 | Off | 0 | 1 | Off | 0 | 1 | Off | 0 | 1 | Off | 0 | 1 | Off | 0 | 1 | 0 | Off | 0 | 1 | Min | -32768 | 32767 | Linear | kep1500 | Yes | DB1400,INT920 | No |  | 0 | 0 | 0 | 0 | 0 | 0 | 0 | 0
CHP4_M4_SetFRQ_Code | CHP4 | 刨片进料仓4#进料皮带分料器 给定频率 实际内码 | No | No | 0 | No | No | 0 | 0 |  | 0 | -32768 | 32767 | 0 | 0 | Off | 0 | 1 | Off | 0 | 1 | Off | 0 | 1 | Off | 0 | 1 | Off | 0 | 1 | Off | 0 | 1 | 0 | Off | 0 | 1 | Min | -32768 | 32767 | Linear | kep1500 | Yes | DB1400,INT952 | Yes |  | 0 | 0 | 0 | 0 | 0 | 0 | 0 | 0
CHP4_M4_ActFRQ_Code | CHP4 | 刨片进料仓4#进料皮带分料器 反馈频率 实际内码 | No | No | 0 | No | No | 0 | 0 |  | 0 | -32768 | 32767 | 0 | 0 | Off | 0 | 1 | Off | 0 | 1 | Off | 0 | 1 | Off | 0 | 1 | Off | 0 | 1 | Off | 0 | 1 | 0 | Off | 0 | 1 | Min | -32768 | 32767 | Linear | kep1500 | Yes | DB1400,INT1002 | Yes |  | 0 | 0 | 0 | 0 | 0 | 0 | 0 | 0
CHP4_M4_Comm_Warn_Code | CHP4 | 刨片进料仓4#进料皮带分料器 变频器通讯 警告 | No | No | 0 | No | No | 0 | 0 |  | 0 | -32768 | 32767 | 0 | 0 | Off | 0 | 1 | Off | 0 | 1 | Off | 0 | 1 | Off | 0 | 1 | Off | 0 | 1 | Off | 0 | 1 | 0 | Off | 0 | 1 | Min | -32768 | 32767 | Linear | kep1500 | Yes | DB1400,INT1052 | Yes |  | 0 | 0 | 0 | 0 | 0 | 0 | 0 | 0
CHP4_M4_Comm_Fault_Code | CHP4 | 刨片进料仓4#进料皮带分料器 变频器通讯 报警代码 | No | No | 0 | No | No | 0 | 0 |  | 0 | -32768 | 32767 | 0 | 0 | Off | 0 | 1 | Off | 0 | 1 | Off | 0 | 1 | Off | 0 | 1 | Off | 0 | 1 | Off | 0 | 1 | 0 | Off | 0 | 1 | Min | -32768 | 32767 | Linear | kep1500 | Yes | DB1400,INT1054 | Yes |  | 0 | 0 | 0 | 0 | 0 | 0 | 0 | 0
CHP4_M4_ActRPM_Code | CHP4 | 刨片进料仓4#进料皮带分料器 反馈转速 实际内码 | No | No | 0 | No | No | 0 | 0 |  | 0 | -32768 | 32767 | 0 | 0 | Off | 0 | 1 | Off | 0 | 1 | Off | 0 | 1 | Off | 0 | 1 | Off | 0 | 1 | Off | 0 | 1 | 0 | Off | 0 | 1 | Min | -32768 | 32767 | Linear | kep1500 | Yes | DB1400,INT1102 | Yes |  | 0 | 0 | 0 | 0 | 0 | 0 | 0 | 0
CHP4_M4_Current_Code | CHP4 | 刨片进料仓4#进料皮带分料器 反馈电流 实际内码 | No | No | 0 | No | No | 0 | 0 |  | 0 | -32768 | 32767 | 0 | 0 | Off | 0 | 1 | Off | 0 | 1 | Off | 0 | 1 | Off | 0 | 1 | Off | 0 | 1 | Off | 0 | 1 | 0 | Off | 0 | 1 | Min | -32768 | 32767 | Linear | kep1500 | Yes | DB1400,INT1152 | Yes |  | 0 | 0 | 0 | 0 | 0 | 0 | 0 | 0

## intouch变量（实型）
:IOReal | Group | Comment | Logged | EventLogged | EventLoggingPriority | RetentiveValue | RetentiveAlarmParameters | AlarmValueDeadband | AlarmDevDeadband | EngUnits | InitialValue | MinEU | MaxEU | Deadband | LogDeadband | LoLoAlarmState | LoLoAlarmValue | LoLoAlarmPri | LoAlarmState | LoAlarmValue | LoAlarmPri | HiAlarmState | HiAlarmValue | HiAlarmPri | HiHiAlarmState | HiHiAlarmValue | HiHiAlarmPri | MinorDevAlarmState | MinorDevAlarmValue | MinorDevAlarmPri | MajorDevAlarmState | MajorDevAlarmValue | MajorDevAlarmPri | DevTarget | ROCAlarmState | ROCAlarmValue | ROCAlarmPri | ROCTimeBase | MinRaw | MaxRaw | Conversion | AccessName | ItemUseTagname | ItemName | ReadOnly | AlarmComment | AlarmAckModel | LoLoAlarmDisable | LoAlarmDisable | HiAlarmDisable | HiHiAlarmDisable | MinDevAlarmDisable | MajDevAlarmDisable | RocAlarmDisable | LoLoAlarmInhibitor | LoAlarmInhibitor | HiAlarmInhibitor | HiHiAlarmInhibitor | MinDevAlarmInhibitor | MajDevAlarmInhibitor | RocAlarmInhibitor | SymbolicName
CHP1_M1_SetFRQ_Value | CHP1 | 2415+P8-M1 1#环式刨片机 给定频率 实际值 | No | No | 0 | No | No | 0 | 0 |  | 0 | -32768 | 32767 | 0 | 0 | Off | 0 | 1 | Off | 0 | 1 | Off | 0 | 1 | Off | 0 | 1 | Off | 0 | 1 | Off | 0 | 1 | 0 | Off | 0 | 1 | Min | -32768 | 32767 | Linear | kep1500 | Yes | DB1100,REAL56 | Yes |  | 0 | 0 | 0 | 0 | 0 | 0 | 0 | 0
CHP1_M1_SetFRQ_Range | CHP1 | 2415+P8-M1 1#环式刨片机 给定频率 量程 | No | No | 0 | No | No | 0 | 0 |  | 0 | -32768 | 32767 | 0 | 0 | Off | 0 | 1 | Off | 0 | 1 | Off | 0 | 1 | Off | 0 | 1 | Off | 0 | 1 | Off | 0 | 1 | 0 | Off | 0 | 1 | Min | -32768 | 32767 | Linear | kep1500 | Yes | DB1100,REAL60 | No |  | 0 | 0 | 0 | 0 | 0 | 0 | 0 | 0
CHP1_M1_SetFRQ_Hi | CHP1 | 2415+P8-M1 1#环式刨片机 给定频率 上限值 | No | No | 0 | No | No | 0 | 0 |  | 0 | -32768 | 32767 | 0 | 0 | Off | 0 | 1 | Off | 0 | 1 | Off | 0 | 1 | Off | 0 | 1 | Off | 0 | 1 | Off | 0 | 1 | 0 | Off | 0 | 1 | Min | -32768 | 32767 | Linear | kep1500 | Yes | DB1100,REAL64 | No |  | 0 | 0 | 0 | 0 | 0 | 0 | 0 | 0
CHP1_M1_SetFRQ_Lo | CHP1 | 2415+P8-M1 1#环式刨片机 给定频率 下限值 | No | No | 0 | No | No | 0 | 0 |  | 0 | -32768 | 32767 | 0 | 0 | Off | 0 | 1 | Off | 0 | 1 | Off | 0 | 1 | Off | 0 | 1 | Off | 0 | 1 | Off | 0 | 1 | 0 | Off | 0 | 1 | Min | -32768 | 32767 | Linear | kep1500 | Yes | DB1100,REAL68 | No |  | 0 | 0 | 0 | 0 | 0 | 0 | 0 | 0
CHP1_M1_SetFRQ_HiHi | CHP1 | 2415+P8-M1 1#环式刨片机 给定频率 上上限值 | No | No | 0 | No | No | 0 | 0 |  | 0 | -32768 | 32767 | 0 | 0 | Off | 0 | 1 | Off | 0 | 1 | Off | 0 | 1 | Off | 0 | 1 | Off | 0 | 1 | Off | 0 | 1 | 0 | Off | 0 | 1 | Min | -32768 | 32767 | Linear | kep1500 | Yes | DB1100,REAL72 | No |  | 0 | 0 | 0 | 0 | 0 | 0 | 0 | 0
CHP1_M1_SetFRQ_LoLo | CHP1 | 2415+P8-M1 1#环式刨片机 给定频率 下下限值 | No | No | 0 | No | No | 0 | 0 |  | 0 | -32768 | 32767 | 0 | 0 | Off | 0 | 1 | Off | 0 | 1 | Off | 0 | 1 | Off | 0 | 1 | Off | 0 | 1 | Off | 0 | 1 | 0 | Off | 0 | 1 | Min | -32768 | 32767 | Linear | kep1500 | Yes | DB1100,REAL76 | No |  | 0 | 0 | 0 | 0 | 0 | 0 | 0 | 0
CHP1_M1_ActFRQ_Value | CHP1 | 2415+P8-M1 1#环式刨片机 反馈频率 实际值 | No | No | 0 | No | No | 0 | 0 |  | 0 | -32768 | 32767 | 0 | 0 | Off | 0 | 1 | Off | 0 | 1 | Off | 0 | 1 | Off | 0 | 1 | Off | 0 | 1 | Off | 0 | 1 | 0 | Off | 0 | 1 | Min | -32768 | 32767 | Linear | kep1500 | Yes | DB1100,REAL106 | Yes |  | 0 | 0 | 0 | 0 | 0 | 0 | 0 | 0
CHP1_M1_ActFRQ_Range | CHP1 | 2415+P8-M1 1#环式刨片机 反馈频率 量程 | No | No | 0 | No | No | 0 | 0 |  | 0 | -32768 | 32767 | 0 | 0 | Off | 0 | 1 | Off | 0 | 1 | Off | 0 | 1 | Off | 0 | 1 | Off | 0 | 1 | Off | 0 | 1 | 0 | Off | 0 | 1 | Min | -32768 | 32767 | Linear | kep1500 | Yes | DB1100,REAL110 | No |  | 0 | 0 | 0 | 0 | 0 | 0 | 0 | 0
CHP1_M1_ActFRQ_Hi | CHP1 | 2415+P8-M1 1#环式刨片机 反馈频率 上限值 | No | No | 0 | No | No | 0 | 0 |  | 0 | -32768 | 32767 | 0 | 0 | Off | 0 | 1 | Off | 0 | 1 | Off | 0 | 1 | Off | 0 | 1 | Off | 0 | 1 | Off | 0 | 1 | 0 | Off | 0 | 1 | Min | -32768 | 32767 | Linear | kep1500 | Yes | DB1100,REAL114 | No |  | 0 | 0 | 0 | 0 | 0 | 0 | 0 | 0
CHP1_M1_ActFRQ_Lo | CHP1 | 2415+P8-M1 1#环式刨片机 反馈频率 下限值 | No | No | 0 | No | No | 0 | 0 |  | 0 | -32768 | 32767 | 0 | 0 | Off | 0 | 1 | Off | 0 | 1 | Off | 0 | 1 | Off | 0 | 1 | Off | 0 | 1 | Off | 0 | 1 | 0 | Off | 0 | 1 | Min | -32768 | 32767 | Linear | kep1500 | Yes | DB1100,REAL118 | No |  | 0 | 0 | 0 | 0 | 0 | 0 | 0 | 0
CHP1_M1_ActFRQ_HiHi | CHP1 | 2415+P8-M1 1#环式刨片机 反馈频率 上上限值 | No | No | 0 | No | No | 0 | 0 |  | 0 | -32768 | 32767 | 0 | 0 | Off | 0 | 1 | Off | 0 | 1 | Off | 0 | 1 | Off | 0 | 1 | Off | 0 | 1 | Off | 0 | 1 | 0 | Off | 0 | 1 | Min | -32768 | 32767 | Linear | kep1500 | Yes | DB1100,REAL122 | No |  | 0 | 0 | 0 | 0 | 0 | 0 | 0 | 0
CHP1_M1_ActFRQ_LoLo | CHP1 | 2415+P8-M1 1#环式刨片机 反馈频率 下下限值 | No | No | 0 | No | No | 0 | 0 |  | 0 | -32768 | 32767 | 0 | 0 | Off | 0 | 1 | Off | 0 | 1 | Off | 0 | 1 | Off | 0 | 1 | Off | 0 | 1 | Off | 0 | 1 | 0 | Off | 0 | 1 | Min | -32768 | 32767 | Linear | kep1500 | Yes | DB1100,REAL126 | No |  | 0 | 0 | 0 | 0 | 0 | 0 | 0 | 0
CHP1_M1_Comm_AV_Speed | CHP1 | 2415+P8-M1 1#环式刨片机 变频器通讯 实际运行反馈速度 | No | No | 0 | No | No | 0 | 0 |  | 0 | -32768 | 32767 | 0 | 0 | Off | 0 | 1 | Off | 0 | 1 | Off | 0 | 1 | Off | 0 | 1 | Off | 0 | 1 | Off | 0 | 1 | 0 | Off | 0 | 1 | Min | -32768 | 32767 | Linear | kep1500 | Yes | DB1100,REAL156 | Yes |  | 0 | 0 | 0 | 0 | 0 | 0 | 0 | 0
CHP1_M1_Comm_AV_Current | CHP1 | 2415+P8-M1 1#环式刨片机 变频器通讯 实际运行反馈电流 | No | No | 0 | No | No | 0 | 0 |  | 0 | -32768 | 32767 | 0 | 0 | Off | 0 | 1 | Off | 0 | 1 | Off | 0 | 1 | Off | 0 | 1 | Off | 0 | 1 | Off | 0 | 1 | 0 | Off | 0 | 1 | Min | -32768 | 32767 | Linear | kep1500 | Yes | DB1100,REAL160 | Yes |  | 0 | 0 | 0 | 0 | 0 | 0 | 0 | 0
CHP1_M1_Comm_Torque | CHP1 | 2415+P8-M1 1#环式刨片机 变频器通讯 转矩百分比 | No | No | 0 | No | No | 0 | 0 |  | 0 | -32768 | 32767 | 0 | 0 | Off | 0 | 1 | Off | 0 | 1 | Off | 0 | 1 | Off | 0 | 1 | Off | 0 | 1 | Off | 0 | 1 | 0 | Off | 0 | 1 | Min | -32768 | 32767 | Linear | kep1500 | Yes | DB1100,REAL164 | Yes |  | 0 | 0 | 0 | 0 | 0 | 0 | 0 | 0
CHP1_M1_Comm_SP_Speed | CHP1 | 2415+P8-M1 1#环式刨片机 变频器通讯 给定速度 | No | No | 0 | No | No | 0 | 0 |  | 0 | -32768 | 32767 | 0 | 0 | Off | 0 | 1 | Off | 0 | 1 | Off | 0 | 1 | Off | 0 | 1 | Off | 0 | 1 | Off | 0 | 1 | 0 | Off | 0 | 1 | Min | -32768 | 32767 | Linear | kep1500 | Yes | DB1100,REAL168 | No |  | 0 | 0 | 0 | 0 | 0 | 0 | 0 | 0
CHP1_M1_Comm_SP_Ramp_UP | CHP1 | 2415+P8-M1 1#环式刨片机 变频器通讯 加速时间 | No | No | 0 | No | No | 0 | 0 |  | 0 | -32768 | 32767 | 0 | 0 | Off | 0 | 1 | Off | 0 | 1 | Off | 0 | 1 | Off | 0 | 1 | Off | 0 | 1 | Off | 0 | 1 | 0 | Off | 0 | 1 | Min | -32768 | 32767 | Linear | kep1500 | Yes | DB1100,REAL172 | No |  | 0 | 0 | 0 | 0 | 0 | 0 | 0 | 0
CHP1_M1_Comm_SP_Ramp_Down | CHP1 | 2415+P8-M1 1#环式刨片机 变频器通讯 减速时间 | No | No | 0 | No | No | 0 | 0 |  | 0 | -32768 | 32767 | 0 | 0 | Off | 0 | 1 | Off | 0 | 1 | Off | 0 | 1 | Off | 0 | 1 | Off | 0 | 1 | Off | 0 | 1 | 0 | Off | 0 | 1 | Min | -32768 | 32767 | Linear | kep1500 | Yes | DB1100,REAL176 | No |  | 0 | 0 | 0 | 0 | 0 | 0 | 0 | 0
CHP1_M1_Comm_Max_Spd | CHP1 | 2415+P8-M1 1#环式刨片机 变频器通讯 最大频率 | No | No | 0 | No | No | 0 | 0 |  | 0 | -32768 | 32767 | 0 | 0 | Off | 0 | 1 | Off | 0 | 1 | Off | 0 | 1 | Off | 0 | 1 | Off | 0 | 1 | Off | 0 | 1 | 0 | Off | 0 | 1 | Min | -32768 | 32767 | Linear | kep1500 | Yes | DB1100,REAL180 | No |  | 0 | 0 | 0 | 0 | 0 | 0 | 0 | 0
CHP1_M1_Comm_Min_Spd | CHP1 | 2415+P8-M1 1#环式刨片机 变频器通讯 最小频率 | No | No | 0 | No | No | 0 | 0 |  | 0 | -32768 | 32767 | 0 | 0 | Off | 0 | 1 | Off | 0 | 1 | Off | 0 | 1 | Off | 0 | 1 | Off | 0 | 1 | Off | 0 | 1 | 0 | Off | 0 | 1 | Min | -32768 | 32767 | Linear | kep1500 | Yes | DB1100,REAL184 | No |  | 0 | 0 | 0 | 0 | 0 | 0 | 0 | 0
CHP1_M1_Comm_Scaling_Speed | CHP1 | 2415+P8-M1 1#环式刨片机 变频器通讯 多级速度 | No | No | 0 | No | No | 0 | 0 |  | 0 | -32768 | 32767 | 0 | 0 | Off | 0 | 1 | Off | 0 | 1 | Off | 0 | 1 | Off | 0 | 1 | Off | 0 | 1 | Off | 0 | 1 | 0 | Off | 0 | 1 | Min | -32768 | 32767 | Linear | kep1500 | Yes | DB1100,REAL188 | No |  | 0 | 0 | 0 | 0 | 0 | 0 | 0 | 0
CHP1_M1_Comm_Scaling_Ramp | CHP1 | 2415+P8-M1 1#环式刨片机 变频器通讯 多级转速 | No | No | 0 | No | No | 0 | 0 |  | 0 | -32768 | 32767 | 0 | 0 | Off | 0 | 1 | Off | 0 | 1 | Off | 0 | 1 | Off | 0 | 1 | Off | 0 | 1 | Off | 0 | 1 | 0 | Off | 0 | 1 | Min | -32768 | 32767 | Linear | kep1500 | Yes | DB1100,REAL192 | No |  | 0 | 0 | 0 | 0 | 0 | 0 | 0 | 0
CHP1_M1_ActRPM_Value | CHP1 | 2415+P8-M1 1#环式刨片机 反馈转速 实际值 | No | No | 0 | No | No | 0 | 0 |  | 0 | -32768 | 32767 | 0 | 0 | Off | 0 | 1 | Off | 0 | 1 | Off | 0 | 1 | Off | 0 | 1 | Off | 0 | 1 | Off | 0 | 1 | 0 | Off | 0 | 1 | Min | -32768 | 32767 | Linear | kep1500 | Yes | DB1100,REAL206 | Yes |  | 0 | 0 | 0 | 0 | 0 | 0 | 0 | 0
CHP1_M1_ActRPM_Range | CHP1 | 2415+P8-M1 1#环式刨片机 反馈转速 量程 | No | No | 0 | No | No | 0 | 0 |  | 0 | -32768 | 32767 | 0 | 0 | Off | 0 | 1 | Off | 0 | 1 | Off | 0 | 1 | Off | 0 | 1 | Off | 0 | 1 | Off | 0 | 1 | 0 | Off | 0 | 1 | Min | -32768 | 32767 | Linear | kep1500 | Yes | DB1100,REAL210 | No |  | 0 | 0 | 0 | 0 | 0 | 0 | 0 | 0
CHP1_M1_ActRPM_Hi | CHP1 | 2415+P8-M1 1#环式刨片机 反馈转速 上限值 | No | No | 0 | No | No | 0 | 0 |  | 0 | -32768 | 32767 | 0 | 0 | Off | 0 | 1 | Off | 0 | 1 | Off | 0 | 1 | Off | 0 | 1 | Off | 0 | 1 | Off | 0 | 1 | 0 | Off | 0 | 1 | Min | -32768 | 32767 | Linear | kep1500 | Yes | DB1100,REAL214 | No |  | 0 | 0 | 0 | 0 | 0 | 0 | 0 | 0
CHP1_M1_ActRPM_Lo | CHP1 | 2415+P8-M1 1#环式刨片机 反馈转速 下限值 | No | No | 0 | No | No | 0 | 0 |  | 0 | -32768 | 32767 | 0 | 0 | Off | 0 | 1 | Off | 0 | 1 | Off | 0 | 1 | Off | 0 | 1 | Off | 0 | 1 | Off | 0 | 1 | 0 | Off | 0 | 1 | Min | -32768 | 32767 | Linear | kep1500 | Yes | DB1100,REAL218 | No |  | 0 | 0 | 0 | 0 | 0 | 0 | 0 | 0
CHP1_M1_ActRPM_HiHi | CHP1 | 2415+P8-M1 1#环式刨片机 反馈转速 上上限值 | No | No | 0 | No | No | 0 | 0 |  | 0 | -32768 | 32767 | 0 | 0 | Off | 0 | 1 | Off | 0 | 1 | Off | 0 | 1 | Off | 0 | 1 | Off | 0 | 1 | Off | 0 | 1 | 0 | Off | 0 | 1 | Min | -32768 | 32767 | Linear | kep1500 | Yes | DB1100,REAL222 | No |  | 0 | 0 | 0 | 0 | 0 | 0 | 0 | 0
CHP1_M1_ActRPM_LoLo | CHP1 | 2415+P8-M1 1#环式刨片机 反馈转速 下下限值 | No | No | 0 | No | No | 0 | 0 |  | 0 | -32768 | 32767 | 0 | 0 | Off | 0 | 1 | Off | 0 | 1 | Off | 0 | 1 | Off | 0 | 1 | Off | 0 | 1 | Off | 0 | 1 | 0 | Off | 0 | 1 | Min | -32768 | 32767 | Linear | kep1500 | Yes | DB1100,REAL226 | No |  | 0 | 0 | 0 | 0 | 0 | 0 | 0 | 0
CHP1_M1_Current_Value | CHP1 | 2415+P8-M1 1#环式刨片机 反馈电流 实际值 | No | No | 0 | No | No | 0 | 0 |  | 0 | -32768 | 32767 | 0 | 0 | Off | 0 | 1 | Off | 0 | 1 | Off | 0 | 1 | Off | 0 | 1 | Off | 0 | 1 | Off | 0 | 1 | 0 | Off | 0 | 1 | Min | -32768 | 32767 | Linear | kep1500 | Yes | DB1100,REAL256 | Yes |  | 0 | 0 | 0 | 0 | 0 | 0 | 0 | 0
CHP1_M1_Current_Range | CHP1 | 2415+P8-M1 1#环式刨片机 反馈电流 量程 | No | No | 0 | No | No | 0 | 0 |  | 0 | -32768 | 32767 | 0 | 0 | Off | 0 | 1 | Off | 0 | 1 | Off | 0 | 1 | Off | 0 | 1 | Off | 0 | 1 | Off | 0 | 1 | 0 | Off | 0 | 1 | Min | -32768 | 32767 | Linear | kep1500 | Yes | DB1100,REAL260 | No |  | 0 | 0 | 0 | 0 | 0 | 0 | 0 | 0
CHP1_M1_Current_Hi | CHP1 | 2415+P8-M1 1#环式刨片机 反馈电流 上限值 | No | No | 0 | No | No | 0 | 0 |  | 0 | -32768 | 32767 | 0 | 0 | Off | 0 | 1 | Off | 0 | 1 | Off | 0 | 1 | Off | 0 | 1 | Off | 0 | 1 | Off | 0 | 1 | 0 | Off | 0 | 1 | Min | -32768 | 32767 | Linear | kep1500 | Yes | DB1100,REAL264 | No |  | 0 | 0 | 0 | 0 | 0 | 0 | 0 | 0
CHP1_M1_Current_Lo | CHP1 | 2415+P8-M1 1#环式刨片机 反馈电流 下限值 | No | No | 0 | No | No | 0 | 0 |  | 0 | -32768 | 32767 | 0 | 0 | Off | 0 | 1 | Off | 0 | 1 | Off | 0 | 1 | Off | 0 | 1 | Off | 0 | 1 | Off | 0 | 1 | 0 | Off | 0 | 1 | Min | -32768 | 32767 | Linear | kep1500 | Yes | DB1100,REAL268 | No |  | 0 | 0 | 0 | 0 | 0 | 0 | 0 | 0
CHP1_M1_Current_HiHi | CHP1 | 2415+P8-M1 1#环式刨片机 反馈电流 上上限值 | No | No | 0 | No | No | 0 | 0 |  | 0 | -32768 | 32767 | 0 | 0 | Off | 0 | 1 | Off | 0 | 1 | Off | 0 | 1 | Off | 0 | 1 | Off | 0 | 1 | Off | 0 | 1 | 0 | Off | 0 | 1 | Min | -32768 | 32767 | Linear | kep1500 | Yes | DB1100,REAL272 | No |  | 0 | 0 | 0 | 0 | 0 | 0 | 0 | 0
CHP1_M1_Current_LoLo | CHP1 | 2415+P8-M1 1#环式刨片机 反馈电流 下下限值 | No | No | 0 | No | No | 0 | 0 |  | 0 | -32768 | 32767 | 0 | 0 | Off | 0 | 1 | Off | 0 | 1 | Off | 0 | 1 | Off | 0 | 1 | Off | 0 | 1 | Off | 0 | 1 | 0 | Off | 0 | 1 | Min | -32768 | 32767 | Linear | kep1500 | Yes | DB1100,REAL276 | No |  | 0 | 0 | 0 | 0 | 0 | 0 | 0 | 0
CHP1_M2_SetFRQ_Value | CHP1 | 2412+P5-M1 刨片机料仓1#出料螺旋A 给定频率 实际值 | No | No | 0 | No | No | 0 | 0 |  | 0 | -32768 | 32767 | 0 | 0 | Off | 0 | 1 | Off | 0 | 1 | Off | 0 | 1 | Off | 0 | 1 | Off | 0 | 1 | Off | 0 | 1 | 0 | Off | 0 | 1 | Min | -32768 | 32767 | Linear | kep1500 | Yes | DB1100,REAL356 | Yes |  | 0 | 0 | 0 | 0 | 0 | 0 | 0 | 0
CHP1_M2_SetFRQ_Range | CHP1 | 2412+P5-M1 刨片机料仓1#出料螺旋A 给定频率 量程 | No | No | 0 | No | No | 0 | 0 |  | 0 | -32768 | 32767 | 0 | 0 | Off | 0 | 1 | Off | 0 | 1 | Off | 0 | 1 | Off | 0 | 1 | Off | 0 | 1 | Off | 0 | 1 | 0 | Off | 0 | 1 | Min | -32768 | 32767 | Linear | kep1500 | Yes | DB1100,REAL360 | No |  | 0 | 0 | 0 | 0 | 0 | 0 | 0 | 0
CHP1_M2_SetFRQ_Hi | CHP1 | 2412+P5-M1 刨片机料仓1#出料螺旋A 给定频率 上限值 | No | No | 0 | No | No | 0 | 0 |  | 0 | -32768 | 32767 | 0 | 0 | Off | 0 | 1 | Off | 0 | 1 | Off | 0 | 1 | Off | 0 | 1 | Off | 0 | 1 | Off | 0 | 1 | 0 | Off | 0 | 1 | Min | -32768 | 32767 | Linear | kep1500 | Yes | DB1100,REAL364 | No |  | 0 | 0 | 0 | 0 | 0 | 0 | 0 | 0
CHP1_M2_SetFRQ_Lo | CHP1 | 2412+P5-M1 刨片机料仓1#出料螺旋A 给定频率 下限值 | No | No | 0 | No | No | 0 | 0 |  | 0 | -32768 | 32767 | 0 | 0 | Off | 0 | 1 | Off | 0 | 1 | Off | 0 | 1 | Off | 0 | 1 | Off | 0 | 1 | Off | 0 | 1 | 0 | Off | 0 | 1 | Min | -32768 | 32767 | Linear | kep1500 | Yes | DB1100,REAL368 | No |  | 0 | 0 | 0 | 0 | 0 | 0 | 0 | 0
CHP1_M2_SetFRQ_HiHi | CHP1 | 2412+P5-M1 刨片机料仓1#出料螺旋A 给定频率 上上限值 | No | No | 0 | No | No | 0 | 0 |  | 0 | -32768 | 32767 | 0 | 0 | Off | 0 | 1 | Off | 0 | 1 | Off | 0 | 1 | Off | 0 | 1 | Off | 0 | 1 | Off | 0 | 1 | 0 | Off | 0 | 1 | Min | -32768 | 32767 | Linear | kep1500 | Yes | DB1100,REAL372 | No |  | 0 | 0 | 0 | 0 | 0 | 0 | 0 | 0
CHP1_M2_SetFRQ_LoLo | CHP1 | 2412+P5-M1 刨片机料仓1#出料螺旋A 给定频率 下下限值 | No | No | 0 | No | No | 0 | 0 |  | 0 | -32768 | 32767 | 0 | 0 | Off | 0 | 1 | Off | 0 | 1 | Off | 0 | 1 | Off | 0 | 1 | Off | 0 | 1 | Off | 0 | 1 | 0 | Off | 0 | 1 | Min | -32768 | 32767 | Linear | kep1500 | Yes | DB1100,REAL376 | No |  | 0 | 0 | 0 | 0 | 0 | 0 | 0 | 0
CHP1_M2_ActFRQ_Value | CHP1 | 2412+P5-M1 刨片机料仓1#出料螺旋A 反馈频率 实际值 | No | No | 0 | No | No | 0 | 0 |  | 0 | -32768 | 32767 | 0 | 0 | Off | 0 | 1 | Off | 0 | 1 | Off | 0 | 1 | Off | 0 | 1 | Off | 0 | 1 | Off | 0 | 1 | 0 | Off | 0 | 1 | Min | -32768 | 32767 | Linear | kep1500 | Yes | DB1100,REAL406 | Yes |  | 0 | 0 | 0 | 0 | 0 | 0 | 0 | 0
CHP1_M2_ActFRQ_Range | CHP1 | 2412+P5-M1 刨片机料仓1#出料螺旋A 反馈频率 量程 | No | No | 0 | No | No | 0 | 0 |  | 0 | -32768 | 32767 | 0 | 0 | Off | 0 | 1 | Off | 0 | 1 | Off | 0 | 1 | Off | 0 | 1 | Off | 0 | 1 | Off | 0 | 1 | 0 | Off | 0 | 1 | Min | -32768 | 32767 | Linear | kep1500 | Yes | DB1100,REAL410 | No |  | 0 | 0 | 0 | 0 | 0 | 0 | 0 | 0
CHP1_M2_ActFRQ_Hi | CHP1 | 2412+P5-M1 刨片机料仓1#出料螺旋A 反馈频率 上限值 | No | No | 0 | No | No | 0 | 0 |  | 0 | -32768 | 32767 | 0 | 0 | Off | 0 | 1 | Off | 0 | 1 | Off | 0 | 1 | Off | 0 | 1 | Off | 0 | 1 | Off | 0 | 1 | 0 | Off | 0 | 1 | Min | -32768 | 32767 | Linear | kep1500 | Yes | DB1100,REAL414 | No |  | 0 | 0 | 0 | 0 | 0 | 0 | 0 | 0
CHP1_M2_ActFRQ_Lo | CHP1 | 2412+P5-M1 刨片机料仓1#出料螺旋A 反馈频率 下限值 | No | No | 0 | No | No | 0 | 0 |  | 0 | -32768 | 32767 | 0 | 0 | Off | 0 | 1 | Off | 0 | 1 | Off | 0 | 1 | Off | 0 | 1 | Off | 0 | 1 | Off | 0 | 1 | 0 | Off | 0 | 1 | Min | -32768 | 32767 | Linear | kep1500 | Yes | DB1100,REAL418 | No |  | 0 | 0 | 0 | 0 | 0 | 0 | 0 | 0
CHP1_M2_ActFRQ_HiHi | CHP1 | 2412+P5-M1 刨片机料仓1#出料螺旋A 反馈频率 上上限值 | No | No | 0 | No | No | 0 | 0 |  | 0 | -32768 | 32767 | 0 | 0 | Off | 0 | 1 | Off | 0 | 1 | Off | 0 | 1 | Off | 0 | 1 | Off | 0 | 1 | Off | 0 | 1 | 0 | Off | 0 | 1 | Min | -32768 | 32767 | Linear | kep1500 | Yes | DB1100,REAL422 | No |  | 0 | 0 | 0 | 0 | 0 | 0 | 0 | 0
CHP1_M2_ActFRQ_LoLo | CHP1 | 2412+P5-M1 刨片机料仓1#出料螺旋A 反馈频率 下下限值 | No | No | 0 | No | No | 0 | 0 |  | 0 | -32768 | 32767 | 0 | 0 | Off | 0 | 1 | Off | 0 | 1 | Off | 0 | 1 | Off | 0 | 1 | Off | 0 | 1 | Off | 0 | 1 | 0 | Off | 0 | 1 | Min | -32768 | 32767 | Linear | kep1500 | Yes | DB1100,REAL426 | No |  | 0 | 0 | 0 | 0 | 0 | 0 | 0 | 0
CHP1_M2_Comm_AV_Speed | CHP1 | 2412+P5-M1 刨片机料仓1#出料螺旋A 变频器通讯 实际运行反馈速度 | No | No | 0 | No | No | 0 | 0 |  | 0 | -32768 | 32767 | 0 | 0 | Off | 0 | 1 | Off | 0 | 1 | Off | 0 | 1 | Off | 0 | 1 | Off | 0 | 1 | Off | 0 | 1 | 0 | Off | 0 | 1 | Min | -32768 | 32767 | Linear | kep1500 | Yes | DB1100,REAL456 | Yes |  | 0 | 0 | 0 | 0 | 0 | 0 | 0 | 0
CHP1_M2_Comm_AV_Current | CHP1 | 2412+P5-M1 刨片机料仓1#出料螺旋A 变频器通讯 实际运行反馈电流 | No | No | 0 | No | No | 0 | 0 |  | 0 | -32768 | 32767 | 0 | 0 | Off | 0 | 1 | Off | 0 | 1 | Off | 0 | 1 | Off | 0 | 1 | Off | 0 | 1 | Off | 0 | 1 | 0 | Off | 0 | 1 | Min | -32768 | 32767 | Linear | kep1500 | Yes | DB1100,REAL460 | Yes |  | 0 | 0 | 0 | 0 | 0 | 0 | 0 | 0
CHP1_M2_Comm_Torque | CHP1 | 2412+P5-M1 刨片机料仓1#出料螺旋A 变频器通讯 转矩百分比 | No | No | 0 | No | No | 0 | 0 |  | 0 | -32768 | 32767 | 0 | 0 | Off | 0 | 1 | Off | 0 | 1 | Off | 0 | 1 | Off | 0 | 1 | Off | 0 | 1 | Off | 0 | 1 | 0 | Off | 0 | 1 | Min | -32768 | 32767 | Linear | kep1500 | Yes | DB1100,REAL464 | Yes |  | 0 | 0 | 0 | 0 | 0 | 0 | 0 | 0
CHP1_M2_Comm_SP_Speed | CHP1 | 2412+P5-M1 刨片机料仓1#出料螺旋A 变频器通讯 给定速度 | No | No | 0 | No | No | 0 | 0 |  | 0 | -32768 | 32767 | 0 | 0 | Off | 0 | 1 | Off | 0 | 1 | Off | 0 | 1 | Off | 0 | 1 | Off | 0 | 1 | Off | 0 | 1 | 0 | Off | 0 | 1 | Min | -32768 | 32767 | Linear | kep1500 | Yes | DB1100,REAL468 | No |  | 0 | 0 | 0 | 0 | 0 | 0 | 0 | 0
CHP1_M2_Comm_SP_Ramp_UP | CHP1 | 2412+P5-M1 刨片机料仓1#出料螺旋A 变频器通讯 加速时间 | No | No | 0 | No | No | 0 | 0 |  | 0 | -32768 | 32767 | 0 | 0 | Off | 0 | 1 | Off | 0 | 1 | Off | 0 | 1 | Off | 0 | 1 | Off | 0 | 1 | Off | 0 | 1 | 0 | Off | 0 | 1 | Min | -32768 | 32767 | Linear | kep1500 | Yes | DB1100,REAL472 | No |  | 0 | 0 | 0 | 0 | 0 | 0 | 0 | 0
CHP1_M2_Comm_SP_Ramp_Down | CHP1 | 2412+P5-M1 刨片机料仓1#出料螺旋A 变频器通讯 减速时间 | No | No | 0 | No | No | 0 | 0 |  | 0 | -32768 | 32767 | 0 | 0 | Off | 0 | 1 | Off | 0 | 1 | Off | 0 | 1 | Off | 0 | 1 | Off | 0 | 1 | Off | 0 | 1 | 0 | Off | 0 | 1 | Min | -32768 | 32767 | Linear | kep1500 | Yes | DB1100,REAL476 | No |  | 0 | 0 | 0 | 0 | 0 | 0 | 0 | 0
CHP1_M2_Comm_Max_Spd | CHP1 | 2412+P5-M1 刨片机料仓1#出料螺旋A 变频器通讯 最大频率 | No | No | 0 | No | No | 0 | 0 |  | 0 | -32768 | 32767 | 0 | 0 | Off | 0 | 1 | Off | 0 | 1 | Off | 0 | 1 | Off | 0 | 1 | Off | 0 | 1 | Off | 0 | 1 | 0 | Off | 0 | 1 | Min | -32768 | 32767 | Linear | kep1500 | Yes | DB1100,REAL480 | No |  | 0 | 0 | 0 | 0 | 0 | 0 | 0 | 0
CHP1_M2_Comm_Min_Spd | CHP1 | 2412+P5-M1 刨片机料仓1#出料螺旋A 变频器通讯 最小频率 | No | No | 0 | No | No | 0 | 0 |  | 0 | -32768 | 32767 | 0 | 0 | Off | 0 | 1 | Off | 0 | 1 | Off | 0 | 1 | Off | 0 | 1 | Off | 0 | 1 | Off | 0 | 1 | 0 | Off | 0 | 1 | Min | -32768 | 32767 | Linear | kep1500 | Yes | DB1100,REAL484 | No |  | 0 | 0 | 0 | 0 | 0 | 0 | 0 | 0
CHP1_M2_Comm_Scaling_Speed | CHP1 | 2412+P5-M1 刨片机料仓1#出料螺旋A 变频器通讯 多级速度 | No | No | 0 | No | No | 0 | 0 |  | 0 | -32768 | 32767 | 0 | 0 | Off | 0 | 1 | Off | 0 | 1 | Off | 0 | 1 | Off | 0 | 1 | Off | 0 | 1 | Off | 0 | 1 | 0 | Off | 0 | 1 | Min | -32768 | 32767 | Linear | kep1500 | Yes | DB1100,REAL488 | No |  | 0 | 0 | 0 | 0 | 0 | 0 | 0 | 0
CHP1_M2_Comm_Scaling_Ramp | CHP1 | 2412+P5-M1 刨片机料仓1#出料螺旋A 变频器通讯 多级转速 | No | No | 0 | No | No | 0 | 0 |  | 0 | -32768 | 32767 | 0 | 0 | Off | 0 | 1 | Off | 0 | 1 | Off | 0 | 1 | Off | 0 | 1 | Off | 0 | 1 | Off | 0 | 1 | 0 | Off | 0 | 1 | Min | -32768 | 32767 | Linear | kep1500 | Yes | DB1100,REAL492 | No |  | 0 | 0 | 0 | 0 | 0 | 0 | 0 | 0
CHP1_M2_ActRPM_Value | CHP1 | 2412+P5-M1 刨片机料仓1#出料螺旋A 反馈转速 实际值 | No | No | 0 | No | No | 0 | 0 |  | 0 | -32768 | 32767 | 0 | 0 | Off | 0 | 1 | Off | 0 | 1 | Off | 0 | 1 | Off | 0 | 1 | Off | 0 | 1 | Off | 0 | 1 | 0 | Off | 0 | 1 | Min | -32768 | 32767 | Linear | kep1500 | Yes | DB1100,REAL506 | Yes |  | 0 | 0 | 0 | 0 | 0 | 0 | 0 | 0
CHP1_M2_ActRPM_Range | CHP1 | 2412+P5-M1 刨片机料仓1#出料螺旋A 反馈转速 量程 | No | No | 0 | No | No | 0 | 0 |  | 0 | -32768 | 32767 | 0 | 0 | Off | 0 | 1 | Off | 0 | 1 | Off | 0 | 1 | Off | 0 | 1 | Off | 0 | 1 | Off | 0 | 1 | 0 | Off | 0 | 1 | Min | -32768 | 32767 | Linear | kep1500 | Yes | DB1100,REAL510 | No |  | 0 | 0 | 0 | 0 | 0 | 0 | 0 | 0
CHP1_M2_ActRPM_Hi | CHP1 | 2412+P5-M1 刨片机料仓1#出料螺旋A 反馈转速 上限值 | No | No | 0 | No | No | 0 | 0 |  | 0 | -32768 | 32767 | 0 | 0 | Off | 0 | 1 | Off | 0 | 1 | Off | 0 | 1 | Off | 0 | 1 | Off | 0 | 1 | Off | 0 | 1 | 0 | Off | 0 | 1 | Min | -32768 | 32767 | Linear | kep1500 | Yes | DB1100,REAL514 | No |  | 0 | 0 | 0 | 0 | 0 | 0 | 0 | 0
CHP1_M2_ActRPM_Lo | CHP1 | 2412+P5-M1 刨片机料仓1#出料螺旋A 反馈转速 下限值 | No | No | 0 | No | No | 0 | 0 |  | 0 | -32768 | 32767 | 0 | 0 | Off | 0 | 1 | Off | 0 | 1 | Off | 0 | 1 | Off | 0 | 1 | Off | 0 | 1 | Off | 0 | 1 | 0 | Off | 0 | 1 | Min | -32768 | 32767 | Linear | kep1500 | Yes | DB1100,REAL518 | No |  | 0 | 0 | 0 | 0 | 0 | 0 | 0 | 0
CHP1_M2_ActRPM_HiHi | CHP1 | 2412+P5-M1 刨片机料仓1#出料螺旋A 反馈转速 上上限值 | No | No | 0 | No | No | 0 | 0 |  | 0 | -32768 | 32767 | 0 | 0 | Off | 0 | 1 | Off | 0 | 1 | Off | 0 | 1 | Off | 0 | 1 | Off | 0 | 1 | Off | 0 | 1 | 0 | Off | 0 | 1 | Min | -32768 | 32767 | Linear | kep1500 | Yes | DB1100,REAL522 | No |  | 0 | 0 | 0 | 0 | 0 | 0 | 0 | 0
CHP1_M2_ActRPM_LoLo | CHP1 | 2412+P5-M1 刨片机料仓1#出料螺旋A 反馈转速 下下限值 | No | No | 0 | No | No | 0 | 0 |  | 0 | -32768 | 32767 | 0 | 0 | Off | 0 | 1 | Off | 0 | 1 | Off | 0 | 1 | Off | 0 | 1 | Off | 0 | 1 | Off | 0 | 1 | 0 | Off | 0 | 1 | Min | -32768 | 32767 | Linear | kep1500 | Yes | DB1100,REAL526 | No |  | 0 | 0 | 0 | 0 | 0 | 0 | 0 | 0
CHP1_M2_Current_Value | CHP1 | 2412+P5-M1 刨片机料仓1#出料螺旋A 反馈电流 实际值 | No | No | 0 | No | No | 0 | 0 |  | 0 | -32768 | 32767 | 0 | 0 | Off | 0 | 1 | Off | 0 | 1 | Off | 0 | 1 | Off | 0 | 1 | Off | 0 | 1 | Off | 0 | 1 | 0 | Off | 0 | 1 | Min | -32768 | 32767 | Linear | kep1500 | Yes | DB1100,REAL556 | Yes |  | 0 | 0 | 0 | 0 | 0 | 0 | 0 | 0
CHP1_M2_Current_Range | CHP1 | 2412+P5-M1 刨片机料仓1#出料螺旋A 反馈电流 量程 | No | No | 0 | No | No | 0 | 0 |  | 0 | -32768 | 32767 | 0 | 0 | Off | 0 | 1 | Off | 0 | 1 | Off | 0 | 1 | Off | 0 | 1 | Off | 0 | 1 | Off | 0 | 1 | 0 | Off | 0 | 1 | Min | -32768 | 32767 | Linear | kep1500 | Yes | DB1100,REAL560 | No |  | 0 | 0 | 0 | 0 | 0 | 0 | 0 | 0
CHP1_M2_Current_Hi | CHP1 | 2412+P5-M1 刨片机料仓1#出料螺旋A 反馈电流 上限值 | No | No | 0 | No | No | 0 | 0 |  | 0 | -32768 | 32767 | 0 | 0 | Off | 0 | 1 | Off | 0 | 1 | Off | 0 | 1 | Off | 0 | 1 | Off | 0 | 1 | Off | 0 | 1 | 0 | Off | 0 | 1 | Min | -32768 | 32767 | Linear | kep1500 | Yes | DB1100,REAL564 | No |  | 0 | 0 | 0 | 0 | 0 | 0 | 0 | 0
CHP1_M2_Current_Lo | CHP1 | 2412+P5-M1 刨片机料仓1#出料螺旋A 反馈电流 下限值 | No | No | 0 | No | No | 0 | 0 |  | 0 | -32768 | 32767 | 0 | 0 | Off | 0 | 1 | Off | 0 | 1 | Off | 0 | 1 | Off | 0 | 1 | Off | 0 | 1 | Off | 0 | 1 | 0 | Off | 0 | 1 | Min | -32768 | 32767 | Linear | kep1500 | Yes | DB1100,REAL568 | No |  | 0 | 0 | 0 | 0 | 0 | 0 | 0 | 0
CHP1_M2_Current_HiHi | CHP1 | 2412+P5-M1 刨片机料仓1#出料螺旋A 反馈电流 上上限值 | No | No | 0 | No | No | 0 | 0 |  | 0 | -32768 | 32767 | 0 | 0 | Off | 0 | 1 | Off | 0 | 1 | Off | 0 | 1 | Off | 0 | 1 | Off | 0 | 1 | Off | 0 | 1 | 0 | Off | 0 | 1 | Min | -32768 | 32767 | Linear | kep1500 | Yes | DB1100,REAL572 | No |  | 0 | 0 | 0 | 0 | 0 | 0 | 0 | 0
CHP1_M2_Current_LoLo | CHP1 | 2412+P5-M1 刨片机料仓1#出料螺旋A 反馈电流 下下限值 | No | No | 0 | No | No | 0 | 0 |  | 0 | -32768 | 32767 | 0 | 0 | Off | 0 | 1 | Off | 0 | 1 | Off | 0 | 1 | Off | 0 | 1 | Off | 0 | 1 | Off | 0 | 1 | 0 | Off | 0 | 1 | Min | -32768 | 32767 | Linear | kep1500 | Yes | DB1100,REAL576 | No |  | 0 | 0 | 0 | 0 | 0 | 0 | 0 | 0
CHP1_M3_SetFRQ_Value | CHP1 | 2412+P5-M2 刨片机料仓1#出料螺旋B 给定频率 实际值 | No | No | 0 | No | No | 0 | 0 |  | 0 | -32768 | 32767 | 0 | 0 | Off | 0 | 1 | Off | 0 | 1 | Off | 0 | 1 | Off | 0 | 1 | Off | 0 | 1 | Off | 0 | 1 | 0 | Off | 0 | 1 | Min | -32768 | 32767 | Linear | kep1500 | Yes | DB1100,REAL656 | Yes |  | 0 | 0 | 0 | 0 | 0 | 0 | 0 | 0
CHP1_M3_SetFRQ_Range | CHP1 | 2412+P5-M2 刨片机料仓1#出料螺旋B 给定频率 量程 | No | No | 0 | No | No | 0 | 0 |  | 0 | -32768 | 32767 | 0 | 0 | Off | 0 | 1 | Off | 0 | 1 | Off | 0 | 1 | Off | 0 | 1 | Off | 0 | 1 | Off | 0 | 1 | 0 | Off | 0 | 1 | Min | -32768 | 32767 | Linear | kep1500 | Yes | DB1100,REAL660 | No |  | 0 | 0 | 0 | 0 | 0 | 0 | 0 | 0
CHP1_M3_SetFRQ_Hi | CHP1 | 2412+P5-M2 刨片机料仓1#出料螺旋B 给定频率 上限值 | No | No | 0 | No | No | 0 | 0 |  | 0 | -32768 | 32767 | 0 | 0 | Off | 0 | 1 | Off | 0 | 1 | Off | 0 | 1 | Off | 0 | 1 | Off | 0 | 1 | Off | 0 | 1 | 0 | Off | 0 | 1 | Min | -32768 | 32767 | Linear | kep1500 | Yes | DB1100,REAL664 | No |  | 0 | 0 | 0 | 0 | 0 | 0 | 0 | 0
CHP1_M3_SetFRQ_Lo | CHP1 | 2412+P5-M2 刨片机料仓1#出料螺旋B 给定频率 下限值 | No | No | 0 | No | No | 0 | 0 |  | 0 | -32768 | 32767 | 0 | 0 | Off | 0 | 1 | Off | 0 | 1 | Off | 0 | 1 | Off | 0 | 1 | Off | 0 | 1 | Off | 0 | 1 | 0 | Off | 0 | 1 | Min | -32768 | 32767 | Linear | kep1500 | Yes | DB1100,REAL668 | No |  | 0 | 0 | 0 | 0 | 0 | 0 | 0 | 0
CHP1_M3_SetFRQ_HiHi | CHP1 | 2412+P5-M2 刨片机料仓1#出料螺旋B 给定频率 上上限值 | No | No | 0 | No | No | 0 | 0 |  | 0 | -32768 | 32767 | 0 | 0 | Off | 0 | 1 | Off | 0 | 1 | Off | 0 | 1 | Off | 0 | 1 | Off | 0 | 1 | Off | 0 | 1 | 0 | Off | 0 | 1 | Min | -32768 | 32767 | Linear | kep1500 | Yes | DB1100,REAL672 | No |  | 0 | 0 | 0 | 0 | 0 | 0 | 0 | 0
CHP1_M3_SetFRQ_LoLo | CHP1 | 2412+P5-M2 刨片机料仓1#出料螺旋B 给定频率 下下限值 | No | No | 0 | No | No | 0 | 0 |  | 0 | -32768 | 32767 | 0 | 0 | Off | 0 | 1 | Off | 0 | 1 | Off | 0 | 1 | Off | 0 | 1 | Off | 0 | 1 | Off | 0 | 1 | 0 | Off | 0 | 1 | Min | -32768 | 32767 | Linear | kep1500 | Yes | DB1100,REAL676 | No |  | 0 | 0 | 0 | 0 | 0 | 0 | 0 | 0
CHP1_M3_ActFRQ_Value | CHP1 | 2412+P5-M2 刨片机料仓1#出料螺旋B 反馈频率 实际值 | No | No | 0 | No | No | 0 | 0 |  | 0 | -32768 | 32767 | 0 | 0 | Off | 0 | 1 | Off | 0 | 1 | Off | 0 | 1 | Off | 0 | 1 | Off | 0 | 1 | Off | 0 | 1 | 0 | Off | 0 | 1 | Min | -32768 | 32767 | Linear | kep1500 | Yes | DB1100,REAL706 | Yes |  | 0 | 0 | 0 | 0 | 0 | 0 | 0 | 0
CHP1_M3_ActFRQ_Range | CHP1 | 2412+P5-M2 刨片机料仓1#出料螺旋B 反馈频率 量程 | No | No | 0 | No | No | 0 | 0 |  | 0 | -32768 | 32767 | 0 | 0 | Off | 0 | 1 | Off | 0 | 1 | Off | 0 | 1 | Off | 0 | 1 | Off | 0 | 1 | Off | 0 | 1 | 0 | Off | 0 | 1 | Min | -32768 | 32767 | Linear | kep1500 | Yes | DB1100,REAL710 | No |  | 0 | 0 | 0 | 0 | 0 | 0 | 0 | 0
CHP1_M3_ActFRQ_Hi | CHP1 | 2412+P5-M2 刨片机料仓1#出料螺旋B 反馈频率 上限值 | No | No | 0 | No | No | 0 | 0 |  | 0 | -32768 | 32767 | 0 | 0 | Off | 0 | 1 | Off | 0 | 1 | Off | 0 | 1 | Off | 0 | 1 | Off | 0 | 1 | Off | 0 | 1 | 0 | Off | 0 | 1 | Min | -32768 | 32767 | Linear | kep1500 | Yes | DB1100,REAL714 | No |  | 0 | 0 | 0 | 0 | 0 | 0 | 0 | 0
CHP1_M3_ActFRQ_Lo | CHP1 | 2412+P5-M2 刨片机料仓1#出料螺旋B 反馈频率 下限值 | No | No | 0 | No | No | 0 | 0 |  | 0 | -32768 | 32767 | 0 | 0 | Off | 0 | 1 | Off | 0 | 1 | Off | 0 | 1 | Off | 0 | 1 | Off | 0 | 1 | Off | 0 | 1 | 0 | Off | 0 | 1 | Min | -32768 | 32767 | Linear | kep1500 | Yes | DB1100,REAL718 | No |  | 0 | 0 | 0 | 0 | 0 | 0 | 0 | 0
CHP1_M3_ActFRQ_HiHi | CHP1 | 2412+P5-M2 刨片机料仓1#出料螺旋B 反馈频率 上上限值 | No | No | 0 | No | No | 0 | 0 |  | 0 | -32768 | 32767 | 0 | 0 | Off | 0 | 1 | Off | 0 | 1 | Off | 0 | 1 | Off | 0 | 1 | Off | 0 | 1 | Off | 0 | 1 | 0 | Off | 0 | 1 | Min | -32768 | 32767 | Linear | kep1500 | Yes | DB1100,REAL722 | No |  | 0 | 0 | 0 | 0 | 0 | 0 | 0 | 0
CHP1_M3_ActFRQ_LoLo | CHP1 | 2412+P5-M2 刨片机料仓1#出料螺旋B 反馈频率 下下限值 | No | No | 0 | No | No | 0 | 0 |  | 0 | -32768 | 32767 | 0 | 0 | Off | 0 | 1 | Off | 0 | 1 | Off | 0 | 1 | Off | 0 | 1 | Off | 0 | 1 | Off | 0 | 1 | 0 | Off | 0 | 1 | Min | -32768 | 32767 | Linear | kep1500 | Yes | DB1100,REAL726 | No |  | 0 | 0 | 0 | 0 | 0 | 0 | 0 | 0
CHP1_M3_Comm_AV_Speed | CHP1 | 2412+P5-M2 刨片机料仓1#出料螺旋B 变频器通讯 实际运行反馈速度 | No | No | 0 | No | No | 0 | 0 |  | 0 | -32768 | 32767 | 0 | 0 | Off | 0 | 1 | Off | 0 | 1 | Off | 0 | 1 | Off | 0 | 1 | Off | 0 | 1 | Off | 0 | 1 | 0 | Off | 0 | 1 | Min | -32768 | 32767 | Linear | kep1500 | Yes | DB1100,REAL756 | Yes |  | 0 | 0 | 0 | 0 | 0 | 0 | 0 | 0
CHP1_M3_Comm_AV_Current | CHP1 | 2412+P5-M2 刨片机料仓1#出料螺旋B 变频器通讯 实际运行反馈电流 | No | No | 0 | No | No | 0 | 0 |  | 0 | -32768 | 32767 | 0 | 0 | Off | 0 | 1 | Off | 0 | 1 | Off | 0 | 1 | Off | 0 | 1 | Off | 0 | 1 | Off | 0 | 1 | 0 | Off | 0 | 1 | Min | -32768 | 32767 | Linear | kep1500 | Yes | DB1100,REAL760 | Yes |  | 0 | 0 | 0 | 0 | 0 | 0 | 0 | 0
CHP1_M3_Comm_Torque | CHP1 | 2412+P5-M2 刨片机料仓1#出料螺旋B 变频器通讯 转矩百分比 | No | No | 0 | No | No | 0 | 0 |  | 0 | -32768 | 32767 | 0 | 0 | Off | 0 | 1 | Off | 0 | 1 | Off | 0 | 1 | Off | 0 | 1 | Off | 0 | 1 | Off | 0 | 1 | 0 | Off | 0 | 1 | Min | -32768 | 32767 | Linear | kep1500 | Yes | DB1100,REAL764 | Yes |  | 0 | 0 | 0 | 0 | 0 | 0 | 0 | 0
CHP1_M3_Comm_SP_Speed | CHP1 | 2412+P5-M2 刨片机料仓1#出料螺旋B 变频器通讯 给定速度 | No | No | 0 | No | No | 0 | 0 |  | 0 | -32768 | 32767 | 0 | 0 | Off | 0 | 1 | Off | 0 | 1 | Off | 0 | 1 | Off | 0 | 1 | Off | 0 | 1 | Off | 0 | 1 | 0 | Off | 0 | 1 | Min | -32768 | 32767 | Linear | kep1500 | Yes | DB1100,REAL768 | No |  | 0 | 0 | 0 | 0 | 0 | 0 | 0 | 0
CHP1_M3_Comm_SP_Ramp_UP | CHP1 | 2412+P5-M2 刨片机料仓1#出料螺旋B 变频器通讯 加速时间 | No | No | 0 | No | No | 0 | 0 |  | 0 | -32768 | 32767 | 0 | 0 | Off | 0 | 1 | Off | 0 | 1 | Off | 0 | 1 | Off | 0 | 1 | Off | 0 | 1 | Off | 0 | 1 | 0 | Off | 0 | 1 | Min | -32768 | 32767 | Linear | kep1500 | Yes | DB1100,REAL772 | No |  | 0 | 0 | 0 | 0 | 0 | 0 | 0 | 0
CHP1_M3_Comm_SP_Ramp_Down | CHP1 | 2412+P5-M2 刨片机料仓1#出料螺旋B 变频器通讯 减速时间 | No | No | 0 | No | No | 0 | 0 |  | 0 | -32768 | 32767 | 0 | 0 | Off | 0 | 1 | Off | 0 | 1 | Off | 0 | 1 | Off | 0 | 1 | Off | 0 | 1 | Off | 0 | 1 | 0 | Off | 0 | 1 | Min | -32768 | 32767 | Linear | kep1500 | Yes | DB1100,REAL776 | No |  | 0 | 0 | 0 | 0 | 0 | 0 | 0 | 0
CHP1_M3_Comm_Max_Spd | CHP1 | 2412+P5-M2 刨片机料仓1#出料螺旋B 变频器通讯 最大频率 | No | No | 0 | No | No | 0 | 0 |  | 0 | -32768 | 32767 | 0 | 0 | Off | 0 | 1 | Off | 0 | 1 | Off | 0 | 1 | Off | 0 | 1 | Off | 0 | 1 | Off | 0 | 1 | 0 | Off | 0 | 1 | Min | -32768 | 32767 | Linear | kep1500 | Yes | DB1100,REAL780 | No |  | 0 | 0 | 0 | 0 | 0 | 0 | 0 | 0
CHP1_M3_Comm_Min_Spd | CHP1 | 2412+P5-M2 刨片机料仓1#出料螺旋B 变频器通讯 最小频率 | No | No | 0 | No | No | 0 | 0 |  | 0 | -32768 | 32767 | 0 | 0 | Off | 0 | 1 | Off | 0 | 1 | Off | 0 | 1 | Off | 0 | 1 | Off | 0 | 1 | Off | 0 | 1 | 0 | Off | 0 | 1 | Min | -32768 | 32767 | Linear | kep1500 | Yes | DB1100,REAL784 | No |  | 0 | 0 | 0 | 0 | 0 | 0 | 0 | 0
CHP1_M3_Comm_Scaling_Speed | CHP1 | 2412+P5-M2 刨片机料仓1#出料螺旋B 变频器通讯 多级速度 | No | No | 0 | No | No | 0 | 0 |  | 0 | -32768 | 32767 | 0 | 0 | Off | 0 | 1 | Off | 0 | 1 | Off | 0 | 1 | Off | 0 | 1 | Off | 0 | 1 | Off | 0 | 1 | 0 | Off | 0 | 1 | Min | -32768 | 32767 | Linear | kep1500 | Yes | DB1100,REAL788 | No |  | 0 | 0 | 0 | 0 | 0 | 0 | 0 | 0
CHP1_M3_Comm_Scaling_Ramp | CHP1 | 2412+P5-M2 刨片机料仓1#出料螺旋B 变频器通讯 多级转速 | No | No | 0 | No | No | 0 | 0 |  | 0 | -32768 | 32767 | 0 | 0 | Off | 0 | 1 | Off | 0 | 1 | Off | 0 | 1 | Off | 0 | 1 | Off | 0 | 1 | Off | 0 | 1 | 0 | Off | 0 | 1 | Min | -32768 | 32767 | Linear | kep1500 | Yes | DB1100,REAL792 | No |  | 0 | 0 | 0 | 0 | 0 | 0 | 0 | 0
CHP1_M3_ActRPM_Value | CHP1 | 2412+P5-M2 刨片机料仓1#出料螺旋B 反馈转速 实际值 | No | No | 0 | No | No | 0 | 0 |  | 0 | -32768 | 32767 | 0 | 0 | Off | 0 | 1 | Off | 0 | 1 | Off | 0 | 1 | Off | 0 | 1 | Off | 0 | 1 | Off | 0 | 1 | 0 | Off | 0 | 1 | Min | -32768 | 32767 | Linear | kep1500 | Yes | DB1100,REAL806 | Yes |  | 0 | 0 | 0 | 0 | 0 | 0 | 0 | 0
CHP1_M3_ActRPM_Range | CHP1 | 2412+P5-M2 刨片机料仓1#出料螺旋B 反馈转速 量程 | No | No | 0 | No | No | 0 | 0 |  | 0 | -32768 | 32767 | 0 | 0 | Off | 0 | 1 | Off | 0 | 1 | Off | 0 | 1 | Off | 0 | 1 | Off | 0 | 1 | Off | 0 | 1 | 0 | Off | 0 | 1 | Min | -32768 | 32767 | Linear | kep1500 | Yes | DB1100,REAL810 | No |  | 0 | 0 | 0 | 0 | 0 | 0 | 0 | 0
CHP1_M3_ActRPM_Hi | CHP1 | 2412+P5-M2 刨片机料仓1#出料螺旋B 反馈转速 上限值 | No | No | 0 | No | No | 0 | 0 |  | 0 | -32768 | 32767 | 0 | 0 | Off | 0 | 1 | Off | 0 | 1 | Off | 0 | 1 | Off | 0 | 1 | Off | 0 | 1 | Off | 0 | 1 | 0 | Off | 0 | 1 | Min | -32768 | 32767 | Linear | kep1500 | Yes | DB1100,REAL814 | No |  | 0 | 0 | 0 | 0 | 0 | 0 | 0 | 0
CHP1_M3_ActRPM_Lo | CHP1 | 2412+P5-M2 刨片机料仓1#出料螺旋B 反馈转速 下限值 | No | No | 0 | No | No | 0 | 0 |  | 0 | -32768 | 32767 | 0 | 0 | Off | 0 | 1 | Off | 0 | 1 | Off | 0 | 1 | Off | 0 | 1 | Off | 0 | 1 | Off | 0 | 1 | 0 | Off | 0 | 1 | Min | -32768 | 32767 | Linear | kep1500 | Yes | DB1100,REAL818 | No |  | 0 | 0 | 0 | 0 | 0 | 0 | 0 | 0
CHP1_M3_ActRPM_HiHi | CHP1 | 2412+P5-M2 刨片机料仓1#出料螺旋B 反馈转速 上上限值 | No | No | 0 | No | No | 0 | 0 |  | 0 | -32768 | 32767 | 0 | 0 | Off | 0 | 1 | Off | 0 | 1 | Off | 0 | 1 | Off | 0 | 1 | Off | 0 | 1 | Off | 0 | 1 | 0 | Off | 0 | 1 | Min | -32768 | 32767 | Linear | kep1500 | Yes | DB1100,REAL822 | No |  | 0 | 0 | 0 | 0 | 0 | 0 | 0 | 0
CHP1_M3_ActRPM_LoLo | CHP1 | 2412+P5-M2 刨片机料仓1#出料螺旋B 反馈转速 下下限值 | No | No | 0 | No | No | 0 | 0 |  | 0 | -32768 | 32767 | 0 | 0 | Off | 0 | 1 | Off | 0 | 1 | Off | 0 | 1 | Off | 0 | 1 | Off | 0 | 1 | Off | 0 | 1 | 0 | Off | 0 | 1 | Min | -32768 | 32767 | Linear | kep1500 | Yes | DB1100,REAL826 | No |  | 0 | 0 | 0 | 0 | 0 | 0 | 0 | 0
CHP1_M3_Current_Value | CHP1 | 2412+P5-M2 刨片机料仓1#出料螺旋B 反馈电流 实际值 | No | No | 0 | No | No | 0 | 0 |  | 0 | -32768 | 32767 | 0 | 0 | Off | 0 | 1 | Off | 0 | 1 | Off | 0 | 1 | Off | 0 | 1 | Off | 0 | 1 | Off | 0 | 1 | 0 | Off | 0 | 1 | Min | -32768 | 32767 | Linear | kep1500 | Yes | DB1100,REAL856 | Yes |  | 0 | 0 | 0 | 0 | 0 | 0 | 0 | 0
CHP1_M3_Current_Range | CHP1 | 2412+P5-M2 刨片机料仓1#出料螺旋B 反馈电流 量程 | No | No | 0 | No | No | 0 | 0 |  | 0 | -32768 | 32767 | 0 | 0 | Off | 0 | 1 | Off | 0 | 1 | Off | 0 | 1 | Off | 0 | 1 | Off | 0 | 1 | Off | 0 | 1 | 0 | Off | 0 | 1 | Min | -32768 | 32767 | Linear | kep1500 | Yes | DB1100,REAL860 | No |  | 0 | 0 | 0 | 0 | 0 | 0 | 0 | 0
CHP1_M3_Current_Hi | CHP1 | 2412+P5-M2 刨片机料仓1#出料螺旋B 反馈电流 上限值 | No | No | 0 | No | No | 0 | 0 |  | 0 | -32768 | 32767 | 0 | 0 | Off | 0 | 1 | Off | 0 | 1 | Off | 0 | 1 | Off | 0 | 1 | Off | 0 | 1 | Off | 0 | 1 | 0 | Off | 0 | 1 | Min | -32768 | 32767 | Linear | kep1500 | Yes | DB1100,REAL864 | No |  | 0 | 0 | 0 | 0 | 0 | 0 | 0 | 0
CHP1_M3_Current_Lo | CHP1 | 2412+P5-M2 刨片机料仓1#出料螺旋B 反馈电流 下限值 | No | No | 0 | No | No | 0 | 0 |  | 0 | -32768 | 32767 | 0 | 0 | Off | 0 | 1 | Off | 0 | 1 | Off | 0 | 1 | Off | 0 | 1 | Off | 0 | 1 | Off | 0 | 1 | 0 | Off | 0 | 1 | Min | -32768 | 32767 | Linear | kep1500 | Yes | DB1100,REAL868 | No |  | 0 | 0 | 0 | 0 | 0 | 0 | 0 | 0
CHP1_M3_Current_HiHi | CHP1 | 2412+P5-M2 刨片机料仓1#出料螺旋B 反馈电流 上上限值 | No | No | 0 | No | No | 0 | 0 |  | 0 | -32768 | 32767 | 0 | 0 | Off | 0 | 1 | Off | 0 | 1 | Off | 0 | 1 | Off | 0 | 1 | Off | 0 | 1 | Off | 0 | 1 | 0 | Off | 0 | 1 | Min | -32768 | 32767 | Linear | kep1500 | Yes | DB1100,REAL872 | No |  | 0 | 0 | 0 | 0 | 0 | 0 | 0 | 0
CHP1_M3_Current_LoLo | CHP1 | 2412+P5-M2 刨片机料仓1#出料螺旋B 反馈电流 下下限值 | No | No | 0 | No | No | 0 | 0 |  | 0 | -32768 | 32767 | 0 | 0 | Off | 0 | 1 | Off | 0 | 1 | Off | 0 | 1 | Off | 0 | 1 | Off | 0 | 1 | Off | 0 | 1 | 0 | Off | 0 | 1 | Min | -32768 | 32767 | Linear | kep1500 | Yes | DB1100,REAL876 | No |  | 0 | 0 | 0 | 0 | 0 | 0 | 0 | 0
CHP1_S1_Value | CHP1 | 1#刨片机润滑站压力 实际值 | No | No | 0 | No | No | 0 | 0 |  | 0 | -32768 | 32767 | 0 | 0 | Off | 0 | 1 | Off | 0 | 1 | Off | 0 | 1 | Off | 0 | 1 | Off | 0 | 1 | Off | 0 | 1 | 0 | Off | 0 | 1 | Min | -32768 | 32767 | Linear | kep1500 | Yes | DB1101,REAL6 | Yes |  | 0 | 0 | 0 | 0 | 0 | 0 | 0 | 0
CHP1_S1_Range | CHP1 | 1#刨片机润滑站压力 量程 | No | No | 0 | No | No | 0 | 0 |  | 0 | -32768 | 32767 | 0 | 0 | Off | 0 | 1 | Off | 0 | 1 | Off | 0 | 1 | Off | 0 | 1 | Off | 0 | 1 | Off | 0 | 1 | 0 | Off | 0 | 1 | Min | -32768 | 32767 | Linear | kep1500 | Yes | DB1101,REAL10 | No |  | 0 | 0 | 0 | 0 | 0 | 0 | 0 | 0
CHP1_S1_Hi | CHP1 | 1#刨片机润滑站压力 上限值 | No | No | 0 | No | No | 0 | 0 |  | 0 | -32768 | 32767 | 0 | 0 | Off | 0 | 1 | Off | 0 | 1 | Off | 0 | 1 | Off | 0 | 1 | Off | 0 | 1 | Off | 0 | 1 | 0 | Off | 0 | 1 | Min | -32768 | 32767 | Linear | kep1500 | Yes | DB1101,REAL14 | No |  | 0 | 0 | 0 | 0 | 0 | 0 | 0 | 0
CHP1_S1_Lo | CHP1 | 1#刨片机润滑站压力 下限值 | No | No | 0 | No | No | 0 | 0 |  | 0 | -32768 | 32767 | 0 | 0 | Off | 0 | 1 | Off | 0 | 1 | Off | 0 | 1 | Off | 0 | 1 | Off | 0 | 1 | Off | 0 | 1 | 0 | Off | 0 | 1 | Min | -32768 | 32767 | Linear | kep1500 | Yes | DB1101,REAL18 | No |  | 0 | 0 | 0 | 0 | 0 | 0 | 0 | 0
CHP1_S1_HiHi | CHP1 | 1#刨片机润滑站压力 上上限值 | No | No | 0 | No | No | 0 | 0 |  | 0 | -32768 | 32767 | 0 | 0 | Off | 0 | 1 | Off | 0 | 1 | Off | 0 | 1 | Off | 0 | 1 | Off | 0 | 1 | Off | 0 | 1 | 0 | Off | 0 | 1 | Min | -32768 | 32767 | Linear | kep1500 | Yes | DB1101,REAL22 | No |  | 0 | 0 | 0 | 0 | 0 | 0 | 0 | 0
CHP1_S1_LoLo | CHP1 | 1#刨片机润滑站压力 下下限值 | No | No | 0 | No | No | 0 | 0 |  | 0 | -32768 | 32767 | 0 | 0 | Off | 0 | 1 | Off | 0 | 1 | Off | 0 | 1 | Off | 0 | 1 | Off | 0 | 1 | Off | 0 | 1 | 0 | Off | 0 | 1 | Min | -32768 | 32767 | Linear | kep1500 | Yes | DB1101,REAL26 | No |  | 0 | 0 | 0 | 0 | 0 | 0 | 0 | 0
CHP1_S2_Value | CHP1 | 1#刨片机润滑站1#过滤器压差传感器 实际值 | No | No | 0 | No | No | 0 | 0 |  | 0 | -32768 | 32767 | 0 | 0 | Off | 0 | 1 | Off | 0 | 1 | Off | 0 | 1 | Off | 0 | 1 | Off | 0 | 1 | Off | 0 | 1 | 0 | Off | 0 | 1 | Min | -32768 | 32767 | Linear | kep1500 | Yes | DB1101,REAL56 | Yes |  | 0 | 0 | 0 | 0 | 0 | 0 | 0 | 0
CHP1_S2_Range | CHP1 | 1#刨片机润滑站1#过滤器压差传感器 量程 | No | No | 0 | No | No | 0 | 0 |  | 0 | -32768 | 32767 | 0 | 0 | Off | 0 | 1 | Off | 0 | 1 | Off | 0 | 1 | Off | 0 | 1 | Off | 0 | 1 | Off | 0 | 1 | 0 | Off | 0 | 1 | Min | -32768 | 32767 | Linear | kep1500 | Yes | DB1101,REAL60 | No |  | 0 | 0 | 0 | 0 | 0 | 0 | 0 | 0
CHP1_S2_Hi | CHP1 | 1#刨片机润滑站1#过滤器压差传感器 上限值 | No | No | 0 | No | No | 0 | 0 |  | 0 | -32768 | 32767 | 0 | 0 | Off | 0 | 1 | Off | 0 | 1 | Off | 0 | 1 | Off | 0 | 1 | Off | 0 | 1 | Off | 0 | 1 | 0 | Off | 0 | 1 | Min | -32768 | 32767 | Linear | kep1500 | Yes | DB1101,REAL64 | No |  | 0 | 0 | 0 | 0 | 0 | 0 | 0 | 0
CHP1_S2_Lo | CHP1 | 1#刨片机润滑站1#过滤器压差传感器 下限值 | No | No | 0 | No | No | 0 | 0 |  | 0 | -32768 | 32767 | 0 | 0 | Off | 0 | 1 | Off | 0 | 1 | Off | 0 | 1 | Off | 0 | 1 | Off | 0 | 1 | Off | 0 | 1 | 0 | Off | 0 | 1 | Min | -32768 | 32767 | Linear | kep1500 | Yes | DB1101,REAL68 | No |  | 0 | 0 | 0 | 0 | 0 | 0 | 0 | 0
CHP1_S2_HiHi | CHP1 | 1#刨片机润滑站1#过滤器压差传感器 上上限值 | No | No | 0 | No | No | 0 | 0 |  | 0 | -32768 | 32767 | 0 | 0 | Off | 0 | 1 | Off | 0 | 1 | Off | 0 | 1 | Off | 0 | 1 | Off | 0 | 1 | Off | 0 | 1 | 0 | Off | 0 | 1 | Min | -32768 | 32767 | Linear | kep1500 | Yes | DB1101,REAL72 | No |  | 0 | 0 | 0 | 0 | 0 | 0 | 0 | 0
CHP1_S2_LoLo | CHP1 | 1#刨片机润滑站1#过滤器压差传感器 下下限值 | No | No | 0 | No | No | 0 | 0 |  | 0 | -32768 | 32767 | 0 | 0 | Off | 0 | 1 | Off | 0 | 1 | Off | 0 | 1 | Off | 0 | 1 | Off | 0 | 1 | Off | 0 | 1 | 0 | Off | 0 | 1 | Min | -32768 | 32767 | Linear | kep1500 | Yes | DB1101,REAL76 | No |  | 0 | 0 | 0 | 0 | 0 | 0 | 0 | 0
CHP1_S3_Value | CHP1 | 1#刨片机润滑站2#过滤器压差传感器 实际值 | No | No | 0 | No | No | 0 | 0 |  | 0 | -32768 | 32767 | 0 | 0 | Off | 0 | 1 | Off | 0 | 1 | Off | 0 | 1 | Off | 0 | 1 | Off | 0 | 1 | Off | 0 | 1 | 0 | Off | 0 | 1 | Min | -32768 | 32767 | Linear | kep1500 | Yes | DB1101,REAL106 | Yes |  | 0 | 0 | 0 | 0 | 0 | 0 | 0 | 0
CHP1_S3_Range | CHP1 | 1#刨片机润滑站2#过滤器压差传感器 量程 | No | No | 0 | No | No | 0 | 0 |  | 0 | -32768 | 32767 | 0 | 0 | Off | 0 | 1 | Off | 0 | 1 | Off | 0 | 1 | Off | 0 | 1 | Off | 0 | 1 | Off | 0 | 1 | 0 | Off | 0 | 1 | Min | -32768 | 32767 | Linear | kep1500 | Yes | DB1101,REAL110 | No |  | 0 | 0 | 0 | 0 | 0 | 0 | 0 | 0
CHP1_S3_Hi | CHP1 | 1#刨片机润滑站2#过滤器压差传感器 上限值 | No | No | 0 | No | No | 0 | 0 |  | 0 | -32768 | 32767 | 0 | 0 | Off | 0 | 1 | Off | 0 | 1 | Off | 0 | 1 | Off | 0 | 1 | Off | 0 | 1 | Off | 0 | 1 | 0 | Off | 0 | 1 | Min | -32768 | 32767 | Linear | kep1500 | Yes | DB1101,REAL114 | No |  | 0 | 0 | 0 | 0 | 0 | 0 | 0 | 0
CHP1_S3_Lo | CHP1 | 1#刨片机润滑站2#过滤器压差传感器 下限值 | No | No | 0 | No | No | 0 | 0 |  | 0 | -32768 | 32767 | 0 | 0 | Off | 0 | 1 | Off | 0 | 1 | Off | 0 | 1 | Off | 0 | 1 | Off | 0 | 1 | Off | 0 | 1 | 0 | Off | 0 | 1 | Min | -32768 | 32767 | Linear | kep1500 | Yes | DB1101,REAL118 | No |  | 0 | 0 | 0 | 0 | 0 | 0 | 0 | 0
CHP1_S3_HiHi | CHP1 | 1#刨片机润滑站2#过滤器压差传感器 上上限值 | No | No | 0 | No | No | 0 | 0 |  | 0 | -32768 | 32767 | 0 | 0 | Off | 0 | 1 | Off | 0 | 1 | Off | 0 | 1 | Off | 0 | 1 | Off | 0 | 1 | Off | 0 | 1 | 0 | Off | 0 | 1 | Min | -32768 | 32767 | Linear | kep1500 | Yes | DB1101,REAL122 | No |  | 0 | 0 | 0 | 0 | 0 | 0 | 0 | 0
CHP1_S3_LoLo | CHP1 | 1#刨片机润滑站2#过滤器压差传感器 下下限值 | No | No | 0 | No | No | 0 | 0 |  | 0 | -32768 | 32767 | 0 | 0 | Off | 0 | 1 | Off | 0 | 1 | Off | 0 | 1 | Off | 0 | 1 | Off | 0 | 1 | Off | 0 | 1 | 0 | Off | 0 | 1 | Min | -32768 | 32767 | Linear | kep1500 | Yes | DB1101,REAL126 | No |  | 0 | 0 | 0 | 0 | 0 | 0 | 0 | 0
CHP1_S4_Value | CHP1 | 1#刨片机振动传感器 实际值 | No | No | 0 | No | No | 0 | 0 |  | 0 | -32768 | 32767 | 0 | 0 | Off | 0 | 1 | Off | 0 | 1 | Off | 0 | 1 | Off | 0 | 1 | Off | 0 | 1 | Off | 0 | 1 | 0 | Off | 0 | 1 | Min | -32768 | 32767 | Linear | kep1500 | Yes | DB1101,REAL156 | Yes |  | 0 | 0 | 0 | 0 | 0 | 0 | 0 | 0
CHP1_S4_Range | CHP1 | 1#刨片机振动传感器 量程 | No | No | 0 | No | No | 0 | 0 |  | 0 | -32768 | 32767 | 0 | 0 | Off | 0 | 1 | Off | 0 | 1 | Off | 0 | 1 | Off | 0 | 1 | Off | 0 | 1 | Off | 0 | 1 | 0 | Off | 0 | 1 | Min | -32768 | 32767 | Linear | kep1500 | Yes | DB1101,REAL160 | No |  | 0 | 0 | 0 | 0 | 0 | 0 | 0 | 0
CHP1_S4_Hi | CHP1 | 1#刨片机振动传感器 上限值 | No | No | 0 | No | No | 0 | 0 |  | 0 | -32768 | 32767 | 0 | 0 | Off | 0 | 1 | Off | 0 | 1 | Off | 0 | 1 | Off | 0 | 1 | Off | 0 | 1 | Off | 0 | 1 | 0 | Off | 0 | 1 | Min | -32768 | 32767 | Linear | kep1500 | Yes | DB1101,REAL164 | No |  | 0 | 0 | 0 | 0 | 0 | 0 | 0 | 0
CHP1_S4_Lo | CHP1 | 1#刨片机振动传感器 下限值 | No | No | 0 | No | No | 0 | 0 |  | 0 | -32768 | 32767 | 0 | 0 | Off | 0 | 1 | Off | 0 | 1 | Off | 0 | 1 | Off | 0 | 1 | Off | 0 | 1 | Off | 0 | 1 | 0 | Off | 0 | 1 | Min | -32768 | 32767 | Linear | kep1500 | Yes | DB1101,REAL168 | No |  | 0 | 0 | 0 | 0 | 0 | 0 | 0 | 0
CHP1_S4_HiHi | CHP1 | 1#刨片机振动传感器 上上限值 | No | No | 0 | No | No | 0 | 0 |  | 0 | -32768 | 32767 | 0 | 0 | Off | 0 | 1 | Off | 0 | 1 | Off | 0 | 1 | Off | 0 | 1 | Off | 0 | 1 | Off | 0 | 1 | 0 | Off | 0 | 1 | Min | -32768 | 32767 | Linear | kep1500 | Yes | DB1101,REAL172 | No |  | 0 | 0 | 0 | 0 | 0 | 0 | 0 | 0
CHP1_S4_LoLo | CHP1 | 1#刨片机振动传感器 下下限值 | No | No | 0 | No | No | 0 | 0 |  | 0 | -32768 | 32767 | 0 | 0 | Off | 0 | 1 | Off | 0 | 1 | Off | 0 | 1 | Off | 0 | 1 | Off | 0 | 1 | Off | 0 | 1 | 0 | Off | 0 | 1 | Min | -32768 | 32767 | Linear | kep1500 | Yes | DB1101,REAL176 | No |  | 0 | 0 | 0 | 0 | 0 | 0 | 0 | 0
CHP1_S5_Value | CHP1 | 1#刨片机润滑站温度 实际值 | No | No | 0 | No | No | 0 | 0 |  | 0 | -32768 | 32767 | 0 | 0 | Off | 0 | 1 | Off | 0 | 1 | Off | 0 | 1 | Off | 0 | 1 | Off | 0 | 1 | Off | 0 | 1 | 0 | Off | 0 | 1 | Min | -32768 | 32767 | Linear | kep1500 | Yes | DB1101,REAL206 | Yes |  | 0 | 0 | 0 | 0 | 0 | 0 | 0 | 0
CHP1_S5_Range | CHP1 | 1#刨片机润滑站温度 量程 | No | No | 0 | No | No | 0 | 0 |  | 0 | -32768 | 32767 | 0 | 0 | Off | 0 | 1 | Off | 0 | 1 | Off | 0 | 1 | Off | 0 | 1 | Off | 0 | 1 | Off | 0 | 1 | 0 | Off | 0 | 1 | Min | -32768 | 32767 | Linear | kep1500 | Yes | DB1101,REAL210 | No |  | 0 | 0 | 0 | 0 | 0 | 0 | 0 | 0
CHP1_S5_Hi | CHP1 | 1#刨片机润滑站温度 上限值 | No | No | 0 | No | No | 0 | 0 |  | 0 | -32768 | 32767 | 0 | 0 | Off | 0 | 1 | Off | 0 | 1 | Off | 0 | 1 | Off | 0 | 1 | Off | 0 | 1 | Off | 0 | 1 | 0 | Off | 0 | 1 | Min | -32768 | 32767 | Linear | kep1500 | Yes | DB1101,REAL214 | No |  | 0 | 0 | 0 | 0 | 0 | 0 | 0 | 0
CHP1_S5_Lo | CHP1 | 1#刨片机润滑站温度 下限值 | No | No | 0 | No | No | 0 | 0 |  | 0 | -32768 | 32767 | 0 | 0 | Off | 0 | 1 | Off | 0 | 1 | Off | 0 | 1 | Off | 0 | 1 | Off | 0 | 1 | Off | 0 | 1 | 0 | Off | 0 | 1 | Min | -32768 | 32767 | Linear | kep1500 | Yes | DB1101,REAL218 | No |  | 0 | 0 | 0 | 0 | 0 | 0 | 0 | 0
CHP1_S5_HiHi | CHP1 | 1#刨片机润滑站温度 上上限值 | No | No | 0 | No | No | 0 | 0 |  | 0 | -32768 | 32767 | 0 | 0 | Off | 0 | 1 | Off | 0 | 1 | Off | 0 | 1 | Off | 0 | 1 | Off | 0 | 1 | Off | 0 | 1 | 0 | Off | 0 | 1 | Min | -32768 | 32767 | Linear | kep1500 | Yes | DB1101,REAL222 | No |  | 0 | 0 | 0 | 0 | 0 | 0 | 0 | 0
CHP1_S5_LoLo | CHP1 | 1#刨片机润滑站温度 下下限值 | No | No | 0 | No | No | 0 | 0 |  | 0 | -32768 | 32767 | 0 | 0 | Off | 0 | 1 | Off | 0 | 1 | Off | 0 | 1 | Off | 0 | 1 | Off | 0 | 1 | Off | 0 | 1 | 0 | Off | 0 | 1 | Min | -32768 | 32767 | Linear | kep1500 | Yes | DB1101,REAL226 | No |  | 0 | 0 | 0 | 0 | 0 | 0 | 0 | 0
CHP1_S6_Value | CHP1 | 1#刨片机主机轴承温度传感器1# 实际值 | No | No | 0 | No | No | 0 | 0 |  | 0 | -32768 | 32767 | 0 | 0 | Off | 0 | 1 | Off | 0 | 1 | Off | 0 | 1 | Off | 0 | 1 | Off | 0 | 1 | Off | 0 | 1 | 0 | Off | 0 | 1 | Min | -32768 | 32767 | Linear | kep1500 | Yes | DB1101,REAL256 | Yes |  | 0 | 0 | 0 | 0 | 0 | 0 | 0 | 0
CHP1_S6_Range | CHP1 | 1#刨片机主机轴承温度传感器1# 量程 | No | No | 0 | No | No | 0 | 0 |  | 0 | -32768 | 32767 | 0 | 0 | Off | 0 | 1 | Off | 0 | 1 | Off | 0 | 1 | Off | 0 | 1 | Off | 0 | 1 | Off | 0 | 1 | 0 | Off | 0 | 1 | Min | -32768 | 32767 | Linear | kep1500 | Yes | DB1101,REAL260 | No |  | 0 | 0 | 0 | 0 | 0 | 0 | 0 | 0
CHP1_S6_Hi | CHP1 | 1#刨片机主机轴承温度传感器1# 上限值 | No | No | 0 | No | No | 0 | 0 |  | 0 | -32768 | 32767 | 0 | 0 | Off | 0 | 1 | Off | 0 | 1 | Off | 0 | 1 | Off | 0 | 1 | Off | 0 | 1 | Off | 0 | 1 | 0 | Off | 0 | 1 | Min | -32768 | 32767 | Linear | kep1500 | Yes | DB1101,REAL264 | No |  | 0 | 0 | 0 | 0 | 0 | 0 | 0 | 0
CHP1_S6_Lo | CHP1 | 1#刨片机主机轴承温度传感器1# 下限值 | No | No | 0 | No | No | 0 | 0 |  | 0 | -32768 | 32767 | 0 | 0 | Off | 0 | 1 | Off | 0 | 1 | Off | 0 | 1 | Off | 0 | 1 | Off | 0 | 1 | Off | 0 | 1 | 0 | Off | 0 | 1 | Min | -32768 | 32767 | Linear | kep1500 | Yes | DB1101,REAL268 | No |  | 0 | 0 | 0 | 0 | 0 | 0 | 0 | 0
CHP1_S6_HiHi | CHP1 | 1#刨片机主机轴承温度传感器1# 上上限值 | No | No | 0 | No | No | 0 | 0 |  | 0 | -32768 | 32767 | 0 | 0 | Off | 0 | 1 | Off | 0 | 1 | Off | 0 | 1 | Off | 0 | 1 | Off | 0 | 1 | Off | 0 | 1 | 0 | Off | 0 | 1 | Min | -32768 | 32767 | Linear | kep1500 | Yes | DB1101,REAL272 | No |  | 0 | 0 | 0 | 0 | 0 | 0 | 0 | 0
CHP1_S6_LoLo | CHP1 | 1#刨片机主机轴承温度传感器1# 下下限值 | No | No | 0 | No | No | 0 | 0 |  | 0 | -32768 | 32767 | 0 | 0 | Off | 0 | 1 | Off | 0 | 1 | Off | 0 | 1 | Off | 0 | 1 | Off | 0 | 1 | Off | 0 | 1 | 0 | Off | 0 | 1 | Min | -32768 | 32767 | Linear | kep1500 | Yes | DB1101,REAL276 | No |  | 0 | 0 | 0 | 0 | 0 | 0 | 0 | 0
CHP1_S7_Value | CHP1 | 1#刨片机主机轴承温度传感器2# 实际值 | No | No | 0 | No | No | 0 | 0 |  | 0 | -32768 | 32767 | 0 | 0 | Off | 0 | 1 | Off | 0 | 1 | Off | 0 | 1 | Off | 0 | 1 | Off | 0 | 1 | Off | 0 | 1 | 0 | Off | 0 | 1 | Min | -32768 | 32767 | Linear | kep1500 | Yes | DB1101,REAL306 | Yes |  | 0 | 0 | 0 | 0 | 0 | 0 | 0 | 0
CHP1_S7_Range | CHP1 | 1#刨片机主机轴承温度传感器2# 量程 | No | No | 0 | No | No | 0 | 0 |  | 0 | -32768 | 32767 | 0 | 0 | Off | 0 | 1 | Off | 0 | 1 | Off | 0 | 1 | Off | 0 | 1 | Off | 0 | 1 | Off | 0 | 1 | 0 | Off | 0 | 1 | Min | -32768 | 32767 | Linear | kep1500 | Yes | DB1101,REAL310 | No |  | 0 | 0 | 0 | 0 | 0 | 0 | 0 | 0
CHP1_S7_Hi | CHP1 | 1#刨片机主机轴承温度传感器2# 上限值 | No | No | 0 | No | No | 0 | 0 |  | 0 | -32768 | 32767 | 0 | 0 | Off | 0 | 1 | Off | 0 | 1 | Off | 0 | 1 | Off | 0 | 1 | Off | 0 | 1 | Off | 0 | 1 | 0 | Off | 0 | 1 | Min | -32768 | 32767 | Linear | kep1500 | Yes | DB1101,REAL314 | No |  | 0 | 0 | 0 | 0 | 0 | 0 | 0 | 0
CHP1_S7_Lo | CHP1 | 1#刨片机主机轴承温度传感器2# 下限值 | No | No | 0 | No | No | 0 | 0 |  | 0 | -32768 | 32767 | 0 | 0 | Off | 0 | 1 | Off | 0 | 1 | Off | 0 | 1 | Off | 0 | 1 | Off | 0 | 1 | Off | 0 | 1 | 0 | Off | 0 | 1 | Min | -32768 | 32767 | Linear | kep1500 | Yes | DB1101,REAL318 | No |  | 0 | 0 | 0 | 0 | 0 | 0 | 0 | 0
CHP1_S7_HiHi | CHP1 | 1#刨片机主机轴承温度传感器2# 上上限值 | No | No | 0 | No | No | 0 | 0 |  | 0 | -32768 | 32767 | 0 | 0 | Off | 0 | 1 | Off | 0 | 1 | Off | 0 | 1 | Off | 0 | 1 | Off | 0 | 1 | Off | 0 | 1 | 0 | Off | 0 | 1 | Min | -32768 | 32767 | Linear | kep1500 | Yes | DB1101,REAL322 | No |  | 0 | 0 | 0 | 0 | 0 | 0 | 0 | 0
CHP1_S7_LoLo | CHP1 | 1#刨片机主机轴承温度传感器2# 下下限值 | No | No | 0 | No | No | 0 | 0 |  | 0 | -32768 | 32767 | 0 | 0 | Off | 0 | 1 | Off | 0 | 1 | Off | 0 | 1 | Off | 0 | 1 | Off | 0 | 1 | Off | 0 | 1 | 0 | Off | 0 | 1 | Min | -32768 | 32767 | Linear | kep1500 | Yes | DB1101,REAL326 | No |  | 0 | 0 | 0 | 0 | 0 | 0 | 0 | 0
CHP1_S8_Value | CHP1 | 1#刨片机主电机轴承温度传感器 实际值 | No | No | 0 | No | No | 0 | 0 |  | 0 | -32768 | 32767 | 0 | 0 | Off | 0 | 1 | Off | 0 | 1 | Off | 0 | 1 | Off | 0 | 1 | Off | 0 | 1 | Off | 0 | 1 | 0 | Off | 0 | 1 | Min | -32768 | 32767 | Linear | kep1500 | Yes | DB1101,REAL356 | Yes |  | 0 | 0 | 0 | 0 | 0 | 0 | 0 | 0
CHP1_S8_Range | CHP1 | 1#刨片机主电机轴承温度传感器 量程 | No | No | 0 | No | No | 0 | 0 |  | 0 | -32768 | 32767 | 0 | 0 | Off | 0 | 1 | Off | 0 | 1 | Off | 0 | 1 | Off | 0 | 1 | Off | 0 | 1 | Off | 0 | 1 | 0 | Off | 0 | 1 | Min | -32768 | 32767 | Linear | kep1500 | Yes | DB1101,REAL360 | No |  | 0 | 0 | 0 | 0 | 0 | 0 | 0 | 0
CHP1_S8_Hi | CHP1 | 1#刨片机主电机轴承温度传感器 上限值 | No | No | 0 | No | No | 0 | 0 |  | 0 | -32768 | 32767 | 0 | 0 | Off | 0 | 1 | Off | 0 | 1 | Off | 0 | 1 | Off | 0 | 1 | Off | 0 | 1 | Off | 0 | 1 | 0 | Off | 0 | 1 | Min | -32768 | 32767 | Linear | kep1500 | Yes | DB1101,REAL364 | No |  | 0 | 0 | 0 | 0 | 0 | 0 | 0 | 0
CHP1_S8_Lo | CHP1 | 1#刨片机主电机轴承温度传感器 下限值 | No | No | 0 | No | No | 0 | 0 |  | 0 | -32768 | 32767 | 0 | 0 | Off | 0 | 1 | Off | 0 | 1 | Off | 0 | 1 | Off | 0 | 1 | Off | 0 | 1 | Off | 0 | 1 | 0 | Off | 0 | 1 | Min | -32768 | 32767 | Linear | kep1500 | Yes | DB1101,REAL368 | No |  | 0 | 0 | 0 | 0 | 0 | 0 | 0 | 0
CHP1_S8_HiHi | CHP1 | 1#刨片机主电机轴承温度传感器 上上限值 | No | No | 0 | No | No | 0 | 0 |  | 0 | -32768 | 32767 | 0 | 0 | Off | 0 | 1 | Off | 0 | 1 | Off | 0 | 1 | Off | 0 | 1 | Off | 0 | 1 | Off | 0 | 1 | 0 | Off | 0 | 1 | Min | -32768 | 32767 | Linear | kep1500 | Yes | DB1101,REAL372 | No |  | 0 | 0 | 0 | 0 | 0 | 0 | 0 | 0
CHP1_S8_LoLo | CHP1 | 1#刨片机主电机轴承温度传感器 下下限值 | No | No | 0 | No | No | 0 | 0 |  | 0 | -32768 | 32767 | 0 | 0 | Off | 0 | 1 | Off | 0 | 1 | Off | 0 | 1 | Off | 0 | 1 | Off | 0 | 1 | Off | 0 | 1 | 0 | Off | 0 | 1 | Min | -32768 | 32767 | Linear | kep1500 | Yes | DB1101,REAL376 | No |  | 0 | 0 | 0 | 0 | 0 | 0 | 0 | 0
CHP2_M1_SetFRQ_Value | CHP2 | 2425+P9-M1 2#环式刨片机 给定频率 实际值 | No | No | 0 | No | No | 0 | 0 |  | 0 | -32768 | 32767 | 0 | 0 | Off | 0 | 1 | Off | 0 | 1 | Off | 0 | 1 | Off | 0 | 1 | Off | 0 | 1 | Off | 0 | 1 | 0 | Off | 0 | 1 | Min | -32768 | 32767 | Linear | kep1500 | Yes | DB1200,REAL56 | Yes |  | 0 | 0 | 0 | 0 | 0 | 0 | 0 | 0
CHP2_M1_SetFRQ_Range | CHP2 | 2425+P9-M1 2#环式刨片机 给定频率 量程 | No | No | 0 | No | No | 0 | 0 |  | 0 | -32768 | 32767 | 0 | 0 | Off | 0 | 1 | Off | 0 | 1 | Off | 0 | 1 | Off | 0 | 1 | Off | 0 | 1 | Off | 0 | 1 | 0 | Off | 0 | 1 | Min | -32768 | 32767 | Linear | kep1500 | Yes | DB1200,REAL60 | No |  | 0 | 0 | 0 | 0 | 0 | 0 | 0 | 0
CHP2_M1_SetFRQ_Hi | CHP2 | 2425+P9-M1 2#环式刨片机 给定频率 上限值 | No | No | 0 | No | No | 0 | 0 |  | 0 | -32768 | 32767 | 0 | 0 | Off | 0 | 1 | Off | 0 | 1 | Off | 0 | 1 | Off | 0 | 1 | Off | 0 | 1 | Off | 0 | 1 | 0 | Off | 0 | 1 | Min | -32768 | 32767 | Linear | kep1500 | Yes | DB1200,REAL64 | No |  | 0 | 0 | 0 | 0 | 0 | 0 | 0 | 0
CHP2_M1_SetFRQ_Lo | CHP2 | 2425+P9-M1 2#环式刨片机 给定频率 下限值 | No | No | 0 | No | No | 0 | 0 |  | 0 | -32768 | 32767 | 0 | 0 | Off | 0 | 1 | Off | 0 | 1 | Off | 0 | 1 | Off | 0 | 1 | Off | 0 | 1 | Off | 0 | 1 | 0 | Off | 0 | 1 | Min | -32768 | 32767 | Linear | kep1500 | Yes | DB1200,REAL68 | No |  | 0 | 0 | 0 | 0 | 0 | 0 | 0 | 0
CHP2_M1_SetFRQ_HiHi | CHP2 | 2425+P9-M1 2#环式刨片机 给定频率 上上限值 | No | No | 0 | No | No | 0 | 0 |  | 0 | -32768 | 32767 | 0 | 0 | Off | 0 | 1 | Off | 0 | 1 | Off | 0 | 1 | Off | 0 | 1 | Off | 0 | 1 | Off | 0 | 1 | 0 | Off | 0 | 1 | Min | -32768 | 32767 | Linear | kep1500 | Yes | DB1200,REAL72 | No |  | 0 | 0 | 0 | 0 | 0 | 0 | 0 | 0
CHP2_M1_SetFRQ_LoLo | CHP2 | 2425+P9-M1 2#环式刨片机 给定频率 下下限值 | No | No | 0 | No | No | 0 | 0 |  | 0 | -32768 | 32767 | 0 | 0 | Off | 0 | 1 | Off | 0 | 1 | Off | 0 | 1 | Off | 0 | 1 | Off | 0 | 1 | Off | 0 | 1 | 0 | Off | 0 | 1 | Min | -32768 | 32767 | Linear | kep1500 | Yes | DB1200,REAL76 | No |  | 0 | 0 | 0 | 0 | 0 | 0 | 0 | 0
CHP2_M1_ActFRQ_Value | CHP2 | 2425+P9-M1 2#环式刨片机 反馈频率 实际值 | No | No | 0 | No | No | 0 | 0 |  | 0 | -32768 | 32767 | 0 | 0 | Off | 0 | 1 | Off | 0 | 1 | Off | 0 | 1 | Off | 0 | 1 | Off | 0 | 1 | Off | 0 | 1 | 0 | Off | 0 | 1 | Min | -32768 | 32767 | Linear | kep1500 | Yes | DB1200,REAL106 | Yes |  | 0 | 0 | 0 | 0 | 0 | 0 | 0 | 0
CHP2_M1_ActFRQ_Range | CHP2 | 2425+P9-M1 2#环式刨片机 反馈频率 量程 | No | No | 0 | No | No | 0 | 0 |  | 0 | -32768 | 32767 | 0 | 0 | Off | 0 | 1 | Off | 0 | 1 | Off | 0 | 1 | Off | 0 | 1 | Off | 0 | 1 | Off | 0 | 1 | 0 | Off | 0 | 1 | Min | -32768 | 32767 | Linear | kep1500 | Yes | DB1200,REAL110 | No |  | 0 | 0 | 0 | 0 | 0 | 0 | 0 | 0
CHP2_M1_ActFRQ_Hi | CHP2 | 2425+P9-M1 2#环式刨片机 反馈频率 上限值 | No | No | 0 | No | No | 0 | 0 |  | 0 | -32768 | 32767 | 0 | 0 | Off | 0 | 1 | Off | 0 | 1 | Off | 0 | 1 | Off | 0 | 1 | Off | 0 | 1 | Off | 0 | 1 | 0 | Off | 0 | 1 | Min | -32768 | 32767 | Linear | kep1500 | Yes | DB1200,REAL114 | No |  | 0 | 0 | 0 | 0 | 0 | 0 | 0 | 0
CHP2_M1_ActFRQ_Lo | CHP2 | 2425+P9-M1 2#环式刨片机 反馈频率 下限值 | No | No | 0 | No | No | 0 | 0 |  | 0 | -32768 | 32767 | 0 | 0 | Off | 0 | 1 | Off | 0 | 1 | Off | 0 | 1 | Off | 0 | 1 | Off | 0 | 1 | Off | 0 | 1 | 0 | Off | 0 | 1 | Min | -32768 | 32767 | Linear | kep1500 | Yes | DB1200,REAL118 | No |  | 0 | 0 | 0 | 0 | 0 | 0 | 0 | 0
CHP2_M1_ActFRQ_HiHi | CHP2 | 2425+P9-M1 2#环式刨片机 反馈频率 上上限值 | No | No | 0 | No | No | 0 | 0 |  | 0 | -32768 | 32767 | 0 | 0 | Off | 0 | 1 | Off | 0 | 1 | Off | 0 | 1 | Off | 0 | 1 | Off | 0 | 1 | Off | 0 | 1 | 0 | Off | 0 | 1 | Min | -32768 | 32767 | Linear | kep1500 | Yes | DB1200,REAL122 | No |  | 0 | 0 | 0 | 0 | 0 | 0 | 0 | 0
CHP2_M1_ActFRQ_LoLo | CHP2 | 2425+P9-M1 2#环式刨片机 反馈频率 下下限值 | No | No | 0 | No | No | 0 | 0 |  | 0 | -32768 | 32767 | 0 | 0 | Off | 0 | 1 | Off | 0 | 1 | Off | 0 | 1 | Off | 0 | 1 | Off | 0 | 1 | Off | 0 | 1 | 0 | Off | 0 | 1 | Min | -32768 | 32767 | Linear | kep1500 | Yes | DB1200,REAL126 | No |  | 0 | 0 | 0 | 0 | 0 | 0 | 0 | 0
CHP2_M1_Comm_AV_Speed | CHP2 | 2425+P9-M1 2#环式刨片机 变频器通讯 实际运行反馈速度 | No | No | 0 | No | No | 0 | 0 |  | 0 | -32768 | 32767 | 0 | 0 | Off | 0 | 1 | Off | 0 | 1 | Off | 0 | 1 | Off | 0 | 1 | Off | 0 | 1 | Off | 0 | 1 | 0 | Off | 0 | 1 | Min | -32768 | 32767 | Linear | kep1500 | Yes | DB1200,REAL156 | Yes |  | 0 | 0 | 0 | 0 | 0 | 0 | 0 | 0
CHP2_M1_Comm_AV_Current | CHP2 | 2425+P9-M1 2#环式刨片机 变频器通讯 实际运行反馈电流 | No | No | 0 | No | No | 0 | 0 |  | 0 | -32768 | 32767 | 0 | 0 | Off | 0 | 1 | Off | 0 | 1 | Off | 0 | 1 | Off | 0 | 1 | Off | 0 | 1 | Off | 0 | 1 | 0 | Off | 0 | 1 | Min | -32768 | 32767 | Linear | kep1500 | Yes | DB1200,REAL160 | Yes |  | 0 | 0 | 0 | 0 | 0 | 0 | 0 | 0
CHP2_M1_Comm_Torque | CHP2 | 2425+P9-M1 2#环式刨片机 变频器通讯 转矩百分比 | No | No | 0 | No | No | 0 | 0 |  | 0 | -32768 | 32767 | 0 | 0 | Off | 0 | 1 | Off | 0 | 1 | Off | 0 | 1 | Off | 0 | 1 | Off | 0 | 1 | Off | 0 | 1 | 0 | Off | 0 | 1 | Min | -32768 | 32767 | Linear | kep1500 | Yes | DB1200,REAL164 | Yes |  | 0 | 0 | 0 | 0 | 0 | 0 | 0 | 0
CHP2_M1_Comm_SP_Speed | CHP2 | 2425+P9-M1 2#环式刨片机 变频器通讯 给定速度 | No | No | 0 | No | No | 0 | 0 |  | 0 | -32768 | 32767 | 0 | 0 | Off | 0 | 1 | Off | 0 | 1 | Off | 0 | 1 | Off | 0 | 1 | Off | 0 | 1 | Off | 0 | 1 | 0 | Off | 0 | 1 | Min | -32768 | 32767 | Linear | kep1500 | Yes | DB1200,REAL168 | No |  | 0 | 0 | 0 | 0 | 0 | 0 | 0 | 0
CHP2_M1_Comm_SP_Ramp_UP | CHP2 | 2425+P9-M1 2#环式刨片机 变频器通讯 加速时间 | No | No | 0 | No | No | 0 | 0 |  | 0 | -32768 | 32767 | 0 | 0 | Off | 0 | 1 | Off | 0 | 1 | Off | 0 | 1 | Off | 0 | 1 | Off | 0 | 1 | Off | 0 | 1 | 0 | Off | 0 | 1 | Min | -32768 | 32767 | Linear | kep1500 | Yes | DB1200,REAL172 | No |  | 0 | 0 | 0 | 0 | 0 | 0 | 0 | 0
CHP2_M1_Comm_SP_Ramp_Down | CHP2 | 2425+P9-M1 2#环式刨片机 变频器通讯 减速时间 | No | No | 0 | No | No | 0 | 0 |  | 0 | -32768 | 32767 | 0 | 0 | Off | 0 | 1 | Off | 0 | 1 | Off | 0 | 1 | Off | 0 | 1 | Off | 0 | 1 | Off | 0 | 1 | 0 | Off | 0 | 1 | Min | -32768 | 32767 | Linear | kep1500 | Yes | DB1200,REAL176 | No |  | 0 | 0 | 0 | 0 | 0 | 0 | 0 | 0
CHP2_M1_Comm_Max_Spd | CHP2 | 2425+P9-M1 2#环式刨片机 变频器通讯 最大频率 | No | No | 0 | No | No | 0 | 0 |  | 0 | -32768 | 32767 | 0 | 0 | Off | 0 | 1 | Off | 0 | 1 | Off | 0 | 1 | Off | 0 | 1 | Off | 0 | 1 | Off | 0 | 1 | 0 | Off | 0 | 1 | Min | -32768 | 32767 | Linear | kep1500 | Yes | DB1200,REAL180 | No |  | 0 | 0 | 0 | 0 | 0 | 0 | 0 | 0
CHP2_M1_Comm_Min_Spd | CHP2 | 2425+P9-M1 2#环式刨片机 变频器通讯 最小频率 | No | No | 0 | No | No | 0 | 0 |  | 0 | -32768 | 32767 | 0 | 0 | Off | 0 | 1 | Off | 0 | 1 | Off | 0 | 1 | Off | 0 | 1 | Off | 0 | 1 | Off | 0 | 1 | 0 | Off | 0 | 1 | Min | -32768 | 32767 | Linear | kep1500 | Yes | DB1200,REAL184 | No |  | 0 | 0 | 0 | 0 | 0 | 0 | 0 | 0
CHP2_M1_Comm_Scaling_Speed | CHP2 | 2425+P9-M1 2#环式刨片机 变频器通讯 多级速度 | No | No | 0 | No | No | 0 | 0 |  | 0 | -32768 | 32767 | 0 | 0 | Off | 0 | 1 | Off | 0 | 1 | Off | 0 | 1 | Off | 0 | 1 | Off | 0 | 1 | Off | 0 | 1 | 0 | Off | 0 | 1 | Min | -32768 | 32767 | Linear | kep1500 | Yes | DB1200,REAL188 | No |  | 0 | 0 | 0 | 0 | 0 | 0 | 0 | 0
CHP2_M1_Comm_Scaling_Ramp | CHP2 | 2425+P9-M1 2#环式刨片机 变频器通讯 多级转速 | No | No | 0 | No | No | 0 | 0 |  | 0 | -32768 | 32767 | 0 | 0 | Off | 0 | 1 | Off | 0 | 1 | Off | 0 | 1 | Off | 0 | 1 | Off | 0 | 1 | Off | 0 | 1 | 0 | Off | 0 | 1 | Min | -32768 | 32767 | Linear | kep1500 | Yes | DB1200,REAL192 | No |  | 0 | 0 | 0 | 0 | 0 | 0 | 0 | 0
CHP2_M1_ActRPM_Value | CHP2 | 2425+P9-M1 2#环式刨片机 反馈转速 实际值 | No | No | 0 | No | No | 0 | 0 |  | 0 | -32768 | 32767 | 0 | 0 | Off | 0 | 1 | Off | 0 | 1 | Off | 0 | 1 | Off | 0 | 1 | Off | 0 | 1 | Off | 0 | 1 | 0 | Off | 0 | 1 | Min | -32768 | 32767 | Linear | kep1500 | Yes | DB1200,REAL206 | Yes |  | 0 | 0 | 0 | 0 | 0 | 0 | 0 | 0
CHP2_M1_ActRPM_Range | CHP2 | 2425+P9-M1 2#环式刨片机 反馈转速 量程 | No | No | 0 | No | No | 0 | 0 |  | 0 | -32768 | 32767 | 0 | 0 | Off | 0 | 1 | Off | 0 | 1 | Off | 0 | 1 | Off | 0 | 1 | Off | 0 | 1 | Off | 0 | 1 | 0 | Off | 0 | 1 | Min | -32768 | 32767 | Linear | kep1500 | Yes | DB1200,REAL210 | No |  | 0 | 0 | 0 | 0 | 0 | 0 | 0 | 0
CHP2_M1_ActRPM_Hi | CHP2 | 2425+P9-M1 2#环式刨片机 反馈转速 上限值 | No | No | 0 | No | No | 0 | 0 |  | 0 | -32768 | 32767 | 0 | 0 | Off | 0 | 1 | Off | 0 | 1 | Off | 0 | 1 | Off | 0 | 1 | Off | 0 | 1 | Off | 0 | 1 | 0 | Off | 0 | 1 | Min | -32768 | 32767 | Linear | kep1500 | Yes | DB1200,REAL214 | No |  | 0 | 0 | 0 | 0 | 0 | 0 | 0 | 0
CHP2_M1_ActRPM_Lo | CHP2 | 2425+P9-M1 2#环式刨片机 反馈转速 下限值 | No | No | 0 | No | No | 0 | 0 |  | 0 | -32768 | 32767 | 0 | 0 | Off | 0 | 1 | Off | 0 | 1 | Off | 0 | 1 | Off | 0 | 1 | Off | 0 | 1 | Off | 0 | 1 | 0 | Off | 0 | 1 | Min | -32768 | 32767 | Linear | kep1500 | Yes | DB1200,REAL218 | No |  | 0 | 0 | 0 | 0 | 0 | 0 | 0 | 0
CHP2_M1_ActRPM_HiHi | CHP2 | 2425+P9-M1 2#环式刨片机 反馈转速 上上限值 | No | No | 0 | No | No | 0 | 0 |  | 0 | -32768 | 32767 | 0 | 0 | Off | 0 | 1 | Off | 0 | 1 | Off | 0 | 1 | Off | 0 | 1 | Off | 0 | 1 | Off | 0 | 1 | 0 | Off | 0 | 1 | Min | -32768 | 32767 | Linear | kep1500 | Yes | DB1200,REAL222 | No |  | 0 | 0 | 0 | 0 | 0 | 0 | 0 | 0
CHP2_M1_ActRPM_LoLo | CHP2 | 2425+P9-M1 2#环式刨片机 反馈转速 下下限值 | No | No | 0 | No | No | 0 | 0 |  | 0 | -32768 | 32767 | 0 | 0 | Off | 0 | 1 | Off | 0 | 1 | Off | 0 | 1 | Off | 0 | 1 | Off | 0 | 1 | Off | 0 | 1 | 0 | Off | 0 | 1 | Min | -32768 | 32767 | Linear | kep1500 | Yes | DB1200,REAL226 | No |  | 0 | 0 | 0 | 0 | 0 | 0 | 0 | 0
CHP2_M1_Current_Value | CHP2 | 2425+P9-M1 2#环式刨片机 反馈电流 实际值 | No | No | 0 | No | No | 0 | 0 |  | 0 | -32768 | 32767 | 0 | 0 | Off | 0 | 1 | Off | 0 | 1 | Off | 0 | 1 | Off | 0 | 1 | Off | 0 | 1 | Off | 0 | 1 | 0 | Off | 0 | 1 | Min | -32768 | 32767 | Linear | kep1500 | Yes | DB1200,REAL256 | Yes |  | 0 | 0 | 0 | 0 | 0 | 0 | 0 | 0
CHP2_M1_Current_Range | CHP2 | 2425+P9-M1 2#环式刨片机 反馈电流 量程 | No | No | 0 | No | No | 0 | 0 |  | 0 | -32768 | 32767 | 0 | 0 | Off | 0 | 1 | Off | 0 | 1 | Off | 0 | 1 | Off | 0 | 1 | Off | 0 | 1 | Off | 0 | 1 | 0 | Off | 0 | 1 | Min | -32768 | 32767 | Linear | kep1500 | Yes | DB1200,REAL260 | No |  | 0 | 0 | 0 | 0 | 0 | 0 | 0 | 0
CHP2_M1_Current_Hi | CHP2 | 2425+P9-M1 2#环式刨片机 反馈电流 上限值 | No | No | 0 | No | No | 0 | 0 |  | 0 | -32768 | 32767 | 0 | 0 | Off | 0 | 1 | Off | 0 | 1 | Off | 0 | 1 | Off | 0 | 1 | Off | 0 | 1 | Off | 0 | 1 | 0 | Off | 0 | 1 | Min | -32768 | 32767 | Linear | kep1500 | Yes | DB1200,REAL264 | No |  | 0 | 0 | 0 | 0 | 0 | 0 | 0 | 0
CHP2_M1_Current_Lo | CHP2 | 2425+P9-M1 2#环式刨片机 反馈电流 下限值 | No | No | 0 | No | No | 0 | 0 |  | 0 | -32768 | 32767 | 0 | 0 | Off | 0 | 1 | Off | 0 | 1 | Off | 0 | 1 | Off | 0 | 1 | Off | 0 | 1 | Off | 0 | 1 | 0 | Off | 0 | 1 | Min | -32768 | 32767 | Linear | kep1500 | Yes | DB1200,REAL268 | No |  | 0 | 0 | 0 | 0 | 0 | 0 | 0 | 0
CHP2_M1_Current_HiHi | CHP2 | 2425+P9-M1 2#环式刨片机 反馈电流 上上限值 | No | No | 0 | No | No | 0 | 0 |  | 0 | -32768 | 32767 | 0 | 0 | Off | 0 | 1 | Off | 0 | 1 | Off | 0 | 1 | Off | 0 | 1 | Off | 0 | 1 | Off | 0 | 1 | 0 | Off | 0 | 1 | Min | -32768 | 32767 | Linear | kep1500 | Yes | DB1200,REAL272 | No |  | 0 | 0 | 0 | 0 | 0 | 0 | 0 | 0
CHP2_M1_Current_LoLo | CHP2 | 2425+P9-M1 2#环式刨片机 反馈电流 下下限值 | No | No | 0 | No | No | 0 | 0 |  | 0 | -32768 | 32767 | 0 | 0 | Off | 0 | 1 | Off | 0 | 1 | Off | 0 | 1 | Off | 0 | 1 | Off | 0 | 1 | Off | 0 | 1 | 0 | Off | 0 | 1 | Min | -32768 | 32767 | Linear | kep1500 | Yes | DB1200,REAL276 | No |  | 0 | 0 | 0 | 0 | 0 | 0 | 0 | 0
CHP2_M2_SetFRQ_Value | CHP2 | 2422+P5-M3 刨片机料仓2#出料螺旋A 给定频率 实际值 | No | No | 0 | No | No | 0 | 0 |  | 0 | -32768 | 32767 | 0 | 0 | Off | 0 | 1 | Off | 0 | 1 | Off | 0 | 1 | Off | 0 | 1 | Off | 0 | 1 | Off | 0 | 1 | 0 | Off | 0 | 1 | Min | -32768 | 32767 | Linear | kep1500 | Yes | DB1200,REAL356 | Yes |  | 0 | 0 | 0 | 0 | 0 | 0 | 0 | 0
CHP2_M2_SetFRQ_Range | CHP2 | 2422+P5-M3 刨片机料仓2#出料螺旋A 给定频率 量程 | No | No | 0 | No | No | 0 | 0 |  | 0 | -32768 | 32767 | 0 | 0 | Off | 0 | 1 | Off | 0 | 1 | Off | 0 | 1 | Off | 0 | 1 | Off | 0 | 1 | Off | 0 | 1 | 0 | Off | 0 | 1 | Min | -32768 | 32767 | Linear | kep1500 | Yes | DB1200,REAL360 | No |  | 0 | 0 | 0 | 0 | 0 | 0 | 0 | 0
CHP2_M2_SetFRQ_Hi | CHP2 | 2422+P5-M3 刨片机料仓2#出料螺旋A 给定频率 上限值 | No | No | 0 | No | No | 0 | 0 |  | 0 | -32768 | 32767 | 0 | 0 | Off | 0 | 1 | Off | 0 | 1 | Off | 0 | 1 | Off | 0 | 1 | Off | 0 | 1 | Off | 0 | 1 | 0 | Off | 0 | 1 | Min | -32768 | 32767 | Linear | kep1500 | Yes | DB1200,REAL364 | No |  | 0 | 0 | 0 | 0 | 0 | 0 | 0 | 0
CHP2_M2_SetFRQ_Lo | CHP2 | 2422+P5-M3 刨片机料仓2#出料螺旋A 给定频率 下限值 | No | No | 0 | No | No | 0 | 0 |  | 0 | -32768 | 32767 | 0 | 0 | Off | 0 | 1 | Off | 0 | 1 | Off | 0 | 1 | Off | 0 | 1 | Off | 0 | 1 | Off | 0 | 1 | 0 | Off | 0 | 1 | Min | -32768 | 32767 | Linear | kep1500 | Yes | DB1200,REAL368 | No |  | 0 | 0 | 0 | 0 | 0 | 0 | 0 | 0
CHP2_M2_SetFRQ_HiHi | CHP2 | 2422+P5-M3 刨片机料仓2#出料螺旋A 给定频率 上上限值 | No | No | 0 | No | No | 0 | 0 |  | 0 | -32768 | 32767 | 0 | 0 | Off | 0 | 1 | Off | 0 | 1 | Off | 0 | 1 | Off | 0 | 1 | Off | 0 | 1 | Off | 0 | 1 | 0 | Off | 0 | 1 | Min | -32768 | 32767 | Linear | kep1500 | Yes | DB1200,REAL372 | No |  | 0 | 0 | 0 | 0 | 0 | 0 | 0 | 0
CHP2_M2_SetFRQ_LoLo | CHP2 | 2422+P5-M3 刨片机料仓2#出料螺旋A 给定频率 下下限值 | No | No | 0 | No | No | 0 | 0 |  | 0 | -32768 | 32767 | 0 | 0 | Off | 0 | 1 | Off | 0 | 1 | Off | 0 | 1 | Off | 0 | 1 | Off | 0 | 1 | Off | 0 | 1 | 0 | Off | 0 | 1 | Min | -32768 | 32767 | Linear | kep1500 | Yes | DB1200,REAL376 | No |  | 0 | 0 | 0 | 0 | 0 | 0 | 0 | 0
CHP2_M2_ActFRQ_Value | CHP2 | 2422+P5-M3 刨片机料仓2#出料螺旋A 反馈频率 实际值 | No | No | 0 | No | No | 0 | 0 |  | 0 | -32768 | 32767 | 0 | 0 | Off | 0 | 1 | Off | 0 | 1 | Off | 0 | 1 | Off | 0 | 1 | Off | 0 | 1 | Off | 0 | 1 | 0 | Off | 0 | 1 | Min | -32768 | 32767 | Linear | kep1500 | Yes | DB1200,REAL406 | Yes |  | 0 | 0 | 0 | 0 | 0 | 0 | 0 | 0
CHP2_M2_ActFRQ_Range | CHP2 | 2422+P5-M3 刨片机料仓2#出料螺旋A 反馈频率 量程 | No | No | 0 | No | No | 0 | 0 |  | 0 | -32768 | 32767 | 0 | 0 | Off | 0 | 1 | Off | 0 | 1 | Off | 0 | 1 | Off | 0 | 1 | Off | 0 | 1 | Off | 0 | 1 | 0 | Off | 0 | 1 | Min | -32768 | 32767 | Linear | kep1500 | Yes | DB1200,REAL410 | No |  | 0 | 0 | 0 | 0 | 0 | 0 | 0 | 0
CHP2_M2_ActFRQ_Hi | CHP2 | 2422+P5-M3 刨片机料仓2#出料螺旋A 反馈频率 上限值 | No | No | 0 | No | No | 0 | 0 |  | 0 | -32768 | 32767 | 0 | 0 | Off | 0 | 1 | Off | 0 | 1 | Off | 0 | 1 | Off | 0 | 1 | Off | 0 | 1 | Off | 0 | 1 | 0 | Off | 0 | 1 | Min | -32768 | 32767 | Linear | kep1500 | Yes | DB1200,REAL414 | No |  | 0 | 0 | 0 | 0 | 0 | 0 | 0 | 0
CHP2_M2_ActFRQ_Lo | CHP2 | 2422+P5-M3 刨片机料仓2#出料螺旋A 反馈频率 下限值 | No | No | 0 | No | No | 0 | 0 |  | 0 | -32768 | 32767 | 0 | 0 | Off | 0 | 1 | Off | 0 | 1 | Off | 0 | 1 | Off | 0 | 1 | Off | 0 | 1 | Off | 0 | 1 | 0 | Off | 0 | 1 | Min | -32768 | 32767 | Linear | kep1500 | Yes | DB1200,REAL418 | No |  | 0 | 0 | 0 | 0 | 0 | 0 | 0 | 0
CHP2_M2_ActFRQ_HiHi | CHP2 | 2422+P5-M3 刨片机料仓2#出料螺旋A 反馈频率 上上限值 | No | No | 0 | No | No | 0 | 0 |  | 0 | -32768 | 32767 | 0 | 0 | Off | 0 | 1 | Off | 0 | 1 | Off | 0 | 1 | Off | 0 | 1 | Off | 0 | 1 | Off | 0 | 1 | 0 | Off | 0 | 1 | Min | -32768 | 32767 | Linear | kep1500 | Yes | DB1200,REAL422 | No |  | 0 | 0 | 0 | 0 | 0 | 0 | 0 | 0
CHP2_M2_ActFRQ_LoLo | CHP2 | 2422+P5-M3 刨片机料仓2#出料螺旋A 反馈频率 下下限值 | No | No | 0 | No | No | 0 | 0 |  | 0 | -32768 | 32767 | 0 | 0 | Off | 0 | 1 | Off | 0 | 1 | Off | 0 | 1 | Off | 0 | 1 | Off | 0 | 1 | Off | 0 | 1 | 0 | Off | 0 | 1 | Min | -32768 | 32767 | Linear | kep1500 | Yes | DB1200,REAL426 | No |  | 0 | 0 | 0 | 0 | 0 | 0 | 0 | 0
CHP2_M2_Comm_AV_Speed | CHP2 | 2422+P5-M3 刨片机料仓2#出料螺旋A 变频器通讯 实际运行反馈速度 | No | No | 0 | No | No | 0 | 0 |  | 0 | -32768 | 32767 | 0 | 0 | Off | 0 | 1 | Off | 0 | 1 | Off | 0 | 1 | Off | 0 | 1 | Off | 0 | 1 | Off | 0 | 1 | 0 | Off | 0 | 1 | Min | -32768 | 32767 | Linear | kep1500 | Yes | DB1200,REAL456 | Yes |  | 0 | 0 | 0 | 0 | 0 | 0 | 0 | 0
CHP2_M2_Comm_AV_Current | CHP2 | 2422+P5-M3 刨片机料仓2#出料螺旋A 变频器通讯 实际运行反馈电流 | No | No | 0 | No | No | 0 | 0 |  | 0 | -32768 | 32767 | 0 | 0 | Off | 0 | 1 | Off | 0 | 1 | Off | 0 | 1 | Off | 0 | 1 | Off | 0 | 1 | Off | 0 | 1 | 0 | Off | 0 | 1 | Min | -32768 | 32767 | Linear | kep1500 | Yes | DB1200,REAL460 | Yes |  | 0 | 0 | 0 | 0 | 0 | 0 | 0 | 0
CHP2_M2_Comm_Torque | CHP2 | 2422+P5-M3 刨片机料仓2#出料螺旋A 变频器通讯 转矩百分比 | No | No | 0 | No | No | 0 | 0 |  | 0 | -32768 | 32767 | 0 | 0 | Off | 0 | 1 | Off | 0 | 1 | Off | 0 | 1 | Off | 0 | 1 | Off | 0 | 1 | Off | 0 | 1 | 0 | Off | 0 | 1 | Min | -32768 | 32767 | Linear | kep1500 | Yes | DB1200,REAL464 | Yes |  | 0 | 0 | 0 | 0 | 0 | 0 | 0 | 0
CHP2_M2_Comm_SP_Speed | CHP2 | 2422+P5-M3 刨片机料仓2#出料螺旋A 变频器通讯 给定速度 | No | No | 0 | No | No | 0 | 0 |  | 0 | -32768 | 32767 | 0 | 0 | Off | 0 | 1 | Off | 0 | 1 | Off | 0 | 1 | Off | 0 | 1 | Off | 0 | 1 | Off | 0 | 1 | 0 | Off | 0 | 1 | Min | -32768 | 32767 | Linear | kep1500 | Yes | DB1200,REAL468 | No |  | 0 | 0 | 0 | 0 | 0 | 0 | 0 | 0
CHP2_M2_Comm_SP_Ramp_UP | CHP2 | 2422+P5-M3 刨片机料仓2#出料螺旋A 变频器通讯 加速时间 | No | No | 0 | No | No | 0 | 0 |  | 0 | -32768 | 32767 | 0 | 0 | Off | 0 | 1 | Off | 0 | 1 | Off | 0 | 1 | Off | 0 | 1 | Off | 0 | 1 | Off | 0 | 1 | 0 | Off | 0 | 1 | Min | -32768 | 32767 | Linear | kep1500 | Yes | DB1200,REAL472 | No |  | 0 | 0 | 0 | 0 | 0 | 0 | 0 | 0
CHP2_M2_Comm_SP_Ramp_Down | CHP2 | 2422+P5-M3 刨片机料仓2#出料螺旋A 变频器通讯 减速时间 | No | No | 0 | No | No | 0 | 0 |  | 0 | -32768 | 32767 | 0 | 0 | Off | 0 | 1 | Off | 0 | 1 | Off | 0 | 1 | Off | 0 | 1 | Off | 0 | 1 | Off | 0 | 1 | 0 | Off | 0 | 1 | Min | -32768 | 32767 | Linear | kep1500 | Yes | DB1200,REAL476 | No |  | 0 | 0 | 0 | 0 | 0 | 0 | 0 | 0
CHP2_M2_Comm_Max_Spd | CHP2 | 2422+P5-M3 刨片机料仓2#出料螺旋A 变频器通讯 最大频率 | No | No | 0 | No | No | 0 | 0 |  | 0 | -32768 | 32767 | 0 | 0 | Off | 0 | 1 | Off | 0 | 1 | Off | 0 | 1 | Off | 0 | 1 | Off | 0 | 1 | Off | 0 | 1 | 0 | Off | 0 | 1 | Min | -32768 | 32767 | Linear | kep1500 | Yes | DB1200,REAL480 | No |  | 0 | 0 | 0 | 0 | 0 | 0 | 0 | 0
CHP2_M2_Comm_Min_Spd | CHP2 | 2422+P5-M3 刨片机料仓2#出料螺旋A 变频器通讯 最小频率 | No | No | 0 | No | No | 0 | 0 |  | 0 | -32768 | 32767 | 0 | 0 | Off | 0 | 1 | Off | 0 | 1 | Off | 0 | 1 | Off | 0 | 1 | Off | 0 | 1 | Off | 0 | 1 | 0 | Off | 0 | 1 | Min | -32768 | 32767 | Linear | kep1500 | Yes | DB1200,REAL484 | No |  | 0 | 0 | 0 | 0 | 0 | 0 | 0 | 0
CHP2_M2_Comm_Scaling_Speed | CHP2 | 2422+P5-M3 刨片机料仓2#出料螺旋A 变频器通讯 多级速度 | No | No | 0 | No | No | 0 | 0 |  | 0 | -32768 | 32767 | 0 | 0 | Off | 0 | 1 | Off | 0 | 1 | Off | 0 | 1 | Off | 0 | 1 | Off | 0 | 1 | Off | 0 | 1 | 0 | Off | 0 | 1 | Min | -32768 | 32767 | Linear | kep1500 | Yes | DB1200,REAL488 | No |  | 0 | 0 | 0 | 0 | 0 | 0 | 0 | 0
CHP2_M2_Comm_Scaling_Ramp | CHP2 | 2422+P5-M3 刨片机料仓2#出料螺旋A 变频器通讯 多级转速 | No | No | 0 | No | No | 0 | 0 |  | 0 | -32768 | 32767 | 0 | 0 | Off | 0 | 1 | Off | 0 | 1 | Off | 0 | 1 | Off | 0 | 1 | Off | 0 | 1 | Off | 0 | 1 | 0 | Off | 0 | 1 | Min | -32768 | 32767 | Linear | kep1500 | Yes | DB1200,REAL492 | No |  | 0 | 0 | 0 | 0 | 0 | 0 | 0 | 0
CHP2_M2_ActRPM_Value | CHP2 | 2422+P5-M3 刨片机料仓2#出料螺旋A 反馈转速 实际值 | No | No | 0 | No | No | 0 | 0 |  | 0 | -32768 | 32767 | 0 | 0 | Off | 0 | 1 | Off | 0 | 1 | Off | 0 | 1 | Off | 0 | 1 | Off | 0 | 1 | Off | 0 | 1 | 0 | Off | 0 | 1 | Min | -32768 | 32767 | Linear | kep1500 | Yes | DB1200,REAL506 | Yes |  | 0 | 0 | 0 | 0 | 0 | 0 | 0 | 0
CHP2_M2_ActRPM_Range | CHP2 | 2422+P5-M3 刨片机料仓2#出料螺旋A 反馈转速 量程 | No | No | 0 | No | No | 0 | 0 |  | 0 | -32768 | 32767 | 0 | 0 | Off | 0 | 1 | Off | 0 | 1 | Off | 0 | 1 | Off | 0 | 1 | Off | 0 | 1 | Off | 0 | 1 | 0 | Off | 0 | 1 | Min | -32768 | 32767 | Linear | kep1500 | Yes | DB1200,REAL510 | No |  | 0 | 0 | 0 | 0 | 0 | 0 | 0 | 0
CHP2_M2_ActRPM_Hi | CHP2 | 2422+P5-M3 刨片机料仓2#出料螺旋A 反馈转速 上限值 | No | No | 0 | No | No | 0 | 0 |  | 0 | -32768 | 32767 | 0 | 0 | Off | 0 | 1 | Off | 0 | 1 | Off | 0 | 1 | Off | 0 | 1 | Off | 0 | 1 | Off | 0 | 1 | 0 | Off | 0 | 1 | Min | -32768 | 32767 | Linear | kep1500 | Yes | DB1200,REAL514 | No |  | 0 | 0 | 0 | 0 | 0 | 0 | 0 | 0
CHP2_M2_ActRPM_Lo | CHP2 | 2422+P5-M3 刨片机料仓2#出料螺旋A 反馈转速 下限值 | No | No | 0 | No | No | 0 | 0 |  | 0 | -32768 | 32767 | 0 | 0 | Off | 0 | 1 | Off | 0 | 1 | Off | 0 | 1 | Off | 0 | 1 | Off | 0 | 1 | Off | 0 | 1 | 0 | Off | 0 | 1 | Min | -32768 | 32767 | Linear | kep1500 | Yes | DB1200,REAL518 | No |  | 0 | 0 | 0 | 0 | 0 | 0 | 0 | 0
CHP2_M2_ActRPM_HiHi | CHP2 | 2422+P5-M3 刨片机料仓2#出料螺旋A 反馈转速 上上限值 | No | No | 0 | No | No | 0 | 0 |  | 0 | -32768 | 32767 | 0 | 0 | Off | 0 | 1 | Off | 0 | 1 | Off | 0 | 1 | Off | 0 | 1 | Off | 0 | 1 | Off | 0 | 1 | 0 | Off | 0 | 1 | Min | -32768 | 32767 | Linear | kep1500 | Yes | DB1200,REAL522 | No |  | 0 | 0 | 0 | 0 | 0 | 0 | 0 | 0
CHP2_M2_ActRPM_LoLo | CHP2 | 2422+P5-M3 刨片机料仓2#出料螺旋A 反馈转速 下下限值 | No | No | 0 | No | No | 0 | 0 |  | 0 | -32768 | 32767 | 0 | 0 | Off | 0 | 1 | Off | 0 | 1 | Off | 0 | 1 | Off | 0 | 1 | Off | 0 | 1 | Off | 0 | 1 | 0 | Off | 0 | 1 | Min | -32768 | 32767 | Linear | kep1500 | Yes | DB1200,REAL526 | No |  | 0 | 0 | 0 | 0 | 0 | 0 | 0 | 0
CHP2_M2_Current_Value | CHP2 | 2422+P5-M3 刨片机料仓2#出料螺旋A 反馈电流 实际值 | No | No | 0 | No | No | 0 | 0 |  | 0 | -32768 | 32767 | 0 | 0 | Off | 0 | 1 | Off | 0 | 1 | Off | 0 | 1 | Off | 0 | 1 | Off | 0 | 1 | Off | 0 | 1 | 0 | Off | 0 | 1 | Min | -32768 | 32767 | Linear | kep1500 | Yes | DB1200,REAL556 | Yes |  | 0 | 0 | 0 | 0 | 0 | 0 | 0 | 0
CHP2_M2_Current_Range | CHP2 | 2422+P5-M3 刨片机料仓2#出料螺旋A 反馈电流 量程 | No | No | 0 | No | No | 0 | 0 |  | 0 | -32768 | 32767 | 0 | 0 | Off | 0 | 1 | Off | 0 | 1 | Off | 0 | 1 | Off | 0 | 1 | Off | 0 | 1 | Off | 0 | 1 | 0 | Off | 0 | 1 | Min | -32768 | 32767 | Linear | kep1500 | Yes | DB1200,REAL560 | No |  | 0 | 0 | 0 | 0 | 0 | 0 | 0 | 0
CHP2_M2_Current_Hi | CHP2 | 2422+P5-M3 刨片机料仓2#出料螺旋A 反馈电流 上限值 | No | No | 0 | No | No | 0 | 0 |  | 0 | -32768 | 32767 | 0 | 0 | Off | 0 | 1 | Off | 0 | 1 | Off | 0 | 1 | Off | 0 | 1 | Off | 0 | 1 | Off | 0 | 1 | 0 | Off | 0 | 1 | Min | -32768 | 32767 | Linear | kep1500 | Yes | DB1200,REAL564 | No |  | 0 | 0 | 0 | 0 | 0 | 0 | 0 | 0
CHP2_M2_Current_Lo | CHP2 | 2422+P5-M3 刨片机料仓2#出料螺旋A 反馈电流 下限值 | No | No | 0 | No | No | 0 | 0 |  | 0 | -32768 | 32767 | 0 | 0 | Off | 0 | 1 | Off | 0 | 1 | Off | 0 | 1 | Off | 0 | 1 | Off | 0 | 1 | Off | 0 | 1 | 0 | Off | 0 | 1 | Min | -32768 | 32767 | Linear | kep1500 | Yes | DB1200,REAL568 | No |  | 0 | 0 | 0 | 0 | 0 | 0 | 0 | 0
CHP2_M2_Current_HiHi | CHP2 | 2422+P5-M3 刨片机料仓2#出料螺旋A 反馈电流 上上限值 | No | No | 0 | No | No | 0 | 0 |  | 0 | -32768 | 32767 | 0 | 0 | Off | 0 | 1 | Off | 0 | 1 | Off | 0 | 1 | Off | 0 | 1 | Off | 0 | 1 | Off | 0 | 1 | 0 | Off | 0 | 1 | Min | -32768 | 32767 | Linear | kep1500 | Yes | DB1200,REAL572 | No |  | 0 | 0 | 0 | 0 | 0 | 0 | 0 | 0
CHP2_M2_Current_LoLo | CHP2 | 2422+P5-M3 刨片机料仓2#出料螺旋A 反馈电流 下下限值 | No | No | 0 | No | No | 0 | 0 |  | 0 | -32768 | 32767 | 0 | 0 | Off | 0 | 1 | Off | 0 | 1 | Off | 0 | 1 | Off | 0 | 1 | Off | 0 | 1 | Off | 0 | 1 | 0 | Off | 0 | 1 | Min | -32768 | 32767 | Linear | kep1500 | Yes | DB1200,REAL576 | No |  | 0 | 0 | 0 | 0 | 0 | 0 | 0 | 0
CHP2_M3_SetFRQ_Value | CHP2 | 2422+P5-M4 刨片机料仓2#出料螺旋B 给定频率 实际值 | No | No | 0 | No | No | 0 | 0 |  | 0 | -32768 | 32767 | 0 | 0 | Off | 0 | 1 | Off | 0 | 1 | Off | 0 | 1 | Off | 0 | 1 | Off | 0 | 1 | Off | 0 | 1 | 0 | Off | 0 | 1 | Min | -32768 | 32767 | Linear | kep1500 | Yes | DB1200,REAL656 | Yes |  | 0 | 0 | 0 | 0 | 0 | 0 | 0 | 0
CHP2_M3_SetFRQ_Range | CHP2 | 2422+P5-M4 刨片机料仓2#出料螺旋B 给定频率 量程 | No | No | 0 | No | No | 0 | 0 |  | 0 | -32768 | 32767 | 0 | 0 | Off | 0 | 1 | Off | 0 | 1 | Off | 0 | 1 | Off | 0 | 1 | Off | 0 | 1 | Off | 0 | 1 | 0 | Off | 0 | 1 | Min | -32768 | 32767 | Linear | kep1500 | Yes | DB1200,REAL660 | No |  | 0 | 0 | 0 | 0 | 0 | 0 | 0 | 0
CHP2_M3_SetFRQ_Hi | CHP2 | 2422+P5-M4 刨片机料仓2#出料螺旋B 给定频率 上限值 | No | No | 0 | No | No | 0 | 0 |  | 0 | -32768 | 32767 | 0 | 0 | Off | 0 | 1 | Off | 0 | 1 | Off | 0 | 1 | Off | 0 | 1 | Off | 0 | 1 | Off | 0 | 1 | 0 | Off | 0 | 1 | Min | -32768 | 32767 | Linear | kep1500 | Yes | DB1200,REAL664 | No |  | 0 | 0 | 0 | 0 | 0 | 0 | 0 | 0
CHP2_M3_SetFRQ_Lo | CHP2 | 2422+P5-M4 刨片机料仓2#出料螺旋B 给定频率 下限值 | No | No | 0 | No | No | 0 | 0 |  | 0 | -32768 | 32767 | 0 | 0 | Off | 0 | 1 | Off | 0 | 1 | Off | 0 | 1 | Off | 0 | 1 | Off | 0 | 1 | Off | 0 | 1 | 0 | Off | 0 | 1 | Min | -32768 | 32767 | Linear | kep1500 | Yes | DB1200,REAL668 | No |  | 0 | 0 | 0 | 0 | 0 | 0 | 0 | 0
CHP2_M3_SetFRQ_HiHi | CHP2 | 2422+P5-M4 刨片机料仓2#出料螺旋B 给定频率 上上限值 | No | No | 0 | No | No | 0 | 0 |  | 0 | -32768 | 32767 | 0 | 0 | Off | 0 | 1 | Off | 0 | 1 | Off | 0 | 1 | Off | 0 | 1 | Off | 0 | 1 | Off | 0 | 1 | 0 | Off | 0 | 1 | Min | -32768 | 32767 | Linear | kep1500 | Yes | DB1200,REAL672 | No |  | 0 | 0 | 0 | 0 | 0 | 0 | 0 | 0
CHP2_M3_SetFRQ_LoLo | CHP2 | 2422+P5-M4 刨片机料仓2#出料螺旋B 给定频率 下下限值 | No | No | 0 | No | No | 0 | 0 |  | 0 | -32768 | 32767 | 0 | 0 | Off | 0 | 1 | Off | 0 | 1 | Off | 0 | 1 | Off | 0 | 1 | Off | 0 | 1 | Off | 0 | 1 | 0 | Off | 0 | 1 | Min | -32768 | 32767 | Linear | kep1500 | Yes | DB1200,REAL676 | No |  | 0 | 0 | 0 | 0 | 0 | 0 | 0 | 0
CHP2_M3_ActFRQ_Value | CHP2 | 2422+P5-M4 刨片机料仓2#出料螺旋B 反馈频率 实际值 | No | No | 0 | No | No | 0 | 0 |  | 0 | -32768 | 32767 | 0 | 0 | Off | 0 | 1 | Off | 0 | 1 | Off | 0 | 1 | Off | 0 | 1 | Off | 0 | 1 | Off | 0 | 1 | 0 | Off | 0 | 1 | Min | -32768 | 32767 | Linear | kep1500 | Yes | DB1200,REAL706 | Yes |  | 0 | 0 | 0 | 0 | 0 | 0 | 0 | 0
CHP2_M3_ActFRQ_Range | CHP2 | 2422+P5-M4 刨片机料仓2#出料螺旋B 反馈频率 量程 | No | No | 0 | No | No | 0 | 0 |  | 0 | -32768 | 32767 | 0 | 0 | Off | 0 | 1 | Off | 0 | 1 | Off | 0 | 1 | Off | 0 | 1 | Off | 0 | 1 | Off | 0 | 1 | 0 | Off | 0 | 1 | Min | -32768 | 32767 | Linear | kep1500 | Yes | DB1200,REAL710 | No |  | 0 | 0 | 0 | 0 | 0 | 0 | 0 | 0
CHP2_M3_ActFRQ_Hi | CHP2 | 2422+P5-M4 刨片机料仓2#出料螺旋B 反馈频率 上限值 | No | No | 0 | No | No | 0 | 0 |  | 0 | -32768 | 32767 | 0 | 0 | Off | 0 | 1 | Off | 0 | 1 | Off | 0 | 1 | Off | 0 | 1 | Off | 0 | 1 | Off | 0 | 1 | 0 | Off | 0 | 1 | Min | -32768 | 32767 | Linear | kep1500 | Yes | DB1200,REAL714 | No |  | 0 | 0 | 0 | 0 | 0 | 0 | 0 | 0
CHP2_M3_ActFRQ_Lo | CHP2 | 2422+P5-M4 刨片机料仓2#出料螺旋B 反馈频率 下限值 | No | No | 0 | No | No | 0 | 0 |  | 0 | -32768 | 32767 | 0 | 0 | Off | 0 | 1 | Off | 0 | 1 | Off | 0 | 1 | Off | 0 | 1 | Off | 0 | 1 | Off | 0 | 1 | 0 | Off | 0 | 1 | Min | -32768 | 32767 | Linear | kep1500 | Yes | DB1200,REAL718 | No |  | 0 | 0 | 0 | 0 | 0 | 0 | 0 | 0
CHP2_M3_ActFRQ_HiHi | CHP2 | 2422+P5-M4 刨片机料仓2#出料螺旋B 反馈频率 上上限值 | No | No | 0 | No | No | 0 | 0 |  | 0 | -32768 | 32767 | 0 | 0 | Off | 0 | 1 | Off | 0 | 1 | Off | 0 | 1 | Off | 0 | 1 | Off | 0 | 1 | Off | 0 | 1 | 0 | Off | 0 | 1 | Min | -32768 | 32767 | Linear | kep1500 | Yes | DB1200,REAL722 | No |  | 0 | 0 | 0 | 0 | 0 | 0 | 0 | 0
CHP2_M3_ActFRQ_LoLo | CHP2 | 2422+P5-M4 刨片机料仓2#出料螺旋B 反馈频率 下下限值 | No | No | 0 | No | No | 0 | 0 |  | 0 | -32768 | 32767 | 0 | 0 | Off | 0 | 1 | Off | 0 | 1 | Off | 0 | 1 | Off | 0 | 1 | Off | 0 | 1 | Off | 0 | 1 | 0 | Off | 0 | 1 | Min | -32768 | 32767 | Linear | kep1500 | Yes | DB1200,REAL726 | No |  | 0 | 0 | 0 | 0 | 0 | 0 | 0 | 0
CHP2_M3_Comm_AV_Speed | CHP2 | 2422+P5-M4 刨片机料仓2#出料螺旋B 变频器通讯 实际运行反馈速度 | No | No | 0 | No | No | 0 | 0 |  | 0 | -32768 | 32767 | 0 | 0 | Off | 0 | 1 | Off | 0 | 1 | Off | 0 | 1 | Off | 0 | 1 | Off | 0 | 1 | Off | 0 | 1 | 0 | Off | 0 | 1 | Min | -32768 | 32767 | Linear | kep1500 | Yes | DB1200,REAL756 | Yes |  | 0 | 0 | 0 | 0 | 0 | 0 | 0 | 0
CHP2_M3_Comm_AV_Current | CHP2 | 2422+P5-M4 刨片机料仓2#出料螺旋B 变频器通讯 实际运行反馈电流 | No | No | 0 | No | No | 0 | 0 |  | 0 | -32768 | 32767 | 0 | 0 | Off | 0 | 1 | Off | 0 | 1 | Off | 0 | 1 | Off | 0 | 1 | Off | 0 | 1 | Off | 0 | 1 | 0 | Off | 0 | 1 | Min | -32768 | 32767 | Linear | kep1500 | Yes | DB1200,REAL760 | Yes |  | 0 | 0 | 0 | 0 | 0 | 0 | 0 | 0
CHP2_M3_Comm_Torque | CHP2 | 2422+P5-M4 刨片机料仓2#出料螺旋B 变频器通讯 转矩百分比 | No | No | 0 | No | No | 0 | 0 |  | 0 | -32768 | 32767 | 0 | 0 | Off | 0 | 1 | Off | 0 | 1 | Off | 0 | 1 | Off | 0 | 1 | Off | 0 | 1 | Off | 0 | 1 | 0 | Off | 0 | 1 | Min | -32768 | 32767 | Linear | kep1500 | Yes | DB1200,REAL764 | Yes |  | 0 | 0 | 0 | 0 | 0 | 0 | 0 | 0
CHP2_M3_Comm_SP_Speed | CHP2 | 2422+P5-M4 刨片机料仓2#出料螺旋B 变频器通讯 给定速度 | No | No | 0 | No | No | 0 | 0 |  | 0 | -32768 | 32767 | 0 | 0 | Off | 0 | 1 | Off | 0 | 1 | Off | 0 | 1 | Off | 0 | 1 | Off | 0 | 1 | Off | 0 | 1 | 0 | Off | 0 | 1 | Min | -32768 | 32767 | Linear | kep1500 | Yes | DB1200,REAL768 | No |  | 0 | 0 | 0 | 0 | 0 | 0 | 0 | 0
CHP2_M3_Comm_SP_Ramp_UP | CHP2 | 2422+P5-M4 刨片机料仓2#出料螺旋B 变频器通讯 加速时间 | No | No | 0 | No | No | 0 | 0 |  | 0 | -32768 | 32767 | 0 | 0 | Off | 0 | 1 | Off | 0 | 1 | Off | 0 | 1 | Off | 0 | 1 | Off | 0 | 1 | Off | 0 | 1 | 0 | Off | 0 | 1 | Min | -32768 | 32767 | Linear | kep1500 | Yes | DB1200,REAL772 | No |  | 0 | 0 | 0 | 0 | 0 | 0 | 0 | 0
CHP2_M3_Comm_SP_Ramp_Down | CHP2 | 2422+P5-M4 刨片机料仓2#出料螺旋B 变频器通讯 减速时间 | No | No | 0 | No | No | 0 | 0 |  | 0 | -32768 | 32767 | 0 | 0 | Off | 0 | 1 | Off | 0 | 1 | Off | 0 | 1 | Off | 0 | 1 | Off | 0 | 1 | Off | 0 | 1 | 0 | Off | 0 | 1 | Min | -32768 | 32767 | Linear | kep1500 | Yes | DB1200,REAL776 | No |  | 0 | 0 | 0 | 0 | 0 | 0 | 0 | 0
CHP2_M3_Comm_Max_Spd | CHP2 | 2422+P5-M4 刨片机料仓2#出料螺旋B 变频器通讯 最大频率 | No | No | 0 | No | No | 0 | 0 |  | 0 | -32768 | 32767 | 0 | 0 | Off | 0 | 1 | Off | 0 | 1 | Off | 0 | 1 | Off | 0 | 1 | Off | 0 | 1 | Off | 0 | 1 | 0 | Off | 0 | 1 | Min | -32768 | 32767 | Linear | kep1500 | Yes | DB1200,REAL780 | No |  | 0 | 0 | 0 | 0 | 0 | 0 | 0 | 0
CHP2_M3_Comm_Min_Spd | CHP2 | 2422+P5-M4 刨片机料仓2#出料螺旋B 变频器通讯 最小频率 | No | No | 0 | No | No | 0 | 0 |  | 0 | -32768 | 32767 | 0 | 0 | Off | 0 | 1 | Off | 0 | 1 | Off | 0 | 1 | Off | 0 | 1 | Off | 0 | 1 | Off | 0 | 1 | 0 | Off | 0 | 1 | Min | -32768 | 32767 | Linear | kep1500 | Yes | DB1200,REAL784 | No |  | 0 | 0 | 0 | 0 | 0 | 0 | 0 | 0
CHP2_M3_Comm_Scaling_Speed | CHP2 | 2422+P5-M4 刨片机料仓2#出料螺旋B 变频器通讯 多级速度 | No | No | 0 | No | No | 0 | 0 |  | 0 | -32768 | 32767 | 0 | 0 | Off | 0 | 1 | Off | 0 | 1 | Off | 0 | 1 | Off | 0 | 1 | Off | 0 | 1 | Off | 0 | 1 | 0 | Off | 0 | 1 | Min | -32768 | 32767 | Linear | kep1500 | Yes | DB1200,REAL788 | No |  | 0 | 0 | 0 | 0 | 0 | 0 | 0 | 0
CHP2_M3_Comm_Scaling_Ramp | CHP2 | 2422+P5-M4 刨片机料仓2#出料螺旋B 变频器通讯 多级转速 | No | No | 0 | No | No | 0 | 0 |  | 0 | -32768 | 32767 | 0 | 0 | Off | 0 | 1 | Off | 0 | 1 | Off | 0 | 1 | Off | 0 | 1 | Off | 0 | 1 | Off | 0 | 1 | 0 | Off | 0 | 1 | Min | -32768 | 32767 | Linear | kep1500 | Yes | DB1200,REAL792 | No |  | 0 | 0 | 0 | 0 | 0 | 0 | 0 | 0
CHP2_M3_ActRPM_Value | CHP2 | 2422+P5-M4 刨片机料仓2#出料螺旋B 反馈转速 实际值 | No | No | 0 | No | No | 0 | 0 |  | 0 | -32768 | 32767 | 0 | 0 | Off | 0 | 1 | Off | 0 | 1 | Off | 0 | 1 | Off | 0 | 1 | Off | 0 | 1 | Off | 0 | 1 | 0 | Off | 0 | 1 | Min | -32768 | 32767 | Linear | kep1500 | Yes | DB1200,REAL806 | Yes |  | 0 | 0 | 0 | 0 | 0 | 0 | 0 | 0
CHP2_M3_ActRPM_Range | CHP2 | 2422+P5-M4 刨片机料仓2#出料螺旋B 反馈转速 量程 | No | No | 0 | No | No | 0 | 0 |  | 0 | -32768 | 32767 | 0 | 0 | Off | 0 | 1 | Off | 0 | 1 | Off | 0 | 1 | Off | 0 | 1 | Off | 0 | 1 | Off | 0 | 1 | 0 | Off | 0 | 1 | Min | -32768 | 32767 | Linear | kep1500 | Yes | DB1200,REAL810 | No |  | 0 | 0 | 0 | 0 | 0 | 0 | 0 | 0
CHP2_M3_ActRPM_Hi | CHP2 | 2422+P5-M4 刨片机料仓2#出料螺旋B 反馈转速 上限值 | No | No | 0 | No | No | 0 | 0 |  | 0 | -32768 | 32767 | 0 | 0 | Off | 0 | 1 | Off | 0 | 1 | Off | 0 | 1 | Off | 0 | 1 | Off | 0 | 1 | Off | 0 | 1 | 0 | Off | 0 | 1 | Min | -32768 | 32767 | Linear | kep1500 | Yes | DB1200,REAL814 | No |  | 0 | 0 | 0 | 0 | 0 | 0 | 0 | 0
CHP2_M3_ActRPM_Lo | CHP2 | 2422+P5-M4 刨片机料仓2#出料螺旋B 反馈转速 下限值 | No | No | 0 | No | No | 0 | 0 |  | 0 | -32768 | 32767 | 0 | 0 | Off | 0 | 1 | Off | 0 | 1 | Off | 0 | 1 | Off | 0 | 1 | Off | 0 | 1 | Off | 0 | 1 | 0 | Off | 0 | 1 | Min | -32768 | 32767 | Linear | kep1500 | Yes | DB1200,REAL818 | No |  | 0 | 0 | 0 | 0 | 0 | 0 | 0 | 0
CHP2_M3_ActRPM_HiHi | CHP2 | 2422+P5-M4 刨片机料仓2#出料螺旋B 反馈转速 上上限值 | No | No | 0 | No | No | 0 | 0 |  | 0 | -32768 | 32767 | 0 | 0 | Off | 0 | 1 | Off | 0 | 1 | Off | 0 | 1 | Off | 0 | 1 | Off | 0 | 1 | Off | 0 | 1 | 0 | Off | 0 | 1 | Min | -32768 | 32767 | Linear | kep1500 | Yes | DB1200,REAL822 | No |  | 0 | 0 | 0 | 0 | 0 | 0 | 0 | 0
CHP2_M3_ActRPM_LoLo | CHP2 | 2422+P5-M4 刨片机料仓2#出料螺旋B 反馈转速 下下限值 | No | No | 0 | No | No | 0 | 0 |  | 0 | -32768 | 32767 | 0 | 0 | Off | 0 | 1 | Off | 0 | 1 | Off | 0 | 1 | Off | 0 | 1 | Off | 0 | 1 | Off | 0 | 1 | 0 | Off | 0 | 1 | Min | -32768 | 32767 | Linear | kep1500 | Yes | DB1200,REAL826 | No |  | 0 | 0 | 0 | 0 | 0 | 0 | 0 | 0
CHP2_M3_Current_Value | CHP2 | 2422+P5-M4 刨片机料仓2#出料螺旋B 反馈电流 实际值 | No | No | 0 | No | No | 0 | 0 |  | 0 | -32768 | 32767 | 0 | 0 | Off | 0 | 1 | Off | 0 | 1 | Off | 0 | 1 | Off | 0 | 1 | Off | 0 | 1 | Off | 0 | 1 | 0 | Off | 0 | 1 | Min | -32768 | 32767 | Linear | kep1500 | Yes | DB1200,REAL856 | Yes |  | 0 | 0 | 0 | 0 | 0 | 0 | 0 | 0
CHP2_M3_Current_Range | CHP2 | 2422+P5-M4 刨片机料仓2#出料螺旋B 反馈电流 量程 | No | No | 0 | No | No | 0 | 0 |  | 0 | -32768 | 32767 | 0 | 0 | Off | 0 | 1 | Off | 0 | 1 | Off | 0 | 1 | Off | 0 | 1 | Off | 0 | 1 | Off | 0 | 1 | 0 | Off | 0 | 1 | Min | -32768 | 32767 | Linear | kep1500 | Yes | DB1200,REAL860 | No |  | 0 | 0 | 0 | 0 | 0 | 0 | 0 | 0
CHP2_M3_Current_Hi | CHP2 | 2422+P5-M4 刨片机料仓2#出料螺旋B 反馈电流 上限值 | No | No | 0 | No | No | 0 | 0 |  | 0 | -32768 | 32767 | 0 | 0 | Off | 0 | 1 | Off | 0 | 1 | Off | 0 | 1 | Off | 0 | 1 | Off | 0 | 1 | Off | 0 | 1 | 0 | Off | 0 | 1 | Min | -32768 | 32767 | Linear | kep1500 | Yes | DB1200,REAL864 | No |  | 0 | 0 | 0 | 0 | 0 | 0 | 0 | 0
CHP2_M3_Current_Lo | CHP2 | 2422+P5-M4 刨片机料仓2#出料螺旋B 反馈电流 下限值 | No | No | 0 | No | No | 0 | 0 |  | 0 | -32768 | 32767 | 0 | 0 | Off | 0 | 1 | Off | 0 | 1 | Off | 0 | 1 | Off | 0 | 1 | Off | 0 | 1 | Off | 0 | 1 | 0 | Off | 0 | 1 | Min | -32768 | 32767 | Linear | kep1500 | Yes | DB1200,REAL868 | No |  | 0 | 0 | 0 | 0 | 0 | 0 | 0 | 0
CHP2_M3_Current_HiHi | CHP2 | 2422+P5-M4 刨片机料仓2#出料螺旋B 反馈电流 上上限值 | No | No | 0 | No | No | 0 | 0 |  | 0 | -32768 | 32767 | 0 | 0 | Off | 0 | 1 | Off | 0 | 1 | Off | 0 | 1 | Off | 0 | 1 | Off | 0 | 1 | Off | 0 | 1 | 0 | Off | 0 | 1 | Min | -32768 | 32767 | Linear | kep1500 | Yes | DB1200,REAL872 | No |  | 0 | 0 | 0 | 0 | 0 | 0 | 0 | 0
CHP2_M3_Current_LoLo | CHP2 | 2422+P5-M4 刨片机料仓2#出料螺旋B 反馈电流 下下限值 | No | No | 0 | No | No | 0 | 0 |  | 0 | -32768 | 32767 | 0 | 0 | Off | 0 | 1 | Off | 0 | 1 | Off | 0 | 1 | Off | 0 | 1 | Off | 0 | 1 | Off | 0 | 1 | 0 | Off | 0 | 1 | Min | -32768 | 32767 | Linear | kep1500 | Yes | DB1200,REAL876 | No |  | 0 | 0 | 0 | 0 | 0 | 0 | 0 | 0
CHP2_S1_Value | CHP2 | 2#刨片机润滑站压力 实际值 | No | No | 0 | No | No | 0 | 0 |  | 0 | -32768 | 32767 | 0 | 0 | Off | 0 | 1 | Off | 0 | 1 | Off | 0 | 1 | Off | 0 | 1 | Off | 0 | 1 | Off | 0 | 1 | 0 | Off | 0 | 1 | Min | -32768 | 32767 | Linear | kep1500 | Yes | DB1201,REAL6 | Yes |  | 0 | 0 | 0 | 0 | 0 | 0 | 0 | 0
CHP2_S1_Range | CHP2 | 2#刨片机润滑站压力 量程 | No | No | 0 | No | No | 0 | 0 |  | 0 | -32768 | 32767 | 0 | 0 | Off | 0 | 1 | Off | 0 | 1 | Off | 0 | 1 | Off | 0 | 1 | Off | 0 | 1 | Off | 0 | 1 | 0 | Off | 0 | 1 | Min | -32768 | 32767 | Linear | kep1500 | Yes | DB1201,REAL10 | No |  | 0 | 0 | 0 | 0 | 0 | 0 | 0 | 0
CHP2_S1_Hi | CHP2 | 2#刨片机润滑站压力 上限值 | No | No | 0 | No | No | 0 | 0 |  | 0 | -32768 | 32767 | 0 | 0 | Off | 0 | 1 | Off | 0 | 1 | Off | 0 | 1 | Off | 0 | 1 | Off | 0 | 1 | Off | 0 | 1 | 0 | Off | 0 | 1 | Min | -32768 | 32767 | Linear | kep1500 | Yes | DB1201,REAL14 | No |  | 0 | 0 | 0 | 0 | 0 | 0 | 0 | 0
CHP2_S1_Lo | CHP2 | 2#刨片机润滑站压力 下限值 | No | No | 0 | No | No | 0 | 0 |  | 0 | -32768 | 32767 | 0 | 0 | Off | 0 | 1 | Off | 0 | 1 | Off | 0 | 1 | Off | 0 | 1 | Off | 0 | 1 | Off | 0 | 1 | 0 | Off | 0 | 1 | Min | -32768 | 32767 | Linear | kep1500 | Yes | DB1201,REAL18 | No |  | 0 | 0 | 0 | 0 | 0 | 0 | 0 | 0
CHP2_S1_HiHi | CHP2 | 2#刨片机润滑站压力 上上限值 | No | No | 0 | No | No | 0 | 0 |  | 0 | -32768 | 32767 | 0 | 0 | Off | 0 | 1 | Off | 0 | 1 | Off | 0 | 1 | Off | 0 | 1 | Off | 0 | 1 | Off | 0 | 1 | 0 | Off | 0 | 1 | Min | -32768 | 32767 | Linear | kep1500 | Yes | DB1201,REAL22 | No |  | 0 | 0 | 0 | 0 | 0 | 0 | 0 | 0
CHP2_S1_LoLo | CHP2 | 2#刨片机润滑站压力 下下限值 | No | No | 0 | No | No | 0 | 0 |  | 0 | -32768 | 32767 | 0 | 0 | Off | 0 | 1 | Off | 0 | 1 | Off | 0 | 1 | Off | 0 | 1 | Off | 0 | 1 | Off | 0 | 1 | 0 | Off | 0 | 1 | Min | -32768 | 32767 | Linear | kep1500 | Yes | DB1201,REAL26 | No |  | 0 | 0 | 0 | 0 | 0 | 0 | 0 | 0
CHP2_S2_Value | CHP2 | 2#刨片机润滑站1#过滤器压差传感器 实际值 | No | No | 0 | No | No | 0 | 0 |  | 0 | -32768 | 32767 | 0 | 0 | Off | 0 | 1 | Off | 0 | 1 | Off | 0 | 1 | Off | 0 | 1 | Off | 0 | 1 | Off | 0 | 1 | 0 | Off | 0 | 1 | Min | -32768 | 32767 | Linear | kep1500 | Yes | DB1201,REAL56 | Yes |  | 0 | 0 | 0 | 0 | 0 | 0 | 0 | 0
CHP2_S2_Range | CHP2 | 2#刨片机润滑站1#过滤器压差传感器 量程 | No | No | 0 | No | No | 0 | 0 |  | 0 | -32768 | 32767 | 0 | 0 | Off | 0 | 1 | Off | 0 | 1 | Off | 0 | 1 | Off | 0 | 1 | Off | 0 | 1 | Off | 0 | 1 | 0 | Off | 0 | 1 | Min | -32768 | 32767 | Linear | kep1500 | Yes | DB1201,REAL60 | No |  | 0 | 0 | 0 | 0 | 0 | 0 | 0 | 0
CHP2_S2_Hi | CHP2 | 2#刨片机润滑站1#过滤器压差传感器 上限值 | No | No | 0 | No | No | 0 | 0 |  | 0 | -32768 | 32767 | 0 | 0 | Off | 0 | 1 | Off | 0 | 1 | Off | 0 | 1 | Off | 0 | 1 | Off | 0 | 1 | Off | 0 | 1 | 0 | Off | 0 | 1 | Min | -32768 | 32767 | Linear | kep1500 | Yes | DB1201,REAL64 | No |  | 0 | 0 | 0 | 0 | 0 | 0 | 0 | 0
CHP2_S2_Lo | CHP2 | 2#刨片机润滑站1#过滤器压差传感器 下限值 | No | No | 0 | No | No | 0 | 0 |  | 0 | -32768 | 32767 | 0 | 0 | Off | 0 | 1 | Off | 0 | 1 | Off | 0 | 1 | Off | 0 | 1 | Off | 0 | 1 | Off | 0 | 1 | 0 | Off | 0 | 1 | Min | -32768 | 32767 | Linear | kep1500 | Yes | DB1201,REAL68 | No |  | 0 | 0 | 0 | 0 | 0 | 0 | 0 | 0
CHP2_S2_HiHi | CHP2 | 2#刨片机润滑站1#过滤器压差传感器 上上限值 | No | No | 0 | No | No | 0 | 0 |  | 0 | -32768 | 32767 | 0 | 0 | Off | 0 | 1 | Off | 0 | 1 | Off | 0 | 1 | Off | 0 | 1 | Off | 0 | 1 | Off | 0 | 1 | 0 | Off | 0 | 1 | Min | -32768 | 32767 | Linear | kep1500 | Yes | DB1201,REAL72 | No |  | 0 | 0 | 0 | 0 | 0 | 0 | 0 | 0
CHP2_S2_LoLo | CHP2 | 2#刨片机润滑站1#过滤器压差传感器 下下限值 | No | No | 0 | No | No | 0 | 0 |  | 0 | -32768 | 32767 | 0 | 0 | Off | 0 | 1 | Off | 0 | 1 | Off | 0 | 1 | Off | 0 | 1 | Off | 0 | 1 | Off | 0 | 1 | 0 | Off | 0 | 1 | Min | -32768 | 32767 | Linear | kep1500 | Yes | DB1201,REAL76 | No |  | 0 | 0 | 0 | 0 | 0 | 0 | 0 | 0
CHP2_S3_Value | CHP2 | 2#刨片机润滑站2#过滤器压差传感器 实际值 | No | No | 0 | No | No | 0 | 0 |  | 0 | -32768 | 32767 | 0 | 0 | Off | 0 | 1 | Off | 0 | 1 | Off | 0 | 1 | Off | 0 | 1 | Off | 0 | 1 | Off | 0 | 1 | 0 | Off | 0 | 1 | Min | -32768 | 32767 | Linear | kep1500 | Yes | DB1201,REAL106 | Yes |  | 0 | 0 | 0 | 0 | 0 | 0 | 0 | 0
CHP2_S3_Range | CHP2 | 2#刨片机润滑站2#过滤器压差传感器 量程 | No | No | 0 | No | No | 0 | 0 |  | 0 | -32768 | 32767 | 0 | 0 | Off | 0 | 1 | Off | 0 | 1 | Off | 0 | 1 | Off | 0 | 1 | Off | 0 | 1 | Off | 0 | 1 | 0 | Off | 0 | 1 | Min | -32768 | 32767 | Linear | kep1500 | Yes | DB1201,REAL110 | No |  | 0 | 0 | 0 | 0 | 0 | 0 | 0 | 0
CHP2_S3_Hi | CHP2 | 2#刨片机润滑站2#过滤器压差传感器 上限值 | No | No | 0 | No | No | 0 | 0 |  | 0 | -32768 | 32767 | 0 | 0 | Off | 0 | 1 | Off | 0 | 1 | Off | 0 | 1 | Off | 0 | 1 | Off | 0 | 1 | Off | 0 | 1 | 0 | Off | 0 | 1 | Min | -32768 | 32767 | Linear | kep1500 | Yes | DB1201,REAL114 | No |  | 0 | 0 | 0 | 0 | 0 | 0 | 0 | 0
CHP2_S3_Lo | CHP2 | 2#刨片机润滑站2#过滤器压差传感器 下限值 | No | No | 0 | No | No | 0 | 0 |  | 0 | -32768 | 32767 | 0 | 0 | Off | 0 | 1 | Off | 0 | 1 | Off | 0 | 1 | Off | 0 | 1 | Off | 0 | 1 | Off | 0 | 1 | 0 | Off | 0 | 1 | Min | -32768 | 32767 | Linear | kep1500 | Yes | DB1201,REAL118 | No |  | 0 | 0 | 0 | 0 | 0 | 0 | 0 | 0
CHP2_S3_HiHi | CHP2 | 2#刨片机润滑站2#过滤器压差传感器 上上限值 | No | No | 0 | No | No | 0 | 0 |  | 0 | -32768 | 32767 | 0 | 0 | Off | 0 | 1 | Off | 0 | 1 | Off | 0 | 1 | Off | 0 | 1 | Off | 0 | 1 | Off | 0 | 1 | 0 | Off | 0 | 1 | Min | -32768 | 32767 | Linear | kep1500 | Yes | DB1201,REAL122 | No |  | 0 | 0 | 0 | 0 | 0 | 0 | 0 | 0
CHP2_S3_LoLo | CHP2 | 2#刨片机润滑站2#过滤器压差传感器 下下限值 | No | No | 0 | No | No | 0 | 0 |  | 0 | -32768 | 32767 | 0 | 0 | Off | 0 | 1 | Off | 0 | 1 | Off | 0 | 1 | Off | 0 | 1 | Off | 0 | 1 | Off | 0 | 1 | 0 | Off | 0 | 1 | Min | -32768 | 32767 | Linear | kep1500 | Yes | DB1201,REAL126 | No |  | 0 | 0 | 0 | 0 | 0 | 0 | 0 | 0
CHP2_S4_Value | CHP2 | 2#刨片机振动传感器 实际值 | No | No | 0 | No | No | 0 | 0 |  | 0 | -32768 | 32767 | 0 | 0 | Off | 0 | 1 | Off | 0 | 1 | Off | 0 | 1 | Off | 0 | 1 | Off | 0 | 1 | Off | 0 | 1 | 0 | Off | 0 | 1 | Min | -32768 | 32767 | Linear | kep1500 | Yes | DB1201,REAL156 | Yes |  | 0 | 0 | 0 | 0 | 0 | 0 | 0 | 0
CHP2_S4_Range | CHP2 | 2#刨片机振动传感器 量程 | No | No | 0 | No | No | 0 | 0 |  | 0 | -32768 | 32767 | 0 | 0 | Off | 0 | 1 | Off | 0 | 1 | Off | 0 | 1 | Off | 0 | 1 | Off | 0 | 1 | Off | 0 | 1 | 0 | Off | 0 | 1 | Min | -32768 | 32767 | Linear | kep1500 | Yes | DB1201,REAL160 | No |  | 0 | 0 | 0 | 0 | 0 | 0 | 0 | 0
CHP2_S4_Hi | CHP2 | 2#刨片机振动传感器 上限值 | No | No | 0 | No | No | 0 | 0 |  | 0 | -32768 | 32767 | 0 | 0 | Off | 0 | 1 | Off | 0 | 1 | Off | 0 | 1 | Off | 0 | 1 | Off | 0 | 1 | Off | 0 | 1 | 0 | Off | 0 | 1 | Min | -32768 | 32767 | Linear | kep1500 | Yes | DB1201,REAL164 | No |  | 0 | 0 | 0 | 0 | 0 | 0 | 0 | 0
CHP2_S4_Lo | CHP2 | 2#刨片机振动传感器 下限值 | No | No | 0 | No | No | 0 | 0 |  | 0 | -32768 | 32767 | 0 | 0 | Off | 0 | 1 | Off | 0 | 1 | Off | 0 | 1 | Off | 0 | 1 | Off | 0 | 1 | Off | 0 | 1 | 0 | Off | 0 | 1 | Min | -32768 | 32767 | Linear | kep1500 | Yes | DB1201,REAL168 | No |  | 0 | 0 | 0 | 0 | 0 | 0 | 0 | 0
CHP2_S4_HiHi | CHP2 | 2#刨片机振动传感器 上上限值 | No | No | 0 | No | No | 0 | 0 |  | 0 | -32768 | 32767 | 0 | 0 | Off | 0 | 1 | Off | 0 | 1 | Off | 0 | 1 | Off | 0 | 1 | Off | 0 | 1 | Off | 0 | 1 | 0 | Off | 0 | 1 | Min | -32768 | 32767 | Linear | kep1500 | Yes | DB1201,REAL172 | No |  | 0 | 0 | 0 | 0 | 0 | 0 | 0 | 0
CHP2_S4_LoLo | CHP2 | 2#刨片机振动传感器 下下限值 | No | No | 0 | No | No | 0 | 0 |  | 0 | -32768 | 32767 | 0 | 0 | Off | 0 | 1 | Off | 0 | 1 | Off | 0 | 1 | Off | 0 | 1 | Off | 0 | 1 | Off | 0 | 1 | 0 | Off | 0 | 1 | Min | -32768 | 32767 | Linear | kep1500 | Yes | DB1201,REAL176 | No |  | 0 | 0 | 0 | 0 | 0 | 0 | 0 | 0
CHP2_S5_Value | CHP2 | 2#刨片机润滑站温度 实际值 | No | No | 0 | No | No | 0 | 0 |  | 0 | -32768 | 32767 | 0 | 0 | Off | 0 | 1 | Off | 0 | 1 | Off | 0 | 1 | Off | 0 | 1 | Off | 0 | 1 | Off | 0 | 1 | 0 | Off | 0 | 1 | Min | -32768 | 32767 | Linear | kep1500 | Yes | DB1201,REAL206 | Yes |  | 0 | 0 | 0 | 0 | 0 | 0 | 0 | 0
CHP2_S5_Range | CHP2 | 2#刨片机润滑站温度 量程 | No | No | 0 | No | No | 0 | 0 |  | 0 | -32768 | 32767 | 0 | 0 | Off | 0 | 1 | Off | 0 | 1 | Off | 0 | 1 | Off | 0 | 1 | Off | 0 | 1 | Off | 0 | 1 | 0 | Off | 0 | 1 | Min | -32768 | 32767 | Linear | kep1500 | Yes | DB1201,REAL210 | No |  | 0 | 0 | 0 | 0 | 0 | 0 | 0 | 0
CHP2_S5_Hi | CHP2 | 2#刨片机润滑站温度 上限值 | No | No | 0 | No | No | 0 | 0 |  | 0 | -32768 | 32767 | 0 | 0 | Off | 0 | 1 | Off | 0 | 1 | Off | 0 | 1 | Off | 0 | 1 | Off | 0 | 1 | Off | 0 | 1 | 0 | Off | 0 | 1 | Min | -32768 | 32767 | Linear | kep1500 | Yes | DB1201,REAL214 | No |  | 0 | 0 | 0 | 0 | 0 | 0 | 0 | 0
CHP2_S5_Lo | CHP2 | 2#刨片机润滑站温度 下限值 | No | No | 0 | No | No | 0 | 0 |  | 0 | -32768 | 32767 | 0 | 0 | Off | 0 | 1 | Off | 0 | 1 | Off | 0 | 1 | Off | 0 | 1 | Off | 0 | 1 | Off | 0 | 1 | 0 | Off | 0 | 1 | Min | -32768 | 32767 | Linear | kep1500 | Yes | DB1201,REAL218 | No |  | 0 | 0 | 0 | 0 | 0 | 0 | 0 | 0
CHP2_S5_HiHi | CHP2 | 2#刨片机润滑站温度 上上限值 | No | No | 0 | No | No | 0 | 0 |  | 0 | -32768 | 32767 | 0 | 0 | Off | 0 | 1 | Off | 0 | 1 | Off | 0 | 1 | Off | 0 | 1 | Off | 0 | 1 | Off | 0 | 1 | 0 | Off | 0 | 1 | Min | -32768 | 32767 | Linear | kep1500 | Yes | DB1201,REAL222 | No |  | 0 | 0 | 0 | 0 | 0 | 0 | 0 | 0
CHP2_S5_LoLo | CHP2 | 2#刨片机润滑站温度 下下限值 | No | No | 0 | No | No | 0 | 0 |  | 0 | -32768 | 32767 | 0 | 0 | Off | 0 | 1 | Off | 0 | 1 | Off | 0 | 1 | Off | 0 | 1 | Off | 0 | 1 | Off | 0 | 1 | 0 | Off | 0 | 1 | Min | -32768 | 32767 | Linear | kep1500 | Yes | DB1201,REAL226 | No |  | 0 | 0 | 0 | 0 | 0 | 0 | 0 | 0
CHP2_S6_Value | CHP2 | 2#刨片机主机轴承温度传感器1# 实际值 | No | No | 0 | No | No | 0 | 0 |  | 0 | -32768 | 32767 | 0 | 0 | Off | 0 | 1 | Off | 0 | 1 | Off | 0 | 1 | Off | 0 | 1 | Off | 0 | 1 | Off | 0 | 1 | 0 | Off | 0 | 1 | Min | -32768 | 32767 | Linear | kep1500 | Yes | DB1201,REAL256 | Yes |  | 0 | 0 | 0 | 0 | 0 | 0 | 0 | 0
CHP2_S6_Range | CHP2 | 2#刨片机主机轴承温度传感器1# 量程 | No | No | 0 | No | No | 0 | 0 |  | 0 | -32768 | 32767 | 0 | 0 | Off | 0 | 1 | Off | 0 | 1 | Off | 0 | 1 | Off | 0 | 1 | Off | 0 | 1 | Off | 0 | 1 | 0 | Off | 0 | 1 | Min | -32768 | 32767 | Linear | kep1500 | Yes | DB1201,REAL260 | No |  | 0 | 0 | 0 | 0 | 0 | 0 | 0 | 0
CHP2_S6_Hi | CHP2 | 2#刨片机主机轴承温度传感器1# 上限值 | No | No | 0 | No | No | 0 | 0 |  | 0 | -32768 | 32767 | 0 | 0 | Off | 0 | 1 | Off | 0 | 1 | Off | 0 | 1 | Off | 0 | 1 | Off | 0 | 1 | Off | 0 | 1 | 0 | Off | 0 | 1 | Min | -32768 | 32767 | Linear | kep1500 | Yes | DB1201,REAL264 | No |  | 0 | 0 | 0 | 0 | 0 | 0 | 0 | 0
CHP2_S6_Lo | CHP2 | 2#刨片机主机轴承温度传感器1# 下限值 | No | No | 0 | No | No | 0 | 0 |  | 0 | -32768 | 32767 | 0 | 0 | Off | 0 | 1 | Off | 0 | 1 | Off | 0 | 1 | Off | 0 | 1 | Off | 0 | 1 | Off | 0 | 1 | 0 | Off | 0 | 1 | Min | -32768 | 32767 | Linear | kep1500 | Yes | DB1201,REAL268 | No |  | 0 | 0 | 0 | 0 | 0 | 0 | 0 | 0
CHP2_S6_HiHi | CHP2 | 2#刨片机主机轴承温度传感器1# 上上限值 | No | No | 0 | No | No | 0 | 0 |  | 0 | -32768 | 32767 | 0 | 0 | Off | 0 | 1 | Off | 0 | 1 | Off | 0 | 1 | Off | 0 | 1 | Off | 0 | 1 | Off | 0 | 1 | 0 | Off | 0 | 1 | Min | -32768 | 32767 | Linear | kep1500 | Yes | DB1201,REAL272 | No |  | 0 | 0 | 0 | 0 | 0 | 0 | 0 | 0
CHP2_S6_LoLo | CHP2 | 2#刨片机主机轴承温度传感器1# 下下限值 | No | No | 0 | No | No | 0 | 0 |  | 0 | -32768 | 32767 | 0 | 0 | Off | 0 | 1 | Off | 0 | 1 | Off | 0 | 1 | Off | 0 | 1 | Off | 0 | 1 | Off | 0 | 1 | 0 | Off | 0 | 1 | Min | -32768 | 32767 | Linear | kep1500 | Yes | DB1201,REAL276 | No |  | 0 | 0 | 0 | 0 | 0 | 0 | 0 | 0
CHP2_S7_Value | CHP2 | 2#刨片机主机轴承温度传感器2# 实际值 | No | No | 0 | No | No | 0 | 0 |  | 0 | -32768 | 32767 | 0 | 0 | Off | 0 | 1 | Off | 0 | 1 | Off | 0 | 1 | Off | 0 | 1 | Off | 0 | 1 | Off | 0 | 1 | 0 | Off | 0 | 1 | Min | -32768 | 32767 | Linear | kep1500 | Yes | DB1201,REAL306 | Yes |  | 0 | 0 | 0 | 0 | 0 | 0 | 0 | 0
CHP2_S7_Range | CHP2 | 2#刨片机主机轴承温度传感器2# 量程 | No | No | 0 | No | No | 0 | 0 |  | 0 | -32768 | 32767 | 0 | 0 | Off | 0 | 1 | Off | 0 | 1 | Off | 0 | 1 | Off | 0 | 1 | Off | 0 | 1 | Off | 0 | 1 | 0 | Off | 0 | 1 | Min | -32768 | 32767 | Linear | kep1500 | Yes | DB1201,REAL310 | No |  | 0 | 0 | 0 | 0 | 0 | 0 | 0 | 0
CHP2_S7_Hi | CHP2 | 2#刨片机主机轴承温度传感器2# 上限值 | No | No | 0 | No | No | 0 | 0 |  | 0 | -32768 | 32767 | 0 | 0 | Off | 0 | 1 | Off | 0 | 1 | Off | 0 | 1 | Off | 0 | 1 | Off | 0 | 1 | Off | 0 | 1 | 0 | Off | 0 | 1 | Min | -32768 | 32767 | Linear | kep1500 | Yes | DB1201,REAL314 | No |  | 0 | 0 | 0 | 0 | 0 | 0 | 0 | 0
CHP2_S7_Lo | CHP2 | 2#刨片机主机轴承温度传感器2# 下限值 | No | No | 0 | No | No | 0 | 0 |  | 0 | -32768 | 32767 | 0 | 0 | Off | 0 | 1 | Off | 0 | 1 | Off | 0 | 1 | Off | 0 | 1 | Off | 0 | 1 | Off | 0 | 1 | 0 | Off | 0 | 1 | Min | -32768 | 32767 | Linear | kep1500 | Yes | DB1201,REAL318 | No |  | 0 | 0 | 0 | 0 | 0 | 0 | 0 | 0
CHP2_S7_HiHi | CHP2 | 2#刨片机主机轴承温度传感器2# 上上限值 | No | No | 0 | No | No | 0 | 0 |  | 0 | -32768 | 32767 | 0 | 0 | Off | 0 | 1 | Off | 0 | 1 | Off | 0 | 1 | Off | 0 | 1 | Off | 0 | 1 | Off | 0 | 1 | 0 | Off | 0 | 1 | Min | -32768 | 32767 | Linear | kep1500 | Yes | DB1201,REAL322 | No |  | 0 | 0 | 0 | 0 | 0 | 0 | 0 | 0
CHP2_S7_LoLo | CHP2 | 2#刨片机主机轴承温度传感器2# 下下限值 | No | No | 0 | No | No | 0 | 0 |  | 0 | -32768 | 32767 | 0 | 0 | Off | 0 | 1 | Off | 0 | 1 | Off | 0 | 1 | Off | 0 | 1 | Off | 0 | 1 | Off | 0 | 1 | 0 | Off | 0 | 1 | Min | -32768 | 32767 | Linear | kep1500 | Yes | DB1201,REAL326 | No |  | 0 | 0 | 0 | 0 | 0 | 0 | 0 | 0
CHP2_S8_Value | CHP2 | 2#刨片机主电机轴承温度传感器 实际值 | No | No | 0 | No | No | 0 | 0 |  | 0 | -32768 | 32767 | 0 | 0 | Off | 0 | 1 | Off | 0 | 1 | Off | 0 | 1 | Off | 0 | 1 | Off | 0 | 1 | Off | 0 | 1 | 0 | Off | 0 | 1 | Min | -32768 | 32767 | Linear | kep1500 | Yes | DB1201,REAL356 | Yes |  | 0 | 0 | 0 | 0 | 0 | 0 | 0 | 0
CHP2_S8_Range | CHP2 | 2#刨片机主电机轴承温度传感器 量程 | No | No | 0 | No | No | 0 | 0 |  | 0 | -32768 | 32767 | 0 | 0 | Off | 0 | 1 | Off | 0 | 1 | Off | 0 | 1 | Off | 0 | 1 | Off | 0 | 1 | Off | 0 | 1 | 0 | Off | 0 | 1 | Min | -32768 | 32767 | Linear | kep1500 | Yes | DB1201,REAL360 | No |  | 0 | 0 | 0 | 0 | 0 | 0 | 0 | 0
CHP2_S8_Hi | CHP2 | 2#刨片机主电机轴承温度传感器 上限值 | No | No | 0 | No | No | 0 | 0 |  | 0 | -32768 | 32767 | 0 | 0 | Off | 0 | 1 | Off | 0 | 1 | Off | 0 | 1 | Off | 0 | 1 | Off | 0 | 1 | Off | 0 | 1 | 0 | Off | 0 | 1 | Min | -32768 | 32767 | Linear | kep1500 | Yes | DB1201,REAL364 | No |  | 0 | 0 | 0 | 0 | 0 | 0 | 0 | 0
CHP2_S8_Lo | CHP2 | 2#刨片机主电机轴承温度传感器 下限值 | No | No | 0 | No | No | 0 | 0 |  | 0 | -32768 | 32767 | 0 | 0 | Off | 0 | 1 | Off | 0 | 1 | Off | 0 | 1 | Off | 0 | 1 | Off | 0 | 1 | Off | 0 | 1 | 0 | Off | 0 | 1 | Min | -32768 | 32767 | Linear | kep1500 | Yes | DB1201,REAL368 | No |  | 0 | 0 | 0 | 0 | 0 | 0 | 0 | 0
CHP2_S8_HiHi | CHP2 | 2#刨片机主电机轴承温度传感器 上上限值 | No | No | 0 | No | No | 0 | 0 |  | 0 | -32768 | 32767 | 0 | 0 | Off | 0 | 1 | Off | 0 | 1 | Off | 0 | 1 | Off | 0 | 1 | Off | 0 | 1 | Off | 0 | 1 | 0 | Off | 0 | 1 | Min | -32768 | 32767 | Linear | kep1500 | Yes | DB1201,REAL372 | No |  | 0 | 0 | 0 | 0 | 0 | 0 | 0 | 0
CHP2_S8_LoLo | CHP2 | 2#刨片机主电机轴承温度传感器 下下限值 | No | No | 0 | No | No | 0 | 0 |  | 0 | -32768 | 32767 | 0 | 0 | Off | 0 | 1 | Off | 0 | 1 | Off | 0 | 1 | Off | 0 | 1 | Off | 0 | 1 | Off | 0 | 1 | 0 | Off | 0 | 1 | Min | -32768 | 32767 | Linear | kep1500 | Yes | DB1201,REAL376 | No |  | 0 | 0 | 0 | 0 | 0 | 0 | 0 | 0
CHP3_M1_SetFRQ_Value | CHP3 | 2435+P10-M1 3#环式刨片机 给定频率 实际值 | No | No | 0 | No | No | 0 | 0 |  | 0 | -32768 | 32767 | 0 | 0 | Off | 0 | 1 | Off | 0 | 1 | Off | 0 | 1 | Off | 0 | 1 | Off | 0 | 1 | Off | 0 | 1 | 0 | Off | 0 | 1 | Min | -32768 | 32767 | Linear | kep1500 | Yes | DB1300,REAL56 | Yes |  | 0 | 0 | 0 | 0 | 0 | 0 | 0 | 0
CHP3_M1_SetFRQ_Range | CHP3 | 2435+P10-M1 3#环式刨片机 给定频率 量程 | No | No | 0 | No | No | 0 | 0 |  | 0 | -32768 | 32767 | 0 | 0 | Off | 0 | 1 | Off | 0 | 1 | Off | 0 | 1 | Off | 0 | 1 | Off | 0 | 1 | Off | 0 | 1 | 0 | Off | 0 | 1 | Min | -32768 | 32767 | Linear | kep1500 | Yes | DB1300,REAL60 | No |  | 0 | 0 | 0 | 0 | 0 | 0 | 0 | 0
CHP3_M1_SetFRQ_Hi | CHP3 | 2435+P10-M1 3#环式刨片机 给定频率 上限值 | No | No | 0 | No | No | 0 | 0 |  | 0 | -32768 | 32767 | 0 | 0 | Off | 0 | 1 | Off | 0 | 1 | Off | 0 | 1 | Off | 0 | 1 | Off | 0 | 1 | Off | 0 | 1 | 0 | Off | 0 | 1 | Min | -32768 | 32767 | Linear | kep1500 | Yes | DB1300,REAL64 | No |  | 0 | 0 | 0 | 0 | 0 | 0 | 0 | 0
CHP3_M1_SetFRQ_Lo | CHP3 | 2435+P10-M1 3#环式刨片机 给定频率 下限值 | No | No | 0 | No | No | 0 | 0 |  | 0 | -32768 | 32767 | 0 | 0 | Off | 0 | 1 | Off | 0 | 1 | Off | 0 | 1 | Off | 0 | 1 | Off | 0 | 1 | Off | 0 | 1 | 0 | Off | 0 | 1 | Min | -32768 | 32767 | Linear | kep1500 | Yes | DB1300,REAL68 | No |  | 0 | 0 | 0 | 0 | 0 | 0 | 0 | 0
CHP3_M1_SetFRQ_HiHi | CHP3 | 2435+P10-M1 3#环式刨片机 给定频率 上上限值 | No | No | 0 | No | No | 0 | 0 |  | 0 | -32768 | 32767 | 0 | 0 | Off | 0 | 1 | Off | 0 | 1 | Off | 0 | 1 | Off | 0 | 1 | Off | 0 | 1 | Off | 0 | 1 | 0 | Off | 0 | 1 | Min | -32768 | 32767 | Linear | kep1500 | Yes | DB1300,REAL72 | No |  | 0 | 0 | 0 | 0 | 0 | 0 | 0 | 0
CHP3_M1_SetFRQ_LoLo | CHP3 | 2435+P10-M1 3#环式刨片机 给定频率 下下限值 | No | No | 0 | No | No | 0 | 0 |  | 0 | -32768 | 32767 | 0 | 0 | Off | 0 | 1 | Off | 0 | 1 | Off | 0 | 1 | Off | 0 | 1 | Off | 0 | 1 | Off | 0 | 1 | 0 | Off | 0 | 1 | Min | -32768 | 32767 | Linear | kep1500 | Yes | DB1300,REAL76 | No |  | 0 | 0 | 0 | 0 | 0 | 0 | 0 | 0
CHP3_M1_ActFRQ_Value | CHP3 | 2435+P10-M1 3#环式刨片机 反馈频率 实际值 | No | No | 0 | No | No | 0 | 0 |  | 0 | -32768 | 32767 | 0 | 0 | Off | 0 | 1 | Off | 0 | 1 | Off | 0 | 1 | Off | 0 | 1 | Off | 0 | 1 | Off | 0 | 1 | 0 | Off | 0 | 1 | Min | -32768 | 32767 | Linear | kep1500 | Yes | DB1300,REAL106 | Yes |  | 0 | 0 | 0 | 0 | 0 | 0 | 0 | 0
CHP3_M1_ActFRQ_Range | CHP3 | 2435+P10-M1 3#环式刨片机 反馈频率 量程 | No | No | 0 | No | No | 0 | 0 |  | 0 | -32768 | 32767 | 0 | 0 | Off | 0 | 1 | Off | 0 | 1 | Off | 0 | 1 | Off | 0 | 1 | Off | 0 | 1 | Off | 0 | 1 | 0 | Off | 0 | 1 | Min | -32768 | 32767 | Linear | kep1500 | Yes | DB1300,REAL110 | No |  | 0 | 0 | 0 | 0 | 0 | 0 | 0 | 0
CHP3_M1_ActFRQ_Hi | CHP3 | 2435+P10-M1 3#环式刨片机 反馈频率 上限值 | No | No | 0 | No | No | 0 | 0 |  | 0 | -32768 | 32767 | 0 | 0 | Off | 0 | 1 | Off | 0 | 1 | Off | 0 | 1 | Off | 0 | 1 | Off | 0 | 1 | Off | 0 | 1 | 0 | Off | 0 | 1 | Min | -32768 | 32767 | Linear | kep1500 | Yes | DB1300,REAL114 | No |  | 0 | 0 | 0 | 0 | 0 | 0 | 0 | 0
CHP3_M1_ActFRQ_Lo | CHP3 | 2435+P10-M1 3#环式刨片机 反馈频率 下限值 | No | No | 0 | No | No | 0 | 0 |  | 0 | -32768 | 32767 | 0 | 0 | Off | 0 | 1 | Off | 0 | 1 | Off | 0 | 1 | Off | 0 | 1 | Off | 0 | 1 | Off | 0 | 1 | 0 | Off | 0 | 1 | Min | -32768 | 32767 | Linear | kep1500 | Yes | DB1300,REAL118 | No |  | 0 | 0 | 0 | 0 | 0 | 0 | 0 | 0
CHP3_M1_ActFRQ_HiHi | CHP3 | 2435+P10-M1 3#环式刨片机 反馈频率 上上限值 | No | No | 0 | No | No | 0 | 0 |  | 0 | -32768 | 32767 | 0 | 0 | Off | 0 | 1 | Off | 0 | 1 | Off | 0 | 1 | Off | 0 | 1 | Off | 0 | 1 | Off | 0 | 1 | 0 | Off | 0 | 1 | Min | -32768 | 32767 | Linear | kep1500 | Yes | DB1300,REAL122 | No |  | 0 | 0 | 0 | 0 | 0 | 0 | 0 | 0
CHP3_M1_ActFRQ_LoLo | CHP3 | 2435+P10-M1 3#环式刨片机 反馈频率 下下限值 | No | No | 0 | No | No | 0 | 0 |  | 0 | -32768 | 32767 | 0 | 0 | Off | 0 | 1 | Off | 0 | 1 | Off | 0 | 1 | Off | 0 | 1 | Off | 0 | 1 | Off | 0 | 1 | 0 | Off | 0 | 1 | Min | -32768 | 32767 | Linear | kep1500 | Yes | DB1300,REAL126 | No |  | 0 | 0 | 0 | 0 | 0 | 0 | 0 | 0
CHP3_M1_Comm_AV_Speed | CHP3 | 2435+P10-M1 3#环式刨片机 变频器通讯 实际运行反馈速度 | No | No | 0 | No | No | 0 | 0 |  | 0 | -32768 | 32767 | 0 | 0 | Off | 0 | 1 | Off | 0 | 1 | Off | 0 | 1 | Off | 0 | 1 | Off | 0 | 1 | Off | 0 | 1 | 0 | Off | 0 | 1 | Min | -32768 | 32767 | Linear | kep1500 | Yes | DB1300,REAL156 | Yes |  | 0 | 0 | 0 | 0 | 0 | 0 | 0 | 0
CHP3_M1_Comm_AV_Current | CHP3 | 2435+P10-M1 3#环式刨片机 变频器通讯 实际运行反馈电流 | No | No | 0 | No | No | 0 | 0 |  | 0 | -32768 | 32767 | 0 | 0 | Off | 0 | 1 | Off | 0 | 1 | Off | 0 | 1 | Off | 0 | 1 | Off | 0 | 1 | Off | 0 | 1 | 0 | Off | 0 | 1 | Min | -32768 | 32767 | Linear | kep1500 | Yes | DB1300,REAL160 | Yes |  | 0 | 0 | 0 | 0 | 0 | 0 | 0 | 0
CHP3_M1_Comm_Torque | CHP3 | 2435+P10-M1 3#环式刨片机 变频器通讯 转矩百分比 | No | No | 0 | No | No | 0 | 0 |  | 0 | -32768 | 32767 | 0 | 0 | Off | 0 | 1 | Off | 0 | 1 | Off | 0 | 1 | Off | 0 | 1 | Off | 0 | 1 | Off | 0 | 1 | 0 | Off | 0 | 1 | Min | -32768 | 32767 | Linear | kep1500 | Yes | DB1300,REAL164 | Yes |  | 0 | 0 | 0 | 0 | 0 | 0 | 0 | 0
CHP3_M1_Comm_SP_Speed | CHP3 | 2435+P10-M1 3#环式刨片机 变频器通讯 给定速度 | No | No | 0 | No | No | 0 | 0 |  | 0 | -32768 | 32767 | 0 | 0 | Off | 0 | 1 | Off | 0 | 1 | Off | 0 | 1 | Off | 0 | 1 | Off | 0 | 1 | Off | 0 | 1 | 0 | Off | 0 | 1 | Min | -32768 | 32767 | Linear | kep1500 | Yes | DB1300,REAL168 | No |  | 0 | 0 | 0 | 0 | 0 | 0 | 0 | 0
CHP3_M1_Comm_SP_Ramp_UP | CHP3 | 2435+P10-M1 3#环式刨片机 变频器通讯 加速时间 | No | No | 0 | No | No | 0 | 0 |  | 0 | -32768 | 32767 | 0 | 0 | Off | 0 | 1 | Off | 0 | 1 | Off | 0 | 1 | Off | 0 | 1 | Off | 0 | 1 | Off | 0 | 1 | 0 | Off | 0 | 1 | Min | -32768 | 32767 | Linear | kep1500 | Yes | DB1300,REAL172 | No |  | 0 | 0 | 0 | 0 | 0 | 0 | 0 | 0
CHP3_M1_Comm_SP_Ramp_Down | CHP3 | 2435+P10-M1 3#环式刨片机 变频器通讯 减速时间 | No | No | 0 | No | No | 0 | 0 |  | 0 | -32768 | 32767 | 0 | 0 | Off | 0 | 1 | Off | 0 | 1 | Off | 0 | 1 | Off | 0 | 1 | Off | 0 | 1 | Off | 0 | 1 | 0 | Off | 0 | 1 | Min | -32768 | 32767 | Linear | kep1500 | Yes | DB1300,REAL176 | No |  | 0 | 0 | 0 | 0 | 0 | 0 | 0 | 0
CHP3_M1_Comm_Max_Spd | CHP3 | 2435+P10-M1 3#环式刨片机 变频器通讯 最大频率 | No | No | 0 | No | No | 0 | 0 |  | 0 | -32768 | 32767 | 0 | 0 | Off | 0 | 1 | Off | 0 | 1 | Off | 0 | 1 | Off | 0 | 1 | Off | 0 | 1 | Off | 0 | 1 | 0 | Off | 0 | 1 | Min | -32768 | 32767 | Linear | kep1500 | Yes | DB1300,REAL180 | No |  | 0 | 0 | 0 | 0 | 0 | 0 | 0 | 0
CHP3_M1_Comm_Min_Spd | CHP3 | 2435+P10-M1 3#环式刨片机 变频器通讯 最小频率 | No | No | 0 | No | No | 0 | 0 |  | 0 | -32768 | 32767 | 0 | 0 | Off | 0 | 1 | Off | 0 | 1 | Off | 0 | 1 | Off | 0 | 1 | Off | 0 | 1 | Off | 0 | 1 | 0 | Off | 0 | 1 | Min | -32768 | 32767 | Linear | kep1500 | Yes | DB1300,REAL184 | No |  | 0 | 0 | 0 | 0 | 0 | 0 | 0 | 0
CHP3_M1_Comm_Scaling_Speed | CHP3 | 2435+P10-M1 3#环式刨片机 变频器通讯 多级速度 | No | No | 0 | No | No | 0 | 0 |  | 0 | -32768 | 32767 | 0 | 0 | Off | 0 | 1 | Off | 0 | 1 | Off | 0 | 1 | Off | 0 | 1 | Off | 0 | 1 | Off | 0 | 1 | 0 | Off | 0 | 1 | Min | -32768 | 32767 | Linear | kep1500 | Yes | DB1300,REAL188 | No |  | 0 | 0 | 0 | 0 | 0 | 0 | 0 | 0
CHP3_M1_Comm_Scaling_Ramp | CHP3 | 2435+P10-M1 3#环式刨片机 变频器通讯 多级转速 | No | No | 0 | No | No | 0 | 0 |  | 0 | -32768 | 32767 | 0 | 0 | Off | 0 | 1 | Off | 0 | 1 | Off | 0 | 1 | Off | 0 | 1 | Off | 0 | 1 | Off | 0 | 1 | 0 | Off | 0 | 1 | Min | -32768 | 32767 | Linear | kep1500 | Yes | DB1300,REAL192 | No |  | 0 | 0 | 0 | 0 | 0 | 0 | 0 | 0
CHP3_M1_ActRPM_Value | CHP3 | 2435+P10-M1 3#环式刨片机 反馈转速 实际值 | No | No | 0 | No | No | 0 | 0 |  | 0 | -32768 | 32767 | 0 | 0 | Off | 0 | 1 | Off | 0 | 1 | Off | 0 | 1 | Off | 0 | 1 | Off | 0 | 1 | Off | 0 | 1 | 0 | Off | 0 | 1 | Min | -32768 | 32767 | Linear | kep1500 | Yes | DB1300,REAL206 | Yes |  | 0 | 0 | 0 | 0 | 0 | 0 | 0 | 0
CHP3_M1_ActRPM_Range | CHP3 | 2435+P10-M1 3#环式刨片机 反馈转速 量程 | No | No | 0 | No | No | 0 | 0 |  | 0 | -32768 | 32767 | 0 | 0 | Off | 0 | 1 | Off | 0 | 1 | Off | 0 | 1 | Off | 0 | 1 | Off | 0 | 1 | Off | 0 | 1 | 0 | Off | 0 | 1 | Min | -32768 | 32767 | Linear | kep1500 | Yes | DB1300,REAL210 | No |  | 0 | 0 | 0 | 0 | 0 | 0 | 0 | 0
CHP3_M1_ActRPM_Hi | CHP3 | 2435+P10-M1 3#环式刨片机 反馈转速 上限值 | No | No | 0 | No | No | 0 | 0 |  | 0 | -32768 | 32767 | 0 | 0 | Off | 0 | 1 | Off | 0 | 1 | Off | 0 | 1 | Off | 0 | 1 | Off | 0 | 1 | Off | 0 | 1 | 0 | Off | 0 | 1 | Min | -32768 | 32767 | Linear | kep1500 | Yes | DB1300,REAL214 | No |  | 0 | 0 | 0 | 0 | 0 | 0 | 0 | 0
CHP3_M1_ActRPM_Lo | CHP3 | 2435+P10-M1 3#环式刨片机 反馈转速 下限值 | No | No | 0 | No | No | 0 | 0 |  | 0 | -32768 | 32767 | 0 | 0 | Off | 0 | 1 | Off | 0 | 1 | Off | 0 | 1 | Off | 0 | 1 | Off | 0 | 1 | Off | 0 | 1 | 0 | Off | 0 | 1 | Min | -32768 | 32767 | Linear | kep1500 | Yes | DB1300,REAL218 | No |  | 0 | 0 | 0 | 0 | 0 | 0 | 0 | 0
CHP3_M1_ActRPM_HiHi | CHP3 | 2435+P10-M1 3#环式刨片机 反馈转速 上上限值 | No | No | 0 | No | No | 0 | 0 |  | 0 | -32768 | 32767 | 0 | 0 | Off | 0 | 1 | Off | 0 | 1 | Off | 0 | 1 | Off | 0 | 1 | Off | 0 | 1 | Off | 0 | 1 | 0 | Off | 0 | 1 | Min | -32768 | 32767 | Linear | kep1500 | Yes | DB1300,REAL222 | No |  | 0 | 0 | 0 | 0 | 0 | 0 | 0 | 0
CHP3_M1_ActRPM_LoLo | CHP3 | 2435+P10-M1 3#环式刨片机 反馈转速 下下限值 | No | No | 0 | No | No | 0 | 0 |  | 0 | -32768 | 32767 | 0 | 0 | Off | 0 | 1 | Off | 0 | 1 | Off | 0 | 1 | Off | 0 | 1 | Off | 0 | 1 | Off | 0 | 1 | 0 | Off | 0 | 1 | Min | -32768 | 32767 | Linear | kep1500 | Yes | DB1300,REAL226 | No |  | 0 | 0 | 0 | 0 | 0 | 0 | 0 | 0
CHP3_M1_Current_Value | CHP3 | 2435+P10-M1 3#环式刨片机 反馈电流 实际值 | No | No | 0 | No | No | 0 | 0 |  | 0 | -32768 | 32767 | 0 | 0 | Off | 0 | 1 | Off | 0 | 1 | Off | 0 | 1 | Off | 0 | 1 | Off | 0 | 1 | Off | 0 | 1 | 0 | Off | 0 | 1 | Min | -32768 | 32767 | Linear | kep1500 | Yes | DB1300,REAL256 | Yes |  | 0 | 0 | 0 | 0 | 0 | 0 | 0 | 0
CHP3_M1_Current_Range | CHP3 | 2435+P10-M1 3#环式刨片机 反馈电流 量程 | No | No | 0 | No | No | 0 | 0 |  | 0 | -32768 | 32767 | 0 | 0 | Off | 0 | 1 | Off | 0 | 1 | Off | 0 | 1 | Off | 0 | 1 | Off | 0 | 1 | Off | 0 | 1 | 0 | Off | 0 | 1 | Min | -32768 | 32767 | Linear | kep1500 | Yes | DB1300,REAL260 | No |  | 0 | 0 | 0 | 0 | 0 | 0 | 0 | 0
CHP3_M1_Current_Hi | CHP3 | 2435+P10-M1 3#环式刨片机 反馈电流 上限值 | No | No | 0 | No | No | 0 | 0 |  | 0 | -32768 | 32767 | 0 | 0 | Off | 0 | 1 | Off | 0 | 1 | Off | 0 | 1 | Off | 0 | 1 | Off | 0 | 1 | Off | 0 | 1 | 0 | Off | 0 | 1 | Min | -32768 | 32767 | Linear | kep1500 | Yes | DB1300,REAL264 | No |  | 0 | 0 | 0 | 0 | 0 | 0 | 0 | 0
CHP3_M1_Current_Lo | CHP3 | 2435+P10-M1 3#环式刨片机 反馈电流 下限值 | No | No | 0 | No | No | 0 | 0 |  | 0 | -32768 | 32767 | 0 | 0 | Off | 0 | 1 | Off | 0 | 1 | Off | 0 | 1 | Off | 0 | 1 | Off | 0 | 1 | Off | 0 | 1 | 0 | Off | 0 | 1 | Min | -32768 | 32767 | Linear | kep1500 | Yes | DB1300,REAL268 | No |  | 0 | 0 | 0 | 0 | 0 | 0 | 0 | 0
CHP3_M1_Current_HiHi | CHP3 | 2435+P10-M1 3#环式刨片机 反馈电流 上上限值 | No | No | 0 | No | No | 0 | 0 |  | 0 | -32768 | 32767 | 0 | 0 | Off | 0 | 1 | Off | 0 | 1 | Off | 0 | 1 | Off | 0 | 1 | Off | 0 | 1 | Off | 0 | 1 | 0 | Off | 0 | 1 | Min | -32768 | 32767 | Linear | kep1500 | Yes | DB1300,REAL272 | No |  | 0 | 0 | 0 | 0 | 0 | 0 | 0 | 0
CHP3_M1_Current_LoLo | CHP3 | 2435+P10-M1 3#环式刨片机 反馈电流 下下限值 | No | No | 0 | No | No | 0 | 0 |  | 0 | -32768 | 32767 | 0 | 0 | Off | 0 | 1 | Off | 0 | 1 | Off | 0 | 1 | Off | 0 | 1 | Off | 0 | 1 | Off | 0 | 1 | 0 | Off | 0 | 1 | Min | -32768 | 32767 | Linear | kep1500 | Yes | DB1300,REAL276 | No |  | 0 | 0 | 0 | 0 | 0 | 0 | 0 | 0
CHP3_M2_SetFRQ_Value | CHP3 | 2432+P5-M5 刨片机料仓3#出料螺旋A 给定频率 实际值 | No | No | 0 | No | No | 0 | 0 |  | 0 | -32768 | 32767 | 0 | 0 | Off | 0 | 1 | Off | 0 | 1 | Off | 0 | 1 | Off | 0 | 1 | Off | 0 | 1 | Off | 0 | 1 | 0 | Off | 0 | 1 | Min | -32768 | 32767 | Linear | kep1500 | Yes | DB1300,REAL356 | Yes |  | 0 | 0 | 0 | 0 | 0 | 0 | 0 | 0
CHP3_M2_SetFRQ_Range | CHP3 | 2432+P5-M5 刨片机料仓3#出料螺旋A 给定频率 量程 | No | No | 0 | No | No | 0 | 0 |  | 0 | -32768 | 32767 | 0 | 0 | Off | 0 | 1 | Off | 0 | 1 | Off | 0 | 1 | Off | 0 | 1 | Off | 0 | 1 | Off | 0 | 1 | 0 | Off | 0 | 1 | Min | -32768 | 32767 | Linear | kep1500 | Yes | DB1300,REAL360 | No |  | 0 | 0 | 0 | 0 | 0 | 0 | 0 | 0
CHP3_M2_SetFRQ_Hi | CHP3 | 2432+P5-M5 刨片机料仓3#出料螺旋A 给定频率 上限值 | No | No | 0 | No | No | 0 | 0 |  | 0 | -32768 | 32767 | 0 | 0 | Off | 0 | 1 | Off | 0 | 1 | Off | 0 | 1 | Off | 0 | 1 | Off | 0 | 1 | Off | 0 | 1 | 0 | Off | 0 | 1 | Min | -32768 | 32767 | Linear | kep1500 | Yes | DB1300,REAL364 | No |  | 0 | 0 | 0 | 0 | 0 | 0 | 0 | 0
CHP3_M2_SetFRQ_Lo | CHP3 | 2432+P5-M5 刨片机料仓3#出料螺旋A 给定频率 下限值 | No | No | 0 | No | No | 0 | 0 |  | 0 | -32768 | 32767 | 0 | 0 | Off | 0 | 1 | Off | 0 | 1 | Off | 0 | 1 | Off | 0 | 1 | Off | 0 | 1 | Off | 0 | 1 | 0 | Off | 0 | 1 | Min | -32768 | 32767 | Linear | kep1500 | Yes | DB1300,REAL368 | No |  | 0 | 0 | 0 | 0 | 0 | 0 | 0 | 0
CHP3_M2_SetFRQ_HiHi | CHP3 | 2432+P5-M5 刨片机料仓3#出料螺旋A 给定频率 上上限值 | No | No | 0 | No | No | 0 | 0 |  | 0 | -32768 | 32767 | 0 | 0 | Off | 0 | 1 | Off | 0 | 1 | Off | 0 | 1 | Off | 0 | 1 | Off | 0 | 1 | Off | 0 | 1 | 0 | Off | 0 | 1 | Min | -32768 | 32767 | Linear | kep1500 | Yes | DB1300,REAL372 | No |  | 0 | 0 | 0 | 0 | 0 | 0 | 0 | 0
CHP3_M2_SetFRQ_LoLo | CHP3 | 2432+P5-M5 刨片机料仓3#出料螺旋A 给定频率 下下限值 | No | No | 0 | No | No | 0 | 0 |  | 0 | -32768 | 32767 | 0 | 0 | Off | 0 | 1 | Off | 0 | 1 | Off | 0 | 1 | Off | 0 | 1 | Off | 0 | 1 | Off | 0 | 1 | 0 | Off | 0 | 1 | Min | -32768 | 32767 | Linear | kep1500 | Yes | DB1300,REAL376 | No |  | 0 | 0 | 0 | 0 | 0 | 0 | 0 | 0
CHP3_M2_ActFRQ_Value | CHP3 | 2432+P5-M5 刨片机料仓3#出料螺旋A 反馈频率 实际值 | No | No | 0 | No | No | 0 | 0 |  | 0 | -32768 | 32767 | 0 | 0 | Off | 0 | 1 | Off | 0 | 1 | Off | 0 | 1 | Off | 0 | 1 | Off | 0 | 1 | Off | 0 | 1 | 0 | Off | 0 | 1 | Min | -32768 | 32767 | Linear | kep1500 | Yes | DB1300,REAL406 | Yes |  | 0 | 0 | 0 | 0 | 0 | 0 | 0 | 0
CHP3_M2_ActFRQ_Range | CHP3 | 2432+P5-M5 刨片机料仓3#出料螺旋A 反馈频率 量程 | No | No | 0 | No | No | 0 | 0 |  | 0 | -32768 | 32767 | 0 | 0 | Off | 0 | 1 | Off | 0 | 1 | Off | 0 | 1 | Off | 0 | 1 | Off | 0 | 1 | Off | 0 | 1 | 0 | Off | 0 | 1 | Min | -32768 | 32767 | Linear | kep1500 | Yes | DB1300,REAL410 | No |  | 0 | 0 | 0 | 0 | 0 | 0 | 0 | 0
CHP3_M2_ActFRQ_Hi | CHP3 | 2432+P5-M5 刨片机料仓3#出料螺旋A 反馈频率 上限值 | No | No | 0 | No | No | 0 | 0 |  | 0 | -32768 | 32767 | 0 | 0 | Off | 0 | 1 | Off | 0 | 1 | Off | 0 | 1 | Off | 0 | 1 | Off | 0 | 1 | Off | 0 | 1 | 0 | Off | 0 | 1 | Min | -32768 | 32767 | Linear | kep1500 | Yes | DB1300,REAL414 | No |  | 0 | 0 | 0 | 0 | 0 | 0 | 0 | 0
CHP3_M2_ActFRQ_Lo | CHP3 | 2432+P5-M5 刨片机料仓3#出料螺旋A 反馈频率 下限值 | No | No | 0 | No | No | 0 | 0 |  | 0 | -32768 | 32767 | 0 | 0 | Off | 0 | 1 | Off | 0 | 1 | Off | 0 | 1 | Off | 0 | 1 | Off | 0 | 1 | Off | 0 | 1 | 0 | Off | 0 | 1 | Min | -32768 | 32767 | Linear | kep1500 | Yes | DB1300,REAL418 | No |  | 0 | 0 | 0 | 0 | 0 | 0 | 0 | 0
CHP3_M2_ActFRQ_HiHi | CHP3 | 2432+P5-M5 刨片机料仓3#出料螺旋A 反馈频率 上上限值 | No | No | 0 | No | No | 0 | 0 |  | 0 | -32768 | 32767 | 0 | 0 | Off | 0 | 1 | Off | 0 | 1 | Off | 0 | 1 | Off | 0 | 1 | Off | 0 | 1 | Off | 0 | 1 | 0 | Off | 0 | 1 | Min | -32768 | 32767 | Linear | kep1500 | Yes | DB1300,REAL422 | No |  | 0 | 0 | 0 | 0 | 0 | 0 | 0 | 0
CHP3_M2_ActFRQ_LoLo | CHP3 | 2432+P5-M5 刨片机料仓3#出料螺旋A 反馈频率 下下限值 | No | No | 0 | No | No | 0 | 0 |  | 0 | -32768 | 32767 | 0 | 0 | Off | 0 | 1 | Off | 0 | 1 | Off | 0 | 1 | Off | 0 | 1 | Off | 0 | 1 | Off | 0 | 1 | 0 | Off | 0 | 1 | Min | -32768 | 32767 | Linear | kep1500 | Yes | DB1300,REAL426 | No |  | 0 | 0 | 0 | 0 | 0 | 0 | 0 | 0
CHP3_M2_Comm_AV_Speed | CHP3 | 2432+P5-M5 刨片机料仓3#出料螺旋A 变频器通讯 实际运行反馈速度 | No | No | 0 | No | No | 0 | 0 |  | 0 | -32768 | 32767 | 0 | 0 | Off | 0 | 1 | Off | 0 | 1 | Off | 0 | 1 | Off | 0 | 1 | Off | 0 | 1 | Off | 0 | 1 | 0 | Off | 0 | 1 | Min | -32768 | 32767 | Linear | kep1500 | Yes | DB1300,REAL456 | Yes |  | 0 | 0 | 0 | 0 | 0 | 0 | 0 | 0
CHP3_M2_Comm_AV_Current | CHP3 | 2432+P5-M5 刨片机料仓3#出料螺旋A 变频器通讯 实际运行反馈电流 | No | No | 0 | No | No | 0 | 0 |  | 0 | -32768 | 32767 | 0 | 0 | Off | 0 | 1 | Off | 0 | 1 | Off | 0 | 1 | Off | 0 | 1 | Off | 0 | 1 | Off | 0 | 1 | 0 | Off | 0 | 1 | Min | -32768 | 32767 | Linear | kep1500 | Yes | DB1300,REAL460 | Yes |  | 0 | 0 | 0 | 0 | 0 | 0 | 0 | 0
CHP3_M2_Comm_Torque | CHP3 | 2432+P5-M5 刨片机料仓3#出料螺旋A 变频器通讯 转矩百分比 | No | No | 0 | No | No | 0 | 0 |  | 0 | -32768 | 32767 | 0 | 0 | Off | 0 | 1 | Off | 0 | 1 | Off | 0 | 1 | Off | 0 | 1 | Off | 0 | 1 | Off | 0 | 1 | 0 | Off | 0 | 1 | Min | -32768 | 32767 | Linear | kep1500 | Yes | DB1300,REAL464 | Yes |  | 0 | 0 | 0 | 0 | 0 | 0 | 0 | 0
CHP3_M2_Comm_SP_Speed | CHP3 | 2432+P5-M5 刨片机料仓3#出料螺旋A 变频器通讯 给定速度 | No | No | 0 | No | No | 0 | 0 |  | 0 | -32768 | 32767 | 0 | 0 | Off | 0 | 1 | Off | 0 | 1 | Off | 0 | 1 | Off | 0 | 1 | Off | 0 | 1 | Off | 0 | 1 | 0 | Off | 0 | 1 | Min | -32768 | 32767 | Linear | kep1500 | Yes | DB1300,REAL468 | No |  | 0 | 0 | 0 | 0 | 0 | 0 | 0 | 0
CHP3_M2_Comm_SP_Ramp_UP | CHP3 | 2432+P5-M5 刨片机料仓3#出料螺旋A 变频器通讯 加速时间 | No | No | 0 | No | No | 0 | 0 |  | 0 | -32768 | 32767 | 0 | 0 | Off | 0 | 1 | Off | 0 | 1 | Off | 0 | 1 | Off | 0 | 1 | Off | 0 | 1 | Off | 0 | 1 | 0 | Off | 0 | 1 | Min | -32768 | 32767 | Linear | kep1500 | Yes | DB1300,REAL472 | No |  | 0 | 0 | 0 | 0 | 0 | 0 | 0 | 0
CHP3_M2_Comm_SP_Ramp_Down | CHP3 | 2432+P5-M5 刨片机料仓3#出料螺旋A 变频器通讯 减速时间 | No | No | 0 | No | No | 0 | 0 |  | 0 | -32768 | 32767 | 0 | 0 | Off | 0 | 1 | Off | 0 | 1 | Off | 0 | 1 | Off | 0 | 1 | Off | 0 | 1 | Off | 0 | 1 | 0 | Off | 0 | 1 | Min | -32768 | 32767 | Linear | kep1500 | Yes | DB1300,REAL476 | No |  | 0 | 0 | 0 | 0 | 0 | 0 | 0 | 0
CHP3_M2_Comm_Max_Spd | CHP3 | 2432+P5-M5 刨片机料仓3#出料螺旋A 变频器通讯 最大频率 | No | No | 0 | No | No | 0 | 0 |  | 0 | -32768 | 32767 | 0 | 0 | Off | 0 | 1 | Off | 0 | 1 | Off | 0 | 1 | Off | 0 | 1 | Off | 0 | 1 | Off | 0 | 1 | 0 | Off | 0 | 1 | Min | -32768 | 32767 | Linear | kep1500 | Yes | DB1300,REAL480 | No |  | 0 | 0 | 0 | 0 | 0 | 0 | 0 | 0
CHP3_M2_Comm_Min_Spd | CHP3 | 2432+P5-M5 刨片机料仓3#出料螺旋A 变频器通讯 最小频率 | No | No | 0 | No | No | 0 | 0 |  | 0 | -32768 | 32767 | 0 | 0 | Off | 0 | 1 | Off | 0 | 1 | Off | 0 | 1 | Off | 0 | 1 | Off | 0 | 1 | Off | 0 | 1 | 0 | Off | 0 | 1 | Min | -32768 | 32767 | Linear | kep1500 | Yes | DB1300,REAL484 | No |  | 0 | 0 | 0 | 0 | 0 | 0 | 0 | 0
CHP3_M2_Comm_Scaling_Speed | CHP3 | 2432+P5-M5 刨片机料仓3#出料螺旋A 变频器通讯 多级速度 | No | No | 0 | No | No | 0 | 0 |  | 0 | -32768 | 32767 | 0 | 0 | Off | 0 | 1 | Off | 0 | 1 | Off | 0 | 1 | Off | 0 | 1 | Off | 0 | 1 | Off | 0 | 1 | 0 | Off | 0 | 1 | Min | -32768 | 32767 | Linear | kep1500 | Yes | DB1300,REAL488 | No |  | 0 | 0 | 0 | 0 | 0 | 0 | 0 | 0
CHP3_M2_Comm_Scaling_Ramp | CHP3 | 2432+P5-M5 刨片机料仓3#出料螺旋A 变频器通讯 多级转速 | No | No | 0 | No | No | 0 | 0 |  | 0 | -32768 | 32767 | 0 | 0 | Off | 0 | 1 | Off | 0 | 1 | Off | 0 | 1 | Off | 0 | 1 | Off | 0 | 1 | Off | 0 | 1 | 0 | Off | 0 | 1 | Min | -32768 | 32767 | Linear | kep1500 | Yes | DB1300,REAL492 | No |  | 0 | 0 | 0 | 0 | 0 | 0 | 0 | 0
CHP3_M2_ActRPM_Value | CHP3 | 2432+P5-M5 刨片机料仓3#出料螺旋A 反馈转速 实际值 | No | No | 0 | No | No | 0 | 0 |  | 0 | -32768 | 32767 | 0 | 0 | Off | 0 | 1 | Off | 0 | 1 | Off | 0 | 1 | Off | 0 | 1 | Off | 0 | 1 | Off | 0 | 1 | 0 | Off | 0 | 1 | Min | -32768 | 32767 | Linear | kep1500 | Yes | DB1300,REAL506 | Yes |  | 0 | 0 | 0 | 0 | 0 | 0 | 0 | 0
CHP3_M2_ActRPM_Range | CHP3 | 2432+P5-M5 刨片机料仓3#出料螺旋A 反馈转速 量程 | No | No | 0 | No | No | 0 | 0 |  | 0 | -32768 | 32767 | 0 | 0 | Off | 0 | 1 | Off | 0 | 1 | Off | 0 | 1 | Off | 0 | 1 | Off | 0 | 1 | Off | 0 | 1 | 0 | Off | 0 | 1 | Min | -32768 | 32767 | Linear | kep1500 | Yes | DB1300,REAL510 | No |  | 0 | 0 | 0 | 0 | 0 | 0 | 0 | 0
CHP3_M2_ActRPM_Hi | CHP3 | 2432+P5-M5 刨片机料仓3#出料螺旋A 反馈转速 上限值 | No | No | 0 | No | No | 0 | 0 |  | 0 | -32768 | 32767 | 0 | 0 | Off | 0 | 1 | Off | 0 | 1 | Off | 0 | 1 | Off | 0 | 1 | Off | 0 | 1 | Off | 0 | 1 | 0 | Off | 0 | 1 | Min | -32768 | 32767 | Linear | kep1500 | Yes | DB1300,REAL514 | No |  | 0 | 0 | 0 | 0 | 0 | 0 | 0 | 0
CHP3_M2_ActRPM_Lo | CHP3 | 2432+P5-M5 刨片机料仓3#出料螺旋A 反馈转速 下限值 | No | No | 0 | No | No | 0 | 0 |  | 0 | -32768 | 32767 | 0 | 0 | Off | 0 | 1 | Off | 0 | 1 | Off | 0 | 1 | Off | 0 | 1 | Off | 0 | 1 | Off | 0 | 1 | 0 | Off | 0 | 1 | Min | -32768 | 32767 | Linear | kep1500 | Yes | DB1300,REAL518 | No |  | 0 | 0 | 0 | 0 | 0 | 0 | 0 | 0
CHP3_M2_ActRPM_HiHi | CHP3 | 2432+P5-M5 刨片机料仓3#出料螺旋A 反馈转速 上上限值 | No | No | 0 | No | No | 0 | 0 |  | 0 | -32768 | 32767 | 0 | 0 | Off | 0 | 1 | Off | 0 | 1 | Off | 0 | 1 | Off | 0 | 1 | Off | 0 | 1 | Off | 0 | 1 | 0 | Off | 0 | 1 | Min | -32768 | 32767 | Linear | kep1500 | Yes | DB1300,REAL522 | No |  | 0 | 0 | 0 | 0 | 0 | 0 | 0 | 0
CHP3_M2_ActRPM_LoLo | CHP3 | 2432+P5-M5 刨片机料仓3#出料螺旋A 反馈转速 下下限值 | No | No | 0 | No | No | 0 | 0 |  | 0 | -32768 | 32767 | 0 | 0 | Off | 0 | 1 | Off | 0 | 1 | Off | 0 | 1 | Off | 0 | 1 | Off | 0 | 1 | Off | 0 | 1 | 0 | Off | 0 | 1 | Min | -32768 | 32767 | Linear | kep1500 | Yes | DB1300,REAL526 | No |  | 0 | 0 | 0 | 0 | 0 | 0 | 0 | 0
CHP3_M2_Current_Value | CHP3 | 2432+P5-M5 刨片机料仓3#出料螺旋A 反馈电流 实际值 | No | No | 0 | No | No | 0 | 0 |  | 0 | -32768 | 32767 | 0 | 0 | Off | 0 | 1 | Off | 0 | 1 | Off | 0 | 1 | Off | 0 | 1 | Off | 0 | 1 | Off | 0 | 1 | 0 | Off | 0 | 1 | Min | -32768 | 32767 | Linear | kep1500 | Yes | DB1300,REAL556 | Yes |  | 0 | 0 | 0 | 0 | 0 | 0 | 0 | 0
CHP3_M2_Current_Range | CHP3 | 2432+P5-M5 刨片机料仓3#出料螺旋A 反馈电流 量程 | No | No | 0 | No | No | 0 | 0 |  | 0 | -32768 | 32767 | 0 | 0 | Off | 0 | 1 | Off | 0 | 1 | Off | 0 | 1 | Off | 0 | 1 | Off | 0 | 1 | Off | 0 | 1 | 0 | Off | 0 | 1 | Min | -32768 | 32767 | Linear | kep1500 | Yes | DB1300,REAL560 | No |  | 0 | 0 | 0 | 0 | 0 | 0 | 0 | 0
CHP3_M2_Current_Hi | CHP3 | 2432+P5-M5 刨片机料仓3#出料螺旋A 反馈电流 上限值 | No | No | 0 | No | No | 0 | 0 |  | 0 | -32768 | 32767 | 0 | 0 | Off | 0 | 1 | Off | 0 | 1 | Off | 0 | 1 | Off | 0 | 1 | Off | 0 | 1 | Off | 0 | 1 | 0 | Off | 0 | 1 | Min | -32768 | 32767 | Linear | kep1500 | Yes | DB1300,REAL564 | No |  | 0 | 0 | 0 | 0 | 0 | 0 | 0 | 0
CHP3_M2_Current_Lo | CHP3 | 2432+P5-M5 刨片机料仓3#出料螺旋A 反馈电流 下限值 | No | No | 0 | No | No | 0 | 0 |  | 0 | -32768 | 32767 | 0 | 0 | Off | 0 | 1 | Off | 0 | 1 | Off | 0 | 1 | Off | 0 | 1 | Off | 0 | 1 | Off | 0 | 1 | 0 | Off | 0 | 1 | Min | -32768 | 32767 | Linear | kep1500 | Yes | DB1300,REAL568 | No |  | 0 | 0 | 0 | 0 | 0 | 0 | 0 | 0
CHP3_M2_Current_HiHi | CHP3 | 2432+P5-M5 刨片机料仓3#出料螺旋A 反馈电流 上上限值 | No | No | 0 | No | No | 0 | 0 |  | 0 | -32768 | 32767 | 0 | 0 | Off | 0 | 1 | Off | 0 | 1 | Off | 0 | 1 | Off | 0 | 1 | Off | 0 | 1 | Off | 0 | 1 | 0 | Off | 0 | 1 | Min | -32768 | 32767 | Linear | kep1500 | Yes | DB1300,REAL572 | No |  | 0 | 0 | 0 | 0 | 0 | 0 | 0 | 0
CHP3_M2_Current_LoLo | CHP3 | 2432+P5-M5 刨片机料仓3#出料螺旋A 反馈电流 下下限值 | No | No | 0 | No | No | 0 | 0 |  | 0 | -32768 | 32767 | 0 | 0 | Off | 0 | 1 | Off | 0 | 1 | Off | 0 | 1 | Off | 0 | 1 | Off | 0 | 1 | Off | 0 | 1 | 0 | Off | 0 | 1 | Min | -32768 | 32767 | Linear | kep1500 | Yes | DB1300,REAL576 | No |  | 0 | 0 | 0 | 0 | 0 | 0 | 0 | 0
CHP3_M3_SetFRQ_Value | CHP3 | 2432+P5-M6 刨片机料仓3#出料螺旋B 给定频率 实际值 | No | No | 0 | No | No | 0 | 0 |  | 0 | -32768 | 32767 | 0 | 0 | Off | 0 | 1 | Off | 0 | 1 | Off | 0 | 1 | Off | 0 | 1 | Off | 0 | 1 | Off | 0 | 1 | 0 | Off | 0 | 1 | Min | -32768 | 32767 | Linear | kep1500 | Yes | DB1300,REAL656 | Yes |  | 0 | 0 | 0 | 0 | 0 | 0 | 0 | 0
CHP3_M3_SetFRQ_Range | CHP3 | 2432+P5-M6 刨片机料仓3#出料螺旋B 给定频率 量程 | No | No | 0 | No | No | 0 | 0 |  | 0 | -32768 | 32767 | 0 | 0 | Off | 0 | 1 | Off | 0 | 1 | Off | 0 | 1 | Off | 0 | 1 | Off | 0 | 1 | Off | 0 | 1 | 0 | Off | 0 | 1 | Min | -32768 | 32767 | Linear | kep1500 | Yes | DB1300,REAL660 | No |  | 0 | 0 | 0 | 0 | 0 | 0 | 0 | 0
CHP3_M3_SetFRQ_Hi | CHP3 | 2432+P5-M6 刨片机料仓3#出料螺旋B 给定频率 上限值 | No | No | 0 | No | No | 0 | 0 |  | 0 | -32768 | 32767 | 0 | 0 | Off | 0 | 1 | Off | 0 | 1 | Off | 0 | 1 | Off | 0 | 1 | Off | 0 | 1 | Off | 0 | 1 | 0 | Off | 0 | 1 | Min | -32768 | 32767 | Linear | kep1500 | Yes | DB1300,REAL664 | No |  | 0 | 0 | 0 | 0 | 0 | 0 | 0 | 0
CHP3_M3_SetFRQ_Lo | CHP3 | 2432+P5-M6 刨片机料仓3#出料螺旋B 给定频率 下限值 | No | No | 0 | No | No | 0 | 0 |  | 0 | -32768 | 32767 | 0 | 0 | Off | 0 | 1 | Off | 0 | 1 | Off | 0 | 1 | Off | 0 | 1 | Off | 0 | 1 | Off | 0 | 1 | 0 | Off | 0 | 1 | Min | -32768 | 32767 | Linear | kep1500 | Yes | DB1300,REAL668 | No |  | 0 | 0 | 0 | 0 | 0 | 0 | 0 | 0
CHP3_M3_SetFRQ_HiHi | CHP3 | 2432+P5-M6 刨片机料仓3#出料螺旋B 给定频率 上上限值 | No | No | 0 | No | No | 0 | 0 |  | 0 | -32768 | 32767 | 0 | 0 | Off | 0 | 1 | Off | 0 | 1 | Off | 0 | 1 | Off | 0 | 1 | Off | 0 | 1 | Off | 0 | 1 | 0 | Off | 0 | 1 | Min | -32768 | 32767 | Linear | kep1500 | Yes | DB1300,REAL672 | No |  | 0 | 0 | 0 | 0 | 0 | 0 | 0 | 0
CHP3_M3_SetFRQ_LoLo | CHP3 | 2432+P5-M6 刨片机料仓3#出料螺旋B 给定频率 下下限值 | No | No | 0 | No | No | 0 | 0 |  | 0 | -32768 | 32767 | 0 | 0 | Off | 0 | 1 | Off | 0 | 1 | Off | 0 | 1 | Off | 0 | 1 | Off | 0 | 1 | Off | 0 | 1 | 0 | Off | 0 | 1 | Min | -32768 | 32767 | Linear | kep1500 | Yes | DB1300,REAL676 | No |  | 0 | 0 | 0 | 0 | 0 | 0 | 0 | 0
CHP3_M3_ActFRQ_Value | CHP3 | 2432+P5-M6 刨片机料仓3#出料螺旋B 反馈频率 实际值 | No | No | 0 | No | No | 0 | 0 |  | 0 | -32768 | 32767 | 0 | 0 | Off | 0 | 1 | Off | 0 | 1 | Off | 0 | 1 | Off | 0 | 1 | Off | 0 | 1 | Off | 0 | 1 | 0 | Off | 0 | 1 | Min | -32768 | 32767 | Linear | kep1500 | Yes | DB1300,REAL706 | Yes |  | 0 | 0 | 0 | 0 | 0 | 0 | 0 | 0
CHP3_M3_ActFRQ_Range | CHP3 | 2432+P5-M6 刨片机料仓3#出料螺旋B 反馈频率 量程 | No | No | 0 | No | No | 0 | 0 |  | 0 | -32768 | 32767 | 0 | 0 | Off | 0 | 1 | Off | 0 | 1 | Off | 0 | 1 | Off | 0 | 1 | Off | 0 | 1 | Off | 0 | 1 | 0 | Off | 0 | 1 | Min | -32768 | 32767 | Linear | kep1500 | Yes | DB1300,REAL710 | No |  | 0 | 0 | 0 | 0 | 0 | 0 | 0 | 0
CHP3_M3_ActFRQ_Hi | CHP3 | 2432+P5-M6 刨片机料仓3#出料螺旋B 反馈频率 上限值 | No | No | 0 | No | No | 0 | 0 |  | 0 | -32768 | 32767 | 0 | 0 | Off | 0 | 1 | Off | 0 | 1 | Off | 0 | 1 | Off | 0 | 1 | Off | 0 | 1 | Off | 0 | 1 | 0 | Off | 0 | 1 | Min | -32768 | 32767 | Linear | kep1500 | Yes | DB1300,REAL714 | No |  | 0 | 0 | 0 | 0 | 0 | 0 | 0 | 0
CHP3_M3_ActFRQ_Lo | CHP3 | 2432+P5-M6 刨片机料仓3#出料螺旋B 反馈频率 下限值 | No | No | 0 | No | No | 0 | 0 |  | 0 | -32768 | 32767 | 0 | 0 | Off | 0 | 1 | Off | 0 | 1 | Off | 0 | 1 | Off | 0 | 1 | Off | 0 | 1 | Off | 0 | 1 | 0 | Off | 0 | 1 | Min | -32768 | 32767 | Linear | kep1500 | Yes | DB1300,REAL718 | No |  | 0 | 0 | 0 | 0 | 0 | 0 | 0 | 0
CHP3_M3_ActFRQ_HiHi | CHP3 | 2432+P5-M6 刨片机料仓3#出料螺旋B 反馈频率 上上限值 | No | No | 0 | No | No | 0 | 0 |  | 0 | -32768 | 32767 | 0 | 0 | Off | 0 | 1 | Off | 0 | 1 | Off | 0 | 1 | Off | 0 | 1 | Off | 0 | 1 | Off | 0 | 1 | 0 | Off | 0 | 1 | Min | -32768 | 32767 | Linear | kep1500 | Yes | DB1300,REAL722 | No |  | 0 | 0 | 0 | 0 | 0 | 0 | 0 | 0
CHP3_M3_ActFRQ_LoLo | CHP3 | 2432+P5-M6 刨片机料仓3#出料螺旋B 反馈频率 下下限值 | No | No | 0 | No | No | 0 | 0 |  | 0 | -32768 | 32767 | 0 | 0 | Off | 0 | 1 | Off | 0 | 1 | Off | 0 | 1 | Off | 0 | 1 | Off | 0 | 1 | Off | 0 | 1 | 0 | Off | 0 | 1 | Min | -32768 | 32767 | Linear | kep1500 | Yes | DB1300,REAL726 | No |  | 0 | 0 | 0 | 0 | 0 | 0 | 0 | 0
CHP3_M3_Comm_AV_Speed | CHP3 | 2432+P5-M6 刨片机料仓3#出料螺旋B 变频器通讯 实际运行反馈速度 | No | No | 0 | No | No | 0 | 0 |  | 0 | -32768 | 32767 | 0 | 0 | Off | 0 | 1 | Off | 0 | 1 | Off | 0 | 1 | Off | 0 | 1 | Off | 0 | 1 | Off | 0 | 1 | 0 | Off | 0 | 1 | Min | -32768 | 32767 | Linear | kep1500 | Yes | DB1300,REAL756 | Yes |  | 0 | 0 | 0 | 0 | 0 | 0 | 0 | 0
CHP3_M3_Comm_AV_Current | CHP3 | 2432+P5-M6 刨片机料仓3#出料螺旋B 变频器通讯 实际运行反馈电流 | No | No | 0 | No | No | 0 | 0 |  | 0 | -32768 | 32767 | 0 | 0 | Off | 0 | 1 | Off | 0 | 1 | Off | 0 | 1 | Off | 0 | 1 | Off | 0 | 1 | Off | 0 | 1 | 0 | Off | 0 | 1 | Min | -32768 | 32767 | Linear | kep1500 | Yes | DB1300,REAL760 | Yes |  | 0 | 0 | 0 | 0 | 0 | 0 | 0 | 0
CHP3_M3_Comm_Torque | CHP3 | 2432+P5-M6 刨片机料仓3#出料螺旋B 变频器通讯 转矩百分比 | No | No | 0 | No | No | 0 | 0 |  | 0 | -32768 | 32767 | 0 | 0 | Off | 0 | 1 | Off | 0 | 1 | Off | 0 | 1 | Off | 0 | 1 | Off | 0 | 1 | Off | 0 | 1 | 0 | Off | 0 | 1 | Min | -32768 | 32767 | Linear | kep1500 | Yes | DB1300,REAL764 | Yes |  | 0 | 0 | 0 | 0 | 0 | 0 | 0 | 0
CHP3_M3_Comm_SP_Speed | CHP3 | 2432+P5-M6 刨片机料仓3#出料螺旋B 变频器通讯 给定速度 | No | No | 0 | No | No | 0 | 0 |  | 0 | -32768 | 32767 | 0 | 0 | Off | 0 | 1 | Off | 0 | 1 | Off | 0 | 1 | Off | 0 | 1 | Off | 0 | 1 | Off | 0 | 1 | 0 | Off | 0 | 1 | Min | -32768 | 32767 | Linear | kep1500 | Yes | DB1300,REAL768 | No |  | 0 | 0 | 0 | 0 | 0 | 0 | 0 | 0
CHP3_M3_Comm_SP_Ramp_UP | CHP3 | 2432+P5-M6 刨片机料仓3#出料螺旋B 变频器通讯 加速时间 | No | No | 0 | No | No | 0 | 0 |  | 0 | -32768 | 32767 | 0 | 0 | Off | 0 | 1 | Off | 0 | 1 | Off | 0 | 1 | Off | 0 | 1 | Off | 0 | 1 | Off | 0 | 1 | 0 | Off | 0 | 1 | Min | -32768 | 32767 | Linear | kep1500 | Yes | DB1300,REAL772 | No |  | 0 | 0 | 0 | 0 | 0 | 0 | 0 | 0
CHP3_M3_Comm_SP_Ramp_Down | CHP3 | 2432+P5-M6 刨片机料仓3#出料螺旋B 变频器通讯 减速时间 | No | No | 0 | No | No | 0 | 0 |  | 0 | -32768 | 32767 | 0 | 0 | Off | 0 | 1 | Off | 0 | 1 | Off | 0 | 1 | Off | 0 | 1 | Off | 0 | 1 | Off | 0 | 1 | 0 | Off | 0 | 1 | Min | -32768 | 32767 | Linear | kep1500 | Yes | DB1300,REAL776 | No |  | 0 | 0 | 0 | 0 | 0 | 0 | 0 | 0
CHP3_M3_Comm_Max_Spd | CHP3 | 2432+P5-M6 刨片机料仓3#出料螺旋B 变频器通讯 最大频率 | No | No | 0 | No | No | 0 | 0 |  | 0 | -32768 | 32767 | 0 | 0 | Off | 0 | 1 | Off | 0 | 1 | Off | 0 | 1 | Off | 0 | 1 | Off | 0 | 1 | Off | 0 | 1 | 0 | Off | 0 | 1 | Min | -32768 | 32767 | Linear | kep1500 | Yes | DB1300,REAL780 | No |  | 0 | 0 | 0 | 0 | 0 | 0 | 0 | 0
CHP3_M3_Comm_Min_Spd | CHP3 | 2432+P5-M6 刨片机料仓3#出料螺旋B 变频器通讯 最小频率 | No | No | 0 | No | No | 0 | 0 |  | 0 | -32768 | 32767 | 0 | 0 | Off | 0 | 1 | Off | 0 | 1 | Off | 0 | 1 | Off | 0 | 1 | Off | 0 | 1 | Off | 0 | 1 | 0 | Off | 0 | 1 | Min | -32768 | 32767 | Linear | kep1500 | Yes | DB1300,REAL784 | No |  | 0 | 0 | 0 | 0 | 0 | 0 | 0 | 0
CHP3_M3_Comm_Scaling_Speed | CHP3 | 2432+P5-M6 刨片机料仓3#出料螺旋B 变频器通讯 多级速度 | No | No | 0 | No | No | 0 | 0 |  | 0 | -32768 | 32767 | 0 | 0 | Off | 0 | 1 | Off | 0 | 1 | Off | 0 | 1 | Off | 0 | 1 | Off | 0 | 1 | Off | 0 | 1 | 0 | Off | 0 | 1 | Min | -32768 | 32767 | Linear | kep1500 | Yes | DB1300,REAL788 | No |  | 0 | 0 | 0 | 0 | 0 | 0 | 0 | 0
CHP3_M3_Comm_Scaling_Ramp | CHP3 | 2432+P5-M6 刨片机料仓3#出料螺旋B 变频器通讯 多级转速 | No | No | 0 | No | No | 0 | 0 |  | 0 | -32768 | 32767 | 0 | 0 | Off | 0 | 1 | Off | 0 | 1 | Off | 0 | 1 | Off | 0 | 1 | Off | 0 | 1 | Off | 0 | 1 | 0 | Off | 0 | 1 | Min | -32768 | 32767 | Linear | kep1500 | Yes | DB1300,REAL792 | No |  | 0 | 0 | 0 | 0 | 0 | 0 | 0 | 0
CHP3_M3_ActRPM_Value | CHP3 | 2432+P5-M6 刨片机料仓3#出料螺旋B 反馈转速 实际值 | No | No | 0 | No | No | 0 | 0 |  | 0 | -32768 | 32767 | 0 | 0 | Off | 0 | 1 | Off | 0 | 1 | Off | 0 | 1 | Off | 0 | 1 | Off | 0 | 1 | Off | 0 | 1 | 0 | Off | 0 | 1 | Min | -32768 | 32767 | Linear | kep1500 | Yes | DB1300,REAL806 | Yes |  | 0 | 0 | 0 | 0 | 0 | 0 | 0 | 0
CHP3_M3_ActRPM_Range | CHP3 | 2432+P5-M6 刨片机料仓3#出料螺旋B 反馈转速 量程 | No | No | 0 | No | No | 0 | 0 |  | 0 | -32768 | 32767 | 0 | 0 | Off | 0 | 1 | Off | 0 | 1 | Off | 0 | 1 | Off | 0 | 1 | Off | 0 | 1 | Off | 0 | 1 | 0 | Off | 0 | 1 | Min | -32768 | 32767 | Linear | kep1500 | Yes | DB1300,REAL810 | No |  | 0 | 0 | 0 | 0 | 0 | 0 | 0 | 0
CHP3_M3_ActRPM_Hi | CHP3 | 2432+P5-M6 刨片机料仓3#出料螺旋B 反馈转速 上限值 | No | No | 0 | No | No | 0 | 0 |  | 0 | -32768 | 32767 | 0 | 0 | Off | 0 | 1 | Off | 0 | 1 | Off | 0 | 1 | Off | 0 | 1 | Off | 0 | 1 | Off | 0 | 1 | 0 | Off | 0 | 1 | Min | -32768 | 32767 | Linear | kep1500 | Yes | DB1300,REAL814 | No |  | 0 | 0 | 0 | 0 | 0 | 0 | 0 | 0
CHP3_M3_ActRPM_Lo | CHP3 | 2432+P5-M6 刨片机料仓3#出料螺旋B 反馈转速 下限值 | No | No | 0 | No | No | 0 | 0 |  | 0 | -32768 | 32767 | 0 | 0 | Off | 0 | 1 | Off | 0 | 1 | Off | 0 | 1 | Off | 0 | 1 | Off | 0 | 1 | Off | 0 | 1 | 0 | Off | 0 | 1 | Min | -32768 | 32767 | Linear | kep1500 | Yes | DB1300,REAL818 | No |  | 0 | 0 | 0 | 0 | 0 | 0 | 0 | 0
CHP3_M3_ActRPM_HiHi | CHP3 | 2432+P5-M6 刨片机料仓3#出料螺旋B 反馈转速 上上限值 | No | No | 0 | No | No | 0 | 0 |  | 0 | -32768 | 32767 | 0 | 0 | Off | 0 | 1 | Off | 0 | 1 | Off | 0 | 1 | Off | 0 | 1 | Off | 0 | 1 | Off | 0 | 1 | 0 | Off | 0 | 1 | Min | -32768 | 32767 | Linear | kep1500 | Yes | DB1300,REAL822 | No |  | 0 | 0 | 0 | 0 | 0 | 0 | 0 | 0
CHP3_M3_ActRPM_LoLo | CHP3 | 2432+P5-M6 刨片机料仓3#出料螺旋B 反馈转速 下下限值 | No | No | 0 | No | No | 0 | 0 |  | 0 | -32768 | 32767 | 0 | 0 | Off | 0 | 1 | Off | 0 | 1 | Off | 0 | 1 | Off | 0 | 1 | Off | 0 | 1 | Off | 0 | 1 | 0 | Off | 0 | 1 | Min | -32768 | 32767 | Linear | kep1500 | Yes | DB1300,REAL826 | No |  | 0 | 0 | 0 | 0 | 0 | 0 | 0 | 0
CHP3_M3_Current_Value | CHP3 | 2432+P5-M6 刨片机料仓3#出料螺旋B 反馈电流 实际值 | No | No | 0 | No | No | 0 | 0 |  | 0 | -32768 | 32767 | 0 | 0 | Off | 0 | 1 | Off | 0 | 1 | Off | 0 | 1 | Off | 0 | 1 | Off | 0 | 1 | Off | 0 | 1 | 0 | Off | 0 | 1 | Min | -32768 | 32767 | Linear | kep1500 | Yes | DB1300,REAL856 | Yes |  | 0 | 0 | 0 | 0 | 0 | 0 | 0 | 0
CHP3_M3_Current_Range | CHP3 | 2432+P5-M6 刨片机料仓3#出料螺旋B 反馈电流 量程 | No | No | 0 | No | No | 0 | 0 |  | 0 | -32768 | 32767 | 0 | 0 | Off | 0 | 1 | Off | 0 | 1 | Off | 0 | 1 | Off | 0 | 1 | Off | 0 | 1 | Off | 0 | 1 | 0 | Off | 0 | 1 | Min | -32768 | 32767 | Linear | kep1500 | Yes | DB1300,REAL860 | No |  | 0 | 0 | 0 | 0 | 0 | 0 | 0 | 0
CHP3_M3_Current_Hi | CHP3 | 2432+P5-M6 刨片机料仓3#出料螺旋B 反馈电流 上限值 | No | No | 0 | No | No | 0 | 0 |  | 0 | -32768 | 32767 | 0 | 0 | Off | 0 | 1 | Off | 0 | 1 | Off | 0 | 1 | Off | 0 | 1 | Off | 0 | 1 | Off | 0 | 1 | 0 | Off | 0 | 1 | Min | -32768 | 32767 | Linear | kep1500 | Yes | DB1300,REAL864 | No |  | 0 | 0 | 0 | 0 | 0 | 0 | 0 | 0
CHP3_M3_Current_Lo | CHP3 | 2432+P5-M6 刨片机料仓3#出料螺旋B 反馈电流 下限值 | No | No | 0 | No | No | 0 | 0 |  | 0 | -32768 | 32767 | 0 | 0 | Off | 0 | 1 | Off | 0 | 1 | Off | 0 | 1 | Off | 0 | 1 | Off | 0 | 1 | Off | 0 | 1 | 0 | Off | 0 | 1 | Min | -32768 | 32767 | Linear | kep1500 | Yes | DB1300,REAL868 | No |  | 0 | 0 | 0 | 0 | 0 | 0 | 0 | 0
CHP3_M3_Current_HiHi | CHP3 | 2432+P5-M6 刨片机料仓3#出料螺旋B 反馈电流 上上限值 | No | No | 0 | No | No | 0 | 0 |  | 0 | -32768 | 32767 | 0 | 0 | Off | 0 | 1 | Off | 0 | 1 | Off | 0 | 1 | Off | 0 | 1 | Off | 0 | 1 | Off | 0 | 1 | 0 | Off | 0 | 1 | Min | -32768 | 32767 | Linear | kep1500 | Yes | DB1300,REAL872 | No |  | 0 | 0 | 0 | 0 | 0 | 0 | 0 | 0
CHP3_M3_Current_LoLo | CHP3 | 2432+P5-M6 刨片机料仓3#出料螺旋B 反馈电流 下下限值 | No | No | 0 | No | No | 0 | 0 |  | 0 | -32768 | 32767 | 0 | 0 | Off | 0 | 1 | Off | 0 | 1 | Off | 0 | 1 | Off | 0 | 1 | Off | 0 | 1 | Off | 0 | 1 | 0 | Off | 0 | 1 | Min | -32768 | 32767 | Linear | kep1500 | Yes | DB1300,REAL876 | No |  | 0 | 0 | 0 | 0 | 0 | 0 | 0 | 0
CHP3_S1_Value | CHP3 | 3#刨片机润滑站压力 实际值 | No | No | 0 | No | No | 0 | 0 |  | 0 | -32768 | 32767 | 0 | 0 | Off | 0 | 1 | Off | 0 | 1 | Off | 0 | 1 | Off | 0 | 1 | Off | 0 | 1 | Off | 0 | 1 | 0 | Off | 0 | 1 | Min | -32768 | 32767 | Linear | kep1500 | Yes | DB1301,REAL6 | Yes |  | 0 | 0 | 0 | 0 | 0 | 0 | 0 | 0
CHP3_S1_Range | CHP3 | 3#刨片机润滑站压力 量程 | No | No | 0 | No | No | 0 | 0 |  | 0 | -32768 | 32767 | 0 | 0 | Off | 0 | 1 | Off | 0 | 1 | Off | 0 | 1 | Off | 0 | 1 | Off | 0 | 1 | Off | 0 | 1 | 0 | Off | 0 | 1 | Min | -32768 | 32767 | Linear | kep1500 | Yes | DB1301,REAL10 | No |  | 0 | 0 | 0 | 0 | 0 | 0 | 0 | 0
CHP3_S1_Hi | CHP3 | 3#刨片机润滑站压力 上限值 | No | No | 0 | No | No | 0 | 0 |  | 0 | -32768 | 32767 | 0 | 0 | Off | 0 | 1 | Off | 0 | 1 | Off | 0 | 1 | Off | 0 | 1 | Off | 0 | 1 | Off | 0 | 1 | 0 | Off | 0 | 1 | Min | -32768 | 32767 | Linear | kep1500 | Yes | DB1301,REAL14 | No |  | 0 | 0 | 0 | 0 | 0 | 0 | 0 | 0
CHP3_S1_Lo | CHP3 | 3#刨片机润滑站压力 下限值 | No | No | 0 | No | No | 0 | 0 |  | 0 | -32768 | 32767 | 0 | 0 | Off | 0 | 1 | Off | 0 | 1 | Off | 0 | 1 | Off | 0 | 1 | Off | 0 | 1 | Off | 0 | 1 | 0 | Off | 0 | 1 | Min | -32768 | 32767 | Linear | kep1500 | Yes | DB1301,REAL18 | No |  | 0 | 0 | 0 | 0 | 0 | 0 | 0 | 0
CHP3_S1_HiHi | CHP3 | 3#刨片机润滑站压力 上上限值 | No | No | 0 | No | No | 0 | 0 |  | 0 | -32768 | 32767 | 0 | 0 | Off | 0 | 1 | Off | 0 | 1 | Off | 0 | 1 | Off | 0 | 1 | Off | 0 | 1 | Off | 0 | 1 | 0 | Off | 0 | 1 | Min | -32768 | 32767 | Linear | kep1500 | Yes | DB1301,REAL22 | No |  | 0 | 0 | 0 | 0 | 0 | 0 | 0 | 0
CHP3_S1_LoLo | CHP3 | 3#刨片机润滑站压力 下下限值 | No | No | 0 | No | No | 0 | 0 |  | 0 | -32768 | 32767 | 0 | 0 | Off | 0 | 1 | Off | 0 | 1 | Off | 0 | 1 | Off | 0 | 1 | Off | 0 | 1 | Off | 0 | 1 | 0 | Off | 0 | 1 | Min | -32768 | 32767 | Linear | kep1500 | Yes | DB1301,REAL26 | No |  | 0 | 0 | 0 | 0 | 0 | 0 | 0 | 0
CHP3_S2_Value | CHP3 | 3#刨片机润滑站1#过滤器压差传感器 实际值 | No | No | 0 | No | No | 0 | 0 |  | 0 | -32768 | 32767 | 0 | 0 | Off | 0 | 1 | Off | 0 | 1 | Off | 0 | 1 | Off | 0 | 1 | Off | 0 | 1 | Off | 0 | 1 | 0 | Off | 0 | 1 | Min | -32768 | 32767 | Linear | kep1500 | Yes | DB1301,REAL56 | Yes |  | 0 | 0 | 0 | 0 | 0 | 0 | 0 | 0
CHP3_S2_Range | CHP3 | 3#刨片机润滑站1#过滤器压差传感器 量程 | No | No | 0 | No | No | 0 | 0 |  | 0 | -32768 | 32767 | 0 | 0 | Off | 0 | 1 | Off | 0 | 1 | Off | 0 | 1 | Off | 0 | 1 | Off | 0 | 1 | Off | 0 | 1 | 0 | Off | 0 | 1 | Min | -32768 | 32767 | Linear | kep1500 | Yes | DB1301,REAL60 | No |  | 0 | 0 | 0 | 0 | 0 | 0 | 0 | 0
CHP3_S2_Hi | CHP3 | 3#刨片机润滑站1#过滤器压差传感器 上限值 | No | No | 0 | No | No | 0 | 0 |  | 0 | -32768 | 32767 | 0 | 0 | Off | 0 | 1 | Off | 0 | 1 | Off | 0 | 1 | Off | 0 | 1 | Off | 0 | 1 | Off | 0 | 1 | 0 | Off | 0 | 1 | Min | -32768 | 32767 | Linear | kep1500 | Yes | DB1301,REAL64 | No |  | 0 | 0 | 0 | 0 | 0 | 0 | 0 | 0
CHP3_S2_Lo | CHP3 | 3#刨片机润滑站1#过滤器压差传感器 下限值 | No | No | 0 | No | No | 0 | 0 |  | 0 | -32768 | 32767 | 0 | 0 | Off | 0 | 1 | Off | 0 | 1 | Off | 0 | 1 | Off | 0 | 1 | Off | 0 | 1 | Off | 0 | 1 | 0 | Off | 0 | 1 | Min | -32768 | 32767 | Linear | kep1500 | Yes | DB1301,REAL68 | No |  | 0 | 0 | 0 | 0 | 0 | 0 | 0 | 0
CHP3_S2_HiHi | CHP3 | 3#刨片机润滑站1#过滤器压差传感器 上上限值 | No | No | 0 | No | No | 0 | 0 |  | 0 | -32768 | 32767 | 0 | 0 | Off | 0 | 1 | Off | 0 | 1 | Off | 0 | 1 | Off | 0 | 1 | Off | 0 | 1 | Off | 0 | 1 | 0 | Off | 0 | 1 | Min | -32768 | 32767 | Linear | kep1500 | Yes | DB1301,REAL72 | No |  | 0 | 0 | 0 | 0 | 0 | 0 | 0 | 0
CHP3_S2_LoLo | CHP3 | 3#刨片机润滑站1#过滤器压差传感器 下下限值 | No | No | 0 | No | No | 0 | 0 |  | 0 | -32768 | 32767 | 0 | 0 | Off | 0 | 1 | Off | 0 | 1 | Off | 0 | 1 | Off | 0 | 1 | Off | 0 | 1 | Off | 0 | 1 | 0 | Off | 0 | 1 | Min | -32768 | 32767 | Linear | kep1500 | Yes | DB1301,REAL76 | No |  | 0 | 0 | 0 | 0 | 0 | 0 | 0 | 0
CHP3_S3_Value | CHP3 | 3#刨片机润滑站2#过滤器压差传感器 实际值 | No | No | 0 | No | No | 0 | 0 |  | 0 | -32768 | 32767 | 0 | 0 | Off | 0 | 1 | Off | 0 | 1 | Off | 0 | 1 | Off | 0 | 1 | Off | 0 | 1 | Off | 0 | 1 | 0 | Off | 0 | 1 | Min | -32768 | 32767 | Linear | kep1500 | Yes | DB1301,REAL106 | Yes |  | 0 | 0 | 0 | 0 | 0 | 0 | 0 | 0
CHP3_S3_Range | CHP3 | 3#刨片机润滑站2#过滤器压差传感器 量程 | No | No | 0 | No | No | 0 | 0 |  | 0 | -32768 | 32767 | 0 | 0 | Off | 0 | 1 | Off | 0 | 1 | Off | 0 | 1 | Off | 0 | 1 | Off | 0 | 1 | Off | 0 | 1 | 0 | Off | 0 | 1 | Min | -32768 | 32767 | Linear | kep1500 | Yes | DB1301,REAL110 | No |  | 0 | 0 | 0 | 0 | 0 | 0 | 0 | 0
CHP3_S3_Hi | CHP3 | 3#刨片机润滑站2#过滤器压差传感器 上限值 | No | No | 0 | No | No | 0 | 0 |  | 0 | -32768 | 32767 | 0 | 0 | Off | 0 | 1 | Off | 0 | 1 | Off | 0 | 1 | Off | 0 | 1 | Off | 0 | 1 | Off | 0 | 1 | 0 | Off | 0 | 1 | Min | -32768 | 32767 | Linear | kep1500 | Yes | DB1301,REAL114 | No |  | 0 | 0 | 0 | 0 | 0 | 0 | 0 | 0
CHP3_S3_Lo | CHP3 | 3#刨片机润滑站2#过滤器压差传感器 下限值 | No | No | 0 | No | No | 0 | 0 |  | 0 | -32768 | 32767 | 0 | 0 | Off | 0 | 1 | Off | 0 | 1 | Off | 0 | 1 | Off | 0 | 1 | Off | 0 | 1 | Off | 0 | 1 | 0 | Off | 0 | 1 | Min | -32768 | 32767 | Linear | kep1500 | Yes | DB1301,REAL118 | No |  | 0 | 0 | 0 | 0 | 0 | 0 | 0 | 0
CHP3_S3_HiHi | CHP3 | 3#刨片机润滑站2#过滤器压差传感器 上上限值 | No | No | 0 | No | No | 0 | 0 |  | 0 | -32768 | 32767 | 0 | 0 | Off | 0 | 1 | Off | 0 | 1 | Off | 0 | 1 | Off | 0 | 1 | Off | 0 | 1 | Off | 0 | 1 | 0 | Off | 0 | 1 | Min | -32768 | 32767 | Linear | kep1500 | Yes | DB1301,REAL122 | No |  | 0 | 0 | 0 | 0 | 0 | 0 | 0 | 0
CHP3_S3_LoLo | CHP3 | 3#刨片机润滑站2#过滤器压差传感器 下下限值 | No | No | 0 | No | No | 0 | 0 |  | 0 | -32768 | 32767 | 0 | 0 | Off | 0 | 1 | Off | 0 | 1 | Off | 0 | 1 | Off | 0 | 1 | Off | 0 | 1 | Off | 0 | 1 | 0 | Off | 0 | 1 | Min | -32768 | 32767 | Linear | kep1500 | Yes | DB1301,REAL126 | No |  | 0 | 0 | 0 | 0 | 0 | 0 | 0 | 0
CHP3_S4_Value | CHP3 | 3#刨片机振动传感器 实际值 | No | No | 0 | No | No | 0 | 0 |  | 0 | -32768 | 32767 | 0 | 0 | Off | 0 | 1 | Off | 0 | 1 | Off | 0 | 1 | Off | 0 | 1 | Off | 0 | 1 | Off | 0 | 1 | 0 | Off | 0 | 1 | Min | -32768 | 32767 | Linear | kep1500 | Yes | DB1301,REAL156 | Yes |  | 0 | 0 | 0 | 0 | 0 | 0 | 0 | 0
CHP3_S4_Range | CHP3 | 3#刨片机振动传感器 量程 | No | No | 0 | No | No | 0 | 0 |  | 0 | -32768 | 32767 | 0 | 0 | Off | 0 | 1 | Off | 0 | 1 | Off | 0 | 1 | Off | 0 | 1 | Off | 0 | 1 | Off | 0 | 1 | 0 | Off | 0 | 1 | Min | -32768 | 32767 | Linear | kep1500 | Yes | DB1301,REAL160 | No |  | 0 | 0 | 0 | 0 | 0 | 0 | 0 | 0
CHP3_S4_Hi | CHP3 | 3#刨片机振动传感器 上限值 | No | No | 0 | No | No | 0 | 0 |  | 0 | -32768 | 32767 | 0 | 0 | Off | 0 | 1 | Off | 0 | 1 | Off | 0 | 1 | Off | 0 | 1 | Off | 0 | 1 | Off | 0 | 1 | 0 | Off | 0 | 1 | Min | -32768 | 32767 | Linear | kep1500 | Yes | DB1301,REAL164 | No |  | 0 | 0 | 0 | 0 | 0 | 0 | 0 | 0
CHP3_S4_Lo | CHP3 | 3#刨片机振动传感器 下限值 | No | No | 0 | No | No | 0 | 0 |  | 0 | -32768 | 32767 | 0 | 0 | Off | 0 | 1 | Off | 0 | 1 | Off | 0 | 1 | Off | 0 | 1 | Off | 0 | 1 | Off | 0 | 1 | 0 | Off | 0 | 1 | Min | -32768 | 32767 | Linear | kep1500 | Yes | DB1301,REAL168 | No |  | 0 | 0 | 0 | 0 | 0 | 0 | 0 | 0
CHP3_S4_HiHi | CHP3 | 3#刨片机振动传感器 上上限值 | No | No | 0 | No | No | 0 | 0 |  | 0 | -32768 | 32767 | 0 | 0 | Off | 0 | 1 | Off | 0 | 1 | Off | 0 | 1 | Off | 0 | 1 | Off | 0 | 1 | Off | 0 | 1 | 0 | Off | 0 | 1 | Min | -32768 | 32767 | Linear | kep1500 | Yes | DB1301,REAL172 | No |  | 0 | 0 | 0 | 0 | 0 | 0 | 0 | 0
CHP3_S4_LoLo | CHP3 | 3#刨片机振动传感器 下下限值 | No | No | 0 | No | No | 0 | 0 |  | 0 | -32768 | 32767 | 0 | 0 | Off | 0 | 1 | Off | 0 | 1 | Off | 0 | 1 | Off | 0 | 1 | Off | 0 | 1 | Off | 0 | 1 | 0 | Off | 0 | 1 | Min | -32768 | 32767 | Linear | kep1500 | Yes | DB1301,REAL176 | No |  | 0 | 0 | 0 | 0 | 0 | 0 | 0 | 0
CHP3_S5_Value | CHP3 | 3#刨片机润滑站温度 实际值 | No | No | 0 | No | No | 0 | 0 |  | 0 | -32768 | 32767 | 0 | 0 | Off | 0 | 1 | Off | 0 | 1 | Off | 0 | 1 | Off | 0 | 1 | Off | 0 | 1 | Off | 0 | 1 | 0 | Off | 0 | 1 | Min | -32768 | 32767 | Linear | kep1500 | Yes | DB1301,REAL206 | Yes |  | 0 | 0 | 0 | 0 | 0 | 0 | 0 | 0
CHP3_S5_Range | CHP3 | 3#刨片机润滑站温度 量程 | No | No | 0 | No | No | 0 | 0 |  | 0 | -32768 | 32767 | 0 | 0 | Off | 0 | 1 | Off | 0 | 1 | Off | 0 | 1 | Off | 0 | 1 | Off | 0 | 1 | Off | 0 | 1 | 0 | Off | 0 | 1 | Min | -32768 | 32767 | Linear | kep1500 | Yes | DB1301,REAL210 | No |  | 0 | 0 | 0 | 0 | 0 | 0 | 0 | 0
CHP3_S5_Hi | CHP3 | 3#刨片机润滑站温度 上限值 | No | No | 0 | No | No | 0 | 0 |  | 0 | -32768 | 32767 | 0 | 0 | Off | 0 | 1 | Off | 0 | 1 | Off | 0 | 1 | Off | 0 | 1 | Off | 0 | 1 | Off | 0 | 1 | 0 | Off | 0 | 1 | Min | -32768 | 32767 | Linear | kep1500 | Yes | DB1301,REAL214 | No |  | 0 | 0 | 0 | 0 | 0 | 0 | 0 | 0
CHP3_S5_Lo | CHP3 | 3#刨片机润滑站温度 下限值 | No | No | 0 | No | No | 0 | 0 |  | 0 | -32768 | 32767 | 0 | 0 | Off | 0 | 1 | Off | 0 | 1 | Off | 0 | 1 | Off | 0 | 1 | Off | 0 | 1 | Off | 0 | 1 | 0 | Off | 0 | 1 | Min | -32768 | 32767 | Linear | kep1500 | Yes | DB1301,REAL218 | No |  | 0 | 0 | 0 | 0 | 0 | 0 | 0 | 0
CHP3_S5_HiHi | CHP3 | 3#刨片机润滑站温度 上上限值 | No | No | 0 | No | No | 0 | 0 |  | 0 | -32768 | 32767 | 0 | 0 | Off | 0 | 1 | Off | 0 | 1 | Off | 0 | 1 | Off | 0 | 1 | Off | 0 | 1 | Off | 0 | 1 | 0 | Off | 0 | 1 | Min | -32768 | 32767 | Linear | kep1500 | Yes | DB1301,REAL222 | No |  | 0 | 0 | 0 | 0 | 0 | 0 | 0 | 0
CHP3_S5_LoLo | CHP3 | 3#刨片机润滑站温度 下下限值 | No | No | 0 | No | No | 0 | 0 |  | 0 | -32768 | 32767 | 0 | 0 | Off | 0 | 1 | Off | 0 | 1 | Off | 0 | 1 | Off | 0 | 1 | Off | 0 | 1 | Off | 0 | 1 | 0 | Off | 0 | 1 | Min | -32768 | 32767 | Linear | kep1500 | Yes | DB1301,REAL226 | No |  | 0 | 0 | 0 | 0 | 0 | 0 | 0 | 0
CHP3_S6_Value | CHP3 | 3#刨片机主机轴承温度传感器1# 实际值 | No | No | 0 | No | No | 0 | 0 |  | 0 | -32768 | 32767 | 0 | 0 | Off | 0 | 1 | Off | 0 | 1 | Off | 0 | 1 | Off | 0 | 1 | Off | 0 | 1 | Off | 0 | 1 | 0 | Off | 0 | 1 | Min | -32768 | 32767 | Linear | kep1500 | Yes | DB1301,REAL256 | Yes |  | 0 | 0 | 0 | 0 | 0 | 0 | 0 | 0
CHP3_S6_Range | CHP3 | 3#刨片机主机轴承温度传感器1# 量程 | No | No | 0 | No | No | 0 | 0 |  | 0 | -32768 | 32767 | 0 | 0 | Off | 0 | 1 | Off | 0 | 1 | Off | 0 | 1 | Off | 0 | 1 | Off | 0 | 1 | Off | 0 | 1 | 0 | Off | 0 | 1 | Min | -32768 | 32767 | Linear | kep1500 | Yes | DB1301,REAL260 | No |  | 0 | 0 | 0 | 0 | 0 | 0 | 0 | 0
CHP3_S6_Hi | CHP3 | 3#刨片机主机轴承温度传感器1# 上限值 | No | No | 0 | No | No | 0 | 0 |  | 0 | -32768 | 32767 | 0 | 0 | Off | 0 | 1 | Off | 0 | 1 | Off | 0 | 1 | Off | 0 | 1 | Off | 0 | 1 | Off | 0 | 1 | 0 | Off | 0 | 1 | Min | -32768 | 32767 | Linear | kep1500 | Yes | DB1301,REAL264 | No |  | 0 | 0 | 0 | 0 | 0 | 0 | 0 | 0
CHP3_S6_Lo | CHP3 | 3#刨片机主机轴承温度传感器1# 下限值 | No | No | 0 | No | No | 0 | 0 |  | 0 | -32768 | 32767 | 0 | 0 | Off | 0 | 1 | Off | 0 | 1 | Off | 0 | 1 | Off | 0 | 1 | Off | 0 | 1 | Off | 0 | 1 | 0 | Off | 0 | 1 | Min | -32768 | 32767 | Linear | kep1500 | Yes | DB1301,REAL268 | No |  | 0 | 0 | 0 | 0 | 0 | 0 | 0 | 0
CHP3_S6_HiHi | CHP3 | 3#刨片机主机轴承温度传感器1# 上上限值 | No | No | 0 | No | No | 0 | 0 |  | 0 | -32768 | 32767 | 0 | 0 | Off | 0 | 1 | Off | 0 | 1 | Off | 0 | 1 | Off | 0 | 1 | Off | 0 | 1 | Off | 0 | 1 | 0 | Off | 0 | 1 | Min | -32768 | 32767 | Linear | kep1500 | Yes | DB1301,REAL272 | No |  | 0 | 0 | 0 | 0 | 0 | 0 | 0 | 0
CHP3_S6_LoLo | CHP3 | 3#刨片机主机轴承温度传感器1# 下下限值 | No | No | 0 | No | No | 0 | 0 |  | 0 | -32768 | 32767 | 0 | 0 | Off | 0 | 1 | Off | 0 | 1 | Off | 0 | 1 | Off | 0 | 1 | Off | 0 | 1 | Off | 0 | 1 | 0 | Off | 0 | 1 | Min | -32768 | 32767 | Linear | kep1500 | Yes | DB1301,REAL276 | No |  | 0 | 0 | 0 | 0 | 0 | 0 | 0 | 0
CHP3_S7_Value | CHP3 | 3#刨片机主机轴承温度传感器3# 实际值 | No | No | 0 | No | No | 0 | 0 |  | 0 | -32768 | 32767 | 0 | 0 | Off | 0 | 1 | Off | 0 | 1 | Off | 0 | 1 | Off | 0 | 1 | Off | 0 | 1 | Off | 0 | 1 | 0 | Off | 0 | 1 | Min | -32768 | 32767 | Linear | kep1500 | Yes | DB1301,REAL306 | Yes |  | 0 | 0 | 0 | 0 | 0 | 0 | 0 | 0
CHP3_S7_Range | CHP3 | 3#刨片机主机轴承温度传感器3# 量程 | No | No | 0 | No | No | 0 | 0 |  | 0 | -32768 | 32767 | 0 | 0 | Off | 0 | 1 | Off | 0 | 1 | Off | 0 | 1 | Off | 0 | 1 | Off | 0 | 1 | Off | 0 | 1 | 0 | Off | 0 | 1 | Min | -32768 | 32767 | Linear | kep1500 | Yes | DB1301,REAL310 | No |  | 0 | 0 | 0 | 0 | 0 | 0 | 0 | 0
CHP3_S7_Hi | CHP3 | 3#刨片机主机轴承温度传感器3# 上限值 | No | No | 0 | No | No | 0 | 0 |  | 0 | -32768 | 32767 | 0 | 0 | Off | 0 | 1 | Off | 0 | 1 | Off | 0 | 1 | Off | 0 | 1 | Off | 0 | 1 | Off | 0 | 1 | 0 | Off | 0 | 1 | Min | -32768 | 32767 | Linear | kep1500 | Yes | DB1301,REAL314 | No |  | 0 | 0 | 0 | 0 | 0 | 0 | 0 | 0
CHP3_S7_Lo | CHP3 | 3#刨片机主机轴承温度传感器3# 下限值 | No | No | 0 | No | No | 0 | 0 |  | 0 | -32768 | 32767 | 0 | 0 | Off | 0 | 1 | Off | 0 | 1 | Off | 0 | 1 | Off | 0 | 1 | Off | 0 | 1 | Off | 0 | 1 | 0 | Off | 0 | 1 | Min | -32768 | 32767 | Linear | kep1500 | Yes | DB1301,REAL318 | No |  | 0 | 0 | 0 | 0 | 0 | 0 | 0 | 0
CHP3_S7_HiHi | CHP3 | 3#刨片机主机轴承温度传感器3# 上上限值 | No | No | 0 | No | No | 0 | 0 |  | 0 | -32768 | 32767 | 0 | 0 | Off | 0 | 1 | Off | 0 | 1 | Off | 0 | 1 | Off | 0 | 1 | Off | 0 | 1 | Off | 0 | 1 | 0 | Off | 0 | 1 | Min | -32768 | 32767 | Linear | kep1500 | Yes | DB1301,REAL322 | No |  | 0 | 0 | 0 | 0 | 0 | 0 | 0 | 0
CHP3_S7_LoLo | CHP3 | 3#刨片机主机轴承温度传感器3# 下下限值 | No | No | 0 | No | No | 0 | 0 |  | 0 | -32768 | 32767 | 0 | 0 | Off | 0 | 1 | Off | 0 | 1 | Off | 0 | 1 | Off | 0 | 1 | Off | 0 | 1 | Off | 0 | 1 | 0 | Off | 0 | 1 | Min | -32768 | 32767 | Linear | kep1500 | Yes | DB1301,REAL326 | No |  | 0 | 0 | 0 | 0 | 0 | 0 | 0 | 0
CHP3_S8_Value | CHP3 | 3#刨片机主电机轴承温度传感器 实际值 | No | No | 0 | No | No | 0 | 0 |  | 0 | -32768 | 32767 | 0 | 0 | Off | 0 | 1 | Off | 0 | 1 | Off | 0 | 1 | Off | 0 | 1 | Off | 0 | 1 | Off | 0 | 1 | 0 | Off | 0 | 1 | Min | -32768 | 32767 | Linear | kep1500 | Yes | DB1301,REAL356 | Yes |  | 0 | 0 | 0 | 0 | 0 | 0 | 0 | 0
CHP3_S8_Range | CHP3 | 3#刨片机主电机轴承温度传感器 量程 | No | No | 0 | No | No | 0 | 0 |  | 0 | -32768 | 32767 | 0 | 0 | Off | 0 | 1 | Off | 0 | 1 | Off | 0 | 1 | Off | 0 | 1 | Off | 0 | 1 | Off | 0 | 1 | 0 | Off | 0 | 1 | Min | -32768 | 32767 | Linear | kep1500 | Yes | DB1301,REAL360 | No |  | 0 | 0 | 0 | 0 | 0 | 0 | 0 | 0
CHP3_S8_Hi | CHP3 | 3#刨片机主电机轴承温度传感器 上限值 | No | No | 0 | No | No | 0 | 0 |  | 0 | -32768 | 32767 | 0 | 0 | Off | 0 | 1 | Off | 0 | 1 | Off | 0 | 1 | Off | 0 | 1 | Off | 0 | 1 | Off | 0 | 1 | 0 | Off | 0 | 1 | Min | -32768 | 32767 | Linear | kep1500 | Yes | DB1301,REAL364 | No |  | 0 | 0 | 0 | 0 | 0 | 0 | 0 | 0
CHP3_S8_Lo | CHP3 | 3#刨片机主电机轴承温度传感器 下限值 | No | No | 0 | No | No | 0 | 0 |  | 0 | -32768 | 32767 | 0 | 0 | Off | 0 | 1 | Off | 0 | 1 | Off | 0 | 1 | Off | 0 | 1 | Off | 0 | 1 | Off | 0 | 1 | 0 | Off | 0 | 1 | Min | -32768 | 32767 | Linear | kep1500 | Yes | DB1301,REAL368 | No |  | 0 | 0 | 0 | 0 | 0 | 0 | 0 | 0
CHP3_S8_HiHi | CHP3 | 3#刨片机主电机轴承温度传感器 上上限值 | No | No | 0 | No | No | 0 | 0 |  | 0 | -32768 | 32767 | 0 | 0 | Off | 0 | 1 | Off | 0 | 1 | Off | 0 | 1 | Off | 0 | 1 | Off | 0 | 1 | Off | 0 | 1 | 0 | Off | 0 | 1 | Min | -32768 | 32767 | Linear | kep1500 | Yes | DB1301,REAL372 | No |  | 0 | 0 | 0 | 0 | 0 | 0 | 0 | 0
CHP3_S8_LoLo | CHP3 | 3#刨片机主电机轴承温度传感器 下下限值 | No | No | 0 | No | No | 0 | 0 |  | 0 | -32768 | 32767 | 0 | 0 | Off | 0 | 1 | Off | 0 | 1 | Off | 0 | 1 | Off | 0 | 1 | Off | 0 | 1 | Off | 0 | 1 | 0 | Off | 0 | 1 | Min | -32768 | 32767 | Linear | kep1500 | Yes | DB1301,REAL376 | No |  | 0 | 0 | 0 | 0 | 0 | 0 | 0 | 0
CHP4_M1_SetFRQ_Value | CHP4 | 4#环式刨片机 给定频率 实际值 | No | No | 0 | No | No | 0 | 0 |  | 0 | -32768 | 32767 | 0 | 0 | Off | 0 | 1 | Off | 0 | 1 | Off | 0 | 1 | Off | 0 | 1 | Off | 0 | 1 | Off | 0 | 1 | 0 | Off | 0 | 1 | Min | -32768 | 32767 | Linear | kep1500 | Yes | DB1400,REAL56 | Yes |  | 0 | 0 | 0 | 0 | 0 | 0 | 0 | 0
CHP4_M1_SetFRQ_Range | CHP4 | 4#环式刨片机 给定频率 量程 | No | No | 0 | No | No | 0 | 0 |  | 0 | -32768 | 32767 | 0 | 0 | Off | 0 | 1 | Off | 0 | 1 | Off | 0 | 1 | Off | 0 | 1 | Off | 0 | 1 | Off | 0 | 1 | 0 | Off | 0 | 1 | Min | -32768 | 32767 | Linear | kep1500 | Yes | DB1400,REAL60 | No |  | 0 | 0 | 0 | 0 | 0 | 0 | 0 | 0
CHP4_M1_SetFRQ_Hi | CHP4 | 4#环式刨片机 给定频率 上限值 | No | No | 0 | No | No | 0 | 0 |  | 0 | -32768 | 32767 | 0 | 0 | Off | 0 | 1 | Off | 0 | 1 | Off | 0 | 1 | Off | 0 | 1 | Off | 0 | 1 | Off | 0 | 1 | 0 | Off | 0 | 1 | Min | -32768 | 32767 | Linear | kep1500 | Yes | DB1400,REAL64 | No |  | 0 | 0 | 0 | 0 | 0 | 0 | 0 | 0
CHP4_M1_SetFRQ_Lo | CHP4 | 4#环式刨片机 给定频率 下限值 | No | No | 0 | No | No | 0 | 0 |  | 0 | -32768 | 32767 | 0 | 0 | Off | 0 | 1 | Off | 0 | 1 | Off | 0 | 1 | Off | 0 | 1 | Off | 0 | 1 | Off | 0 | 1 | 0 | Off | 0 | 1 | Min | -32768 | 32767 | Linear | kep1500 | Yes | DB1400,REAL68 | No |  | 0 | 0 | 0 | 0 | 0 | 0 | 0 | 0
CHP4_M1_SetFRQ_HiHi | CHP4 | 4#环式刨片机 给定频率 上上限值 | No | No | 0 | No | No | 0 | 0 |  | 0 | -32768 | 32767 | 0 | 0 | Off | 0 | 1 | Off | 0 | 1 | Off | 0 | 1 | Off | 0 | 1 | Off | 0 | 1 | Off | 0 | 1 | 0 | Off | 0 | 1 | Min | -32768 | 32767 | Linear | kep1500 | Yes | DB1400,REAL72 | No |  | 0 | 0 | 0 | 0 | 0 | 0 | 0 | 0
CHP4_M1_SetFRQ_LoLo | CHP4 | 4#环式刨片机 给定频率 下下限值 | No | No | 0 | No | No | 0 | 0 |  | 0 | -32768 | 32767 | 0 | 0 | Off | 0 | 1 | Off | 0 | 1 | Off | 0 | 1 | Off | 0 | 1 | Off | 0 | 1 | Off | 0 | 1 | 0 | Off | 0 | 1 | Min | -32768 | 32767 | Linear | kep1500 | Yes | DB1400,REAL76 | No |  | 0 | 0 | 0 | 0 | 0 | 0 | 0 | 0
CHP4_M1_ActFRQ_Value | CHP4 | 4#环式刨片机 反馈频率 实际值 | No | No | 0 | No | No | 0 | 0 |  | 0 | -32768 | 32767 | 0 | 0 | Off | 0 | 1 | Off | 0 | 1 | Off | 0 | 1 | Off | 0 | 1 | Off | 0 | 1 | Off | 0 | 1 | 0 | Off | 0 | 1 | Min | -32768 | 32767 | Linear | kep1500 | Yes | DB1400,REAL106 | Yes |  | 0 | 0 | 0 | 0 | 0 | 0 | 0 | 0
CHP4_M1_ActFRQ_Range | CHP4 | 4#环式刨片机 反馈频率 量程 | No | No | 0 | No | No | 0 | 0 |  | 0 | -32768 | 32767 | 0 | 0 | Off | 0 | 1 | Off | 0 | 1 | Off | 0 | 1 | Off | 0 | 1 | Off | 0 | 1 | Off | 0 | 1 | 0 | Off | 0 | 1 | Min | -32768 | 32767 | Linear | kep1500 | Yes | DB1400,REAL110 | No |  | 0 | 0 | 0 | 0 | 0 | 0 | 0 | 0
CHP4_M1_ActFRQ_Hi | CHP4 | 4#环式刨片机 反馈频率 上限值 | No | No | 0 | No | No | 0 | 0 |  | 0 | -32768 | 32767 | 0 | 0 | Off | 0 | 1 | Off | 0 | 1 | Off | 0 | 1 | Off | 0 | 1 | Off | 0 | 1 | Off | 0 | 1 | 0 | Off | 0 | 1 | Min | -32768 | 32767 | Linear | kep1500 | Yes | DB1400,REAL114 | No |  | 0 | 0 | 0 | 0 | 0 | 0 | 0 | 0
CHP4_M1_ActFRQ_Lo | CHP4 | 4#环式刨片机 反馈频率 下限值 | No | No | 0 | No | No | 0 | 0 |  | 0 | -32768 | 32767 | 0 | 0 | Off | 0 | 1 | Off | 0 | 1 | Off | 0 | 1 | Off | 0 | 1 | Off | 0 | 1 | Off | 0 | 1 | 0 | Off | 0 | 1 | Min | -32768 | 32767 | Linear | kep1500 | Yes | DB1400,REAL118 | No |  | 0 | 0 | 0 | 0 | 0 | 0 | 0 | 0
CHP4_M1_ActFRQ_HiHi | CHP4 | 4#环式刨片机 反馈频率 上上限值 | No | No | 0 | No | No | 0 | 0 |  | 0 | -32768 | 32767 | 0 | 0 | Off | 0 | 1 | Off | 0 | 1 | Off | 0 | 1 | Off | 0 | 1 | Off | 0 | 1 | Off | 0 | 1 | 0 | Off | 0 | 1 | Min | -32768 | 32767 | Linear | kep1500 | Yes | DB1400,REAL122 | No |  | 0 | 0 | 0 | 0 | 0 | 0 | 0 | 0
CHP4_M1_ActFRQ_LoLo | CHP4 | 4#环式刨片机 反馈频率 下下限值 | No | No | 0 | No | No | 0 | 0 |  | 0 | -32768 | 32767 | 0 | 0 | Off | 0 | 1 | Off | 0 | 1 | Off | 0 | 1 | Off | 0 | 1 | Off | 0 | 1 | Off | 0 | 1 | 0 | Off | 0 | 1 | Min | -32768 | 32767 | Linear | kep1500 | Yes | DB1400,REAL126 | No |  | 0 | 0 | 0 | 0 | 0 | 0 | 0 | 0
CHP4_M1_Comm_AV_Speed | CHP4 | 4#环式刨片机 变频器通讯 实际运行反馈速度 | No | No | 0 | No | No | 0 | 0 |  | 0 | -32768 | 32767 | 0 | 0 | Off | 0 | 1 | Off | 0 | 1 | Off | 0 | 1 | Off | 0 | 1 | Off | 0 | 1 | Off | 0 | 1 | 0 | Off | 0 | 1 | Min | -32768 | 32767 | Linear | kep1500 | Yes | DB1400,REAL156 | Yes |  | 0 | 0 | 0 | 0 | 0 | 0 | 0 | 0
CHP4_M1_Comm_AV_Current | CHP4 | 4#环式刨片机 变频器通讯 实际运行反馈电流 | No | No | 0 | No | No | 0 | 0 |  | 0 | -32768 | 32767 | 0 | 0 | Off | 0 | 1 | Off | 0 | 1 | Off | 0 | 1 | Off | 0 | 1 | Off | 0 | 1 | Off | 0 | 1 | 0 | Off | 0 | 1 | Min | -32768 | 32767 | Linear | kep1500 | Yes | DB1400,REAL160 | Yes |  | 0 | 0 | 0 | 0 | 0 | 0 | 0 | 0
CHP4_M1_Comm_Torque | CHP4 | 4#环式刨片机 变频器通讯 转矩百分比 | No | No | 0 | No | No | 0 | 0 |  | 0 | -32768 | 32767 | 0 | 0 | Off | 0 | 1 | Off | 0 | 1 | Off | 0 | 1 | Off | 0 | 1 | Off | 0 | 1 | Off | 0 | 1 | 0 | Off | 0 | 1 | Min | -32768 | 32767 | Linear | kep1500 | Yes | DB1400,REAL164 | Yes |  | 0 | 0 | 0 | 0 | 0 | 0 | 0 | 0
CHP4_M1_Comm_SP_Speed | CHP4 | 4#环式刨片机 变频器通讯 给定速度 | No | No | 0 | No | No | 0 | 0 |  | 0 | -32768 | 32767 | 0 | 0 | Off | 0 | 1 | Off | 0 | 1 | Off | 0 | 1 | Off | 0 | 1 | Off | 0 | 1 | Off | 0 | 1 | 0 | Off | 0 | 1 | Min | -32768 | 32767 | Linear | kep1500 | Yes | DB1400,REAL168 | No |  | 0 | 0 | 0 | 0 | 0 | 0 | 0 | 0
CHP4_M1_Comm_SP_Ramp_UP | CHP4 | 4#环式刨片机 变频器通讯 加速时间 | No | No | 0 | No | No | 0 | 0 |  | 0 | -32768 | 32767 | 0 | 0 | Off | 0 | 1 | Off | 0 | 1 | Off | 0 | 1 | Off | 0 | 1 | Off | 0 | 1 | Off | 0 | 1 | 0 | Off | 0 | 1 | Min | -32768 | 32767 | Linear | kep1500 | Yes | DB1400,REAL172 | No |  | 0 | 0 | 0 | 0 | 0 | 0 | 0 | 0
CHP4_M1_Comm_SP_Ramp_Down | CHP4 | 4#环式刨片机 变频器通讯 减速时间 | No | No | 0 | No | No | 0 | 0 |  | 0 | -32768 | 32767 | 0 | 0 | Off | 0 | 1 | Off | 0 | 1 | Off | 0 | 1 | Off | 0 | 1 | Off | 0 | 1 | Off | 0 | 1 | 0 | Off | 0 | 1 | Min | -32768 | 32767 | Linear | kep1500 | Yes | DB1400,REAL176 | No |  | 0 | 0 | 0 | 0 | 0 | 0 | 0 | 0
CHP4_M1_Comm_Max_Spd | CHP4 | 4#环式刨片机 变频器通讯 最大频率 | No | No | 0 | No | No | 0 | 0 |  | 0 | -32768 | 32767 | 0 | 0 | Off | 0 | 1 | Off | 0 | 1 | Off | 0 | 1 | Off | 0 | 1 | Off | 0 | 1 | Off | 0 | 1 | 0 | Off | 0 | 1 | Min | -32768 | 32767 | Linear | kep1500 | Yes | DB1400,REAL180 | No |  | 0 | 0 | 0 | 0 | 0 | 0 | 0 | 0
CHP4_M1_Comm_Min_Spd | CHP4 | 4#环式刨片机 变频器通讯 最小频率 | No | No | 0 | No | No | 0 | 0 |  | 0 | -32768 | 32767 | 0 | 0 | Off | 0 | 1 | Off | 0 | 1 | Off | 0 | 1 | Off | 0 | 1 | Off | 0 | 1 | Off | 0 | 1 | 0 | Off | 0 | 1 | Min | -32768 | 32767 | Linear | kep1500 | Yes | DB1400,REAL184 | No |  | 0 | 0 | 0 | 0 | 0 | 0 | 0 | 0
CHP4_M1_Comm_Scaling_Speed | CHP4 | 4#环式刨片机 变频器通讯 多级速度 | No | No | 0 | No | No | 0 | 0 |  | 0 | -32768 | 32767 | 0 | 0 | Off | 0 | 1 | Off | 0 | 1 | Off | 0 | 1 | Off | 0 | 1 | Off | 0 | 1 | Off | 0 | 1 | 0 | Off | 0 | 1 | Min | -32768 | 32767 | Linear | kep1500 | Yes | DB1400,REAL188 | No |  | 0 | 0 | 0 | 0 | 0 | 0 | 0 | 0
CHP4_M1_Comm_Scaling_Ramp | CHP4 | 4#环式刨片机 变频器通讯 多级转速 | No | No | 0 | No | No | 0 | 0 |  | 0 | -32768 | 32767 | 0 | 0 | Off | 0 | 1 | Off | 0 | 1 | Off | 0 | 1 | Off | 0 | 1 | Off | 0 | 1 | Off | 0 | 1 | 0 | Off | 0 | 1 | Min | -32768 | 32767 | Linear | kep1500 | Yes | DB1400,REAL192 | No |  | 0 | 0 | 0 | 0 | 0 | 0 | 0 | 0
CHP4_M1_ActRPM_Value | CHP4 | 4#环式刨片机 反馈转速 实际值 | No | No | 0 | No | No | 0 | 0 |  | 0 | -32768 | 32767 | 0 | 0 | Off | 0 | 1 | Off | 0 | 1 | Off | 0 | 1 | Off | 0 | 1 | Off | 0 | 1 | Off | 0 | 1 | 0 | Off | 0 | 1 | Min | -32768 | 32767 | Linear | kep1500 | Yes | DB1400,REAL206 | Yes |  | 0 | 0 | 0 | 0 | 0 | 0 | 0 | 0
CHP4_M1_ActRPM_Range | CHP4 | 4#环式刨片机 反馈转速 量程 | No | No | 0 | No | No | 0 | 0 |  | 0 | -32768 | 32767 | 0 | 0 | Off | 0 | 1 | Off | 0 | 1 | Off | 0 | 1 | Off | 0 | 1 | Off | 0 | 1 | Off | 0 | 1 | 0 | Off | 0 | 1 | Min | -32768 | 32767 | Linear | kep1500 | Yes | DB1400,REAL210 | No |  | 0 | 0 | 0 | 0 | 0 | 0 | 0 | 0
CHP4_M1_ActRPM_Hi | CHP4 | 4#环式刨片机 反馈转速 上限值 | No | No | 0 | No | No | 0 | 0 |  | 0 | -32768 | 32767 | 0 | 0 | Off | 0 | 1 | Off | 0 | 1 | Off | 0 | 1 | Off | 0 | 1 | Off | 0 | 1 | Off | 0 | 1 | 0 | Off | 0 | 1 | Min | -32768 | 32767 | Linear | kep1500 | Yes | DB1400,REAL214 | No |  | 0 | 0 | 0 | 0 | 0 | 0 | 0 | 0
CHP4_M1_ActRPM_Lo | CHP4 | 4#环式刨片机 反馈转速 下限值 | No | No | 0 | No | No | 0 | 0 |  | 0 | -32768 | 32767 | 0 | 0 | Off | 0 | 1 | Off | 0 | 1 | Off | 0 | 1 | Off | 0 | 1 | Off | 0 | 1 | Off | 0 | 1 | 0 | Off | 0 | 1 | Min | -32768 | 32767 | Linear | kep1500 | Yes | DB1400,REAL218 | No |  | 0 | 0 | 0 | 0 | 0 | 0 | 0 | 0
CHP4_M1_ActRPM_HiHi | CHP4 | 4#环式刨片机 反馈转速 上上限值 | No | No | 0 | No | No | 0 | 0 |  | 0 | -32768 | 32767 | 0 | 0 | Off | 0 | 1 | Off | 0 | 1 | Off | 0 | 1 | Off | 0 | 1 | Off | 0 | 1 | Off | 0 | 1 | 0 | Off | 0 | 1 | Min | -32768 | 32767 | Linear | kep1500 | Yes | DB1400,REAL222 | No |  | 0 | 0 | 0 | 0 | 0 | 0 | 0 | 0
CHP4_M1_ActRPM_LoLo | CHP4 | 4#环式刨片机 反馈转速 下下限值 | No | No | 0 | No | No | 0 | 0 |  | 0 | -32768 | 32767 | 0 | 0 | Off | 0 | 1 | Off | 0 | 1 | Off | 0 | 1 | Off | 0 | 1 | Off | 0 | 1 | Off | 0 | 1 | 0 | Off | 0 | 1 | Min | -32768 | 32767 | Linear | kep1500 | Yes | DB1400,REAL226 | No |  | 0 | 0 | 0 | 0 | 0 | 0 | 0 | 0
CHP4_M1_Current_Value | CHP4 | 4#环式刨片机 反馈电流 实际值 | No | No | 0 | No | No | 0 | 0 |  | 0 | -32768 | 32767 | 0 | 0 | Off | 0 | 1 | Off | 0 | 1 | Off | 0 | 1 | Off | 0 | 1 | Off | 0 | 1 | Off | 0 | 1 | 0 | Off | 0 | 1 | Min | -32768 | 32767 | Linear | kep1500 | Yes | DB1400,REAL256 | Yes |  | 0 | 0 | 0 | 0 | 0 | 0 | 0 | 0
CHP4_M1_Current_Range | CHP4 | 4#环式刨片机 反馈电流 量程 | No | No | 0 | No | No | 0 | 0 |  | 0 | -32768 | 32767 | 0 | 0 | Off | 0 | 1 | Off | 0 | 1 | Off | 0 | 1 | Off | 0 | 1 | Off | 0 | 1 | Off | 0 | 1 | 0 | Off | 0 | 1 | Min | -32768 | 32767 | Linear | kep1500 | Yes | DB1400,REAL260 | No |  | 0 | 0 | 0 | 0 | 0 | 0 | 0 | 0
CHP4_M1_Current_Hi | CHP4 | 4#环式刨片机 反馈电流 上限值 | No | No | 0 | No | No | 0 | 0 |  | 0 | -32768 | 32767 | 0 | 0 | Off | 0 | 1 | Off | 0 | 1 | Off | 0 | 1 | Off | 0 | 1 | Off | 0 | 1 | Off | 0 | 1 | 0 | Off | 0 | 1 | Min | -32768 | 32767 | Linear | kep1500 | Yes | DB1400,REAL264 | No |  | 0 | 0 | 0 | 0 | 0 | 0 | 0 | 0
CHP4_M1_Current_Lo | CHP4 | 4#环式刨片机 反馈电流 下限值 | No | No | 0 | No | No | 0 | 0 |  | 0 | -32768 | 32767 | 0 | 0 | Off | 0 | 1 | Off | 0 | 1 | Off | 0 | 1 | Off | 0 | 1 | Off | 0 | 1 | Off | 0 | 1 | 0 | Off | 0 | 1 | Min | -32768 | 32767 | Linear | kep1500 | Yes | DB1400,REAL268 | No |  | 0 | 0 | 0 | 0 | 0 | 0 | 0 | 0
CHP4_M1_Current_HiHi | CHP4 | 4#环式刨片机 反馈电流 上上限值 | No | No | 0 | No | No | 0 | 0 |  | 0 | -32768 | 32767 | 0 | 0 | Off | 0 | 1 | Off | 0 | 1 | Off | 0 | 1 | Off | 0 | 1 | Off | 0 | 1 | Off | 0 | 1 | 0 | Off | 0 | 1 | Min | -32768 | 32767 | Linear | kep1500 | Yes | DB1400,REAL272 | No |  | 0 | 0 | 0 | 0 | 0 | 0 | 0 | 0
CHP4_M1_Current_LoLo | CHP4 | 4#环式刨片机 反馈电流 下下限值 | No | No | 0 | No | No | 0 | 0 |  | 0 | -32768 | 32767 | 0 | 0 | Off | 0 | 1 | Off | 0 | 1 | Off | 0 | 1 | Off | 0 | 1 | Off | 0 | 1 | Off | 0 | 1 | 0 | Off | 0 | 1 | Min | -32768 | 32767 | Linear | kep1500 | Yes | DB1400,REAL276 | No |  | 0 | 0 | 0 | 0 | 0 | 0 | 0 | 0
CHP4_M2_SetFRQ_Value | CHP4 | 刨片机料仓4#出料螺旋A 给定频率 实际值 | No | No | 0 | No | No | 0 | 0 |  | 0 | -32768 | 32767 | 0 | 0 | Off | 0 | 1 | Off | 0 | 1 | Off | 0 | 1 | Off | 0 | 1 | Off | 0 | 1 | Off | 0 | 1 | 0 | Off | 0 | 1 | Min | -32768 | 32767 | Linear | kep1500 | Yes | DB1400,REAL356 | Yes |  | 0 | 0 | 0 | 0 | 0 | 0 | 0 | 0
CHP4_M2_SetFRQ_Range | CHP4 | 刨片机料仓4#出料螺旋A 给定频率 量程 | No | No | 0 | No | No | 0 | 0 |  | 0 | -32768 | 32767 | 0 | 0 | Off | 0 | 1 | Off | 0 | 1 | Off | 0 | 1 | Off | 0 | 1 | Off | 0 | 1 | Off | 0 | 1 | 0 | Off | 0 | 1 | Min | -32768 | 32767 | Linear | kep1500 | Yes | DB1400,REAL360 | No |  | 0 | 0 | 0 | 0 | 0 | 0 | 0 | 0
CHP4_M2_SetFRQ_Hi | CHP4 | 刨片机料仓4#出料螺旋A 给定频率 上限值 | No | No | 0 | No | No | 0 | 0 |  | 0 | -32768 | 32767 | 0 | 0 | Off | 0 | 1 | Off | 0 | 1 | Off | 0 | 1 | Off | 0 | 1 | Off | 0 | 1 | Off | 0 | 1 | 0 | Off | 0 | 1 | Min | -32768 | 32767 | Linear | kep1500 | Yes | DB1400,REAL364 | No |  | 0 | 0 | 0 | 0 | 0 | 0 | 0 | 0
CHP4_M2_SetFRQ_Lo | CHP4 | 刨片机料仓4#出料螺旋A 给定频率 下限值 | No | No | 0 | No | No | 0 | 0 |  | 0 | -32768 | 32767 | 0 | 0 | Off | 0 | 1 | Off | 0 | 1 | Off | 0 | 1 | Off | 0 | 1 | Off | 0 | 1 | Off | 0 | 1 | 0 | Off | 0 | 1 | Min | -32768 | 32767 | Linear | kep1500 | Yes | DB1400,REAL368 | No |  | 0 | 0 | 0 | 0 | 0 | 0 | 0 | 0
CHP4_M2_SetFRQ_HiHi | CHP4 | 刨片机料仓4#出料螺旋A 给定频率 上上限值 | No | No | 0 | No | No | 0 | 0 |  | 0 | -32768 | 32767 | 0 | 0 | Off | 0 | 1 | Off | 0 | 1 | Off | 0 | 1 | Off | 0 | 1 | Off | 0 | 1 | Off | 0 | 1 | 0 | Off | 0 | 1 | Min | -32768 | 32767 | Linear | kep1500 | Yes | DB1400,REAL372 | No |  | 0 | 0 | 0 | 0 | 0 | 0 | 0 | 0
CHP4_M2_SetFRQ_LoLo | CHP4 | 刨片机料仓4#出料螺旋A 给定频率 下下限值 | No | No | 0 | No | No | 0 | 0 |  | 0 | -32768 | 32767 | 0 | 0 | Off | 0 | 1 | Off | 0 | 1 | Off | 0 | 1 | Off | 0 | 1 | Off | 0 | 1 | Off | 0 | 1 | 0 | Off | 0 | 1 | Min | -32768 | 32767 | Linear | kep1500 | Yes | DB1400,REAL376 | No |  | 0 | 0 | 0 | 0 | 0 | 0 | 0 | 0
CHP4_M2_ActFRQ_Value | CHP4 | 刨片机料仓4#出料螺旋A 反馈频率 实际值 | No | No | 0 | No | No | 0 | 0 |  | 0 | -32768 | 32767 | 0 | 0 | Off | 0 | 1 | Off | 0 | 1 | Off | 0 | 1 | Off | 0 | 1 | Off | 0 | 1 | Off | 0 | 1 | 0 | Off | 0 | 1 | Min | -32768 | 32767 | Linear | kep1500 | Yes | DB1400,REAL406 | Yes |  | 0 | 0 | 0 | 0 | 0 | 0 | 0 | 0
CHP4_M2_ActFRQ_Range | CHP4 | 刨片机料仓4#出料螺旋A 反馈频率 量程 | No | No | 0 | No | No | 0 | 0 |  | 0 | -32768 | 32767 | 0 | 0 | Off | 0 | 1 | Off | 0 | 1 | Off | 0 | 1 | Off | 0 | 1 | Off | 0 | 1 | Off | 0 | 1 | 0 | Off | 0 | 1 | Min | -32768 | 32767 | Linear | kep1500 | Yes | DB1400,REAL410 | No |  | 0 | 0 | 0 | 0 | 0 | 0 | 0 | 0
CHP4_M2_ActFRQ_Hi | CHP4 | 刨片机料仓4#出料螺旋A 反馈频率 上限值 | No | No | 0 | No | No | 0 | 0 |  | 0 | -32768 | 32767 | 0 | 0 | Off | 0 | 1 | Off | 0 | 1 | Off | 0 | 1 | Off | 0 | 1 | Off | 0 | 1 | Off | 0 | 1 | 0 | Off | 0 | 1 | Min | -32768 | 32767 | Linear | kep1500 | Yes | DB1400,REAL414 | No |  | 0 | 0 | 0 | 0 | 0 | 0 | 0 | 0
CHP4_M2_ActFRQ_Lo | CHP4 | 刨片机料仓4#出料螺旋A 反馈频率 下限值 | No | No | 0 | No | No | 0 | 0 |  | 0 | -32768 | 32767 | 0 | 0 | Off | 0 | 1 | Off | 0 | 1 | Off | 0 | 1 | Off | 0 | 1 | Off | 0 | 1 | Off | 0 | 1 | 0 | Off | 0 | 1 | Min | -32768 | 32767 | Linear | kep1500 | Yes | DB1400,REAL418 | No |  | 0 | 0 | 0 | 0 | 0 | 0 | 0 | 0
CHP4_M2_ActFRQ_HiHi | CHP4 | 刨片机料仓4#出料螺旋A 反馈频率 上上限值 | No | No | 0 | No | No | 0 | 0 |  | 0 | -32768 | 32767 | 0 | 0 | Off | 0 | 1 | Off | 0 | 1 | Off | 0 | 1 | Off | 0 | 1 | Off | 0 | 1 | Off | 0 | 1 | 0 | Off | 0 | 1 | Min | -32768 | 32767 | Linear | kep1500 | Yes | DB1400,REAL422 | No |  | 0 | 0 | 0 | 0 | 0 | 0 | 0 | 0
CHP4_M2_ActFRQ_LoLo | CHP4 | 刨片机料仓4#出料螺旋A 反馈频率 下下限值 | No | No | 0 | No | No | 0 | 0 |  | 0 | -32768 | 32767 | 0 | 0 | Off | 0 | 1 | Off | 0 | 1 | Off | 0 | 1 | Off | 0 | 1 | Off | 0 | 1 | Off | 0 | 1 | 0 | Off | 0 | 1 | Min | -32768 | 32767 | Linear | kep1500 | Yes | DB1400,REAL426 | No |  | 0 | 0 | 0 | 0 | 0 | 0 | 0 | 0
CHP4_M2_Comm_AV_Speed | CHP4 | 刨片机料仓4#出料螺旋A 变频器通讯 实际运行反馈速度 | No | No | 0 | No | No | 0 | 0 |  | 0 | -32768 | 32767 | 0 | 0 | Off | 0 | 1 | Off | 0 | 1 | Off | 0 | 1 | Off | 0 | 1 | Off | 0 | 1 | Off | 0 | 1 | 0 | Off | 0 | 1 | Min | -32768 | 32767 | Linear | kep1500 | Yes | DB1400,REAL456 | Yes |  | 0 | 0 | 0 | 0 | 0 | 0 | 0 | 0
CHP4_M2_Comm_AV_Current | CHP4 | 刨片机料仓4#出料螺旋A 变频器通讯 实际运行反馈电流 | No | No | 0 | No | No | 0 | 0 |  | 0 | -32768 | 32767 | 0 | 0 | Off | 0 | 1 | Off | 0 | 1 | Off | 0 | 1 | Off | 0 | 1 | Off | 0 | 1 | Off | 0 | 1 | 0 | Off | 0 | 1 | Min | -32768 | 32767 | Linear | kep1500 | Yes | DB1400,REAL460 | Yes |  | 0 | 0 | 0 | 0 | 0 | 0 | 0 | 0
CHP4_M2_Comm_Torque | CHP4 | 刨片机料仓4#出料螺旋A 变频器通讯 转矩百分比 | No | No | 0 | No | No | 0 | 0 |  | 0 | -32768 | 32767 | 0 | 0 | Off | 0 | 1 | Off | 0 | 1 | Off | 0 | 1 | Off | 0 | 1 | Off | 0 | 1 | Off | 0 | 1 | 0 | Off | 0 | 1 | Min | -32768 | 32767 | Linear | kep1500 | Yes | DB1400,REAL464 | Yes |  | 0 | 0 | 0 | 0 | 0 | 0 | 0 | 0
CHP4_M2_Comm_SP_Speed | CHP4 | 刨片机料仓4#出料螺旋A 变频器通讯 给定速度 | No | No | 0 | No | No | 0 | 0 |  | 0 | -32768 | 32767 | 0 | 0 | Off | 0 | 1 | Off | 0 | 1 | Off | 0 | 1 | Off | 0 | 1 | Off | 0 | 1 | Off | 0 | 1 | 0 | Off | 0 | 1 | Min | -32768 | 32767 | Linear | kep1500 | Yes | DB1400,REAL468 | No |  | 0 | 0 | 0 | 0 | 0 | 0 | 0 | 0
CHP4_M2_Comm_SP_Ramp_UP | CHP4 | 刨片机料仓4#出料螺旋A 变频器通讯 加速时间 | No | No | 0 | No | No | 0 | 0 |  | 0 | -32768 | 32767 | 0 | 0 | Off | 0 | 1 | Off | 0 | 1 | Off | 0 | 1 | Off | 0 | 1 | Off | 0 | 1 | Off | 0 | 1 | 0 | Off | 0 | 1 | Min | -32768 | 32767 | Linear | kep1500 | Yes | DB1400,REAL472 | No |  | 0 | 0 | 0 | 0 | 0 | 0 | 0 | 0
CHP4_M2_Comm_SP_Ramp_Down | CHP4 | 刨片机料仓4#出料螺旋A 变频器通讯 减速时间 | No | No | 0 | No | No | 0 | 0 |  | 0 | -32768 | 32767 | 0 | 0 | Off | 0 | 1 | Off | 0 | 1 | Off | 0 | 1 | Off | 0 | 1 | Off | 0 | 1 | Off | 0 | 1 | 0 | Off | 0 | 1 | Min | -32768 | 32767 | Linear | kep1500 | Yes | DB1400,REAL476 | No |  | 0 | 0 | 0 | 0 | 0 | 0 | 0 | 0
CHP4_M2_Comm_Max_Spd | CHP4 | 刨片机料仓4#出料螺旋A 变频器通讯 最大频率 | No | No | 0 | No | No | 0 | 0 |  | 0 | -32768 | 32767 | 0 | 0 | Off | 0 | 1 | Off | 0 | 1 | Off | 0 | 1 | Off | 0 | 1 | Off | 0 | 1 | Off | 0 | 1 | 0 | Off | 0 | 1 | Min | -32768 | 32767 | Linear | kep1500 | Yes | DB1400,REAL480 | No |  | 0 | 0 | 0 | 0 | 0 | 0 | 0 | 0
CHP4_M2_Comm_Min_Spd | CHP4 | 刨片机料仓4#出料螺旋A 变频器通讯 最小频率 | No | No | 0 | No | No | 0 | 0 |  | 0 | -32768 | 32767 | 0 | 0 | Off | 0 | 1 | Off | 0 | 1 | Off | 0 | 1 | Off | 0 | 1 | Off | 0 | 1 | Off | 0 | 1 | 0 | Off | 0 | 1 | Min | -32768 | 32767 | Linear | kep1500 | Yes | DB1400,REAL484 | No |  | 0 | 0 | 0 | 0 | 0 | 0 | 0 | 0
CHP4_M2_Comm_Scaling_Speed | CHP4 | 刨片机料仓4#出料螺旋A 变频器通讯 多级速度 | No | No | 0 | No | No | 0 | 0 |  | 0 | -32768 | 32767 | 0 | 0 | Off | 0 | 1 | Off | 0 | 1 | Off | 0 | 1 | Off | 0 | 1 | Off | 0 | 1 | Off | 0 | 1 | 0 | Off | 0 | 1 | Min | -32768 | 32767 | Linear | kep1500 | Yes | DB1400,REAL488 | No |  | 0 | 0 | 0 | 0 | 0 | 0 | 0 | 0
CHP4_M2_Comm_Scaling_Ramp | CHP4 | 刨片机料仓4#出料螺旋A 变频器通讯 多级转速 | No | No | 0 | No | No | 0 | 0 |  | 0 | -32768 | 32767 | 0 | 0 | Off | 0 | 1 | Off | 0 | 1 | Off | 0 | 1 | Off | 0 | 1 | Off | 0 | 1 | Off | 0 | 1 | 0 | Off | 0 | 1 | Min | -32768 | 32767 | Linear | kep1500 | Yes | DB1400,REAL492 | No |  | 0 | 0 | 0 | 0 | 0 | 0 | 0 | 0
CHP4_M2_ActRPM_Value | CHP4 | 刨片机料仓4#出料螺旋A 反馈转速 实际值 | No | No | 0 | No | No | 0 | 0 |  | 0 | -32768 | 32767 | 0 | 0 | Off | 0 | 1 | Off | 0 | 1 | Off | 0 | 1 | Off | 0 | 1 | Off | 0 | 1 | Off | 0 | 1 | 0 | Off | 0 | 1 | Min | -32768 | 32767 | Linear | kep1500 | Yes | DB1400,REAL506 | Yes |  | 0 | 0 | 0 | 0 | 0 | 0 | 0 | 0
CHP4_M2_ActRPM_Range | CHP4 | 刨片机料仓4#出料螺旋A 反馈转速 量程 | No | No | 0 | No | No | 0 | 0 |  | 0 | -32768 | 32767 | 0 | 0 | Off | 0 | 1 | Off | 0 | 1 | Off | 0 | 1 | Off | 0 | 1 | Off | 0 | 1 | Off | 0 | 1 | 0 | Off | 0 | 1 | Min | -32768 | 32767 | Linear | kep1500 | Yes | DB1400,REAL510 | No |  | 0 | 0 | 0 | 0 | 0 | 0 | 0 | 0
CHP4_M2_ActRPM_Hi | CHP4 | 刨片机料仓4#出料螺旋A 反馈转速 上限值 | No | No | 0 | No | No | 0 | 0 |  | 0 | -32768 | 32767 | 0 | 0 | Off | 0 | 1 | Off | 0 | 1 | Off | 0 | 1 | Off | 0 | 1 | Off | 0 | 1 | Off | 0 | 1 | 0 | Off | 0 | 1 | Min | -32768 | 32767 | Linear | kep1500 | Yes | DB1400,REAL514 | No |  | 0 | 0 | 0 | 0 | 0 | 0 | 0 | 0
CHP4_M2_ActRPM_Lo | CHP4 | 刨片机料仓4#出料螺旋A 反馈转速 下限值 | No | No | 0 | No | No | 0 | 0 |  | 0 | -32768 | 32767 | 0 | 0 | Off | 0 | 1 | Off | 0 | 1 | Off | 0 | 1 | Off | 0 | 1 | Off | 0 | 1 | Off | 0 | 1 | 0 | Off | 0 | 1 | Min | -32768 | 32767 | Linear | kep1500 | Yes | DB1400,REAL518 | No |  | 0 | 0 | 0 | 0 | 0 | 0 | 0 | 0
CHP4_M2_ActRPM_HiHi | CHP4 | 刨片机料仓4#出料螺旋A 反馈转速 上上限值 | No | No | 0 | No | No | 0 | 0 |  | 0 | -32768 | 32767 | 0 | 0 | Off | 0 | 1 | Off | 0 | 1 | Off | 0 | 1 | Off | 0 | 1 | Off | 0 | 1 | Off | 0 | 1 | 0 | Off | 0 | 1 | Min | -32768 | 32767 | Linear | kep1500 | Yes | DB1400,REAL522 | No |  | 0 | 0 | 0 | 0 | 0 | 0 | 0 | 0
CHP4_M2_ActRPM_LoLo | CHP4 | 刨片机料仓4#出料螺旋A 反馈转速 下下限值 | No | No | 0 | No | No | 0 | 0 |  | 0 | -32768 | 32767 | 0 | 0 | Off | 0 | 1 | Off | 0 | 1 | Off | 0 | 1 | Off | 0 | 1 | Off | 0 | 1 | Off | 0 | 1 | 0 | Off | 0 | 1 | Min | -32768 | 32767 | Linear | kep1500 | Yes | DB1400,REAL526 | No |  | 0 | 0 | 0 | 0 | 0 | 0 | 0 | 0
CHP4_M2_Current_Value | CHP4 | 刨片机料仓4#出料螺旋A 反馈电流 实际值 | No | No | 0 | No | No | 0 | 0 |  | 0 | -32768 | 32767 | 0 | 0 | Off | 0 | 1 | Off | 0 | 1 | Off | 0 | 1 | Off | 0 | 1 | Off | 0 | 1 | Off | 0 | 1 | 0 | Off | 0 | 1 | Min | -32768 | 32767 | Linear | kep1500 | Yes | DB1400,REAL556 | Yes |  | 0 | 0 | 0 | 0 | 0 | 0 | 0 | 0
CHP4_M2_Current_Range | CHP4 | 刨片机料仓4#出料螺旋A 反馈电流 量程 | No | No | 0 | No | No | 0 | 0 |  | 0 | -32768 | 32767 | 0 | 0 | Off | 0 | 1 | Off | 0 | 1 | Off | 0 | 1 | Off | 0 | 1 | Off | 0 | 1 | Off | 0 | 1 | 0 | Off | 0 | 1 | Min | -32768 | 32767 | Linear | kep1500 | Yes | DB1400,REAL560 | No |  | 0 | 0 | 0 | 0 | 0 | 0 | 0 | 0
CHP4_M2_Current_Hi | CHP4 | 刨片机料仓4#出料螺旋A 反馈电流 上限值 | No | No | 0 | No | No | 0 | 0 |  | 0 | -32768 | 32767 | 0 | 0 | Off | 0 | 1 | Off | 0 | 1 | Off | 0 | 1 | Off | 0 | 1 | Off | 0 | 1 | Off | 0 | 1 | 0 | Off | 0 | 1 | Min | -32768 | 32767 | Linear | kep1500 | Yes | DB1400,REAL564 | No |  | 0 | 0 | 0 | 0 | 0 | 0 | 0 | 0
CHP4_M2_Current_Lo | CHP4 | 刨片机料仓4#出料螺旋A 反馈电流 下限值 | No | No | 0 | No | No | 0 | 0 |  | 0 | -32768 | 32767 | 0 | 0 | Off | 0 | 1 | Off | 0 | 1 | Off | 0 | 1 | Off | 0 | 1 | Off | 0 | 1 | Off | 0 | 1 | 0 | Off | 0 | 1 | Min | -32768 | 32767 | Linear | kep1500 | Yes | DB1400,REAL568 | No |  | 0 | 0 | 0 | 0 | 0 | 0 | 0 | 0
CHP4_M2_Current_HiHi | CHP4 | 刨片机料仓4#出料螺旋A 反馈电流 上上限值 | No | No | 0 | No | No | 0 | 0 |  | 0 | -32768 | 32767 | 0 | 0 | Off | 0 | 1 | Off | 0 | 1 | Off | 0 | 1 | Off | 0 | 1 | Off | 0 | 1 | Off | 0 | 1 | 0 | Off | 0 | 1 | Min | -32768 | 32767 | Linear | kep1500 | Yes | DB1400,REAL572 | No |  | 0 | 0 | 0 | 0 | 0 | 0 | 0 | 0
CHP4_M2_Current_LoLo | CHP4 | 刨片机料仓4#出料螺旋A 反馈电流 下下限值 | No | No | 0 | No | No | 0 | 0 |  | 0 | -32768 | 32767 | 0 | 0 | Off | 0 | 1 | Off | 0 | 1 | Off | 0 | 1 | Off | 0 | 1 | Off | 0 | 1 | Off | 0 | 1 | 0 | Off | 0 | 1 | Min | -32768 | 32767 | Linear | kep1500 | Yes | DB1400,REAL576 | No |  | 0 | 0 | 0 | 0 | 0 | 0 | 0 | 0
CHP4_M3_SetFRQ_Value | CHP4 | 刨片机料仓4#出料螺旋B 给定频率 实际值 | No | No | 0 | No | No | 0 | 0 |  | 0 | -32768 | 32767 | 0 | 0 | Off | 0 | 1 | Off | 0 | 1 | Off | 0 | 1 | Off | 0 | 1 | Off | 0 | 1 | Off | 0 | 1 | 0 | Off | 0 | 1 | Min | -32768 | 32767 | Linear | kep1500 | Yes | DB1400,REAL656 | Yes |  | 0 | 0 | 0 | 0 | 0 | 0 | 0 | 0
CHP4_M3_SetFRQ_Range | CHP4 | 刨片机料仓4#出料螺旋B 给定频率 量程 | No | No | 0 | No | No | 0 | 0 |  | 0 | -32768 | 32767 | 0 | 0 | Off | 0 | 1 | Off | 0 | 1 | Off | 0 | 1 | Off | 0 | 1 | Off | 0 | 1 | Off | 0 | 1 | 0 | Off | 0 | 1 | Min | -32768 | 32767 | Linear | kep1500 | Yes | DB1400,REAL660 | No |  | 0 | 0 | 0 | 0 | 0 | 0 | 0 | 0
CHP4_M3_SetFRQ_Hi | CHP4 | 刨片机料仓4#出料螺旋B 给定频率 上限值 | No | No | 0 | No | No | 0 | 0 |  | 0 | -32768 | 32767 | 0 | 0 | Off | 0 | 1 | Off | 0 | 1 | Off | 0 | 1 | Off | 0 | 1 | Off | 0 | 1 | Off | 0 | 1 | 0 | Off | 0 | 1 | Min | -32768 | 32767 | Linear | kep1500 | Yes | DB1400,REAL664 | No |  | 0 | 0 | 0 | 0 | 0 | 0 | 0 | 0
CHP4_M3_SetFRQ_Lo | CHP4 | 刨片机料仓4#出料螺旋B 给定频率 下限值 | No | No | 0 | No | No | 0 | 0 |  | 0 | -32768 | 32767 | 0 | 0 | Off | 0 | 1 | Off | 0 | 1 | Off | 0 | 1 | Off | 0 | 1 | Off | 0 | 1 | Off | 0 | 1 | 0 | Off | 0 | 1 | Min | -32768 | 32767 | Linear | kep1500 | Yes | DB1400,REAL668 | No |  | 0 | 0 | 0 | 0 | 0 | 0 | 0 | 0
CHP4_M3_SetFRQ_HiHi | CHP4 | 刨片机料仓4#出料螺旋B 给定频率 上上限值 | No | No | 0 | No | No | 0 | 0 |  | 0 | -32768 | 32767 | 0 | 0 | Off | 0 | 1 | Off | 0 | 1 | Off | 0 | 1 | Off | 0 | 1 | Off | 0 | 1 | Off | 0 | 1 | 0 | Off | 0 | 1 | Min | -32768 | 32767 | Linear | kep1500 | Yes | DB1400,REAL672 | No |  | 0 | 0 | 0 | 0 | 0 | 0 | 0 | 0
CHP4_M3_SetFRQ_LoLo | CHP4 | 刨片机料仓4#出料螺旋B 给定频率 下下限值 | No | No | 0 | No | No | 0 | 0 |  | 0 | -32768 | 32767 | 0 | 0 | Off | 0 | 1 | Off | 0 | 1 | Off | 0 | 1 | Off | 0 | 1 | Off | 0 | 1 | Off | 0 | 1 | 0 | Off | 0 | 1 | Min | -32768 | 32767 | Linear | kep1500 | Yes | DB1400,REAL676 | No |  | 0 | 0 | 0 | 0 | 0 | 0 | 0 | 0
CHP4_M3_ActFRQ_Value | CHP4 | 刨片机料仓4#出料螺旋B 反馈频率 实际值 | No | No | 0 | No | No | 0 | 0 |  | 0 | -32768 | 32767 | 0 | 0 | Off | 0 | 1 | Off | 0 | 1 | Off | 0 | 1 | Off | 0 | 1 | Off | 0 | 1 | Off | 0 | 1 | 0 | Off | 0 | 1 | Min | -32768 | 32767 | Linear | kep1500 | Yes | DB1400,REAL706 | Yes |  | 0 | 0 | 0 | 0 | 0 | 0 | 0 | 0
CHP4_M3_ActFRQ_Range | CHP4 | 刨片机料仓4#出料螺旋B 反馈频率 量程 | No | No | 0 | No | No | 0 | 0 |  | 0 | -32768 | 32767 | 0 | 0 | Off | 0 | 1 | Off | 0 | 1 | Off | 0 | 1 | Off | 0 | 1 | Off | 0 | 1 | Off | 0 | 1 | 0 | Off | 0 | 1 | Min | -32768 | 32767 | Linear | kep1500 | Yes | DB1400,REAL710 | No |  | 0 | 0 | 0 | 0 | 0 | 0 | 0 | 0
CHP4_M3_ActFRQ_Hi | CHP4 | 刨片机料仓4#出料螺旋B 反馈频率 上限值 | No | No | 0 | No | No | 0 | 0 |  | 0 | -32768 | 32767 | 0 | 0 | Off | 0 | 1 | Off | 0 | 1 | Off | 0 | 1 | Off | 0 | 1 | Off | 0 | 1 | Off | 0 | 1 | 0 | Off | 0 | 1 | Min | -32768 | 32767 | Linear | kep1500 | Yes | DB1400,REAL714 | No |  | 0 | 0 | 0 | 0 | 0 | 0 | 0 | 0
CHP4_M3_ActFRQ_Lo | CHP4 | 刨片机料仓4#出料螺旋B 反馈频率 下限值 | No | No | 0 | No | No | 0 | 0 |  | 0 | -32768 | 32767 | 0 | 0 | Off | 0 | 1 | Off | 0 | 1 | Off | 0 | 1 | Off | 0 | 1 | Off | 0 | 1 | Off | 0 | 1 | 0 | Off | 0 | 1 | Min | -32768 | 32767 | Linear | kep1500 | Yes | DB1400,REAL718 | No |  | 0 | 0 | 0 | 0 | 0 | 0 | 0 | 0
CHP4_M3_ActFRQ_HiHi | CHP4 | 刨片机料仓4#出料螺旋B 反馈频率 上上限值 | No | No | 0 | No | No | 0 | 0 |  | 0 | -32768 | 32767 | 0 | 0 | Off | 0 | 1 | Off | 0 | 1 | Off | 0 | 1 | Off | 0 | 1 | Off | 0 | 1 | Off | 0 | 1 | 0 | Off | 0 | 1 | Min | -32768 | 32767 | Linear | kep1500 | Yes | DB1400,REAL722 | No |  | 0 | 0 | 0 | 0 | 0 | 0 | 0 | 0
CHP4_M3_ActFRQ_LoLo | CHP4 | 刨片机料仓4#出料螺旋B 反馈频率 下下限值 | No | No | 0 | No | No | 0 | 0 |  | 0 | -32768 | 32767 | 0 | 0 | Off | 0 | 1 | Off | 0 | 1 | Off | 0 | 1 | Off | 0 | 1 | Off | 0 | 1 | Off | 0 | 1 | 0 | Off | 0 | 1 | Min | -32768 | 32767 | Linear | kep1500 | Yes | DB1400,REAL726 | No |  | 0 | 0 | 0 | 0 | 0 | 0 | 0 | 0
CHP4_M3_Comm_AV_Speed | CHP4 | 刨片机料仓4#出料螺旋B 变频器通讯 实际运行反馈速度 | No | No | 0 | No | No | 0 | 0 |  | 0 | -32768 | 32767 | 0 | 0 | Off | 0 | 1 | Off | 0 | 1 | Off | 0 | 1 | Off | 0 | 1 | Off | 0 | 1 | Off | 0 | 1 | 0 | Off | 0 | 1 | Min | -32768 | 32767 | Linear | kep1500 | Yes | DB1400,REAL756 | Yes |  | 0 | 0 | 0 | 0 | 0 | 0 | 0 | 0
CHP4_M3_Comm_AV_Current | CHP4 | 刨片机料仓4#出料螺旋B 变频器通讯 实际运行反馈电流 | No | No | 0 | No | No | 0 | 0 |  | 0 | -32768 | 32767 | 0 | 0 | Off | 0 | 1 | Off | 0 | 1 | Off | 0 | 1 | Off | 0 | 1 | Off | 0 | 1 | Off | 0 | 1 | 0 | Off | 0 | 1 | Min | -32768 | 32767 | Linear | kep1500 | Yes | DB1400,REAL760 | Yes |  | 0 | 0 | 0 | 0 | 0 | 0 | 0 | 0
CHP4_M3_Comm_Torque | CHP4 | 刨片机料仓4#出料螺旋B 变频器通讯 转矩百分比 | No | No | 0 | No | No | 0 | 0 |  | 0 | -32768 | 32767 | 0 | 0 | Off | 0 | 1 | Off | 0 | 1 | Off | 0 | 1 | Off | 0 | 1 | Off | 0 | 1 | Off | 0 | 1 | 0 | Off | 0 | 1 | Min | -32768 | 32767 | Linear | kep1500 | Yes | DB1400,REAL764 | Yes |  | 0 | 0 | 0 | 0 | 0 | 0 | 0 | 0
CHP4_M3_Comm_SP_Speed | CHP4 | 刨片机料仓4#出料螺旋B 变频器通讯 给定速度 | No | No | 0 | No | No | 0 | 0 |  | 0 | -32768 | 32767 | 0 | 0 | Off | 0 | 1 | Off | 0 | 1 | Off | 0 | 1 | Off | 0 | 1 | Off | 0 | 1 | Off | 0 | 1 | 0 | Off | 0 | 1 | Min | -32768 | 32767 | Linear | kep1500 | Yes | DB1400,REAL768 | No |  | 0 | 0 | 0 | 0 | 0 | 0 | 0 | 0
CHP4_M3_Comm_SP_Ramp_UP | CHP4 | 刨片机料仓4#出料螺旋B 变频器通讯 加速时间 | No | No | 0 | No | No | 0 | 0 |  | 0 | -32768 | 32767 | 0 | 0 | Off | 0 | 1 | Off | 0 | 1 | Off | 0 | 1 | Off | 0 | 1 | Off | 0 | 1 | Off | 0 | 1 | 0 | Off | 0 | 1 | Min | -32768 | 32767 | Linear | kep1500 | Yes | DB1400,REAL772 | No |  | 0 | 0 | 0 | 0 | 0 | 0 | 0 | 0
CHP4_M3_Comm_SP_Ramp_Down | CHP4 | 刨片机料仓4#出料螺旋B 变频器通讯 减速时间 | No | No | 0 | No | No | 0 | 0 |  | 0 | -32768 | 32767 | 0 | 0 | Off | 0 | 1 | Off | 0 | 1 | Off | 0 | 1 | Off | 0 | 1 | Off | 0 | 1 | Off | 0 | 1 | 0 | Off | 0 | 1 | Min | -32768 | 32767 | Linear | kep1500 | Yes | DB1400,REAL776 | No |  | 0 | 0 | 0 | 0 | 0 | 0 | 0 | 0
CHP4_M3_Comm_Max_Spd | CHP4 | 刨片机料仓4#出料螺旋B 变频器通讯 最大频率 | No | No | 0 | No | No | 0 | 0 |  | 0 | -32768 | 32767 | 0 | 0 | Off | 0 | 1 | Off | 0 | 1 | Off | 0 | 1 | Off | 0 | 1 | Off | 0 | 1 | Off | 0 | 1 | 0 | Off | 0 | 1 | Min | -32768 | 32767 | Linear | kep1500 | Yes | DB1400,REAL780 | No |  | 0 | 0 | 0 | 0 | 0 | 0 | 0 | 0
CHP4_M3_Comm_Min_Spd | CHP4 | 刨片机料仓4#出料螺旋B 变频器通讯 最小频率 | No | No | 0 | No | No | 0 | 0 |  | 0 | -32768 | 32767 | 0 | 0 | Off | 0 | 1 | Off | 0 | 1 | Off | 0 | 1 | Off | 0 | 1 | Off | 0 | 1 | Off | 0 | 1 | 0 | Off | 0 | 1 | Min | -32768 | 32767 | Linear | kep1500 | Yes | DB1400,REAL784 | No |  | 0 | 0 | 0 | 0 | 0 | 0 | 0 | 0
CHP4_M3_Comm_Scaling_Speed | CHP4 | 刨片机料仓4#出料螺旋B 变频器通讯 多级速度 | No | No | 0 | No | No | 0 | 0 |  | 0 | -32768 | 32767 | 0 | 0 | Off | 0 | 1 | Off | 0 | 1 | Off | 0 | 1 | Off | 0 | 1 | Off | 0 | 1 | Off | 0 | 1 | 0 | Off | 0 | 1 | Min | -32768 | 32767 | Linear | kep1500 | Yes | DB1400,REAL788 | No |  | 0 | 0 | 0 | 0 | 0 | 0 | 0 | 0
CHP4_M3_Comm_Scaling_Ramp | CHP4 | 刨片机料仓4#出料螺旋B 变频器通讯 多级转速 | No | No | 0 | No | No | 0 | 0 |  | 0 | -32768 | 32767 | 0 | 0 | Off | 0 | 1 | Off | 0 | 1 | Off | 0 | 1 | Off | 0 | 1 | Off | 0 | 1 | Off | 0 | 1 | 0 | Off | 0 | 1 | Min | -32768 | 32767 | Linear | kep1500 | Yes | DB1400,REAL792 | No |  | 0 | 0 | 0 | 0 | 0 | 0 | 0 | 0
CHP4_M3_ActRPM_Value | CHP4 | 刨片机料仓4#出料螺旋B 反馈转速 实际值 | No | No | 0 | No | No | 0 | 0 |  | 0 | -32768 | 32767 | 0 | 0 | Off | 0 | 1 | Off | 0 | 1 | Off | 0 | 1 | Off | 0 | 1 | Off | 0 | 1 | Off | 0 | 1 | 0 | Off | 0 | 1 | Min | -32768 | 32767 | Linear | kep1500 | Yes | DB1400,REAL806 | Yes |  | 0 | 0 | 0 | 0 | 0 | 0 | 0 | 0
CHP4_M3_ActRPM_Range | CHP4 | 刨片机料仓4#出料螺旋B 反馈转速 量程 | No | No | 0 | No | No | 0 | 0 |  | 0 | -32768 | 32767 | 0 | 0 | Off | 0 | 1 | Off | 0 | 1 | Off | 0 | 1 | Off | 0 | 1 | Off | 0 | 1 | Off | 0 | 1 | 0 | Off | 0 | 1 | Min | -32768 | 32767 | Linear | kep1500 | Yes | DB1400,REAL810 | No |  | 0 | 0 | 0 | 0 | 0 | 0 | 0 | 0
CHP4_M3_ActRPM_Hi | CHP4 | 刨片机料仓4#出料螺旋B 反馈转速 上限值 | No | No | 0 | No | No | 0 | 0 |  | 0 | -32768 | 32767 | 0 | 0 | Off | 0 | 1 | Off | 0 | 1 | Off | 0 | 1 | Off | 0 | 1 | Off | 0 | 1 | Off | 0 | 1 | 0 | Off | 0 | 1 | Min | -32768 | 32767 | Linear | kep1500 | Yes | DB1400,REAL814 | No |  | 0 | 0 | 0 | 0 | 0 | 0 | 0 | 0
CHP4_M3_ActRPM_Lo | CHP4 | 刨片机料仓4#出料螺旋B 反馈转速 下限值 | No | No | 0 | No | No | 0 | 0 |  | 0 | -32768 | 32767 | 0 | 0 | Off | 0 | 1 | Off | 0 | 1 | Off | 0 | 1 | Off | 0 | 1 | Off | 0 | 1 | Off | 0 | 1 | 0 | Off | 0 | 1 | Min | -32768 | 32767 | Linear | kep1500 | Yes | DB1400,REAL818 | No |  | 0 | 0 | 0 | 0 | 0 | 0 | 0 | 0
CHP4_M3_ActRPM_HiHi | CHP4 | 刨片机料仓4#出料螺旋B 反馈转速 上上限值 | No | No | 0 | No | No | 0 | 0 |  | 0 | -32768 | 32767 | 0 | 0 | Off | 0 | 1 | Off | 0 | 1 | Off | 0 | 1 | Off | 0 | 1 | Off | 0 | 1 | Off | 0 | 1 | 0 | Off | 0 | 1 | Min | -32768 | 32767 | Linear | kep1500 | Yes | DB1400,REAL822 | No |  | 0 | 0 | 0 | 0 | 0 | 0 | 0 | 0
CHP4_M3_ActRPM_LoLo | CHP4 | 刨片机料仓4#出料螺旋B 反馈转速 下下限值 | No | No | 0 | No | No | 0 | 0 |  | 0 | -32768 | 32767 | 0 | 0 | Off | 0 | 1 | Off | 0 | 1 | Off | 0 | 1 | Off | 0 | 1 | Off | 0 | 1 | Off | 0 | 1 | 0 | Off | 0 | 1 | Min | -32768 | 32767 | Linear | kep1500 | Yes | DB1400,REAL826 | No |  | 0 | 0 | 0 | 0 | 0 | 0 | 0 | 0
CHP4_M3_Current_Value | CHP4 | 刨片机料仓4#出料螺旋B 反馈电流 实际值 | No | No | 0 | No | No | 0 | 0 |  | 0 | -32768 | 32767 | 0 | 0 | Off | 0 | 1 | Off | 0 | 1 | Off | 0 | 1 | Off | 0 | 1 | Off | 0 | 1 | Off | 0 | 1 | 0 | Off | 0 | 1 | Min | -32768 | 32767 | Linear | kep1500 | Yes | DB1400,REAL856 | Yes |  | 0 | 0 | 0 | 0 | 0 | 0 | 0 | 0
CHP4_M3_Current_Range | CHP4 | 刨片机料仓4#出料螺旋B 反馈电流 量程 | No | No | 0 | No | No | 0 | 0 |  | 0 | -32768 | 32767 | 0 | 0 | Off | 0 | 1 | Off | 0 | 1 | Off | 0 | 1 | Off | 0 | 1 | Off | 0 | 1 | Off | 0 | 1 | 0 | Off | 0 | 1 | Min | -32768 | 32767 | Linear | kep1500 | Yes | DB1400,REAL860 | No |  | 0 | 0 | 0 | 0 | 0 | 0 | 0 | 0
CHP4_M3_Current_Hi | CHP4 | 刨片机料仓4#出料螺旋B 反馈电流 上限值 | No | No | 0 | No | No | 0 | 0 |  | 0 | -32768 | 32767 | 0 | 0 | Off | 0 | 1 | Off | 0 | 1 | Off | 0 | 1 | Off | 0 | 1 | Off | 0 | 1 | Off | 0 | 1 | 0 | Off | 0 | 1 | Min | -32768 | 32767 | Linear | kep1500 | Yes | DB1400,REAL864 | No |  | 0 | 0 | 0 | 0 | 0 | 0 | 0 | 0
CHP4_M3_Current_Lo | CHP4 | 刨片机料仓4#出料螺旋B 反馈电流 下限值 | No | No | 0 | No | No | 0 | 0 |  | 0 | -32768 | 32767 | 0 | 0 | Off | 0 | 1 | Off | 0 | 1 | Off | 0 | 1 | Off | 0 | 1 | Off | 0 | 1 | Off | 0 | 1 | 0 | Off | 0 | 1 | Min | -32768 | 32767 | Linear | kep1500 | Yes | DB1400,REAL868 | No |  | 0 | 0 | 0 | 0 | 0 | 0 | 0 | 0
CHP4_M3_Current_HiHi | CHP4 | 刨片机料仓4#出料螺旋B 反馈电流 上上限值 | No | No | 0 | No | No | 0 | 0 |  | 0 | -32768 | 32767 | 0 | 0 | Off | 0 | 1 | Off | 0 | 1 | Off | 0 | 1 | Off | 0 | 1 | Off | 0 | 1 | Off | 0 | 1 | 0 | Off | 0 | 1 | Min | -32768 | 32767 | Linear | kep1500 | Yes | DB1400,REAL872 | No |  | 0 | 0 | 0 | 0 | 0 | 0 | 0 | 0
CHP4_M3_Current_LoLo | CHP4 | 刨片机料仓4#出料螺旋B 反馈电流 下下限值 | No | No | 0 | No | No | 0 | 0 |  | 0 | -32768 | 32767 | 0 | 0 | Off | 0 | 1 | Off | 0 | 1 | Off | 0 | 1 | Off | 0 | 1 | Off | 0 | 1 | Off | 0 | 1 | 0 | Off | 0 | 1 | Min | -32768 | 32767 | Linear | kep1500 | Yes | DB1400,REAL876 | No |  | 0 | 0 | 0 | 0 | 0 | 0 | 0 | 0
CHP4_S1_Value | CHP4 | 4#刨片机润滑站压力 实际值 | No | No | 0 | No | No | 0 | 0 |  | 0 | -32768 | 32767 | 0 | 0 | Off | 0 | 1 | Off | 0 | 1 | Off | 0 | 1 | Off | 0 | 1 | Off | 0 | 1 | Off | 0 | 1 | 0 | Off | 0 | 1 | Min | -32768 | 32767 | Linear | kep1500 | Yes | DB1401,REAL6 | Yes |  | 0 | 0 | 0 | 0 | 0 | 0 | 0 | 0
CHP4_S1_Range | CHP4 | 4#刨片机润滑站压力 量程 | No | No | 0 | No | No | 0 | 0 |  | 0 | -32768 | 32767 | 0 | 0 | Off | 0 | 1 | Off | 0 | 1 | Off | 0 | 1 | Off | 0 | 1 | Off | 0 | 1 | Off | 0 | 1 | 0 | Off | 0 | 1 | Min | -32768 | 32767 | Linear | kep1500 | Yes | DB1401,REAL10 | No |  | 0 | 0 | 0 | 0 | 0 | 0 | 0 | 0
CHP4_S1_Hi | CHP4 | 4#刨片机润滑站压力 上限值 | No | No | 0 | No | No | 0 | 0 |  | 0 | -32768 | 32767 | 0 | 0 | Off | 0 | 1 | Off | 0 | 1 | Off | 0 | 1 | Off | 0 | 1 | Off | 0 | 1 | Off | 0 | 1 | 0 | Off | 0 | 1 | Min | -32768 | 32767 | Linear | kep1500 | Yes | DB1401,REAL14 | No |  | 0 | 0 | 0 | 0 | 0 | 0 | 0 | 0
CHP4_S1_Lo | CHP4 | 4#刨片机润滑站压力 下限值 | No | No | 0 | No | No | 0 | 0 |  | 0 | -32768 | 32767 | 0 | 0 | Off | 0 | 1 | Off | 0 | 1 | Off | 0 | 1 | Off | 0 | 1 | Off | 0 | 1 | Off | 0 | 1 | 0 | Off | 0 | 1 | Min | -32768 | 32767 | Linear | kep1500 | Yes | DB1401,REAL18 | No |  | 0 | 0 | 0 | 0 | 0 | 0 | 0 | 0
CHP4_S1_HiHi | CHP4 | 4#刨片机润滑站压力 上上限值 | No | No | 0 | No | No | 0 | 0 |  | 0 | -32768 | 32767 | 0 | 0 | Off | 0 | 1 | Off | 0 | 1 | Off | 0 | 1 | Off | 0 | 1 | Off | 0 | 1 | Off | 0 | 1 | 0 | Off | 0 | 1 | Min | -32768 | 32767 | Linear | kep1500 | Yes | DB1401,REAL22 | No |  | 0 | 0 | 0 | 0 | 0 | 0 | 0 | 0
CHP4_S1_LoLo | CHP4 | 4#刨片机润滑站压力 下下限值 | No | No | 0 | No | No | 0 | 0 |  | 0 | -32768 | 32767 | 0 | 0 | Off | 0 | 1 | Off | 0 | 1 | Off | 0 | 1 | Off | 0 | 1 | Off | 0 | 1 | Off | 0 | 1 | 0 | Off | 0 | 1 | Min | -32768 | 32767 | Linear | kep1500 | Yes | DB1401,REAL26 | No |  | 0 | 0 | 0 | 0 | 0 | 0 | 0 | 0
CHP4_S2_Value | CHP4 | 4#刨片机润滑站1#过滤器压差传感器 实际值 | No | No | 0 | No | No | 0 | 0 |  | 0 | -32768 | 32767 | 0 | 0 | Off | 0 | 1 | Off | 0 | 1 | Off | 0 | 1 | Off | 0 | 1 | Off | 0 | 1 | Off | 0 | 1 | 0 | Off | 0 | 1 | Min | -32768 | 32767 | Linear | kep1500 | Yes | DB1401,REAL56 | Yes |  | 0 | 0 | 0 | 0 | 0 | 0 | 0 | 0
CHP4_S2_Range | CHP4 | 4#刨片机润滑站1#过滤器压差传感器 量程 | No | No | 0 | No | No | 0 | 0 |  | 0 | -32768 | 32767 | 0 | 0 | Off | 0 | 1 | Off | 0 | 1 | Off | 0 | 1 | Off | 0 | 1 | Off | 0 | 1 | Off | 0 | 1 | 0 | Off | 0 | 1 | Min | -32768 | 32767 | Linear | kep1500 | Yes | DB1401,REAL60 | No |  | 0 | 0 | 0 | 0 | 0 | 0 | 0 | 0
CHP4_S2_Hi | CHP4 | 4#刨片机润滑站1#过滤器压差传感器 上限值 | No | No | 0 | No | No | 0 | 0 |  | 0 | -32768 | 32767 | 0 | 0 | Off | 0 | 1 | Off | 0 | 1 | Off | 0 | 1 | Off | 0 | 1 | Off | 0 | 1 | Off | 0 | 1 | 0 | Off | 0 | 1 | Min | -32768 | 32767 | Linear | kep1500 | Yes | DB1401,REAL64 | No |  | 0 | 0 | 0 | 0 | 0 | 0 | 0 | 0
CHP4_S2_Lo | CHP4 | 4#刨片机润滑站1#过滤器压差传感器 下限值 | No | No | 0 | No | No | 0 | 0 |  | 0 | -32768 | 32767 | 0 | 0 | Off | 0 | 1 | Off | 0 | 1 | Off | 0 | 1 | Off | 0 | 1 | Off | 0 | 1 | Off | 0 | 1 | 0 | Off | 0 | 1 | Min | -32768 | 32767 | Linear | kep1500 | Yes | DB1401,REAL68 | No |  | 0 | 0 | 0 | 0 | 0 | 0 | 0 | 0
CHP4_S2_HiHi | CHP4 | 4#刨片机润滑站1#过滤器压差传感器 上上限值 | No | No | 0 | No | No | 0 | 0 |  | 0 | -32768 | 32767 | 0 | 0 | Off | 0 | 1 | Off | 0 | 1 | Off | 0 | 1 | Off | 0 | 1 | Off | 0 | 1 | Off | 0 | 1 | 0 | Off | 0 | 1 | Min | -32768 | 32767 | Linear | kep1500 | Yes | DB1401,REAL72 | No |  | 0 | 0 | 0 | 0 | 0 | 0 | 0 | 0
CHP4_S2_LoLo | CHP4 | 4#刨片机润滑站1#过滤器压差传感器 下下限值 | No | No | 0 | No | No | 0 | 0 |  | 0 | -32768 | 32767 | 0 | 0 | Off | 0 | 1 | Off | 0 | 1 | Off | 0 | 1 | Off | 0 | 1 | Off | 0 | 1 | Off | 0 | 1 | 0 | Off | 0 | 1 | Min | -32768 | 32767 | Linear | kep1500 | Yes | DB1401,REAL76 | No |  | 0 | 0 | 0 | 0 | 0 | 0 | 0 | 0
CHP4_S3_Value | CHP4 | 4#刨片机润滑站2#过滤器压差传感器 实际值 | No | No | 0 | No | No | 0 | 0 |  | 0 | -32768 | 32767 | 0 | 0 | Off | 0 | 1 | Off | 0 | 1 | Off | 0 | 1 | Off | 0 | 1 | Off | 0 | 1 | Off | 0 | 1 | 0 | Off | 0 | 1 | Min | -32768 | 32767 | Linear | kep1500 | Yes | DB1401,REAL106 | Yes |  | 0 | 0 | 0 | 0 | 0 | 0 | 0 | 0
CHP4_S3_Range | CHP4 | 4#刨片机润滑站2#过滤器压差传感器 量程 | No | No | 0 | No | No | 0 | 0 |  | 0 | -32768 | 32767 | 0 | 0 | Off | 0 | 1 | Off | 0 | 1 | Off | 0 | 1 | Off | 0 | 1 | Off | 0 | 1 | Off | 0 | 1 | 0 | Off | 0 | 1 | Min | -32768 | 32767 | Linear | kep1500 | Yes | DB1401,REAL110 | No |  | 0 | 0 | 0 | 0 | 0 | 0 | 0 | 0
CHP4_S3_Hi | CHP4 | 4#刨片机润滑站2#过滤器压差传感器 上限值 | No | No | 0 | No | No | 0 | 0 |  | 0 | -32768 | 32767 | 0 | 0 | Off | 0 | 1 | Off | 0 | 1 | Off | 0 | 1 | Off | 0 | 1 | Off | 0 | 1 | Off | 0 | 1 | 0 | Off | 0 | 1 | Min | -32768 | 32767 | Linear | kep1500 | Yes | DB1401,REAL114 | No |  | 0 | 0 | 0 | 0 | 0 | 0 | 0 | 0
CHP4_S3_Lo | CHP4 | 4#刨片机润滑站2#过滤器压差传感器 下限值 | No | No | 0 | No | No | 0 | 0 |  | 0 | -32768 | 32767 | 0 | 0 | Off | 0 | 1 | Off | 0 | 1 | Off | 0 | 1 | Off | 0 | 1 | Off | 0 | 1 | Off | 0 | 1 | 0 | Off | 0 | 1 | Min | -32768 | 32767 | Linear | kep1500 | Yes | DB1401,REAL118 | No |  | 0 | 0 | 0 | 0 | 0 | 0 | 0 | 0
CHP4_S3_HiHi | CHP4 | 4#刨片机润滑站2#过滤器压差传感器 上上限值 | No | No | 0 | No | No | 0 | 0 |  | 0 | -32768 | 32767 | 0 | 0 | Off | 0 | 1 | Off | 0 | 1 | Off | 0 | 1 | Off | 0 | 1 | Off | 0 | 1 | Off | 0 | 1 | 0 | Off | 0 | 1 | Min | -32768 | 32767 | Linear | kep1500 | Yes | DB1401,REAL122 | No |  | 0 | 0 | 0 | 0 | 0 | 0 | 0 | 0
CHP4_S3_LoLo | CHP4 | 4#刨片机润滑站2#过滤器压差传感器 下下限值 | No | No | 0 | No | No | 0 | 0 |  | 0 | -32768 | 32767 | 0 | 0 | Off | 0 | 1 | Off | 0 | 1 | Off | 0 | 1 | Off | 0 | 1 | Off | 0 | 1 | Off | 0 | 1 | 0 | Off | 0 | 1 | Min | -32768 | 32767 | Linear | kep1500 | Yes | DB1401,REAL126 | No |  | 0 | 0 | 0 | 0 | 0 | 0 | 0 | 0
CHP4_S4_Value | CHP4 | 4#刨片机振动传感器 实际值 | No | No | 0 | No | No | 0 | 0 |  | 0 | -32768 | 32767 | 0 | 0 | Off | 0 | 1 | Off | 0 | 1 | Off | 0 | 1 | Off | 0 | 1 | Off | 0 | 1 | Off | 0 | 1 | 0 | Off | 0 | 1 | Min | -32768 | 32767 | Linear | kep1500 | Yes | DB1401,REAL156 | Yes |  | 0 | 0 | 0 | 0 | 0 | 0 | 0 | 0
CHP4_S4_Range | CHP4 | 4#刨片机振动传感器 量程 | No | No | 0 | No | No | 0 | 0 |  | 0 | -32768 | 32767 | 0 | 0 | Off | 0 | 1 | Off | 0 | 1 | Off | 0 | 1 | Off | 0 | 1 | Off | 0 | 1 | Off | 0 | 1 | 0 | Off | 0 | 1 | Min | -32768 | 32767 | Linear | kep1500 | Yes | DB1401,REAL160 | No |  | 0 | 0 | 0 | 0 | 0 | 0 | 0 | 0
CHP4_S4_Hi | CHP4 | 4#刨片机振动传感器 上限值 | No | No | 0 | No | No | 0 | 0 |  | 0 | -32768 | 32767 | 0 | 0 | Off | 0 | 1 | Off | 0 | 1 | Off | 0 | 1 | Off | 0 | 1 | Off | 0 | 1 | Off | 0 | 1 | 0 | Off | 0 | 1 | Min | -32768 | 32767 | Linear | kep1500 | Yes | DB1401,REAL164 | No |  | 0 | 0 | 0 | 0 | 0 | 0 | 0 | 0
CHP4_S4_Lo | CHP4 | 4#刨片机振动传感器 下限值 | No | No | 0 | No | No | 0 | 0 |  | 0 | -32768 | 32767 | 0 | 0 | Off | 0 | 1 | Off | 0 | 1 | Off | 0 | 1 | Off | 0 | 1 | Off | 0 | 1 | Off | 0 | 1 | 0 | Off | 0 | 1 | Min | -32768 | 32767 | Linear | kep1500 | Yes | DB1401,REAL168 | No |  | 0 | 0 | 0 | 0 | 0 | 0 | 0 | 0
CHP4_S4_HiHi | CHP4 | 4#刨片机振动传感器 上上限值 | No | No | 0 | No | No | 0 | 0 |  | 0 | -32768 | 32767 | 0 | 0 | Off | 0 | 1 | Off | 0 | 1 | Off | 0 | 1 | Off | 0 | 1 | Off | 0 | 1 | Off | 0 | 1 | 0 | Off | 0 | 1 | Min | -32768 | 32767 | Linear | kep1500 | Yes | DB1401,REAL172 | No |  | 0 | 0 | 0 | 0 | 0 | 0 | 0 | 0
CHP4_S4_LoLo | CHP4 | 4#刨片机振动传感器 下下限值 | No | No | 0 | No | No | 0 | 0 |  | 0 | -32768 | 32767 | 0 | 0 | Off | 0 | 1 | Off | 0 | 1 | Off | 0 | 1 | Off | 0 | 1 | Off | 0 | 1 | Off | 0 | 1 | 0 | Off | 0 | 1 | Min | -32768 | 32767 | Linear | kep1500 | Yes | DB1401,REAL176 | No |  | 0 | 0 | 0 | 0 | 0 | 0 | 0 | 0
CHP4_S5_Value | CHP4 | 4#刨片机润滑站温度 实际值 | No | No | 0 | No | No | 0 | 0 |  | 0 | -32768 | 32767 | 0 | 0 | Off | 0 | 1 | Off | 0 | 1 | Off | 0 | 1 | Off | 0 | 1 | Off | 0 | 1 | Off | 0 | 1 | 0 | Off | 0 | 1 | Min | -32768 | 32767 | Linear | kep1500 | Yes | DB1401,REAL206 | Yes |  | 0 | 0 | 0 | 0 | 0 | 0 | 0 | 0
CHP4_S5_Range | CHP4 | 4#刨片机润滑站温度 量程 | No | No | 0 | No | No | 0 | 0 |  | 0 | -32768 | 32767 | 0 | 0 | Off | 0 | 1 | Off | 0 | 1 | Off | 0 | 1 | Off | 0 | 1 | Off | 0 | 1 | Off | 0 | 1 | 0 | Off | 0 | 1 | Min | -32768 | 32767 | Linear | kep1500 | Yes | DB1401,REAL210 | No |  | 0 | 0 | 0 | 0 | 0 | 0 | 0 | 0
CHP4_S5_Hi | CHP4 | 4#刨片机润滑站温度 上限值 | No | No | 0 | No | No | 0 | 0 |  | 0 | -32768 | 32767 | 0 | 0 | Off | 0 | 1 | Off | 0 | 1 | Off | 0 | 1 | Off | 0 | 1 | Off | 0 | 1 | Off | 0 | 1 | 0 | Off | 0 | 1 | Min | -32768 | 32767 | Linear | kep1500 | Yes | DB1401,REAL214 | No |  | 0 | 0 | 0 | 0 | 0 | 0 | 0 | 0
CHP4_S5_Lo | CHP4 | 4#刨片机润滑站温度 下限值 | No | No | 0 | No | No | 0 | 0 |  | 0 | -32768 | 32767 | 0 | 0 | Off | 0 | 1 | Off | 0 | 1 | Off | 0 | 1 | Off | 0 | 1 | Off | 0 | 1 | Off | 0 | 1 | 0 | Off | 0 | 1 | Min | -32768 | 32767 | Linear | kep1500 | Yes | DB1401,REAL218 | No |  | 0 | 0 | 0 | 0 | 0 | 0 | 0 | 0
CHP4_S5_HiHi | CHP4 | 4#刨片机润滑站温度 上上限值 | No | No | 0 | No | No | 0 | 0 |  | 0 | -32768 | 32767 | 0 | 0 | Off | 0 | 1 | Off | 0 | 1 | Off | 0 | 1 | Off | 0 | 1 | Off | 0 | 1 | Off | 0 | 1 | 0 | Off | 0 | 1 | Min | -32768 | 32767 | Linear | kep1500 | Yes | DB1401,REAL222 | No |  | 0 | 0 | 0 | 0 | 0 | 0 | 0 | 0
CHP4_S5_LoLo | CHP4 | 4#刨片机润滑站温度 下下限值 | No | No | 0 | No | No | 0 | 0 |  | 0 | -32768 | 32767 | 0 | 0 | Off | 0 | 1 | Off | 0 | 1 | Off | 0 | 1 | Off | 0 | 1 | Off | 0 | 1 | Off | 0 | 1 | 0 | Off | 0 | 1 | Min | -32768 | 32767 | Linear | kep1500 | Yes | DB1401,REAL226 | No |  | 0 | 0 | 0 | 0 | 0 | 0 | 0 | 0
CHP4_S6_Value | CHP4 | 4#刨片机主机轴承温度传感器1# 实际值 | No | No | 0 | No | No | 0 | 0 |  | 0 | -32768 | 32767 | 0 | 0 | Off | 0 | 1 | Off | 0 | 1 | Off | 0 | 1 | Off | 0 | 1 | Off | 0 | 1 | Off | 0 | 1 | 0 | Off | 0 | 1 | Min | -32768 | 32767 | Linear | kep1500 | Yes | DB1401,REAL256 | Yes |  | 0 | 0 | 0 | 0 | 0 | 0 | 0 | 0
CHP4_S6_Range | CHP4 | 4#刨片机主机轴承温度传感器1# 量程 | No | No | 0 | No | No | 0 | 0 |  | 0 | -32768 | 32767 | 0 | 0 | Off | 0 | 1 | Off | 0 | 1 | Off | 0 | 1 | Off | 0 | 1 | Off | 0 | 1 | Off | 0 | 1 | 0 | Off | 0 | 1 | Min | -32768 | 32767 | Linear | kep1500 | Yes | DB1401,REAL260 | No |  | 0 | 0 | 0 | 0 | 0 | 0 | 0 | 0
CHP4_S6_Hi | CHP4 | 4#刨片机主机轴承温度传感器1# 上限值 | No | No | 0 | No | No | 0 | 0 |  | 0 | -32768 | 32767 | 0 | 0 | Off | 0 | 1 | Off | 0 | 1 | Off | 0 | 1 | Off | 0 | 1 | Off | 0 | 1 | Off | 0 | 1 | 0 | Off | 0 | 1 | Min | -32768 | 32767 | Linear | kep1500 | Yes | DB1401,REAL264 | No |  | 0 | 0 | 0 | 0 | 0 | 0 | 0 | 0
CHP4_S6_Lo | CHP4 | 4#刨片机主机轴承温度传感器1# 下限值 | No | No | 0 | No | No | 0 | 0 |  | 0 | -32768 | 32767 | 0 | 0 | Off | 0 | 1 | Off | 0 | 1 | Off | 0 | 1 | Off | 0 | 1 | Off | 0 | 1 | Off | 0 | 1 | 0 | Off | 0 | 1 | Min | -32768 | 32767 | Linear | kep1500 | Yes | DB1401,REAL268 | No |  | 0 | 0 | 0 | 0 | 0 | 0 | 0 | 0
CHP4_S6_HiHi | CHP4 | 4#刨片机主机轴承温度传感器1# 上上限值 | No | No | 0 | No | No | 0 | 0 |  | 0 | -32768 | 32767 | 0 | 0 | Off | 0 | 1 | Off | 0 | 1 | Off | 0 | 1 | Off | 0 | 1 | Off | 0 | 1 | Off | 0 | 1 | 0 | Off | 0 | 1 | Min | -32768 | 32767 | Linear | kep1500 | Yes | DB1401,REAL272 | No |  | 0 | 0 | 0 | 0 | 0 | 0 | 0 | 0
CHP4_S6_LoLo | CHP4 | 4#刨片机主机轴承温度传感器1# 下下限值 | No | No | 0 | No | No | 0 | 0 |  | 0 | -32768 | 32767 | 0 | 0 | Off | 0 | 1 | Off | 0 | 1 | Off | 0 | 1 | Off | 0 | 1 | Off | 0 | 1 | Off | 0 | 1 | 0 | Off | 0 | 1 | Min | -32768 | 32767 | Linear | kep1500 | Yes | DB1401,REAL276 | No |  | 0 | 0 | 0 | 0 | 0 | 0 | 0 | 0
CHP4_S7_Value | CHP4 | 4#刨片机主机轴承温度传感器2# 实际值 | No | No | 0 | No | No | 0 | 0 |  | 0 | -32768 | 32767 | 0 | 0 | Off | 0 | 1 | Off | 0 | 1 | Off | 0 | 1 | Off | 0 | 1 | Off | 0 | 1 | Off | 0 | 1 | 0 | Off | 0 | 1 | Min | -32768 | 32767 | Linear | kep1500 | Yes | DB1401,REAL306 | Yes |  | 0 | 0 | 0 | 0 | 0 | 0 | 0 | 0
CHP4_S7_Range | CHP4 | 4#刨片机主机轴承温度传感器2# 量程 | No | No | 0 | No | No | 0 | 0 |  | 0 | -32768 | 32767 | 0 | 0 | Off | 0 | 1 | Off | 0 | 1 | Off | 0 | 1 | Off | 0 | 1 | Off | 0 | 1 | Off | 0 | 1 | 0 | Off | 0 | 1 | Min | -32768 | 32767 | Linear | kep1500 | Yes | DB1401,REAL310 | No |  | 0 | 0 | 0 | 0 | 0 | 0 | 0 | 0
CHP4_S7_Hi | CHP4 | 4#刨片机主机轴承温度传感器2# 上限值 | No | No | 0 | No | No | 0 | 0 |  | 0 | -32768 | 32767 | 0 | 0 | Off | 0 | 1 | Off | 0 | 1 | Off | 0 | 1 | Off | 0 | 1 | Off | 0 | 1 | Off | 0 | 1 | 0 | Off | 0 | 1 | Min | -32768 | 32767 | Linear | kep1500 | Yes | DB1401,REAL314 | No |  | 0 | 0 | 0 | 0 | 0 | 0 | 0 | 0
CHP4_S7_Lo | CHP4 | 4#刨片机主机轴承温度传感器2# 下限值 | No | No | 0 | No | No | 0 | 0 |  | 0 | -32768 | 32767 | 0 | 0 | Off | 0 | 1 | Off | 0 | 1 | Off | 0 | 1 | Off | 0 | 1 | Off | 0 | 1 | Off | 0 | 1 | 0 | Off | 0 | 1 | Min | -32768 | 32767 | Linear | kep1500 | Yes | DB1401,REAL318 | No |  | 0 | 0 | 0 | 0 | 0 | 0 | 0 | 0
CHP4_S7_HiHi | CHP4 | 4#刨片机主机轴承温度传感器2# 上上限值 | No | No | 0 | No | No | 0 | 0 |  | 0 | -32768 | 32767 | 0 | 0 | Off | 0 | 1 | Off | 0 | 1 | Off | 0 | 1 | Off | 0 | 1 | Off | 0 | 1 | Off | 0 | 1 | 0 | Off | 0 | 1 | Min | -32768 | 32767 | Linear | kep1500 | Yes | DB1401,REAL322 | No |  | 0 | 0 | 0 | 0 | 0 | 0 | 0 | 0
CHP4_S7_LoLo | CHP4 | 4#刨片机主机轴承温度传感器2# 下下限值 | No | No | 0 | No | No | 0 | 0 |  | 0 | -32768 | 32767 | 0 | 0 | Off | 0 | 1 | Off | 0 | 1 | Off | 0 | 1 | Off | 0 | 1 | Off | 0 | 1 | Off | 0 | 1 | 0 | Off | 0 | 1 | Min | -32768 | 32767 | Linear | kep1500 | Yes | DB1401,REAL326 | No |  | 0 | 0 | 0 | 0 | 0 | 0 | 0 | 0
CHP4_S8_Value | CHP4 | 4#刨片机主电机轴承温度传感器 实际值 | No | No | 0 | No | No | 0 | 0 |  | 0 | -32768 | 32767 | 0 | 0 | Off | 0 | 1 | Off | 0 | 1 | Off | 0 | 1 | Off | 0 | 1 | Off | 0 | 1 | Off | 0 | 1 | 0 | Off | 0 | 1 | Min | -32768 | 32767 | Linear | kep1500 | Yes | DB1401,REAL356 | Yes |  | 0 | 0 | 0 | 0 | 0 | 0 | 0 | 0
CHP4_S8_Range | CHP4 | 4#刨片机主电机轴承温度传感器 量程 | No | No | 0 | No | No | 0 | 0 |  | 0 | -32768 | 32767 | 0 | 0 | Off | 0 | 1 | Off | 0 | 1 | Off | 0 | 1 | Off | 0 | 1 | Off | 0 | 1 | Off | 0 | 1 | 0 | Off | 0 | 1 | Min | -32768 | 32767 | Linear | kep1500 | Yes | DB1401,REAL360 | No |  | 0 | 0 | 0 | 0 | 0 | 0 | 0 | 0
CHP4_S8_Hi | CHP4 | 4#刨片机主电机轴承温度传感器 上限值 | No | No | 0 | No | No | 0 | 0 |  | 0 | -32768 | 32767 | 0 | 0 | Off | 0 | 1 | Off | 0 | 1 | Off | 0 | 1 | Off | 0 | 1 | Off | 0 | 1 | Off | 0 | 1 | 0 | Off | 0 | 1 | Min | -32768 | 32767 | Linear | kep1500 | Yes | DB1401,REAL364 | No |  | 0 | 0 | 0 | 0 | 0 | 0 | 0 | 0
CHP4_S8_Lo | CHP4 | 4#刨片机主电机轴承温度传感器 下限值 | No | No | 0 | No | No | 0 | 0 |  | 0 | -32768 | 32767 | 0 | 0 | Off | 0 | 1 | Off | 0 | 1 | Off | 0 | 1 | Off | 0 | 1 | Off | 0 | 1 | Off | 0 | 1 | 0 | Off | 0 | 1 | Min | -32768 | 32767 | Linear | kep1500 | Yes | DB1401,REAL368 | No |  | 0 | 0 | 0 | 0 | 0 | 0 | 0 | 0
CHP4_S8_HiHi | CHP4 | 4#刨片机主电机轴承温度传感器 上上限值 | No | No | 0 | No | No | 0 | 0 |  | 0 | -32768 | 32767 | 0 | 0 | Off | 0 | 1 | Off | 0 | 1 | Off | 0 | 1 | Off | 0 | 1 | Off | 0 | 1 | Off | 0 | 1 | 0 | Off | 0 | 1 | Min | -32768 | 32767 | Linear | kep1500 | Yes | DB1401,REAL372 | No |  | 0 | 0 | 0 | 0 | 0 | 0 | 0 | 0
CHP4_S8_LoLo | CHP4 | 4#刨片机主电机轴承温度传感器 下下限值 | No | No | 0 | No | No | 0 | 0 |  | 0 | -32768 | 32767 | 0 | 0 | Off | 0 | 1 | Off | 0 | 1 | Off | 0 | 1 | Off | 0 | 1 | Off | 0 | 1 | Off | 0 | 1 | 0 | Off | 0 | 1 | Min | -32768 | 32767 | Linear | kep1500 | Yes | DB1401,REAL376 | No |  | 0 | 0 | 0 | 0 | 0 | 0 | 0 | 0
CHPF_M1_SetFRQ_Value | CHPF | 2121+P2-M1 1#双螺旋运输机A 给定频率 实际值 | No | No | 0 | No | No | 0 | 0 |  | 0 | -32768 | 32767 | 0 | 0 | Off | 0 | 1 | Off | 0 | 1 | Off | 0 | 1 | Off | 0 | 1 | Off | 0 | 1 | Off | 0 | 1 | 0 | Off | 0 | 1 | Min | -32768 | 32767 | Linear | kep1500 | Yes | DB100,REAL56 | Yes |  | 0 | 0 | 0 | 0 | 0 | 0 | 0 | 0
CHPF_M1_SetFRQ_Range | CHPF | 2121+P2-M1 1#双螺旋运输机A 给定频率 量程 | No | No | 0 | No | No | 0 | 0 |  | 0 | -32768 | 32767 | 0 | 0 | Off | 0 | 1 | Off | 0 | 1 | Off | 0 | 1 | Off | 0 | 1 | Off | 0 | 1 | Off | 0 | 1 | 0 | Off | 0 | 1 | Min | -32768 | 32767 | Linear | kep1500 | Yes | DB100,REAL60 | No |  | 0 | 0 | 0 | 0 | 0 | 0 | 0 | 0
CHPF_M1_SetFRQ_Hi | CHPF | 2121+P2-M1 1#双螺旋运输机A 给定频率 上限值 | No | No | 0 | No | No | 0 | 0 |  | 0 | -32768 | 32767 | 0 | 0 | Off | 0 | 1 | Off | 0 | 1 | Off | 0 | 1 | Off | 0 | 1 | Off | 0 | 1 | Off | 0 | 1 | 0 | Off | 0 | 1 | Min | -32768 | 32767 | Linear | kep1500 | Yes | DB100,REAL64 | No |  | 0 | 0 | 0 | 0 | 0 | 0 | 0 | 0
CHPF_M1_SetFRQ_Lo | CHPF | 2121+P2-M1 1#双螺旋运输机A 给定频率 下限值 | No | No | 0 | No | No | 0 | 0 |  | 0 | -32768 | 32767 | 0 | 0 | Off | 0 | 1 | Off | 0 | 1 | Off | 0 | 1 | Off | 0 | 1 | Off | 0 | 1 | Off | 0 | 1 | 0 | Off | 0 | 1 | Min | -32768 | 32767 | Linear | kep1500 | Yes | DB100,REAL68 | No |  | 0 | 0 | 0 | 0 | 0 | 0 | 0 | 0
CHPF_M1_SetFRQ_HiHi | CHPF | 2121+P2-M1 1#双螺旋运输机A 给定频率 上上限值 | No | No | 0 | No | No | 0 | 0 |  | 0 | -32768 | 32767 | 0 | 0 | Off | 0 | 1 | Off | 0 | 1 | Off | 0 | 1 | Off | 0 | 1 | Off | 0 | 1 | Off | 0 | 1 | 0 | Off | 0 | 1 | Min | -32768 | 32767 | Linear | kep1500 | Yes | DB100,REAL72 | No |  | 0 | 0 | 0 | 0 | 0 | 0 | 0 | 0
CHPF_M1_SetFRQ_LoLo | CHPF | 2121+P2-M1 1#双螺旋运输机A 给定频率 下下限值 | No | No | 0 | No | No | 0 | 0 |  | 0 | -32768 | 32767 | 0 | 0 | Off | 0 | 1 | Off | 0 | 1 | Off | 0 | 1 | Off | 0 | 1 | Off | 0 | 1 | Off | 0 | 1 | 0 | Off | 0 | 1 | Min | -32768 | 32767 | Linear | kep1500 | Yes | DB100,REAL76 | No |  | 0 | 0 | 0 | 0 | 0 | 0 | 0 | 0
CHPF_M1_ActFRQ_Value | CHPF | 2121+P2-M1 1#双螺旋运输机A 反馈频率 实际值 | No | No | 0 | No | No | 0 | 0 |  | 0 | -32768 | 32767 | 0 | 0 | Off | 0 | 1 | Off | 0 | 1 | Off | 0 | 1 | Off | 0 | 1 | Off | 0 | 1 | Off | 0 | 1 | 0 | Off | 0 | 1 | Min | -32768 | 32767 | Linear | kep1500 | Yes | DB100,REAL106 | Yes |  | 0 | 0 | 0 | 0 | 0 | 0 | 0 | 0
CHPF_M1_ActFRQ_Range | CHPF | 2121+P2-M1 1#双螺旋运输机A 反馈频率 量程 | No | No | 0 | No | No | 0 | 0 |  | 0 | -32768 | 32767 | 0 | 0 | Off | 0 | 1 | Off | 0 | 1 | Off | 0 | 1 | Off | 0 | 1 | Off | 0 | 1 | Off | 0 | 1 | 0 | Off | 0 | 1 | Min | -32768 | 32767 | Linear | kep1500 | Yes | DB100,REAL110 | No |  | 0 | 0 | 0 | 0 | 0 | 0 | 0 | 0
CHPF_M1_ActFRQ_Hi | CHPF | 2121+P2-M1 1#双螺旋运输机A 反馈频率 上限值 | No | No | 0 | No | No | 0 | 0 |  | 0 | -32768 | 32767 | 0 | 0 | Off | 0 | 1 | Off | 0 | 1 | Off | 0 | 1 | Off | 0 | 1 | Off | 0 | 1 | Off | 0 | 1 | 0 | Off | 0 | 1 | Min | -32768 | 32767 | Linear | kep1500 | Yes | DB100,REAL114 | No |  | 0 | 0 | 0 | 0 | 0 | 0 | 0 | 0
CHPF_M1_ActFRQ_Lo | CHPF | 2121+P2-M1 1#双螺旋运输机A 反馈频率 下限值 | No | No | 0 | No | No | 0 | 0 |  | 0 | -32768 | 32767 | 0 | 0 | Off | 0 | 1 | Off | 0 | 1 | Off | 0 | 1 | Off | 0 | 1 | Off | 0 | 1 | Off | 0 | 1 | 0 | Off | 0 | 1 | Min | -32768 | 32767 | Linear | kep1500 | Yes | DB100,REAL118 | No |  | 0 | 0 | 0 | 0 | 0 | 0 | 0 | 0
CHPF_M1_ActFRQ_HiHi | CHPF | 2121+P2-M1 1#双螺旋运输机A 反馈频率 上上限值 | No | No | 0 | No | No | 0 | 0 |  | 0 | -32768 | 32767 | 0 | 0 | Off | 0 | 1 | Off | 0 | 1 | Off | 0 | 1 | Off | 0 | 1 | Off | 0 | 1 | Off | 0 | 1 | 0 | Off | 0 | 1 | Min | -32768 | 32767 | Linear | kep1500 | Yes | DB100,REAL122 | No |  | 0 | 0 | 0 | 0 | 0 | 0 | 0 | 0
CHPF_M1_ActFRQ_LoLo | CHPF | 2121+P2-M1 1#双螺旋运输机A 反馈频率 下下限值 | No | No | 0 | No | No | 0 | 0 |  | 0 | -32768 | 32767 | 0 | 0 | Off | 0 | 1 | Off | 0 | 1 | Off | 0 | 1 | Off | 0 | 1 | Off | 0 | 1 | Off | 0 | 1 | 0 | Off | 0 | 1 | Min | -32768 | 32767 | Linear | kep1500 | Yes | DB100,REAL126 | No |  | 0 | 0 | 0 | 0 | 0 | 0 | 0 | 0
CHPF_M1_Comm_AV_Speed | CHPF | 2121+P2-M1 1#双螺旋运输机A 变频器通讯 实际运行反馈速度 | No | No | 0 | No | No | 0 | 0 |  | 0 | -32768 | 32767 | 0 | 0 | Off | 0 | 1 | Off | 0 | 1 | Off | 0 | 1 | Off | 0 | 1 | Off | 0 | 1 | Off | 0 | 1 | 0 | Off | 0 | 1 | Min | -32768 | 32767 | Linear | kep1500 | Yes | DB100,REAL156 | Yes |  | 0 | 0 | 0 | 0 | 0 | 0 | 0 | 0
CHPF_M1_Comm_AV_Current | CHPF | 2121+P2-M1 1#双螺旋运输机A 变频器通讯 实际运行反馈电流 | No | No | 0 | No | No | 0 | 0 |  | 0 | -32768 | 32767 | 0 | 0 | Off | 0 | 1 | Off | 0 | 1 | Off | 0 | 1 | Off | 0 | 1 | Off | 0 | 1 | Off | 0 | 1 | 0 | Off | 0 | 1 | Min | -32768 | 32767 | Linear | kep1500 | Yes | DB100,REAL160 | Yes |  | 0 | 0 | 0 | 0 | 0 | 0 | 0 | 0
CHPF_M1_Comm_Torque | CHPF | 2121+P2-M1 1#双螺旋运输机A 变频器通讯 转矩百分比 | No | No | 0 | No | No | 0 | 0 |  | 0 | -32768 | 32767 | 0 | 0 | Off | 0 | 1 | Off | 0 | 1 | Off | 0 | 1 | Off | 0 | 1 | Off | 0 | 1 | Off | 0 | 1 | 0 | Off | 0 | 1 | Min | -32768 | 32767 | Linear | kep1500 | Yes | DB100,REAL164 | Yes |  | 0 | 0 | 0 | 0 | 0 | 0 | 0 | 0
CHPF_M1_Comm_SP_Speed | CHPF | 2121+P2-M1 1#双螺旋运输机A 变频器通讯 给定速度 | No | No | 0 | No | No | 0 | 0 |  | 0 | -32768 | 32767 | 0 | 0 | Off | 0 | 1 | Off | 0 | 1 | Off | 0 | 1 | Off | 0 | 1 | Off | 0 | 1 | Off | 0 | 1 | 0 | Off | 0 | 1 | Min | -32768 | 32767 | Linear | kep1500 | Yes | DB100,REAL168 | No |  | 0 | 0 | 0 | 0 | 0 | 0 | 0 | 0
CHPF_M1_Comm_SP_Ramp_UP | CHPF | 2121+P2-M1 1#双螺旋运输机A 变频器通讯 加速时间 | No | No | 0 | No | No | 0 | 0 |  | 0 | -32768 | 32767 | 0 | 0 | Off | 0 | 1 | Off | 0 | 1 | Off | 0 | 1 | Off | 0 | 1 | Off | 0 | 1 | Off | 0 | 1 | 0 | Off | 0 | 1 | Min | -32768 | 32767 | Linear | kep1500 | Yes | DB100,REAL172 | No |  | 0 | 0 | 0 | 0 | 0 | 0 | 0 | 0
CHPF_M1_Comm_SP_Ramp_Down | CHPF | 2121+P2-M1 1#双螺旋运输机A 变频器通讯 减速时间 | No | No | 0 | No | No | 0 | 0 |  | 0 | -32768 | 32767 | 0 | 0 | Off | 0 | 1 | Off | 0 | 1 | Off | 0 | 1 | Off | 0 | 1 | Off | 0 | 1 | Off | 0 | 1 | 0 | Off | 0 | 1 | Min | -32768 | 32767 | Linear | kep1500 | Yes | DB100,REAL176 | No |  | 0 | 0 | 0 | 0 | 0 | 0 | 0 | 0
CHPF_M1_Comm_Max_Spd | CHPF | 2121+P2-M1 1#双螺旋运输机A 变频器通讯 最大频率 | No | No | 0 | No | No | 0 | 0 |  | 0 | -32768 | 32767 | 0 | 0 | Off | 0 | 1 | Off | 0 | 1 | Off | 0 | 1 | Off | 0 | 1 | Off | 0 | 1 | Off | 0 | 1 | 0 | Off | 0 | 1 | Min | -32768 | 32767 | Linear | kep1500 | Yes | DB100,REAL180 | No |  | 0 | 0 | 0 | 0 | 0 | 0 | 0 | 0
CHPF_M1_Comm_Min_Spd | CHPF | 2121+P2-M1 1#双螺旋运输机A 变频器通讯 最小频率 | No | No | 0 | No | No | 0 | 0 |  | 0 | -32768 | 32767 | 0 | 0 | Off | 0 | 1 | Off | 0 | 1 | Off | 0 | 1 | Off | 0 | 1 | Off | 0 | 1 | Off | 0 | 1 | 0 | Off | 0 | 1 | Min | -32768 | 32767 | Linear | kep1500 | Yes | DB100,REAL184 | No |  | 0 | 0 | 0 | 0 | 0 | 0 | 0 | 0
CHPF_M1_Comm_Scaling_Speed | CHPF | 2121+P2-M1 1#双螺旋运输机A 变频器通讯 多级速度 | No | No | 0 | No | No | 0 | 0 |  | 0 | -32768 | 32767 | 0 | 0 | Off | 0 | 1 | Off | 0 | 1 | Off | 0 | 1 | Off | 0 | 1 | Off | 0 | 1 | Off | 0 | 1 | 0 | Off | 0 | 1 | Min | -32768 | 32767 | Linear | kep1500 | Yes | DB100,REAL188 | No |  | 0 | 0 | 0 | 0 | 0 | 0 | 0 | 0
CHPF_M1_Comm_Scaling_Ramp | CHPF | 2121+P2-M1 1#双螺旋运输机A 变频器通讯 多级转速 | No | No | 0 | No | No | 0 | 0 |  | 0 | -32768 | 32767 | 0 | 0 | Off | 0 | 1 | Off | 0 | 1 | Off | 0 | 1 | Off | 0 | 1 | Off | 0 | 1 | Off | 0 | 1 | 0 | Off | 0 | 1 | Min | -32768 | 32767 | Linear | kep1500 | Yes | DB100,REAL192 | No |  | 0 | 0 | 0 | 0 | 0 | 0 | 0 | 0
CHPF_M1_ActRPM_Value | CHPF | 2121+P2-M1 1#双螺旋运输机A 反馈转速 实际值 | No | No | 0 | No | No | 0 | 0 |  | 0 | -32768 | 32767 | 0 | 0 | Off | 0 | 1 | Off | 0 | 1 | Off | 0 | 1 | Off | 0 | 1 | Off | 0 | 1 | Off | 0 | 1 | 0 | Off | 0 | 1 | Min | -32768 | 32767 | Linear | kep1500 | Yes | DB100,REAL206 | Yes |  | 0 | 0 | 0 | 0 | 0 | 0 | 0 | 0
CHPF_M1_ActRPM_Range | CHPF | 2121+P2-M1 1#双螺旋运输机A 反馈转速 量程 | No | No | 0 | No | No | 0 | 0 |  | 0 | -32768 | 32767 | 0 | 0 | Off | 0 | 1 | Off | 0 | 1 | Off | 0 | 1 | Off | 0 | 1 | Off | 0 | 1 | Off | 0 | 1 | 0 | Off | 0 | 1 | Min | -32768 | 32767 | Linear | kep1500 | Yes | DB100,REAL210 | No |  | 0 | 0 | 0 | 0 | 0 | 0 | 0 | 0
CHPF_M1_ActRPM_Hi | CHPF | 2121+P2-M1 1#双螺旋运输机A 反馈转速 上限值 | No | No | 0 | No | No | 0 | 0 |  | 0 | -32768 | 32767 | 0 | 0 | Off | 0 | 1 | Off | 0 | 1 | Off | 0 | 1 | Off | 0 | 1 | Off | 0 | 1 | Off | 0 | 1 | 0 | Off | 0 | 1 | Min | -32768 | 32767 | Linear | kep1500 | Yes | DB100,REAL214 | No |  | 0 | 0 | 0 | 0 | 0 | 0 | 0 | 0
CHPF_M1_ActRPM_Lo | CHPF | 2121+P2-M1 1#双螺旋运输机A 反馈转速 下限值 | No | No | 0 | No | No | 0 | 0 |  | 0 | -32768 | 32767 | 0 | 0 | Off | 0 | 1 | Off | 0 | 1 | Off | 0 | 1 | Off | 0 | 1 | Off | 0 | 1 | Off | 0 | 1 | 0 | Off | 0 | 1 | Min | -32768 | 32767 | Linear | kep1500 | Yes | DB100,REAL218 | No |  | 0 | 0 | 0 | 0 | 0 | 0 | 0 | 0
CHPF_M1_ActRPM_HiHi | CHPF | 2121+P2-M1 1#双螺旋运输机A 反馈转速 上上限值 | No | No | 0 | No | No | 0 | 0 |  | 0 | -32768 | 32767 | 0 | 0 | Off | 0 | 1 | Off | 0 | 1 | Off | 0 | 1 | Off | 0 | 1 | Off | 0 | 1 | Off | 0 | 1 | 0 | Off | 0 | 1 | Min | -32768 | 32767 | Linear | kep1500 | Yes | DB100,REAL222 | No |  | 0 | 0 | 0 | 0 | 0 | 0 | 0 | 0
CHPF_M1_ActRPM_LoLo | CHPF | 2121+P2-M1 1#双螺旋运输机A 反馈转速 下下限值 | No | No | 0 | No | No | 0 | 0 |  | 0 | -32768 | 32767 | 0 | 0 | Off | 0 | 1 | Off | 0 | 1 | Off | 0 | 1 | Off | 0 | 1 | Off | 0 | 1 | Off | 0 | 1 | 0 | Off | 0 | 1 | Min | -32768 | 32767 | Linear | kep1500 | Yes | DB100,REAL226 | No |  | 0 | 0 | 0 | 0 | 0 | 0 | 0 | 0
CHPF_M1_Current_Value | CHPF | 2121+P2-M1 1#双螺旋运输机A 反馈电流 实际值 | No | No | 0 | No | No | 0 | 0 |  | 0 | -32768 | 32767 | 0 | 0 | Off | 0 | 1 | Off | 0 | 1 | Off | 0 | 1 | Off | 0 | 1 | Off | 0 | 1 | Off | 0 | 1 | 0 | Off | 0 | 1 | Min | -32768 | 32767 | Linear | kep1500 | Yes | DB100,REAL256 | Yes |  | 0 | 0 | 0 | 0 | 0 | 0 | 0 | 0
CHPF_M1_Current_Range | CHPF | 2121+P2-M1 1#双螺旋运输机A 反馈电流 量程 | No | No | 0 | No | No | 0 | 0 |  | 0 | -32768 | 32767 | 0 | 0 | Off | 0 | 1 | Off | 0 | 1 | Off | 0 | 1 | Off | 0 | 1 | Off | 0 | 1 | Off | 0 | 1 | 0 | Off | 0 | 1 | Min | -32768 | 32767 | Linear | kep1500 | Yes | DB100,REAL260 | No |  | 0 | 0 | 0 | 0 | 0 | 0 | 0 | 0
CHPF_M1_Current_Hi | CHPF | 2121+P2-M1 1#双螺旋运输机A 反馈电流 上限值 | No | No | 0 | No | No | 0 | 0 |  | 0 | -32768 | 32767 | 0 | 0 | Off | 0 | 1 | Off | 0 | 1 | Off | 0 | 1 | Off | 0 | 1 | Off | 0 | 1 | Off | 0 | 1 | 0 | Off | 0 | 1 | Min | -32768 | 32767 | Linear | kep1500 | Yes | DB100,REAL264 | No |  | 0 | 0 | 0 | 0 | 0 | 0 | 0 | 0
CHPF_M1_Current_Lo | CHPF | 2121+P2-M1 1#双螺旋运输机A 反馈电流 下限值 | No | No | 0 | No | No | 0 | 0 |  | 0 | -32768 | 32767 | 0 | 0 | Off | 0 | 1 | Off | 0 | 1 | Off | 0 | 1 | Off | 0 | 1 | Off | 0 | 1 | Off | 0 | 1 | 0 | Off | 0 | 1 | Min | -32768 | 32767 | Linear | kep1500 | Yes | DB100,REAL268 | No |  | 0 | 0 | 0 | 0 | 0 | 0 | 0 | 0
CHPF_M1_Current_HiHi | CHPF | 2121+P2-M1 1#双螺旋运输机A 反馈电流 上上限值 | No | No | 0 | No | No | 0 | 0 |  | 0 | -32768 | 32767 | 0 | 0 | Off | 0 | 1 | Off | 0 | 1 | Off | 0 | 1 | Off | 0 | 1 | Off | 0 | 1 | Off | 0 | 1 | 0 | Off | 0 | 1 | Min | -32768 | 32767 | Linear | kep1500 | Yes | DB100,REAL272 | No |  | 0 | 0 | 0 | 0 | 0 | 0 | 0 | 0
CHPF_M1_Current_LoLo | CHPF | 2121+P2-M1 1#双螺旋运输机A 反馈电流 下下限值 | No | No | 0 | No | No | 0 | 0 |  | 0 | -32768 | 32767 | 0 | 0 | Off | 0 | 1 | Off | 0 | 1 | Off | 0 | 1 | Off | 0 | 1 | Off | 0 | 1 | Off | 0 | 1 | 0 | Off | 0 | 1 | Min | -32768 | 32767 | Linear | kep1500 | Yes | DB100,REAL276 | No |  | 0 | 0 | 0 | 0 | 0 | 0 | 0 | 0
CHPF_M2_SetFRQ_Value | CHPF | 2121+P2-M2 1#双螺旋运输机B 给定频率 实际值 | No | No | 0 | No | No | 0 | 0 |  | 0 | -32768 | 32767 | 0 | 0 | Off | 0 | 1 | Off | 0 | 1 | Off | 0 | 1 | Off | 0 | 1 | Off | 0 | 1 | Off | 0 | 1 | 0 | Off | 0 | 1 | Min | -32768 | 32767 | Linear | kep1500 | Yes | DB100,REAL356 | Yes |  | 0 | 0 | 0 | 0 | 0 | 0 | 0 | 0
CHPF_M2_SetFRQ_Range | CHPF | 2121+P2-M2 1#双螺旋运输机B 给定频率 量程 | No | No | 0 | No | No | 0 | 0 |  | 0 | -32768 | 32767 | 0 | 0 | Off | 0 | 1 | Off | 0 | 1 | Off | 0 | 1 | Off | 0 | 1 | Off | 0 | 1 | Off | 0 | 1 | 0 | Off | 0 | 1 | Min | -32768 | 32767 | Linear | kep1500 | Yes | DB100,REAL360 | No |  | 0 | 0 | 0 | 0 | 0 | 0 | 0 | 0
CHPF_M2_SetFRQ_Hi | CHPF | 2121+P2-M2 1#双螺旋运输机B 给定频率 上限值 | No | No | 0 | No | No | 0 | 0 |  | 0 | -32768 | 32767 | 0 | 0 | Off | 0 | 1 | Off | 0 | 1 | Off | 0 | 1 | Off | 0 | 1 | Off | 0 | 1 | Off | 0 | 1 | 0 | Off | 0 | 1 | Min | -32768 | 32767 | Linear | kep1500 | Yes | DB100,REAL364 | No |  | 0 | 0 | 0 | 0 | 0 | 0 | 0 | 0
CHPF_M2_SetFRQ_Lo | CHPF | 2121+P2-M2 1#双螺旋运输机B 给定频率 下限值 | No | No | 0 | No | No | 0 | 0 |  | 0 | -32768 | 32767 | 0 | 0 | Off | 0 | 1 | Off | 0 | 1 | Off | 0 | 1 | Off | 0 | 1 | Off | 0 | 1 | Off | 0 | 1 | 0 | Off | 0 | 1 | Min | -32768 | 32767 | Linear | kep1500 | Yes | DB100,REAL368 | No |  | 0 | 0 | 0 | 0 | 0 | 0 | 0 | 0
CHPF_M2_SetFRQ_HiHi | CHPF | 2121+P2-M2 1#双螺旋运输机B 给定频率 上上限值 | No | No | 0 | No | No | 0 | 0 |  | 0 | -32768 | 32767 | 0 | 0 | Off | 0 | 1 | Off | 0 | 1 | Off | 0 | 1 | Off | 0 | 1 | Off | 0 | 1 | Off | 0 | 1 | 0 | Off | 0 | 1 | Min | -32768 | 32767 | Linear | kep1500 | Yes | DB100,REAL372 | No |  | 0 | 0 | 0 | 0 | 0 | 0 | 0 | 0
CHPF_M2_SetFRQ_LoLo | CHPF | 2121+P2-M2 1#双螺旋运输机B 给定频率 下下限值 | No | No | 0 | No | No | 0 | 0 |  | 0 | -32768 | 32767 | 0 | 0 | Off | 0 | 1 | Off | 0 | 1 | Off | 0 | 1 | Off | 0 | 1 | Off | 0 | 1 | Off | 0 | 1 | 0 | Off | 0 | 1 | Min | -32768 | 32767 | Linear | kep1500 | Yes | DB100,REAL376 | No |  | 0 | 0 | 0 | 0 | 0 | 0 | 0 | 0
CHPF_M2_ActFRQ_Value | CHPF | 2121+P2-M2 1#双螺旋运输机B 反馈频率 实际值 | No | No | 0 | No | No | 0 | 0 |  | 0 | -32768 | 32767 | 0 | 0 | Off | 0 | 1 | Off | 0 | 1 | Off | 0 | 1 | Off | 0 | 1 | Off | 0 | 1 | Off | 0 | 1 | 0 | Off | 0 | 1 | Min | -32768 | 32767 | Linear | kep1500 | Yes | DB100,REAL406 | Yes |  | 0 | 0 | 0 | 0 | 0 | 0 | 0 | 0
CHPF_M2_ActFRQ_Range | CHPF | 2121+P2-M2 1#双螺旋运输机B 反馈频率 量程 | No | No | 0 | No | No | 0 | 0 |  | 0 | -32768 | 32767 | 0 | 0 | Off | 0 | 1 | Off | 0 | 1 | Off | 0 | 1 | Off | 0 | 1 | Off | 0 | 1 | Off | 0 | 1 | 0 | Off | 0 | 1 | Min | -32768 | 32767 | Linear | kep1500 | Yes | DB100,REAL410 | No |  | 0 | 0 | 0 | 0 | 0 | 0 | 0 | 0
CHPF_M2_ActFRQ_Hi | CHPF | 2121+P2-M2 1#双螺旋运输机B 反馈频率 上限值 | No | No | 0 | No | No | 0 | 0 |  | 0 | -32768 | 32767 | 0 | 0 | Off | 0 | 1 | Off | 0 | 1 | Off | 0 | 1 | Off | 0 | 1 | Off | 0 | 1 | Off | 0 | 1 | 0 | Off | 0 | 1 | Min | -32768 | 32767 | Linear | kep1500 | Yes | DB100,REAL414 | No |  | 0 | 0 | 0 | 0 | 0 | 0 | 0 | 0
CHPF_M2_ActFRQ_Lo | CHPF | 2121+P2-M2 1#双螺旋运输机B 反馈频率 下限值 | No | No | 0 | No | No | 0 | 0 |  | 0 | -32768 | 32767 | 0 | 0 | Off | 0 | 1 | Off | 0 | 1 | Off | 0 | 1 | Off | 0 | 1 | Off | 0 | 1 | Off | 0 | 1 | 0 | Off | 0 | 1 | Min | -32768 | 32767 | Linear | kep1500 | Yes | DB100,REAL418 | No |  | 0 | 0 | 0 | 0 | 0 | 0 | 0 | 0
CHPF_M2_ActFRQ_HiHi | CHPF | 2121+P2-M2 1#双螺旋运输机B 反馈频率 上上限值 | No | No | 0 | No | No | 0 | 0 |  | 0 | -32768 | 32767 | 0 | 0 | Off | 0 | 1 | Off | 0 | 1 | Off | 0 | 1 | Off | 0 | 1 | Off | 0 | 1 | Off | 0 | 1 | 0 | Off | 0 | 1 | Min | -32768 | 32767 | Linear | kep1500 | Yes | DB100,REAL422 | No |  | 0 | 0 | 0 | 0 | 0 | 0 | 0 | 0
CHPF_M2_ActFRQ_LoLo | CHPF | 2121+P2-M2 1#双螺旋运输机B 反馈频率 下下限值 | No | No | 0 | No | No | 0 | 0 |  | 0 | -32768 | 32767 | 0 | 0 | Off | 0 | 1 | Off | 0 | 1 | Off | 0 | 1 | Off | 0 | 1 | Off | 0 | 1 | Off | 0 | 1 | 0 | Off | 0 | 1 | Min | -32768 | 32767 | Linear | kep1500 | Yes | DB100,REAL426 | No |  | 0 | 0 | 0 | 0 | 0 | 0 | 0 | 0
CHPF_M2_Comm_AV_Speed | CHPF | 2121+P2-M2 1#双螺旋运输机B 变频器通讯 实际运行反馈速度 | No | No | 0 | No | No | 0 | 0 |  | 0 | -32768 | 32767 | 0 | 0 | Off | 0 | 1 | Off | 0 | 1 | Off | 0 | 1 | Off | 0 | 1 | Off | 0 | 1 | Off | 0 | 1 | 0 | Off | 0 | 1 | Min | -32768 | 32767 | Linear | kep1500 | Yes | DB100,REAL456 | Yes |  | 0 | 0 | 0 | 0 | 0 | 0 | 0 | 0
CHPF_M2_Comm_AV_Current | CHPF | 2121+P2-M2 1#双螺旋运输机B 变频器通讯 实际运行反馈电流 | No | No | 0 | No | No | 0 | 0 |  | 0 | -32768 | 32767 | 0 | 0 | Off | 0 | 1 | Off | 0 | 1 | Off | 0 | 1 | Off | 0 | 1 | Off | 0 | 1 | Off | 0 | 1 | 0 | Off | 0 | 1 | Min | -32768 | 32767 | Linear | kep1500 | Yes | DB100,REAL460 | Yes |  | 0 | 0 | 0 | 0 | 0 | 0 | 0 | 0
CHPF_M2_Comm_Torque | CHPF | 2121+P2-M2 1#双螺旋运输机B 变频器通讯 转矩百分比 | No | No | 0 | No | No | 0 | 0 |  | 0 | -32768 | 32767 | 0 | 0 | Off | 0 | 1 | Off | 0 | 1 | Off | 0 | 1 | Off | 0 | 1 | Off | 0 | 1 | Off | 0 | 1 | 0 | Off | 0 | 1 | Min | -32768 | 32767 | Linear | kep1500 | Yes | DB100,REAL464 | Yes |  | 0 | 0 | 0 | 0 | 0 | 0 | 0 | 0
CHPF_M2_Comm_SP_Speed | CHPF | 2121+P2-M2 1#双螺旋运输机B 变频器通讯 给定速度 | No | No | 0 | No | No | 0 | 0 |  | 0 | -32768 | 32767 | 0 | 0 | Off | 0 | 1 | Off | 0 | 1 | Off | 0 | 1 | Off | 0 | 1 | Off | 0 | 1 | Off | 0 | 1 | 0 | Off | 0 | 1 | Min | -32768 | 32767 | Linear | kep1500 | Yes | DB100,REAL468 | No |  | 0 | 0 | 0 | 0 | 0 | 0 | 0 | 0
CHPF_M2_Comm_SP_Ramp_UP | CHPF | 2121+P2-M2 1#双螺旋运输机B 变频器通讯 加速时间 | No | No | 0 | No | No | 0 | 0 |  | 0 | -32768 | 32767 | 0 | 0 | Off | 0 | 1 | Off | 0 | 1 | Off | 0 | 1 | Off | 0 | 1 | Off | 0 | 1 | Off | 0 | 1 | 0 | Off | 0 | 1 | Min | -32768 | 32767 | Linear | kep1500 | Yes | DB100,REAL472 | No |  | 0 | 0 | 0 | 0 | 0 | 0 | 0 | 0
CHPF_M2_Comm_SP_Ramp_Down | CHPF | 2121+P2-M2 1#双螺旋运输机B 变频器通讯 减速时间 | No | No | 0 | No | No | 0 | 0 |  | 0 | -32768 | 32767 | 0 | 0 | Off | 0 | 1 | Off | 0 | 1 | Off | 0 | 1 | Off | 0 | 1 | Off | 0 | 1 | Off | 0 | 1 | 0 | Off | 0 | 1 | Min | -32768 | 32767 | Linear | kep1500 | Yes | DB100,REAL476 | No |  | 0 | 0 | 0 | 0 | 0 | 0 | 0 | 0
CHPF_M2_Comm_Max_Spd | CHPF | 2121+P2-M2 1#双螺旋运输机B 变频器通讯 最大频率 | No | No | 0 | No | No | 0 | 0 |  | 0 | -32768 | 32767 | 0 | 0 | Off | 0 | 1 | Off | 0 | 1 | Off | 0 | 1 | Off | 0 | 1 | Off | 0 | 1 | Off | 0 | 1 | 0 | Off | 0 | 1 | Min | -32768 | 32767 | Linear | kep1500 | Yes | DB100,REAL480 | No |  | 0 | 0 | 0 | 0 | 0 | 0 | 0 | 0
CHPF_M2_Comm_Min_Spd | CHPF | 2121+P2-M2 1#双螺旋运输机B 变频器通讯 最小频率 | No | No | 0 | No | No | 0 | 0 |  | 0 | -32768 | 32767 | 0 | 0 | Off | 0 | 1 | Off | 0 | 1 | Off | 0 | 1 | Off | 0 | 1 | Off | 0 | 1 | Off | 0 | 1 | 0 | Off | 0 | 1 | Min | -32768 | 32767 | Linear | kep1500 | Yes | DB100,REAL484 | No |  | 0 | 0 | 0 | 0 | 0 | 0 | 0 | 0
CHPF_M2_Comm_Scaling_Speed | CHPF | 2121+P2-M2 1#双螺旋运输机B 变频器通讯 多级速度 | No | No | 0 | No | No | 0 | 0 |  | 0 | -32768 | 32767 | 0 | 0 | Off | 0 | 1 | Off | 0 | 1 | Off | 0 | 1 | Off | 0 | 1 | Off | 0 | 1 | Off | 0 | 1 | 0 | Off | 0 | 1 | Min | -32768 | 32767 | Linear | kep1500 | Yes | DB100,REAL488 | No |  | 0 | 0 | 0 | 0 | 0 | 0 | 0 | 0
CHPF_M2_Comm_Scaling_Ramp | CHPF | 2121+P2-M2 1#双螺旋运输机B 变频器通讯 多级转速 | No | No | 0 | No | No | 0 | 0 |  | 0 | -32768 | 32767 | 0 | 0 | Off | 0 | 1 | Off | 0 | 1 | Off | 0 | 1 | Off | 0 | 1 | Off | 0 | 1 | Off | 0 | 1 | 0 | Off | 0 | 1 | Min | -32768 | 32767 | Linear | kep1500 | Yes | DB100,REAL492 | No |  | 0 | 0 | 0 | 0 | 0 | 0 | 0 | 0
CHPF_M2_ActRPM_Value | CHPF | 2121+P2-M2 1#双螺旋运输机B 反馈转速 实际值 | No | No | 0 | No | No | 0 | 0 |  | 0 | -32768 | 32767 | 0 | 0 | Off | 0 | 1 | Off | 0 | 1 | Off | 0 | 1 | Off | 0 | 1 | Off | 0 | 1 | Off | 0 | 1 | 0 | Off | 0 | 1 | Min | -32768 | 32767 | Linear | kep1500 | Yes | DB100,REAL506 | Yes |  | 0 | 0 | 0 | 0 | 0 | 0 | 0 | 0
CHPF_M2_ActRPM_Range | CHPF | 2121+P2-M2 1#双螺旋运输机B 反馈转速 量程 | No | No | 0 | No | No | 0 | 0 |  | 0 | -32768 | 32767 | 0 | 0 | Off | 0 | 1 | Off | 0 | 1 | Off | 0 | 1 | Off | 0 | 1 | Off | 0 | 1 | Off | 0 | 1 | 0 | Off | 0 | 1 | Min | -32768 | 32767 | Linear | kep1500 | Yes | DB100,REAL510 | No |  | 0 | 0 | 0 | 0 | 0 | 0 | 0 | 0
CHPF_M2_ActRPM_Hi | CHPF | 2121+P2-M2 1#双螺旋运输机B 反馈转速 上限值 | No | No | 0 | No | No | 0 | 0 |  | 0 | -32768 | 32767 | 0 | 0 | Off | 0 | 1 | Off | 0 | 1 | Off | 0 | 1 | Off | 0 | 1 | Off | 0 | 1 | Off | 0 | 1 | 0 | Off | 0 | 1 | Min | -32768 | 32767 | Linear | kep1500 | Yes | DB100,REAL514 | No |  | 0 | 0 | 0 | 0 | 0 | 0 | 0 | 0
CHPF_M2_ActRPM_Lo | CHPF | 2121+P2-M2 1#双螺旋运输机B 反馈转速 下限值 | No | No | 0 | No | No | 0 | 0 |  | 0 | -32768 | 32767 | 0 | 0 | Off | 0 | 1 | Off | 0 | 1 | Off | 0 | 1 | Off | 0 | 1 | Off | 0 | 1 | Off | 0 | 1 | 0 | Off | 0 | 1 | Min | -32768 | 32767 | Linear | kep1500 | Yes | DB100,REAL518 | No |  | 0 | 0 | 0 | 0 | 0 | 0 | 0 | 0
CHPF_M2_ActRPM_HiHi | CHPF | 2121+P2-M2 1#双螺旋运输机B 反馈转速 上上限值 | No | No | 0 | No | No | 0 | 0 |  | 0 | -32768 | 32767 | 0 | 0 | Off | 0 | 1 | Off | 0 | 1 | Off | 0 | 1 | Off | 0 | 1 | Off | 0 | 1 | Off | 0 | 1 | 0 | Off | 0 | 1 | Min | -32768 | 32767 | Linear | kep1500 | Yes | DB100,REAL522 | No |  | 0 | 0 | 0 | 0 | 0 | 0 | 0 | 0
CHPF_M2_ActRPM_LoLo | CHPF | 2121+P2-M2 1#双螺旋运输机B 反馈转速 下下限值 | No | No | 0 | No | No | 0 | 0 |  | 0 | -32768 | 32767 | 0 | 0 | Off | 0 | 1 | Off | 0 | 1 | Off | 0 | 1 | Off | 0 | 1 | Off | 0 | 1 | Off | 0 | 1 | 0 | Off | 0 | 1 | Min | -32768 | 32767 | Linear | kep1500 | Yes | DB100,REAL526 | No |  | 0 | 0 | 0 | 0 | 0 | 0 | 0 | 0
CHPF_M2_Current_Value | CHPF | 2121+P2-M2 1#双螺旋运输机B 反馈电流 实际值 | No | No | 0 | No | No | 0 | 0 |  | 0 | -32768 | 32767 | 0 | 0 | Off | 0 | 1 | Off | 0 | 1 | Off | 0 | 1 | Off | 0 | 1 | Off | 0 | 1 | Off | 0 | 1 | 0 | Off | 0 | 1 | Min | -32768 | 32767 | Linear | kep1500 | Yes | DB100,REAL556 | Yes |  | 0 | 0 | 0 | 0 | 0 | 0 | 0 | 0
CHPF_M2_Current_Range | CHPF | 2121+P2-M2 1#双螺旋运输机B 反馈电流 量程 | No | No | 0 | No | No | 0 | 0 |  | 0 | -32768 | 32767 | 0 | 0 | Off | 0 | 1 | Off | 0 | 1 | Off | 0 | 1 | Off | 0 | 1 | Off | 0 | 1 | Off | 0 | 1 | 0 | Off | 0 | 1 | Min | -32768 | 32767 | Linear | kep1500 | Yes | DB100,REAL560 | No |  | 0 | 0 | 0 | 0 | 0 | 0 | 0 | 0
CHPF_M2_Current_Hi | CHPF | 2121+P2-M2 1#双螺旋运输机B 反馈电流 上限值 | No | No | 0 | No | No | 0 | 0 |  | 0 | -32768 | 32767 | 0 | 0 | Off | 0 | 1 | Off | 0 | 1 | Off | 0 | 1 | Off | 0 | 1 | Off | 0 | 1 | Off | 0 | 1 | 0 | Off | 0 | 1 | Min | -32768 | 32767 | Linear | kep1500 | Yes | DB100,REAL564 | No |  | 0 | 0 | 0 | 0 | 0 | 0 | 0 | 0
CHPF_M2_Current_Lo | CHPF | 2121+P2-M2 1#双螺旋运输机B 反馈电流 下限值 | No | No | 0 | No | No | 0 | 0 |  | 0 | -32768 | 32767 | 0 | 0 | Off | 0 | 1 | Off | 0 | 1 | Off | 0 | 1 | Off | 0 | 1 | Off | 0 | 1 | Off | 0 | 1 | 0 | Off | 0 | 1 | Min | -32768 | 32767 | Linear | kep1500 | Yes | DB100,REAL568 | No |  | 0 | 0 | 0 | 0 | 0 | 0 | 0 | 0
CHPF_M2_Current_HiHi | CHPF | 2121+P2-M2 1#双螺旋运输机B 反馈电流 上上限值 | No | No | 0 | No | No | 0 | 0 |  | 0 | -32768 | 32767 | 0 | 0 | Off | 0 | 1 | Off | 0 | 1 | Off | 0 | 1 | Off | 0 | 1 | Off | 0 | 1 | Off | 0 | 1 | 0 | Off | 0 | 1 | Min | -32768 | 32767 | Linear | kep1500 | Yes | DB100,REAL572 | No |  | 0 | 0 | 0 | 0 | 0 | 0 | 0 | 0
CHPF_M2_Current_LoLo | CHPF | 2121+P2-M2 1#双螺旋运输机B 反馈电流 下下限值 | No | No | 0 | No | No | 0 | 0 |  | 0 | -32768 | 32767 | 0 | 0 | Off | 0 | 1 | Off | 0 | 1 | Off | 0 | 1 | Off | 0 | 1 | Off | 0 | 1 | Off | 0 | 1 | 0 | Off | 0 | 1 | Min | -32768 | 32767 | Linear | kep1500 | Yes | DB100,REAL576 | No |  | 0 | 0 | 0 | 0 | 0 | 0 | 0 | 0
CHPF_M3_SetFRQ_Value | CHPF | 2122+P2-M3 2#双螺旋运输机A 给定频率 实际值 | No | No | 0 | No | No | 0 | 0 |  | 0 | -32768 | 32767 | 0 | 0 | Off | 0 | 1 | Off | 0 | 1 | Off | 0 | 1 | Off | 0 | 1 | Off | 0 | 1 | Off | 0 | 1 | 0 | Off | 0 | 1 | Min | -32768 | 32767 | Linear | kep1500 | Yes | DB100,REAL656 | Yes |  | 0 | 0 | 0 | 0 | 0 | 0 | 0 | 0
CHPF_M3_SetFRQ_Range | CHPF | 2122+P2-M3 2#双螺旋运输机A 给定频率 量程 | No | No | 0 | No | No | 0 | 0 |  | 0 | -32768 | 32767 | 0 | 0 | Off | 0 | 1 | Off | 0 | 1 | Off | 0 | 1 | Off | 0 | 1 | Off | 0 | 1 | Off | 0 | 1 | 0 | Off | 0 | 1 | Min | -32768 | 32767 | Linear | kep1500 | Yes | DB100,REAL660 | No |  | 0 | 0 | 0 | 0 | 0 | 0 | 0 | 0
CHPF_M3_SetFRQ_Hi | CHPF | 2122+P2-M3 2#双螺旋运输机A 给定频率 上限值 | No | No | 0 | No | No | 0 | 0 |  | 0 | -32768 | 32767 | 0 | 0 | Off | 0 | 1 | Off | 0 | 1 | Off | 0 | 1 | Off | 0 | 1 | Off | 0 | 1 | Off | 0 | 1 | 0 | Off | 0 | 1 | Min | -32768 | 32767 | Linear | kep1500 | Yes | DB100,REAL664 | No |  | 0 | 0 | 0 | 0 | 0 | 0 | 0 | 0
CHPF_M3_SetFRQ_Lo | CHPF | 2122+P2-M3 2#双螺旋运输机A 给定频率 下限值 | No | No | 0 | No | No | 0 | 0 |  | 0 | -32768 | 32767 | 0 | 0 | Off | 0 | 1 | Off | 0 | 1 | Off | 0 | 1 | Off | 0 | 1 | Off | 0 | 1 | Off | 0 | 1 | 0 | Off | 0 | 1 | Min | -32768 | 32767 | Linear | kep1500 | Yes | DB100,REAL668 | No |  | 0 | 0 | 0 | 0 | 0 | 0 | 0 | 0
CHPF_M3_SetFRQ_HiHi | CHPF | 2122+P2-M3 2#双螺旋运输机A 给定频率 上上限值 | No | No | 0 | No | No | 0 | 0 |  | 0 | -32768 | 32767 | 0 | 0 | Off | 0 | 1 | Off | 0 | 1 | Off | 0 | 1 | Off | 0 | 1 | Off | 0 | 1 | Off | 0 | 1 | 0 | Off | 0 | 1 | Min | -32768 | 32767 | Linear | kep1500 | Yes | DB100,REAL672 | No |  | 0 | 0 | 0 | 0 | 0 | 0 | 0 | 0
CHPF_M3_SetFRQ_LoLo | CHPF | 2122+P2-M3 2#双螺旋运输机A 给定频率 下下限值 | No | No | 0 | No | No | 0 | 0 |  | 0 | -32768 | 32767 | 0 | 0 | Off | 0 | 1 | Off | 0 | 1 | Off | 0 | 1 | Off | 0 | 1 | Off | 0 | 1 | Off | 0 | 1 | 0 | Off | 0 | 1 | Min | -32768 | 32767 | Linear | kep1500 | Yes | DB100,REAL676 | No |  | 0 | 0 | 0 | 0 | 0 | 0 | 0 | 0
CHPF_M3_ActFRQ_Value | CHPF | 2122+P2-M3 2#双螺旋运输机A 反馈频率 实际值 | No | No | 0 | No | No | 0 | 0 |  | 0 | -32768 | 32767 | 0 | 0 | Off | 0 | 1 | Off | 0 | 1 | Off | 0 | 1 | Off | 0 | 1 | Off | 0 | 1 | Off | 0 | 1 | 0 | Off | 0 | 1 | Min | -32768 | 32767 | Linear | kep1500 | Yes | DB100,REAL706 | Yes |  | 0 | 0 | 0 | 0 | 0 | 0 | 0 | 0
CHPF_M3_ActFRQ_Range | CHPF | 2122+P2-M3 2#双螺旋运输机A 反馈频率 量程 | No | No | 0 | No | No | 0 | 0 |  | 0 | -32768 | 32767 | 0 | 0 | Off | 0 | 1 | Off | 0 | 1 | Off | 0 | 1 | Off | 0 | 1 | Off | 0 | 1 | Off | 0 | 1 | 0 | Off | 0 | 1 | Min | -32768 | 32767 | Linear | kep1500 | Yes | DB100,REAL710 | No |  | 0 | 0 | 0 | 0 | 0 | 0 | 0 | 0
CHPF_M3_ActFRQ_Hi | CHPF | 2122+P2-M3 2#双螺旋运输机A 反馈频率 上限值 | No | No | 0 | No | No | 0 | 0 |  | 0 | -32768 | 32767 | 0 | 0 | Off | 0 | 1 | Off | 0 | 1 | Off | 0 | 1 | Off | 0 | 1 | Off | 0 | 1 | Off | 0 | 1 | 0 | Off | 0 | 1 | Min | -32768 | 32767 | Linear | kep1500 | Yes | DB100,REAL714 | No |  | 0 | 0 | 0 | 0 | 0 | 0 | 0 | 0
CHPF_M3_ActFRQ_Lo | CHPF | 2122+P2-M3 2#双螺旋运输机A 反馈频率 下限值 | No | No | 0 | No | No | 0 | 0 |  | 0 | -32768 | 32767 | 0 | 0 | Off | 0 | 1 | Off | 0 | 1 | Off | 0 | 1 | Off | 0 | 1 | Off | 0 | 1 | Off | 0 | 1 | 0 | Off | 0 | 1 | Min | -32768 | 32767 | Linear | kep1500 | Yes | DB100,REAL718 | No |  | 0 | 0 | 0 | 0 | 0 | 0 | 0 | 0
CHPF_M3_ActFRQ_HiHi | CHPF | 2122+P2-M3 2#双螺旋运输机A 反馈频率 上上限值 | No | No | 0 | No | No | 0 | 0 |  | 0 | -32768 | 32767 | 0 | 0 | Off | 0 | 1 | Off | 0 | 1 | Off | 0 | 1 | Off | 0 | 1 | Off | 0 | 1 | Off | 0 | 1 | 0 | Off | 0 | 1 | Min | -32768 | 32767 | Linear | kep1500 | Yes | DB100,REAL722 | No |  | 0 | 0 | 0 | 0 | 0 | 0 | 0 | 0
CHPF_M3_ActFRQ_LoLo | CHPF | 2122+P2-M3 2#双螺旋运输机A 反馈频率 下下限值 | No | No | 0 | No | No | 0 | 0 |  | 0 | -32768 | 32767 | 0 | 0 | Off | 0 | 1 | Off | 0 | 1 | Off | 0 | 1 | Off | 0 | 1 | Off | 0 | 1 | Off | 0 | 1 | 0 | Off | 0 | 1 | Min | -32768 | 32767 | Linear | kep1500 | Yes | DB100,REAL726 | No |  | 0 | 0 | 0 | 0 | 0 | 0 | 0 | 0
CHPF_M3_Comm_AV_Speed | CHPF | 2122+P2-M3 2#双螺旋运输机A 变频器通讯 实际运行反馈速度 | No | No | 0 | No | No | 0 | 0 |  | 0 | -32768 | 32767 | 0 | 0 | Off | 0 | 1 | Off | 0 | 1 | Off | 0 | 1 | Off | 0 | 1 | Off | 0 | 1 | Off | 0 | 1 | 0 | Off | 0 | 1 | Min | -32768 | 32767 | Linear | kep1500 | Yes | DB100,REAL756 | Yes |  | 0 | 0 | 0 | 0 | 0 | 0 | 0 | 0
CHPF_M3_Comm_AV_Current | CHPF | 2122+P2-M3 2#双螺旋运输机A 变频器通讯 实际运行反馈电流 | No | No | 0 | No | No | 0 | 0 |  | 0 | -32768 | 32767 | 0 | 0 | Off | 0 | 1 | Off | 0 | 1 | Off | 0 | 1 | Off | 0 | 1 | Off | 0 | 1 | Off | 0 | 1 | 0 | Off | 0 | 1 | Min | -32768 | 32767 | Linear | kep1500 | Yes | DB100,REAL760 | Yes |  | 0 | 0 | 0 | 0 | 0 | 0 | 0 | 0
CHPF_M3_Comm_Torque | CHPF | 2122+P2-M3 2#双螺旋运输机A 变频器通讯 转矩百分比 | No | No | 0 | No | No | 0 | 0 |  | 0 | -32768 | 32767 | 0 | 0 | Off | 0 | 1 | Off | 0 | 1 | Off | 0 | 1 | Off | 0 | 1 | Off | 0 | 1 | Off | 0 | 1 | 0 | Off | 0 | 1 | Min | -32768 | 32767 | Linear | kep1500 | Yes | DB100,REAL764 | Yes |  | 0 | 0 | 0 | 0 | 0 | 0 | 0 | 0
CHPF_M3_Comm_SP_Speed | CHPF | 2122+P2-M3 2#双螺旋运输机A 变频器通讯 给定速度 | No | No | 0 | No | No | 0 | 0 |  | 0 | -32768 | 32767 | 0 | 0 | Off | 0 | 1 | Off | 0 | 1 | Off | 0 | 1 | Off | 0 | 1 | Off | 0 | 1 | Off | 0 | 1 | 0 | Off | 0 | 1 | Min | -32768 | 32767 | Linear | kep1500 | Yes | DB100,REAL768 | No |  | 0 | 0 | 0 | 0 | 0 | 0 | 0 | 0
CHPF_M3_Comm_SP_Ramp_UP | CHPF | 2122+P2-M3 2#双螺旋运输机A 变频器通讯 加速时间 | No | No | 0 | No | No | 0 | 0 |  | 0 | -32768 | 32767 | 0 | 0 | Off | 0 | 1 | Off | 0 | 1 | Off | 0 | 1 | Off | 0 | 1 | Off | 0 | 1 | Off | 0 | 1 | 0 | Off | 0 | 1 | Min | -32768 | 32767 | Linear | kep1500 | Yes | DB100,REAL772 | No |  | 0 | 0 | 0 | 0 | 0 | 0 | 0 | 0
CHPF_M3_Comm_SP_Ramp_Down | CHPF | 2122+P2-M3 2#双螺旋运输机A 变频器通讯 减速时间 | No | No | 0 | No | No | 0 | 0 |  | 0 | -32768 | 32767 | 0 | 0 | Off | 0 | 1 | Off | 0 | 1 | Off | 0 | 1 | Off | 0 | 1 | Off | 0 | 1 | Off | 0 | 1 | 0 | Off | 0 | 1 | Min | -32768 | 32767 | Linear | kep1500 | Yes | DB100,REAL776 | No |  | 0 | 0 | 0 | 0 | 0 | 0 | 0 | 0
CHPF_M3_Comm_Max_Spd | CHPF | 2122+P2-M3 2#双螺旋运输机A 变频器通讯 最大频率 | No | No | 0 | No | No | 0 | 0 |  | 0 | -32768 | 32767 | 0 | 0 | Off | 0 | 1 | Off | 0 | 1 | Off | 0 | 1 | Off | 0 | 1 | Off | 0 | 1 | Off | 0 | 1 | 0 | Off | 0 | 1 | Min | -32768 | 32767 | Linear | kep1500 | Yes | DB100,REAL780 | No |  | 0 | 0 | 0 | 0 | 0 | 0 | 0 | 0
CHPF_M3_Comm_Min_Spd | CHPF | 2122+P2-M3 2#双螺旋运输机A 变频器通讯 最小频率 | No | No | 0 | No | No | 0 | 0 |  | 0 | -32768 | 32767 | 0 | 0 | Off | 0 | 1 | Off | 0 | 1 | Off | 0 | 1 | Off | 0 | 1 | Off | 0 | 1 | Off | 0 | 1 | 0 | Off | 0 | 1 | Min | -32768 | 32767 | Linear | kep1500 | Yes | DB100,REAL784 | No |  | 0 | 0 | 0 | 0 | 0 | 0 | 0 | 0
CHPF_M3_Comm_Scaling_Speed | CHPF | 2122+P2-M3 2#双螺旋运输机A 变频器通讯 多级速度 | No | No | 0 | No | No | 0 | 0 |  | 0 | -32768 | 32767 | 0 | 0 | Off | 0 | 1 | Off | 0 | 1 | Off | 0 | 1 | Off | 0 | 1 | Off | 0 | 1 | Off | 0 | 1 | 0 | Off | 0 | 1 | Min | -32768 | 32767 | Linear | kep1500 | Yes | DB100,REAL788 | No |  | 0 | 0 | 0 | 0 | 0 | 0 | 0 | 0
CHPF_M3_Comm_Scaling_Ramp | CHPF | 2122+P2-M3 2#双螺旋运输机A 变频器通讯 多级转速 | No | No | 0 | No | No | 0 | 0 |  | 0 | -32768 | 32767 | 0 | 0 | Off | 0 | 1 | Off | 0 | 1 | Off | 0 | 1 | Off | 0 | 1 | Off | 0 | 1 | Off | 0 | 1 | 0 | Off | 0 | 1 | Min | -32768 | 32767 | Linear | kep1500 | Yes | DB100,REAL792 | No |  | 0 | 0 | 0 | 0 | 0 | 0 | 0 | 0
CHPF_M3_ActRPM_Value | CHPF | 2122+P2-M3 2#双螺旋运输机A 反馈转速 实际值 | No | No | 0 | No | No | 0 | 0 |  | 0 | -32768 | 32767 | 0 | 0 | Off | 0 | 1 | Off | 0 | 1 | Off | 0 | 1 | Off | 0 | 1 | Off | 0 | 1 | Off | 0 | 1 | 0 | Off | 0 | 1 | Min | -32768 | 32767 | Linear | kep1500 | Yes | DB100,REAL806 | Yes |  | 0 | 0 | 0 | 0 | 0 | 0 | 0 | 0
CHPF_M3_ActRPM_Range | CHPF | 2122+P2-M3 2#双螺旋运输机A 反馈转速 量程 | No | No | 0 | No | No | 0 | 0 |  | 0 | -32768 | 32767 | 0 | 0 | Off | 0 | 1 | Off | 0 | 1 | Off | 0 | 1 | Off | 0 | 1 | Off | 0 | 1 | Off | 0 | 1 | 0 | Off | 0 | 1 | Min | -32768 | 32767 | Linear | kep1500 | Yes | DB100,REAL810 | No |  | 0 | 0 | 0 | 0 | 0 | 0 | 0 | 0
CHPF_M3_ActRPM_Hi | CHPF | 2122+P2-M3 2#双螺旋运输机A 反馈转速 上限值 | No | No | 0 | No | No | 0 | 0 |  | 0 | -32768 | 32767 | 0 | 0 | Off | 0 | 1 | Off | 0 | 1 | Off | 0 | 1 | Off | 0 | 1 | Off | 0 | 1 | Off | 0 | 1 | 0 | Off | 0 | 1 | Min | -32768 | 32767 | Linear | kep1500 | Yes | DB100,REAL814 | No |  | 0 | 0 | 0 | 0 | 0 | 0 | 0 | 0
CHPF_M3_ActRPM_Lo | CHPF | 2122+P2-M3 2#双螺旋运输机A 反馈转速 下限值 | No | No | 0 | No | No | 0 | 0 |  | 0 | -32768 | 32767 | 0 | 0 | Off | 0 | 1 | Off | 0 | 1 | Off | 0 | 1 | Off | 0 | 1 | Off | 0 | 1 | Off | 0 | 1 | 0 | Off | 0 | 1 | Min | -32768 | 32767 | Linear | kep1500 | Yes | DB100,REAL818 | No |  | 0 | 0 | 0 | 0 | 0 | 0 | 0 | 0
CHPF_M3_ActRPM_HiHi | CHPF | 2122+P2-M3 2#双螺旋运输机A 反馈转速 上上限值 | No | No | 0 | No | No | 0 | 0 |  | 0 | -32768 | 32767 | 0 | 0 | Off | 0 | 1 | Off | 0 | 1 | Off | 0 | 1 | Off | 0 | 1 | Off | 0 | 1 | Off | 0 | 1 | 0 | Off | 0 | 1 | Min | -32768 | 32767 | Linear | kep1500 | Yes | DB100,REAL822 | No |  | 0 | 0 | 0 | 0 | 0 | 0 | 0 | 0
CHPF_M3_ActRPM_LoLo | CHPF | 2122+P2-M3 2#双螺旋运输机A 反馈转速 下下限值 | No | No | 0 | No | No | 0 | 0 |  | 0 | -32768 | 32767 | 0 | 0 | Off | 0 | 1 | Off | 0 | 1 | Off | 0 | 1 | Off | 0 | 1 | Off | 0 | 1 | Off | 0 | 1 | 0 | Off | 0 | 1 | Min | -32768 | 32767 | Linear | kep1500 | Yes | DB100,REAL826 | No |  | 0 | 0 | 0 | 0 | 0 | 0 | 0 | 0
CHPF_M3_Current_Value | CHPF | 2122+P2-M3 2#双螺旋运输机A 反馈电流 实际值 | No | No | 0 | No | No | 0 | 0 |  | 0 | -32768 | 32767 | 0 | 0 | Off | 0 | 1 | Off | 0 | 1 | Off | 0 | 1 | Off | 0 | 1 | Off | 0 | 1 | Off | 0 | 1 | 0 | Off | 0 | 1 | Min | -32768 | 32767 | Linear | kep1500 | Yes | DB100,REAL856 | Yes |  | 0 | 0 | 0 | 0 | 0 | 0 | 0 | 0
CHPF_M3_Current_Range | CHPF | 2122+P2-M3 2#双螺旋运输机A 反馈电流 量程 | No | No | 0 | No | No | 0 | 0 |  | 0 | -32768 | 32767 | 0 | 0 | Off | 0 | 1 | Off | 0 | 1 | Off | 0 | 1 | Off | 0 | 1 | Off | 0 | 1 | Off | 0 | 1 | 0 | Off | 0 | 1 | Min | -32768 | 32767 | Linear | kep1500 | Yes | DB100,REAL860 | No |  | 0 | 0 | 0 | 0 | 0 | 0 | 0 | 0
CHPF_M3_Current_Hi | CHPF | 2122+P2-M3 2#双螺旋运输机A 反馈电流 上限值 | No | No | 0 | No | No | 0 | 0 |  | 0 | -32768 | 32767 | 0 | 0 | Off | 0 | 1 | Off | 0 | 1 | Off | 0 | 1 | Off | 0 | 1 | Off | 0 | 1 | Off | 0 | 1 | 0 | Off | 0 | 1 | Min | -32768 | 32767 | Linear | kep1500 | Yes | DB100,REAL864 | No |  | 0 | 0 | 0 | 0 | 0 | 0 | 0 | 0
CHPF_M3_Current_Lo | CHPF | 2122+P2-M3 2#双螺旋运输机A 反馈电流 下限值 | No | No | 0 | No | No | 0 | 0 |  | 0 | -32768 | 32767 | 0 | 0 | Off | 0 | 1 | Off | 0 | 1 | Off | 0 | 1 | Off | 0 | 1 | Off | 0 | 1 | Off | 0 | 1 | 0 | Off | 0 | 1 | Min | -32768 | 32767 | Linear | kep1500 | Yes | DB100,REAL868 | No |  | 0 | 0 | 0 | 0 | 0 | 0 | 0 | 0
CHPF_M3_Current_HiHi | CHPF | 2122+P2-M3 2#双螺旋运输机A 反馈电流 上上限值 | No | No | 0 | No | No | 0 | 0 |  | 0 | -32768 | 32767 | 0 | 0 | Off | 0 | 1 | Off | 0 | 1 | Off | 0 | 1 | Off | 0 | 1 | Off | 0 | 1 | Off | 0 | 1 | 0 | Off | 0 | 1 | Min | -32768 | 32767 | Linear | kep1500 | Yes | DB100,REAL872 | No |  | 0 | 0 | 0 | 0 | 0 | 0 | 0 | 0
CHPF_M3_Current_LoLo | CHPF | 2122+P2-M3 2#双螺旋运输机A 反馈电流 下下限值 | No | No | 0 | No | No | 0 | 0 |  | 0 | -32768 | 32767 | 0 | 0 | Off | 0 | 1 | Off | 0 | 1 | Off | 0 | 1 | Off | 0 | 1 | Off | 0 | 1 | Off | 0 | 1 | 0 | Off | 0 | 1 | Min | -32768 | 32767 | Linear | kep1500 | Yes | DB100,REAL876 | No |  | 0 | 0 | 0 | 0 | 0 | 0 | 0 | 0
CHPF_M4_SetFRQ_Value | CHPF | 2122+P2-M4 2#双螺旋运输机B 给定频率 实际值 | No | No | 0 | No | No | 0 | 0 |  | 0 | -32768 | 32767 | 0 | 0 | Off | 0 | 1 | Off | 0 | 1 | Off | 0 | 1 | Off | 0 | 1 | Off | 0 | 1 | Off | 0 | 1 | 0 | Off | 0 | 1 | Min | -32768 | 32767 | Linear | kep1500 | Yes | DB100,REAL956 | Yes |  | 0 | 0 | 0 | 0 | 0 | 0 | 0 | 0
CHPF_M4_SetFRQ_Range | CHPF | 2122+P2-M4 2#双螺旋运输机B 给定频率 量程 | No | No | 0 | No | No | 0 | 0 |  | 0 | -32768 | 32767 | 0 | 0 | Off | 0 | 1 | Off | 0 | 1 | Off | 0 | 1 | Off | 0 | 1 | Off | 0 | 1 | Off | 0 | 1 | 0 | Off | 0 | 1 | Min | -32768 | 32767 | Linear | kep1500 | Yes | DB100,REAL960 | No |  | 0 | 0 | 0 | 0 | 0 | 0 | 0 | 0
CHPF_M4_SetFRQ_Hi | CHPF | 2122+P2-M4 2#双螺旋运输机B 给定频率 上限值 | No | No | 0 | No | No | 0 | 0 |  | 0 | -32768 | 32767 | 0 | 0 | Off | 0 | 1 | Off | 0 | 1 | Off | 0 | 1 | Off | 0 | 1 | Off | 0 | 1 | Off | 0 | 1 | 0 | Off | 0 | 1 | Min | -32768 | 32767 | Linear | kep1500 | Yes | DB100,REAL964 | No |  | 0 | 0 | 0 | 0 | 0 | 0 | 0 | 0
CHPF_M4_SetFRQ_Lo | CHPF | 2122+P2-M4 2#双螺旋运输机B 给定频率 下限值 | No | No | 0 | No | No | 0 | 0 |  | 0 | -32768 | 32767 | 0 | 0 | Off | 0 | 1 | Off | 0 | 1 | Off | 0 | 1 | Off | 0 | 1 | Off | 0 | 1 | Off | 0 | 1 | 0 | Off | 0 | 1 | Min | -32768 | 32767 | Linear | kep1500 | Yes | DB100,REAL968 | No |  | 0 | 0 | 0 | 0 | 0 | 0 | 0 | 0
CHPF_M4_SetFRQ_HiHi | CHPF | 2122+P2-M4 2#双螺旋运输机B 给定频率 上上限值 | No | No | 0 | No | No | 0 | 0 |  | 0 | -32768 | 32767 | 0 | 0 | Off | 0 | 1 | Off | 0 | 1 | Off | 0 | 1 | Off | 0 | 1 | Off | 0 | 1 | Off | 0 | 1 | 0 | Off | 0 | 1 | Min | -32768 | 32767 | Linear | kep1500 | Yes | DB100,REAL972 | No |  | 0 | 0 | 0 | 0 | 0 | 0 | 0 | 0
CHPF_M4_SetFRQ_LoLo | CHPF | 2122+P2-M4 2#双螺旋运输机B 给定频率 下下限值 | No | No | 0 | No | No | 0 | 0 |  | 0 | -32768 | 32767 | 0 | 0 | Off | 0 | 1 | Off | 0 | 1 | Off | 0 | 1 | Off | 0 | 1 | Off | 0 | 1 | Off | 0 | 1 | 0 | Off | 0 | 1 | Min | -32768 | 32767 | Linear | kep1500 | Yes | DB100,REAL976 | No |  | 0 | 0 | 0 | 0 | 0 | 0 | 0 | 0
CHPF_M4_ActFRQ_Value | CHPF | 2122+P2-M4 2#双螺旋运输机B 反馈频率 实际值 | No | No | 0 | No | No | 0 | 0 |  | 0 | -32768 | 32767 | 0 | 0 | Off | 0 | 1 | Off | 0 | 1 | Off | 0 | 1 | Off | 0 | 1 | Off | 0 | 1 | Off | 0 | 1 | 0 | Off | 0 | 1 | Min | -32768 | 32767 | Linear | kep1500 | Yes | DB100,REAL1006 | Yes |  | 0 | 0 | 0 | 0 | 0 | 0 | 0 | 0
CHPF_M4_ActFRQ_Range | CHPF | 2122+P2-M4 2#双螺旋运输机B 反馈频率 量程 | No | No | 0 | No | No | 0 | 0 |  | 0 | -32768 | 32767 | 0 | 0 | Off | 0 | 1 | Off | 0 | 1 | Off | 0 | 1 | Off | 0 | 1 | Off | 0 | 1 | Off | 0 | 1 | 0 | Off | 0 | 1 | Min | -32768 | 32767 | Linear | kep1500 | Yes | DB100,REAL1010 | No |  | 0 | 0 | 0 | 0 | 0 | 0 | 0 | 0
CHPF_M4_ActFRQ_Hi | CHPF | 2122+P2-M4 2#双螺旋运输机B 反馈频率 上限值 | No | No | 0 | No | No | 0 | 0 |  | 0 | -32768 | 32767 | 0 | 0 | Off | 0 | 1 | Off | 0 | 1 | Off | 0 | 1 | Off | 0 | 1 | Off | 0 | 1 | Off | 0 | 1 | 0 | Off | 0 | 1 | Min | -32768 | 32767 | Linear | kep1500 | Yes | DB100,REAL1014 | No |  | 0 | 0 | 0 | 0 | 0 | 0 | 0 | 0
CHPF_M4_ActFRQ_Lo | CHPF | 2122+P2-M4 2#双螺旋运输机B 反馈频率 下限值 | No | No | 0 | No | No | 0 | 0 |  | 0 | -32768 | 32767 | 0 | 0 | Off | 0 | 1 | Off | 0 | 1 | Off | 0 | 1 | Off | 0 | 1 | Off | 0 | 1 | Off | 0 | 1 | 0 | Off | 0 | 1 | Min | -32768 | 32767 | Linear | kep1500 | Yes | DB100,REAL1018 | No |  | 0 | 0 | 0 | 0 | 0 | 0 | 0 | 0
CHPF_M4_ActFRQ_HiHi | CHPF | 2122+P2-M4 2#双螺旋运输机B 反馈频率 上上限值 | No | No | 0 | No | No | 0 | 0 |  | 0 | -32768 | 32767 | 0 | 0 | Off | 0 | 1 | Off | 0 | 1 | Off | 0 | 1 | Off | 0 | 1 | Off | 0 | 1 | Off | 0 | 1 | 0 | Off | 0 | 1 | Min | -32768 | 32767 | Linear | kep1500 | Yes | DB100,REAL1022 | No |  | 0 | 0 | 0 | 0 | 0 | 0 | 0 | 0
CHPF_M4_ActFRQ_LoLo | CHPF | 2122+P2-M4 2#双螺旋运输机B 反馈频率 下下限值 | No | No | 0 | No | No | 0 | 0 |  | 0 | -32768 | 32767 | 0 | 0 | Off | 0 | 1 | Off | 0 | 1 | Off | 0 | 1 | Off | 0 | 1 | Off | 0 | 1 | Off | 0 | 1 | 0 | Off | 0 | 1 | Min | -32768 | 32767 | Linear | kep1500 | Yes | DB100,REAL1026 | No |  | 0 | 0 | 0 | 0 | 0 | 0 | 0 | 0
CHPF_M4_Comm_AV_Speed | CHPF | 2122+P2-M4 2#双螺旋运输机B 变频器通讯 实际运行反馈速度 | No | No | 0 | No | No | 0 | 0 |  | 0 | -32768 | 32767 | 0 | 0 | Off | 0 | 1 | Off | 0 | 1 | Off | 0 | 1 | Off | 0 | 1 | Off | 0 | 1 | Off | 0 | 1 | 0 | Off | 0 | 1 | Min | -32768 | 32767 | Linear | kep1500 | Yes | DB100,REAL1056 | Yes |  | 0 | 0 | 0 | 0 | 0 | 0 | 0 | 0
CHPF_M4_Comm_AV_Current | CHPF | 2122+P2-M4 2#双螺旋运输机B 变频器通讯 实际运行反馈电流 | No | No | 0 | No | No | 0 | 0 |  | 0 | -32768 | 32767 | 0 | 0 | Off | 0 | 1 | Off | 0 | 1 | Off | 0 | 1 | Off | 0 | 1 | Off | 0 | 1 | Off | 0 | 1 | 0 | Off | 0 | 1 | Min | -32768 | 32767 | Linear | kep1500 | Yes | DB100,REAL1060 | Yes |  | 0 | 0 | 0 | 0 | 0 | 0 | 0 | 0
CHPF_M4_Comm_Torque | CHPF | 2122+P2-M4 2#双螺旋运输机B 变频器通讯 转矩百分比 | No | No | 0 | No | No | 0 | 0 |  | 0 | -32768 | 32767 | 0 | 0 | Off | 0 | 1 | Off | 0 | 1 | Off | 0 | 1 | Off | 0 | 1 | Off | 0 | 1 | Off | 0 | 1 | 0 | Off | 0 | 1 | Min | -32768 | 32767 | Linear | kep1500 | Yes | DB100,REAL1064 | Yes |  | 0 | 0 | 0 | 0 | 0 | 0 | 0 | 0
CHPF_M4_Comm_SP_Speed | CHPF | 2122+P2-M4 2#双螺旋运输机B 变频器通讯 给定速度 | No | No | 0 | No | No | 0 | 0 |  | 0 | -32768 | 32767 | 0 | 0 | Off | 0 | 1 | Off | 0 | 1 | Off | 0 | 1 | Off | 0 | 1 | Off | 0 | 1 | Off | 0 | 1 | 0 | Off | 0 | 1 | Min | -32768 | 32767 | Linear | kep1500 | Yes | DB100,REAL1068 | No |  | 0 | 0 | 0 | 0 | 0 | 0 | 0 | 0
CHPF_M4_Comm_SP_Ramp_UP | CHPF | 2122+P2-M4 2#双螺旋运输机B 变频器通讯 加速时间 | No | No | 0 | No | No | 0 | 0 |  | 0 | -32768 | 32767 | 0 | 0 | Off | 0 | 1 | Off | 0 | 1 | Off | 0 | 1 | Off | 0 | 1 | Off | 0 | 1 | Off | 0 | 1 | 0 | Off | 0 | 1 | Min | -32768 | 32767 | Linear | kep1500 | Yes | DB100,REAL1072 | No |  | 0 | 0 | 0 | 0 | 0 | 0 | 0 | 0
CHPF_M4_Comm_SP_Ramp_Down | CHPF | 2122+P2-M4 2#双螺旋运输机B 变频器通讯 减速时间 | No | No | 0 | No | No | 0 | 0 |  | 0 | -32768 | 32767 | 0 | 0 | Off | 0 | 1 | Off | 0 | 1 | Off | 0 | 1 | Off | 0 | 1 | Off | 0 | 1 | Off | 0 | 1 | 0 | Off | 0 | 1 | Min | -32768 | 32767 | Linear | kep1500 | Yes | DB100,REAL1076 | No |  | 0 | 0 | 0 | 0 | 0 | 0 | 0 | 0
CHPF_M4_Comm_Max_Spd | CHPF | 2122+P2-M4 2#双螺旋运输机B 变频器通讯 最大频率 | No | No | 0 | No | No | 0 | 0 |  | 0 | -32768 | 32767 | 0 | 0 | Off | 0 | 1 | Off | 0 | 1 | Off | 0 | 1 | Off | 0 | 1 | Off | 0 | 1 | Off | 0 | 1 | 0 | Off | 0 | 1 | Min | -32768 | 32767 | Linear | kep1500 | Yes | DB100,REAL1080 | No |  | 0 | 0 | 0 | 0 | 0 | 0 | 0 | 0
CHPF_M4_Comm_Min_Spd | CHPF | 2122+P2-M4 2#双螺旋运输机B 变频器通讯 最小频率 | No | No | 0 | No | No | 0 | 0 |  | 0 | -32768 | 32767 | 0 | 0 | Off | 0 | 1 | Off | 0 | 1 | Off | 0 | 1 | Off | 0 | 1 | Off | 0 | 1 | Off | 0 | 1 | 0 | Off | 0 | 1 | Min | -32768 | 32767 | Linear | kep1500 | Yes | DB100,REAL1084 | No |  | 0 | 0 | 0 | 0 | 0 | 0 | 0 | 0
CHPF_M4_Comm_Scaling_Speed | CHPF | 2122+P2-M4 2#双螺旋运输机B 变频器通讯 多级速度 | No | No | 0 | No | No | 0 | 0 |  | 0 | -32768 | 32767 | 0 | 0 | Off | 0 | 1 | Off | 0 | 1 | Off | 0 | 1 | Off | 0 | 1 | Off | 0 | 1 | Off | 0 | 1 | 0 | Off | 0 | 1 | Min | -32768 | 32767 | Linear | kep1500 | Yes | DB100,REAL1088 | No |  | 0 | 0 | 0 | 0 | 0 | 0 | 0 | 0
CHPF_M4_Comm_Scaling_Ramp | CHPF | 2122+P2-M4 2#双螺旋运输机B 变频器通讯 多级转速 | No | No | 0 | No | No | 0 | 0 |  | 0 | -32768 | 32767 | 0 | 0 | Off | 0 | 1 | Off | 0 | 1 | Off | 0 | 1 | Off | 0 | 1 | Off | 0 | 1 | Off | 0 | 1 | 0 | Off | 0 | 1 | Min | -32768 | 32767 | Linear | kep1500 | Yes | DB100,REAL1092 | No |  | 0 | 0 | 0 | 0 | 0 | 0 | 0 | 0
CHPF_M4_ActRPM_Value | CHPF | 2122+P2-M4 2#双螺旋运输机B 反馈转速 实际值 | No | No | 0 | No | No | 0 | 0 |  | 0 | -32768 | 32767 | 0 | 0 | Off | 0 | 1 | Off | 0 | 1 | Off | 0 | 1 | Off | 0 | 1 | Off | 0 | 1 | Off | 0 | 1 | 0 | Off | 0 | 1 | Min | -32768 | 32767 | Linear | kep1500 | Yes | DB100,REAL1106 | Yes |  | 0 | 0 | 0 | 0 | 0 | 0 | 0 | 0
CHPF_M4_ActRPM_Range | CHPF | 2122+P2-M4 2#双螺旋运输机B 反馈转速 量程 | No | No | 0 | No | No | 0 | 0 |  | 0 | -32768 | 32767 | 0 | 0 | Off | 0 | 1 | Off | 0 | 1 | Off | 0 | 1 | Off | 0 | 1 | Off | 0 | 1 | Off | 0 | 1 | 0 | Off | 0 | 1 | Min | -32768 | 32767 | Linear | kep1500 | Yes | DB100,REAL1110 | No |  | 0 | 0 | 0 | 0 | 0 | 0 | 0 | 0
CHPF_M4_ActRPM_Hi | CHPF | 2122+P2-M4 2#双螺旋运输机B 反馈转速 上限值 | No | No | 0 | No | No | 0 | 0 |  | 0 | -32768 | 32767 | 0 | 0 | Off | 0 | 1 | Off | 0 | 1 | Off | 0 | 1 | Off | 0 | 1 | Off | 0 | 1 | Off | 0 | 1 | 0 | Off | 0 | 1 | Min | -32768 | 32767 | Linear | kep1500 | Yes | DB100,REAL1114 | No |  | 0 | 0 | 0 | 0 | 0 | 0 | 0 | 0
CHPF_M4_ActRPM_Lo | CHPF | 2122+P2-M4 2#双螺旋运输机B 反馈转速 下限值 | No | No | 0 | No | No | 0 | 0 |  | 0 | -32768 | 32767 | 0 | 0 | Off | 0 | 1 | Off | 0 | 1 | Off | 0 | 1 | Off | 0 | 1 | Off | 0 | 1 | Off | 0 | 1 | 0 | Off | 0 | 1 | Min | -32768 | 32767 | Linear | kep1500 | Yes | DB100,REAL1118 | No |  | 0 | 0 | 0 | 0 | 0 | 0 | 0 | 0
CHPF_M4_ActRPM_HiHi | CHPF | 2122+P2-M4 2#双螺旋运输机B 反馈转速 上上限值 | No | No | 0 | No | No | 0 | 0 |  | 0 | -32768 | 32767 | 0 | 0 | Off | 0 | 1 | Off | 0 | 1 | Off | 0 | 1 | Off | 0 | 1 | Off | 0 | 1 | Off | 0 | 1 | 0 | Off | 0 | 1 | Min | -32768 | 32767 | Linear | kep1500 | Yes | DB100,REAL1122 | No |  | 0 | 0 | 0 | 0 | 0 | 0 | 0 | 0
CHPF_M4_ActRPM_LoLo | CHPF | 2122+P2-M4 2#双螺旋运输机B 反馈转速 下下限值 | No | No | 0 | No | No | 0 | 0 |  | 0 | -32768 | 32767 | 0 | 0 | Off | 0 | 1 | Off | 0 | 1 | Off | 0 | 1 | Off | 0 | 1 | Off | 0 | 1 | Off | 0 | 1 | 0 | Off | 0 | 1 | Min | -32768 | 32767 | Linear | kep1500 | Yes | DB100,REAL1126 | No |  | 0 | 0 | 0 | 0 | 0 | 0 | 0 | 0
CHPF_M4_Current_Value | CHPF | 2122+P2-M4 2#双螺旋运输机B 反馈电流 实际值 | No | No | 0 | No | No | 0 | 0 |  | 0 | -32768 | 32767 | 0 | 0 | Off | 0 | 1 | Off | 0 | 1 | Off | 0 | 1 | Off | 0 | 1 | Off | 0 | 1 | Off | 0 | 1 | 0 | Off | 0 | 1 | Min | -32768 | 32767 | Linear | kep1500 | Yes | DB100,REAL1156 | Yes |  | 0 | 0 | 0 | 0 | 0 | 0 | 0 | 0
CHPF_M4_Current_Range | CHPF | 2122+P2-M4 2#双螺旋运输机B 反馈电流 量程 | No | No | 0 | No | No | 0 | 0 |  | 0 | -32768 | 32767 | 0 | 0 | Off | 0 | 1 | Off | 0 | 1 | Off | 0 | 1 | Off | 0 | 1 | Off | 0 | 1 | Off | 0 | 1 | 0 | Off | 0 | 1 | Min | -32768 | 32767 | Linear | kep1500 | Yes | DB100,REAL1160 | No |  | 0 | 0 | 0 | 0 | 0 | 0 | 0 | 0
CHPF_M4_Current_Hi | CHPF | 2122+P2-M4 2#双螺旋运输机B 反馈电流 上限值 | No | No | 0 | No | No | 0 | 0 |  | 0 | -32768 | 32767 | 0 | 0 | Off | 0 | 1 | Off | 0 | 1 | Off | 0 | 1 | Off | 0 | 1 | Off | 0 | 1 | Off | 0 | 1 | 0 | Off | 0 | 1 | Min | -32768 | 32767 | Linear | kep1500 | Yes | DB100,REAL1164 | No |  | 0 | 0 | 0 | 0 | 0 | 0 | 0 | 0
CHPF_M4_Current_Lo | CHPF | 2122+P2-M4 2#双螺旋运输机B 反馈电流 下限值 | No | No | 0 | No | No | 0 | 0 |  | 0 | -32768 | 32767 | 0 | 0 | Off | 0 | 1 | Off | 0 | 1 | Off | 0 | 1 | Off | 0 | 1 | Off | 0 | 1 | Off | 0 | 1 | 0 | Off | 0 | 1 | Min | -32768 | 32767 | Linear | kep1500 | Yes | DB100,REAL1168 | No |  | 0 | 0 | 0 | 0 | 0 | 0 | 0 | 0
CHPF_M4_Current_HiHi | CHPF | 2122+P2-M4 2#双螺旋运输机B 反馈电流 上上限值 | No | No | 0 | No | No | 0 | 0 |  | 0 | -32768 | 32767 | 0 | 0 | Off | 0 | 1 | Off | 0 | 1 | Off | 0 | 1 | Off | 0 | 1 | Off | 0 | 1 | Off | 0 | 1 | 0 | Off | 0 | 1 | Min | -32768 | 32767 | Linear | kep1500 | Yes | DB100,REAL1172 | No |  | 0 | 0 | 0 | 0 | 0 | 0 | 0 | 0
CHPF_M4_Current_LoLo | CHPF | 2122+P2-M4 2#双螺旋运输机B 反馈电流 下下限值 | No | No | 0 | No | No | 0 | 0 |  | 0 | -32768 | 32767 | 0 | 0 | Off | 0 | 1 | Off | 0 | 1 | Off | 0 | 1 | Off | 0 | 1 | Off | 0 | 1 | Off | 0 | 1 | 0 | Off | 0 | 1 | Min | -32768 | 32767 | Linear | kep1500 | Yes | DB100,REAL1176 | No |  | 0 | 0 | 0 | 0 | 0 | 0 | 0 | 0
CHPF_M5_SetFRQ_Value | CHPF | 2123+P2-M5 3#双螺旋运输机A 给定频率 实际值 | No | No | 0 | No | No | 0 | 0 |  | 0 | -32768 | 32767 | 0 | 0 | Off | 0 | 1 | Off | 0 | 1 | Off | 0 | 1 | Off | 0 | 1 | Off | 0 | 1 | Off | 0 | 1 | 0 | Off | 0 | 1 | Min | -32768 | 32767 | Linear | kep1500 | Yes | DB100,REAL1256 | Yes |  | 0 | 0 | 0 | 0 | 0 | 0 | 0 | 0
CHPF_M5_SetFRQ_Range | CHPF | 2123+P2-M5 3#双螺旋运输机A 给定频率 量程 | No | No | 0 | No | No | 0 | 0 |  | 0 | -32768 | 32767 | 0 | 0 | Off | 0 | 1 | Off | 0 | 1 | Off | 0 | 1 | Off | 0 | 1 | Off | 0 | 1 | Off | 0 | 1 | 0 | Off | 0 | 1 | Min | -32768 | 32767 | Linear | kep1500 | Yes | DB100,REAL1260 | No |  | 0 | 0 | 0 | 0 | 0 | 0 | 0 | 0
CHPF_M5_SetFRQ_Hi | CHPF | 2123+P2-M5 3#双螺旋运输机A 给定频率 上限值 | No | No | 0 | No | No | 0 | 0 |  | 0 | -32768 | 32767 | 0 | 0 | Off | 0 | 1 | Off | 0 | 1 | Off | 0 | 1 | Off | 0 | 1 | Off | 0 | 1 | Off | 0 | 1 | 0 | Off | 0 | 1 | Min | -32768 | 32767 | Linear | kep1500 | Yes | DB100,REAL1264 | No |  | 0 | 0 | 0 | 0 | 0 | 0 | 0 | 0
CHPF_M5_SetFRQ_Lo | CHPF | 2123+P2-M5 3#双螺旋运输机A 给定频率 下限值 | No | No | 0 | No | No | 0 | 0 |  | 0 | -32768 | 32767 | 0 | 0 | Off | 0 | 1 | Off | 0 | 1 | Off | 0 | 1 | Off | 0 | 1 | Off | 0 | 1 | Off | 0 | 1 | 0 | Off | 0 | 1 | Min | -32768 | 32767 | Linear | kep1500 | Yes | DB100,REAL1268 | No |  | 0 | 0 | 0 | 0 | 0 | 0 | 0 | 0
CHPF_M5_SetFRQ_HiHi | CHPF | 2123+P2-M5 3#双螺旋运输机A 给定频率 上上限值 | No | No | 0 | No | No | 0 | 0 |  | 0 | -32768 | 32767 | 0 | 0 | Off | 0 | 1 | Off | 0 | 1 | Off | 0 | 1 | Off | 0 | 1 | Off | 0 | 1 | Off | 0 | 1 | 0 | Off | 0 | 1 | Min | -32768 | 32767 | Linear | kep1500 | Yes | DB100,REAL1272 | No |  | 0 | 0 | 0 | 0 | 0 | 0 | 0 | 0
CHPF_M5_SetFRQ_LoLo | CHPF | 2123+P2-M5 3#双螺旋运输机A 给定频率 下下限值 | No | No | 0 | No | No | 0 | 0 |  | 0 | -32768 | 32767 | 0 | 0 | Off | 0 | 1 | Off | 0 | 1 | Off | 0 | 1 | Off | 0 | 1 | Off | 0 | 1 | Off | 0 | 1 | 0 | Off | 0 | 1 | Min | -32768 | 32767 | Linear | kep1500 | Yes | DB100,REAL1276 | No |  | 0 | 0 | 0 | 0 | 0 | 0 | 0 | 0
CHPF_M5_ActFRQ_Value | CHPF | 2123+P2-M5 3#双螺旋运输机A 反馈频率 实际值 | No | No | 0 | No | No | 0 | 0 |  | 0 | -32768 | 32767 | 0 | 0 | Off | 0 | 1 | Off | 0 | 1 | Off | 0 | 1 | Off | 0 | 1 | Off | 0 | 1 | Off | 0 | 1 | 0 | Off | 0 | 1 | Min | -32768 | 32767 | Linear | kep1500 | Yes | DB100,REAL1306 | Yes |  | 0 | 0 | 0 | 0 | 0 | 0 | 0 | 0
CHPF_M5_ActFRQ_Range | CHPF | 2123+P2-M5 3#双螺旋运输机A 反馈频率 量程 | No | No | 0 | No | No | 0 | 0 |  | 0 | -32768 | 32767 | 0 | 0 | Off | 0 | 1 | Off | 0 | 1 | Off | 0 | 1 | Off | 0 | 1 | Off | 0 | 1 | Off | 0 | 1 | 0 | Off | 0 | 1 | Min | -32768 | 32767 | Linear | kep1500 | Yes | DB100,REAL1310 | No |  | 0 | 0 | 0 | 0 | 0 | 0 | 0 | 0
CHPF_M5_ActFRQ_Hi | CHPF | 2123+P2-M5 3#双螺旋运输机A 反馈频率 上限值 | No | No | 0 | No | No | 0 | 0 |  | 0 | -32768 | 32767 | 0 | 0 | Off | 0 | 1 | Off | 0 | 1 | Off | 0 | 1 | Off | 0 | 1 | Off | 0 | 1 | Off | 0 | 1 | 0 | Off | 0 | 1 | Min | -32768 | 32767 | Linear | kep1500 | Yes | DB100,REAL1314 | No |  | 0 | 0 | 0 | 0 | 0 | 0 | 0 | 0
CHPF_M5_ActFRQ_Lo | CHPF | 2123+P2-M5 3#双螺旋运输机A 反馈频率 下限值 | No | No | 0 | No | No | 0 | 0 |  | 0 | -32768 | 32767 | 0 | 0 | Off | 0 | 1 | Off | 0 | 1 | Off | 0 | 1 | Off | 0 | 1 | Off | 0 | 1 | Off | 0 | 1 | 0 | Off | 0 | 1 | Min | -32768 | 32767 | Linear | kep1500 | Yes | DB100,REAL1318 | No |  | 0 | 0 | 0 | 0 | 0 | 0 | 0 | 0
CHPF_M5_ActFRQ_HiHi | CHPF | 2123+P2-M5 3#双螺旋运输机A 反馈频率 上上限值 | No | No | 0 | No | No | 0 | 0 |  | 0 | -32768 | 32767 | 0 | 0 | Off | 0 | 1 | Off | 0 | 1 | Off | 0 | 1 | Off | 0 | 1 | Off | 0 | 1 | Off | 0 | 1 | 0 | Off | 0 | 1 | Min | -32768 | 32767 | Linear | kep1500 | Yes | DB100,REAL1322 | No |  | 0 | 0 | 0 | 0 | 0 | 0 | 0 | 0
CHPF_M5_ActFRQ_LoLo | CHPF | 2123+P2-M5 3#双螺旋运输机A 反馈频率 下下限值 | No | No | 0 | No | No | 0 | 0 |  | 0 | -32768 | 32767 | 0 | 0 | Off | 0 | 1 | Off | 0 | 1 | Off | 0 | 1 | Off | 0 | 1 | Off | 0 | 1 | Off | 0 | 1 | 0 | Off | 0 | 1 | Min | -32768 | 32767 | Linear | kep1500 | Yes | DB100,REAL1326 | No |  | 0 | 0 | 0 | 0 | 0 | 0 | 0 | 0
CHPF_M5_Comm_AV_Speed | CHPF | 2123+P2-M5 3#双螺旋运输机A 变频器通讯 实际运行反馈速度 | No | No | 0 | No | No | 0 | 0 |  | 0 | -32768 | 32767 | 0 | 0 | Off | 0 | 1 | Off | 0 | 1 | Off | 0 | 1 | Off | 0 | 1 | Off | 0 | 1 | Off | 0 | 1 | 0 | Off | 0 | 1 | Min | -32768 | 32767 | Linear | kep1500 | Yes | DB100,REAL1356 | Yes |  | 0 | 0 | 0 | 0 | 0 | 0 | 0 | 0
CHPF_M5_Comm_AV_Current | CHPF | 2123+P2-M5 3#双螺旋运输机A 变频器通讯 实际运行反馈电流 | No | No | 0 | No | No | 0 | 0 |  | 0 | -32768 | 32767 | 0 | 0 | Off | 0 | 1 | Off | 0 | 1 | Off | 0 | 1 | Off | 0 | 1 | Off | 0 | 1 | Off | 0 | 1 | 0 | Off | 0 | 1 | Min | -32768 | 32767 | Linear | kep1500 | Yes | DB100,REAL1360 | Yes |  | 0 | 0 | 0 | 0 | 0 | 0 | 0 | 0
CHPF_M5_Comm_Torque | CHPF | 2123+P2-M5 3#双螺旋运输机A 变频器通讯 转矩百分比 | No | No | 0 | No | No | 0 | 0 |  | 0 | -32768 | 32767 | 0 | 0 | Off | 0 | 1 | Off | 0 | 1 | Off | 0 | 1 | Off | 0 | 1 | Off | 0 | 1 | Off | 0 | 1 | 0 | Off | 0 | 1 | Min | -32768 | 32767 | Linear | kep1500 | Yes | DB100,REAL1364 | Yes |  | 0 | 0 | 0 | 0 | 0 | 0 | 0 | 0
CHPF_M5_Comm_SP_Speed | CHPF | 2123+P2-M5 3#双螺旋运输机A 变频器通讯 给定速度 | No | No | 0 | No | No | 0 | 0 |  | 0 | -32768 | 32767 | 0 | 0 | Off | 0 | 1 | Off | 0 | 1 | Off | 0 | 1 | Off | 0 | 1 | Off | 0 | 1 | Off | 0 | 1 | 0 | Off | 0 | 1 | Min | -32768 | 32767 | Linear | kep1500 | Yes | DB100,REAL1368 | No |  | 0 | 0 | 0 | 0 | 0 | 0 | 0 | 0
CHPF_M5_Comm_SP_Ramp_UP | CHPF | 2123+P2-M5 3#双螺旋运输机A 变频器通讯 加速时间 | No | No | 0 | No | No | 0 | 0 |  | 0 | -32768 | 32767 | 0 | 0 | Off | 0 | 1 | Off | 0 | 1 | Off | 0 | 1 | Off | 0 | 1 | Off | 0 | 1 | Off | 0 | 1 | 0 | Off | 0 | 1 | Min | -32768 | 32767 | Linear | kep1500 | Yes | DB100,REAL1372 | No |  | 0 | 0 | 0 | 0 | 0 | 0 | 0 | 0
CHPF_M5_Comm_SP_Ramp_Down | CHPF | 2123+P2-M5 3#双螺旋运输机A 变频器通讯 减速时间 | No | No | 0 | No | No | 0 | 0 |  | 0 | -32768 | 32767 | 0 | 0 | Off | 0 | 1 | Off | 0 | 1 | Off | 0 | 1 | Off | 0 | 1 | Off | 0 | 1 | Off | 0 | 1 | 0 | Off | 0 | 1 | Min | -32768 | 32767 | Linear | kep1500 | Yes | DB100,REAL1376 | No |  | 0 | 0 | 0 | 0 | 0 | 0 | 0 | 0
CHPF_M5_Comm_Max_Spd | CHPF | 2123+P2-M5 3#双螺旋运输机A 变频器通讯 最大频率 | No | No | 0 | No | No | 0 | 0 |  | 0 | -32768 | 32767 | 0 | 0 | Off | 0 | 1 | Off | 0 | 1 | Off | 0 | 1 | Off | 0 | 1 | Off | 0 | 1 | Off | 0 | 1 | 0 | Off | 0 | 1 | Min | -32768 | 32767 | Linear | kep1500 | Yes | DB100,REAL1380 | No |  | 0 | 0 | 0 | 0 | 0 | 0 | 0 | 0
CHPF_M5_Comm_Min_Spd | CHPF | 2123+P2-M5 3#双螺旋运输机A 变频器通讯 最小频率 | No | No | 0 | No | No | 0 | 0 |  | 0 | -32768 | 32767 | 0 | 0 | Off | 0 | 1 | Off | 0 | 1 | Off | 0 | 1 | Off | 0 | 1 | Off | 0 | 1 | Off | 0 | 1 | 0 | Off | 0 | 1 | Min | -32768 | 32767 | Linear | kep1500 | Yes | DB100,REAL1384 | No |  | 0 | 0 | 0 | 0 | 0 | 0 | 0 | 0
CHPF_M5_Comm_Scaling_Speed | CHPF | 2123+P2-M5 3#双螺旋运输机A 变频器通讯 多级速度 | No | No | 0 | No | No | 0 | 0 |  | 0 | -32768 | 32767 | 0 | 0 | Off | 0 | 1 | Off | 0 | 1 | Off | 0 | 1 | Off | 0 | 1 | Off | 0 | 1 | Off | 0 | 1 | 0 | Off | 0 | 1 | Min | -32768 | 32767 | Linear | kep1500 | Yes | DB100,REAL1388 | No |  | 0 | 0 | 0 | 0 | 0 | 0 | 0 | 0
CHPF_M5_Comm_Scaling_Ramp | CHPF | 2123+P2-M5 3#双螺旋运输机A 变频器通讯 多级转速 | No | No | 0 | No | No | 0 | 0 |  | 0 | -32768 | 32767 | 0 | 0 | Off | 0 | 1 | Off | 0 | 1 | Off | 0 | 1 | Off | 0 | 1 | Off | 0 | 1 | Off | 0 | 1 | 0 | Off | 0 | 1 | Min | -32768 | 32767 | Linear | kep1500 | Yes | DB100,REAL1392 | No |  | 0 | 0 | 0 | 0 | 0 | 0 | 0 | 0
CHPF_M5_ActRPM_Value | CHPF | 2123+P2-M5 3#双螺旋运输机A 反馈转速 实际值 | No | No | 0 | No | No | 0 | 0 |  | 0 | -32768 | 32767 | 0 | 0 | Off | 0 | 1 | Off | 0 | 1 | Off | 0 | 1 | Off | 0 | 1 | Off | 0 | 1 | Off | 0 | 1 | 0 | Off | 0 | 1 | Min | -32768 | 32767 | Linear | kep1500 | Yes | DB100,REAL1406 | Yes |  | 0 | 0 | 0 | 0 | 0 | 0 | 0 | 0
CHPF_M5_ActRPM_Range | CHPF | 2123+P2-M5 3#双螺旋运输机A 反馈转速 量程 | No | No | 0 | No | No | 0 | 0 |  | 0 | -32768 | 32767 | 0 | 0 | Off | 0 | 1 | Off | 0 | 1 | Off | 0 | 1 | Off | 0 | 1 | Off | 0 | 1 | Off | 0 | 1 | 0 | Off | 0 | 1 | Min | -32768 | 32767 | Linear | kep1500 | Yes | DB100,REAL1410 | No |  | 0 | 0 | 0 | 0 | 0 | 0 | 0 | 0
CHPF_M5_ActRPM_Hi | CHPF | 2123+P2-M5 3#双螺旋运输机A 反馈转速 上限值 | No | No | 0 | No | No | 0 | 0 |  | 0 | -32768 | 32767 | 0 | 0 | Off | 0 | 1 | Off | 0 | 1 | Off | 0 | 1 | Off | 0 | 1 | Off | 0 | 1 | Off | 0 | 1 | 0 | Off | 0 | 1 | Min | -32768 | 32767 | Linear | kep1500 | Yes | DB100,REAL1414 | No |  | 0 | 0 | 0 | 0 | 0 | 0 | 0 | 0
CHPF_M5_ActRPM_Lo | CHPF | 2123+P2-M5 3#双螺旋运输机A 反馈转速 下限值 | No | No | 0 | No | No | 0 | 0 |  | 0 | -32768 | 32767 | 0 | 0 | Off | 0 | 1 | Off | 0 | 1 | Off | 0 | 1 | Off | 0 | 1 | Off | 0 | 1 | Off | 0 | 1 | 0 | Off | 0 | 1 | Min | -32768 | 32767 | Linear | kep1500 | Yes | DB100,REAL1418 | No |  | 0 | 0 | 0 | 0 | 0 | 0 | 0 | 0
CHPF_M5_ActRPM_HiHi | CHPF | 2123+P2-M5 3#双螺旋运输机A 反馈转速 上上限值 | No | No | 0 | No | No | 0 | 0 |  | 0 | -32768 | 32767 | 0 | 0 | Off | 0 | 1 | Off | 0 | 1 | Off | 0 | 1 | Off | 0 | 1 | Off | 0 | 1 | Off | 0 | 1 | 0 | Off | 0 | 1 | Min | -32768 | 32767 | Linear | kep1500 | Yes | DB100,REAL1422 | No |  | 0 | 0 | 0 | 0 | 0 | 0 | 0 | 0
CHPF_M5_ActRPM_LoLo | CHPF | 2123+P2-M5 3#双螺旋运输机A 反馈转速 下下限值 | No | No | 0 | No | No | 0 | 0 |  | 0 | -32768 | 32767 | 0 | 0 | Off | 0 | 1 | Off | 0 | 1 | Off | 0 | 1 | Off | 0 | 1 | Off | 0 | 1 | Off | 0 | 1 | 0 | Off | 0 | 1 | Min | -32768 | 32767 | Linear | kep1500 | Yes | DB100,REAL1426 | No |  | 0 | 0 | 0 | 0 | 0 | 0 | 0 | 0
CHPF_M5_Current_Value | CHPF | 2123+P2-M5 3#双螺旋运输机A 反馈电流 实际值 | No | No | 0 | No | No | 0 | 0 |  | 0 | -32768 | 32767 | 0 | 0 | Off | 0 | 1 | Off | 0 | 1 | Off | 0 | 1 | Off | 0 | 1 | Off | 0 | 1 | Off | 0 | 1 | 0 | Off | 0 | 1 | Min | -32768 | 32767 | Linear | kep1500 | Yes | DB100,REAL1456 | Yes |  | 0 | 0 | 0 | 0 | 0 | 0 | 0 | 0
CHPF_M5_Current_Range | CHPF | 2123+P2-M5 3#双螺旋运输机A 反馈电流 量程 | No | No | 0 | No | No | 0 | 0 |  | 0 | -32768 | 32767 | 0 | 0 | Off | 0 | 1 | Off | 0 | 1 | Off | 0 | 1 | Off | 0 | 1 | Off | 0 | 1 | Off | 0 | 1 | 0 | Off | 0 | 1 | Min | -32768 | 32767 | Linear | kep1500 | Yes | DB100,REAL1460 | No |  | 0 | 0 | 0 | 0 | 0 | 0 | 0 | 0
CHPF_M5_Current_Hi | CHPF | 2123+P2-M5 3#双螺旋运输机A 反馈电流 上限值 | No | No | 0 | No | No | 0 | 0 |  | 0 | -32768 | 32767 | 0 | 0 | Off | 0 | 1 | Off | 0 | 1 | Off | 0 | 1 | Off | 0 | 1 | Off | 0 | 1 | Off | 0 | 1 | 0 | Off | 0 | 1 | Min | -32768 | 32767 | Linear | kep1500 | Yes | DB100,REAL1464 | No |  | 0 | 0 | 0 | 0 | 0 | 0 | 0 | 0
CHPF_M5_Current_Lo | CHPF | 2123+P2-M5 3#双螺旋运输机A 反馈电流 下限值 | No | No | 0 | No | No | 0 | 0 |  | 0 | -32768 | 32767 | 0 | 0 | Off | 0 | 1 | Off | 0 | 1 | Off | 0 | 1 | Off | 0 | 1 | Off | 0 | 1 | Off | 0 | 1 | 0 | Off | 0 | 1 | Min | -32768 | 32767 | Linear | kep1500 | Yes | DB100,REAL1468 | No |  | 0 | 0 | 0 | 0 | 0 | 0 | 0 | 0
CHPF_M5_Current_HiHi | CHPF | 2123+P2-M5 3#双螺旋运输机A 反馈电流 上上限值 | No | No | 0 | No | No | 0 | 0 |  | 0 | -32768 | 32767 | 0 | 0 | Off | 0 | 1 | Off | 0 | 1 | Off | 0 | 1 | Off | 0 | 1 | Off | 0 | 1 | Off | 0 | 1 | 0 | Off | 0 | 1 | Min | -32768 | 32767 | Linear | kep1500 | Yes | DB100,REAL1472 | No |  | 0 | 0 | 0 | 0 | 0 | 0 | 0 | 0
CHPF_M5_Current_LoLo | CHPF | 2123+P2-M5 3#双螺旋运输机A 反馈电流 下下限值 | No | No | 0 | No | No | 0 | 0 |  | 0 | -32768 | 32767 | 0 | 0 | Off | 0 | 1 | Off | 0 | 1 | Off | 0 | 1 | Off | 0 | 1 | Off | 0 | 1 | Off | 0 | 1 | 0 | Off | 0 | 1 | Min | -32768 | 32767 | Linear | kep1500 | Yes | DB100,REAL1476 | No |  | 0 | 0 | 0 | 0 | 0 | 0 | 0 | 0
CHPF_M6_SetFRQ_Value | CHPF | 2123+P2-M6 3#双螺旋运输机B 给定频率 实际值 | No | No | 0 | No | No | 0 | 0 |  | 0 | -32768 | 32767 | 0 | 0 | Off | 0 | 1 | Off | 0 | 1 | Off | 0 | 1 | Off | 0 | 1 | Off | 0 | 1 | Off | 0 | 1 | 0 | Off | 0 | 1 | Min | -32768 | 32767 | Linear | kep1500 | Yes | DB100,REAL1556 | Yes |  | 0 | 0 | 0 | 0 | 0 | 0 | 0 | 0
CHPF_M6_SetFRQ_Range | CHPF | 2123+P2-M6 3#双螺旋运输机B 给定频率 量程 | No | No | 0 | No | No | 0 | 0 |  | 0 | -32768 | 32767 | 0 | 0 | Off | 0 | 1 | Off | 0 | 1 | Off | 0 | 1 | Off | 0 | 1 | Off | 0 | 1 | Off | 0 | 1 | 0 | Off | 0 | 1 | Min | -32768 | 32767 | Linear | kep1500 | Yes | DB100,REAL1560 | No |  | 0 | 0 | 0 | 0 | 0 | 0 | 0 | 0
CHPF_M6_SetFRQ_Hi | CHPF | 2123+P2-M6 3#双螺旋运输机B 给定频率 上限值 | No | No | 0 | No | No | 0 | 0 |  | 0 | -32768 | 32767 | 0 | 0 | Off | 0 | 1 | Off | 0 | 1 | Off | 0 | 1 | Off | 0 | 1 | Off | 0 | 1 | Off | 0 | 1 | 0 | Off | 0 | 1 | Min | -32768 | 32767 | Linear | kep1500 | Yes | DB100,REAL1564 | No |  | 0 | 0 | 0 | 0 | 0 | 0 | 0 | 0
CHPF_M6_SetFRQ_Lo | CHPF | 2123+P2-M6 3#双螺旋运输机B 给定频率 下限值 | No | No | 0 | No | No | 0 | 0 |  | 0 | -32768 | 32767 | 0 | 0 | Off | 0 | 1 | Off | 0 | 1 | Off | 0 | 1 | Off | 0 | 1 | Off | 0 | 1 | Off | 0 | 1 | 0 | Off | 0 | 1 | Min | -32768 | 32767 | Linear | kep1500 | Yes | DB100,REAL1568 | No |  | 0 | 0 | 0 | 0 | 0 | 0 | 0 | 0
CHPF_M6_SetFRQ_HiHi | CHPF | 2123+P2-M6 3#双螺旋运输机B 给定频率 上上限值 | No | No | 0 | No | No | 0 | 0 |  | 0 | -32768 | 32767 | 0 | 0 | Off | 0 | 1 | Off | 0 | 1 | Off | 0 | 1 | Off | 0 | 1 | Off | 0 | 1 | Off | 0 | 1 | 0 | Off | 0 | 1 | Min | -32768 | 32767 | Linear | kep1500 | Yes | DB100,REAL1572 | No |  | 0 | 0 | 0 | 0 | 0 | 0 | 0 | 0
CHPF_M6_SetFRQ_LoLo | CHPF | 2123+P2-M6 3#双螺旋运输机B 给定频率 下下限值 | No | No | 0 | No | No | 0 | 0 |  | 0 | -32768 | 32767 | 0 | 0 | Off | 0 | 1 | Off | 0 | 1 | Off | 0 | 1 | Off | 0 | 1 | Off | 0 | 1 | Off | 0 | 1 | 0 | Off | 0 | 1 | Min | -32768 | 32767 | Linear | kep1500 | Yes | DB100,REAL1576 | No |  | 0 | 0 | 0 | 0 | 0 | 0 | 0 | 0
CHPF_M6_ActFRQ_Value | CHPF | 2123+P2-M6 3#双螺旋运输机B 反馈频率 实际值 | No | No | 0 | No | No | 0 | 0 |  | 0 | -32768 | 32767 | 0 | 0 | Off | 0 | 1 | Off | 0 | 1 | Off | 0 | 1 | Off | 0 | 1 | Off | 0 | 1 | Off | 0 | 1 | 0 | Off | 0 | 1 | Min | -32768 | 32767 | Linear | kep1500 | Yes | DB100,REAL1606 | Yes |  | 0 | 0 | 0 | 0 | 0 | 0 | 0 | 0
CHPF_M6_ActFRQ_Range | CHPF | 2123+P2-M6 3#双螺旋运输机B 反馈频率 量程 | No | No | 0 | No | No | 0 | 0 |  | 0 | -32768 | 32767 | 0 | 0 | Off | 0 | 1 | Off | 0 | 1 | Off | 0 | 1 | Off | 0 | 1 | Off | 0 | 1 | Off | 0 | 1 | 0 | Off | 0 | 1 | Min | -32768 | 32767 | Linear | kep1500 | Yes | DB100,REAL1610 | No |  | 0 | 0 | 0 | 0 | 0 | 0 | 0 | 0
CHPF_M6_ActFRQ_Hi | CHPF | 2123+P2-M6 3#双螺旋运输机B 反馈频率 上限值 | No | No | 0 | No | No | 0 | 0 |  | 0 | -32768 | 32767 | 0 | 0 | Off | 0 | 1 | Off | 0 | 1 | Off | 0 | 1 | Off | 0 | 1 | Off | 0 | 1 | Off | 0 | 1 | 0 | Off | 0 | 1 | Min | -32768 | 32767 | Linear | kep1500 | Yes | DB100,REAL1614 | No |  | 0 | 0 | 0 | 0 | 0 | 0 | 0 | 0
CHPF_M6_ActFRQ_Lo | CHPF | 2123+P2-M6 3#双螺旋运输机B 反馈频率 下限值 | No | No | 0 | No | No | 0 | 0 |  | 0 | -32768 | 32767 | 0 | 0 | Off | 0 | 1 | Off | 0 | 1 | Off | 0 | 1 | Off | 0 | 1 | Off | 0 | 1 | Off | 0 | 1 | 0 | Off | 0 | 1 | Min | -32768 | 32767 | Linear | kep1500 | Yes | DB100,REAL1618 | No |  | 0 | 0 | 0 | 0 | 0 | 0 | 0 | 0
CHPF_M6_ActFRQ_HiHi | CHPF | 2123+P2-M6 3#双螺旋运输机B 反馈频率 上上限值 | No | No | 0 | No | No | 0 | 0 |  | 0 | -32768 | 32767 | 0 | 0 | Off | 0 | 1 | Off | 0 | 1 | Off | 0 | 1 | Off | 0 | 1 | Off | 0 | 1 | Off | 0 | 1 | 0 | Off | 0 | 1 | Min | -32768 | 32767 | Linear | kep1500 | Yes | DB100,REAL1622 | No |  | 0 | 0 | 0 | 0 | 0 | 0 | 0 | 0
CHPF_M6_ActFRQ_LoLo | CHPF | 2123+P2-M6 3#双螺旋运输机B 反馈频率 下下限值 | No | No | 0 | No | No | 0 | 0 |  | 0 | -32768 | 32767 | 0 | 0 | Off | 0 | 1 | Off | 0 | 1 | Off | 0 | 1 | Off | 0 | 1 | Off | 0 | 1 | Off | 0 | 1 | 0 | Off | 0 | 1 | Min | -32768 | 32767 | Linear | kep1500 | Yes | DB100,REAL1626 | No |  | 0 | 0 | 0 | 0 | 0 | 0 | 0 | 0
CHPF_M6_Comm_AV_Speed | CHPF | 2123+P2-M6 3#双螺旋运输机B 变频器通讯 实际运行反馈速度 | No | No | 0 | No | No | 0 | 0 |  | 0 | -32768 | 32767 | 0 | 0 | Off | 0 | 1 | Off | 0 | 1 | Off | 0 | 1 | Off | 0 | 1 | Off | 0 | 1 | Off | 0 | 1 | 0 | Off | 0 | 1 | Min | -32768 | 32767 | Linear | kep1500 | Yes | DB100,REAL1656 | Yes |  | 0 | 0 | 0 | 0 | 0 | 0 | 0 | 0
CHPF_M6_Comm_AV_Current | CHPF | 2123+P2-M6 3#双螺旋运输机B 变频器通讯 实际运行反馈电流 | No | No | 0 | No | No | 0 | 0 |  | 0 | -32768 | 32767 | 0 | 0 | Off | 0 | 1 | Off | 0 | 1 | Off | 0 | 1 | Off | 0 | 1 | Off | 0 | 1 | Off | 0 | 1 | 0 | Off | 0 | 1 | Min | -32768 | 32767 | Linear | kep1500 | Yes | DB100,REAL1660 | Yes |  | 0 | 0 | 0 | 0 | 0 | 0 | 0 | 0
CHPF_M6_Comm_Torque | CHPF | 2123+P2-M6 3#双螺旋运输机B 变频器通讯 转矩百分比 | No | No | 0 | No | No | 0 | 0 |  | 0 | -32768 | 32767 | 0 | 0 | Off | 0 | 1 | Off | 0 | 1 | Off | 0 | 1 | Off | 0 | 1 | Off | 0 | 1 | Off | 0 | 1 | 0 | Off | 0 | 1 | Min | -32768 | 32767 | Linear | kep1500 | Yes | DB100,REAL1664 | Yes |  | 0 | 0 | 0 | 0 | 0 | 0 | 0 | 0
CHPF_M6_Comm_SP_Speed | CHPF | 2123+P2-M6 3#双螺旋运输机B 变频器通讯 给定速度 | No | No | 0 | No | No | 0 | 0 |  | 0 | -32768 | 32767 | 0 | 0 | Off | 0 | 1 | Off | 0 | 1 | Off | 0 | 1 | Off | 0 | 1 | Off | 0 | 1 | Off | 0 | 1 | 0 | Off | 0 | 1 | Min | -32768 | 32767 | Linear | kep1500 | Yes | DB100,REAL1668 | No |  | 0 | 0 | 0 | 0 | 0 | 0 | 0 | 0
CHPF_M6_Comm_SP_Ramp_UP | CHPF | 2123+P2-M6 3#双螺旋运输机B 变频器通讯 加速时间 | No | No | 0 | No | No | 0 | 0 |  | 0 | -32768 | 32767 | 0 | 0 | Off | 0 | 1 | Off | 0 | 1 | Off | 0 | 1 | Off | 0 | 1 | Off | 0 | 1 | Off | 0 | 1 | 0 | Off | 0 | 1 | Min | -32768 | 32767 | Linear | kep1500 | Yes | DB100,REAL1672 | No |  | 0 | 0 | 0 | 0 | 0 | 0 | 0 | 0
CHPF_M6_Comm_SP_Ramp_Down | CHPF | 2123+P2-M6 3#双螺旋运输机B 变频器通讯 减速时间 | No | No | 0 | No | No | 0 | 0 |  | 0 | -32768 | 32767 | 0 | 0 | Off | 0 | 1 | Off | 0 | 1 | Off | 0 | 1 | Off | 0 | 1 | Off | 0 | 1 | Off | 0 | 1 | 0 | Off | 0 | 1 | Min | -32768 | 32767 | Linear | kep1500 | Yes | DB100,REAL1676 | No |  | 0 | 0 | 0 | 0 | 0 | 0 | 0 | 0
CHPF_M6_Comm_Max_Spd | CHPF | 2123+P2-M6 3#双螺旋运输机B 变频器通讯 最大频率 | No | No | 0 | No | No | 0 | 0 |  | 0 | -32768 | 32767 | 0 | 0 | Off | 0 | 1 | Off | 0 | 1 | Off | 0 | 1 | Off | 0 | 1 | Off | 0 | 1 | Off | 0 | 1 | 0 | Off | 0 | 1 | Min | -32768 | 32767 | Linear | kep1500 | Yes | DB100,REAL1680 | No |  | 0 | 0 | 0 | 0 | 0 | 0 | 0 | 0
CHPF_M6_Comm_Min_Spd | CHPF | 2123+P2-M6 3#双螺旋运输机B 变频器通讯 最小频率 | No | No | 0 | No | No | 0 | 0 |  | 0 | -32768 | 32767 | 0 | 0 | Off | 0 | 1 | Off | 0 | 1 | Off | 0 | 1 | Off | 0 | 1 | Off | 0 | 1 | Off | 0 | 1 | 0 | Off | 0 | 1 | Min | -32768 | 32767 | Linear | kep1500 | Yes | DB100,REAL1684 | No |  | 0 | 0 | 0 | 0 | 0 | 0 | 0 | 0
CHPF_M6_Comm_Scaling_Speed | CHPF | 2123+P2-M6 3#双螺旋运输机B 变频器通讯 多级速度 | No | No | 0 | No | No | 0 | 0 |  | 0 | -32768 | 32767 | 0 | 0 | Off | 0 | 1 | Off | 0 | 1 | Off | 0 | 1 | Off | 0 | 1 | Off | 0 | 1 | Off | 0 | 1 | 0 | Off | 0 | 1 | Min | -32768 | 32767 | Linear | kep1500 | Yes | DB100,REAL1688 | No |  | 0 | 0 | 0 | 0 | 0 | 0 | 0 | 0
CHPF_M6_Comm_Scaling_Ramp | CHPF | 2123+P2-M6 3#双螺旋运输机B 变频器通讯 多级转速 | No | No | 0 | No | No | 0 | 0 |  | 0 | -32768 | 32767 | 0 | 0 | Off | 0 | 1 | Off | 0 | 1 | Off | 0 | 1 | Off | 0 | 1 | Off | 0 | 1 | Off | 0 | 1 | 0 | Off | 0 | 1 | Min | -32768 | 32767 | Linear | kep1500 | Yes | DB100,REAL1692 | No |  | 0 | 0 | 0 | 0 | 0 | 0 | 0 | 0
CHPF_M6_ActRPM_Value | CHPF | 2123+P2-M6 3#双螺旋运输机B 反馈转速 实际值 | No | No | 0 | No | No | 0 | 0 |  | 0 | -32768 | 32767 | 0 | 0 | Off | 0 | 1 | Off | 0 | 1 | Off | 0 | 1 | Off | 0 | 1 | Off | 0 | 1 | Off | 0 | 1 | 0 | Off | 0 | 1 | Min | -32768 | 32767 | Linear | kep1500 | Yes | DB100,REAL1706 | Yes |  | 0 | 0 | 0 | 0 | 0 | 0 | 0 | 0
CHPF_M6_ActRPM_Range | CHPF | 2123+P2-M6 3#双螺旋运输机B 反馈转速 量程 | No | No | 0 | No | No | 0 | 0 |  | 0 | -32768 | 32767 | 0 | 0 | Off | 0 | 1 | Off | 0 | 1 | Off | 0 | 1 | Off | 0 | 1 | Off | 0 | 1 | Off | 0 | 1 | 0 | Off | 0 | 1 | Min | -32768 | 32767 | Linear | kep1500 | Yes | DB100,REAL1710 | No |  | 0 | 0 | 0 | 0 | 0 | 0 | 0 | 0
CHPF_M6_ActRPM_Hi | CHPF | 2123+P2-M6 3#双螺旋运输机B 反馈转速 上限值 | No | No | 0 | No | No | 0 | 0 |  | 0 | -32768 | 32767 | 0 | 0 | Off | 0 | 1 | Off | 0 | 1 | Off | 0 | 1 | Off | 0 | 1 | Off | 0 | 1 | Off | 0 | 1 | 0 | Off | 0 | 1 | Min | -32768 | 32767 | Linear | kep1500 | Yes | DB100,REAL1714 | No |  | 0 | 0 | 0 | 0 | 0 | 0 | 0 | 0
CHPF_M6_ActRPM_Lo | CHPF | 2123+P2-M6 3#双螺旋运输机B 反馈转速 下限值 | No | No | 0 | No | No | 0 | 0 |  | 0 | -32768 | 32767 | 0 | 0 | Off | 0 | 1 | Off | 0 | 1 | Off | 0 | 1 | Off | 0 | 1 | Off | 0 | 1 | Off | 0 | 1 | 0 | Off | 0 | 1 | Min | -32768 | 32767 | Linear | kep1500 | Yes | DB100,REAL1718 | No |  | 0 | 0 | 0 | 0 | 0 | 0 | 0 | 0
CHPF_M6_ActRPM_HiHi | CHPF | 2123+P2-M6 3#双螺旋运输机B 反馈转速 上上限值 | No | No | 0 | No | No | 0 | 0 |  | 0 | -32768 | 32767 | 0 | 0 | Off | 0 | 1 | Off | 0 | 1 | Off | 0 | 1 | Off | 0 | 1 | Off | 0 | 1 | Off | 0 | 1 | 0 | Off | 0 | 1 | Min | -32768 | 32767 | Linear | kep1500 | Yes | DB100,REAL1722 | No |  | 0 | 0 | 0 | 0 | 0 | 0 | 0 | 0
CHPF_M6_ActRPM_LoLo | CHPF | 2123+P2-M6 3#双螺旋运输机B 反馈转速 下下限值 | No | No | 0 | No | No | 0 | 0 |  | 0 | -32768 | 32767 | 0 | 0 | Off | 0 | 1 | Off | 0 | 1 | Off | 0 | 1 | Off | 0 | 1 | Off | 0 | 1 | Off | 0 | 1 | 0 | Off | 0 | 1 | Min | -32768 | 32767 | Linear | kep1500 | Yes | DB100,REAL1726 | No |  | 0 | 0 | 0 | 0 | 0 | 0 | 0 | 0
CHPF_M6_Current_Value | CHPF | 2123+P2-M6 3#双螺旋运输机B 反馈电流 实际值 | No | No | 0 | No | No | 0 | 0 |  | 0 | -32768 | 32767 | 0 | 0 | Off | 0 | 1 | Off | 0 | 1 | Off | 0 | 1 | Off | 0 | 1 | Off | 0 | 1 | Off | 0 | 1 | 0 | Off | 0 | 1 | Min | -32768 | 32767 | Linear | kep1500 | Yes | DB100,REAL1756 | Yes |  | 0 | 0 | 0 | 0 | 0 | 0 | 0 | 0
CHPF_M6_Current_Range | CHPF | 2123+P2-M6 3#双螺旋运输机B 反馈电流 量程 | No | No | 0 | No | No | 0 | 0 |  | 0 | -32768 | 32767 | 0 | 0 | Off | 0 | 1 | Off | 0 | 1 | Off | 0 | 1 | Off | 0 | 1 | Off | 0 | 1 | Off | 0 | 1 | 0 | Off | 0 | 1 | Min | -32768 | 32767 | Linear | kep1500 | Yes | DB100,REAL1760 | No |  | 0 | 0 | 0 | 0 | 0 | 0 | 0 | 0
CHPF_M6_Current_Hi | CHPF | 2123+P2-M6 3#双螺旋运输机B 反馈电流 上限值 | No | No | 0 | No | No | 0 | 0 |  | 0 | -32768 | 32767 | 0 | 0 | Off | 0 | 1 | Off | 0 | 1 | Off | 0 | 1 | Off | 0 | 1 | Off | 0 | 1 | Off | 0 | 1 | 0 | Off | 0 | 1 | Min | -32768 | 32767 | Linear | kep1500 | Yes | DB100,REAL1764 | No |  | 0 | 0 | 0 | 0 | 0 | 0 | 0 | 0
CHPF_M6_Current_Lo | CHPF | 2123+P2-M6 3#双螺旋运输机B 反馈电流 下限值 | No | No | 0 | No | No | 0 | 0 |  | 0 | -32768 | 32767 | 0 | 0 | Off | 0 | 1 | Off | 0 | 1 | Off | 0 | 1 | Off | 0 | 1 | Off | 0 | 1 | Off | 0 | 1 | 0 | Off | 0 | 1 | Min | -32768 | 32767 | Linear | kep1500 | Yes | DB100,REAL1768 | No |  | 0 | 0 | 0 | 0 | 0 | 0 | 0 | 0
CHPF_M6_Current_HiHi | CHPF | 2123+P2-M6 3#双螺旋运输机B 反馈电流 上上限值 | No | No | 0 | No | No | 0 | 0 |  | 0 | -32768 | 32767 | 0 | 0 | Off | 0 | 1 | Off | 0 | 1 | Off | 0 | 1 | Off | 0 | 1 | Off | 0 | 1 | Off | 0 | 1 | 0 | Off | 0 | 1 | Min | -32768 | 32767 | Linear | kep1500 | Yes | DB100,REAL1772 | No |  | 0 | 0 | 0 | 0 | 0 | 0 | 0 | 0
CHPF_M6_Current_LoLo | CHPF | 2123+P2-M6 3#双螺旋运输机B 反馈电流 下下限值 | No | No | 0 | No | No | 0 | 0 |  | 0 | -32768 | 32767 | 0 | 0 | Off | 0 | 1 | Off | 0 | 1 | Off | 0 | 1 | Off | 0 | 1 | Off | 0 | 1 | Off | 0 | 1 | 0 | Off | 0 | 1 | Min | -32768 | 32767 | Linear | kep1500 | Yes | DB100,REAL1776 | No |  | 0 | 0 | 0 | 0 | 0 | 0 | 0 | 0
CHPF_M7_SetFRQ_Value | CHPF | 2124+P3-M1 4#双螺旋运输机A 给定频率 实际值 | No | No | 0 | No | No | 0 | 0 |  | 0 | -32768 | 32767 | 0 | 0 | Off | 0 | 1 | Off | 0 | 1 | Off | 0 | 1 | Off | 0 | 1 | Off | 0 | 1 | Off | 0 | 1 | 0 | Off | 0 | 1 | Min | -32768 | 32767 | Linear | kep1500 | Yes | DB100,REAL1856 | Yes |  | 0 | 0 | 0 | 0 | 0 | 0 | 0 | 0
CHPF_M7_SetFRQ_Range | CHPF | 2124+P3-M1 4#双螺旋运输机A 给定频率 量程 | No | No | 0 | No | No | 0 | 0 |  | 0 | -32768 | 32767 | 0 | 0 | Off | 0 | 1 | Off | 0 | 1 | Off | 0 | 1 | Off | 0 | 1 | Off | 0 | 1 | Off | 0 | 1 | 0 | Off | 0 | 1 | Min | -32768 | 32767 | Linear | kep1500 | Yes | DB100,REAL1860 | No |  | 0 | 0 | 0 | 0 | 0 | 0 | 0 | 0
CHPF_M7_SetFRQ_Hi | CHPF | 2124+P3-M1 4#双螺旋运输机A 给定频率 上限值 | No | No | 0 | No | No | 0 | 0 |  | 0 | -32768 | 32767 | 0 | 0 | Off | 0 | 1 | Off | 0 | 1 | Off | 0 | 1 | Off | 0 | 1 | Off | 0 | 1 | Off | 0 | 1 | 0 | Off | 0 | 1 | Min | -32768 | 32767 | Linear | kep1500 | Yes | DB100,REAL1864 | No |  | 0 | 0 | 0 | 0 | 0 | 0 | 0 | 0
CHPF_M7_SetFRQ_Lo | CHPF | 2124+P3-M1 4#双螺旋运输机A 给定频率 下限值 | No | No | 0 | No | No | 0 | 0 |  | 0 | -32768 | 32767 | 0 | 0 | Off | 0 | 1 | Off | 0 | 1 | Off | 0 | 1 | Off | 0 | 1 | Off | 0 | 1 | Off | 0 | 1 | 0 | Off | 0 | 1 | Min | -32768 | 32767 | Linear | kep1500 | Yes | DB100,REAL1868 | No |  | 0 | 0 | 0 | 0 | 0 | 0 | 0 | 0
CHPF_M7_SetFRQ_HiHi | CHPF | 2124+P3-M1 4#双螺旋运输机A 给定频率 上上限值 | No | No | 0 | No | No | 0 | 0 |  | 0 | -32768 | 32767 | 0 | 0 | Off | 0 | 1 | Off | 0 | 1 | Off | 0 | 1 | Off | 0 | 1 | Off | 0 | 1 | Off | 0 | 1 | 0 | Off | 0 | 1 | Min | -32768 | 32767 | Linear | kep1500 | Yes | DB100,REAL1872 | No |  | 0 | 0 | 0 | 0 | 0 | 0 | 0 | 0
CHPF_M7_SetFRQ_LoLo | CHPF | 2124+P3-M1 4#双螺旋运输机A 给定频率 下下限值 | No | No | 0 | No | No | 0 | 0 |  | 0 | -32768 | 32767 | 0 | 0 | Off | 0 | 1 | Off | 0 | 1 | Off | 0 | 1 | Off | 0 | 1 | Off | 0 | 1 | Off | 0 | 1 | 0 | Off | 0 | 1 | Min | -32768 | 32767 | Linear | kep1500 | Yes | DB100,REAL1876 | No |  | 0 | 0 | 0 | 0 | 0 | 0 | 0 | 0
CHPF_M7_ActFRQ_Value | CHPF | 2124+P3-M1 4#双螺旋运输机A 反馈频率 实际值 | No | No | 0 | No | No | 0 | 0 |  | 0 | -32768 | 32767 | 0 | 0 | Off | 0 | 1 | Off | 0 | 1 | Off | 0 | 1 | Off | 0 | 1 | Off | 0 | 1 | Off | 0 | 1 | 0 | Off | 0 | 1 | Min | -32768 | 32767 | Linear | kep1500 | Yes | DB100,REAL1906 | Yes |  | 0 | 0 | 0 | 0 | 0 | 0 | 0 | 0
CHPF_M7_ActFRQ_Range | CHPF | 2124+P3-M1 4#双螺旋运输机A 反馈频率 量程 | No | No | 0 | No | No | 0 | 0 |  | 0 | -32768 | 32767 | 0 | 0 | Off | 0 | 1 | Off | 0 | 1 | Off | 0 | 1 | Off | 0 | 1 | Off | 0 | 1 | Off | 0 | 1 | 0 | Off | 0 | 1 | Min | -32768 | 32767 | Linear | kep1500 | Yes | DB100,REAL1910 | No |  | 0 | 0 | 0 | 0 | 0 | 0 | 0 | 0
CHPF_M7_ActFRQ_Hi | CHPF | 2124+P3-M1 4#双螺旋运输机A 反馈频率 上限值 | No | No | 0 | No | No | 0 | 0 |  | 0 | -32768 | 32767 | 0 | 0 | Off | 0 | 1 | Off | 0 | 1 | Off | 0 | 1 | Off | 0 | 1 | Off | 0 | 1 | Off | 0 | 1 | 0 | Off | 0 | 1 | Min | -32768 | 32767 | Linear | kep1500 | Yes | DB100,REAL1914 | No |  | 0 | 0 | 0 | 0 | 0 | 0 | 0 | 0
CHPF_M7_ActFRQ_Lo | CHPF | 2124+P3-M1 4#双螺旋运输机A 反馈频率 下限值 | No | No | 0 | No | No | 0 | 0 |  | 0 | -32768 | 32767 | 0 | 0 | Off | 0 | 1 | Off | 0 | 1 | Off | 0 | 1 | Off | 0 | 1 | Off | 0 | 1 | Off | 0 | 1 | 0 | Off | 0 | 1 | Min | -32768 | 32767 | Linear | kep1500 | Yes | DB100,REAL1918 | No |  | 0 | 0 | 0 | 0 | 0 | 0 | 0 | 0
CHPF_M7_ActFRQ_HiHi | CHPF | 2124+P3-M1 4#双螺旋运输机A 反馈频率 上上限值 | No | No | 0 | No | No | 0 | 0 |  | 0 | -32768 | 32767 | 0 | 0 | Off | 0 | 1 | Off | 0 | 1 | Off | 0 | 1 | Off | 0 | 1 | Off | 0 | 1 | Off | 0 | 1 | 0 | Off | 0 | 1 | Min | -32768 | 32767 | Linear | kep1500 | Yes | DB100,REAL1922 | No |  | 0 | 0 | 0 | 0 | 0 | 0 | 0 | 0
CHPF_M7_ActFRQ_LoLo | CHPF | 2124+P3-M1 4#双螺旋运输机A 反馈频率 下下限值 | No | No | 0 | No | No | 0 | 0 |  | 0 | -32768 | 32767 | 0 | 0 | Off | 0 | 1 | Off | 0 | 1 | Off | 0 | 1 | Off | 0 | 1 | Off | 0 | 1 | Off | 0 | 1 | 0 | Off | 0 | 1 | Min | -32768 | 32767 | Linear | kep1500 | Yes | DB100,REAL1926 | No |  | 0 | 0 | 0 | 0 | 0 | 0 | 0 | 0
CHPF_M7_Comm_AV_Speed | CHPF | 2124+P3-M1 4#双螺旋运输机A 变频器通讯 实际运行反馈速度 | No | No | 0 | No | No | 0 | 0 |  | 0 | -32768 | 32767 | 0 | 0 | Off | 0 | 1 | Off | 0 | 1 | Off | 0 | 1 | Off | 0 | 1 | Off | 0 | 1 | Off | 0 | 1 | 0 | Off | 0 | 1 | Min | -32768 | 32767 | Linear | kep1500 | Yes | DB100,REAL1956 | Yes |  | 0 | 0 | 0 | 0 | 0 | 0 | 0 | 0
CHPF_M7_Comm_AV_Current | CHPF | 2124+P3-M1 4#双螺旋运输机A 变频器通讯 实际运行反馈电流 | No | No | 0 | No | No | 0 | 0 |  | 0 | -32768 | 32767 | 0 | 0 | Off | 0 | 1 | Off | 0 | 1 | Off | 0 | 1 | Off | 0 | 1 | Off | 0 | 1 | Off | 0 | 1 | 0 | Off | 0 | 1 | Min | -32768 | 32767 | Linear | kep1500 | Yes | DB100,REAL1960 | Yes |  | 0 | 0 | 0 | 0 | 0 | 0 | 0 | 0
CHPF_M7_Comm_Torque | CHPF | 2124+P3-M1 4#双螺旋运输机A 变频器通讯 转矩百分比 | No | No | 0 | No | No | 0 | 0 |  | 0 | -32768 | 32767 | 0 | 0 | Off | 0 | 1 | Off | 0 | 1 | Off | 0 | 1 | Off | 0 | 1 | Off | 0 | 1 | Off | 0 | 1 | 0 | Off | 0 | 1 | Min | -32768 | 32767 | Linear | kep1500 | Yes | DB100,REAL1964 | Yes |  | 0 | 0 | 0 | 0 | 0 | 0 | 0 | 0
CHPF_M7_Comm_SP_Speed | CHPF | 2124+P3-M1 4#双螺旋运输机A 变频器通讯 给定速度 | No | No | 0 | No | No | 0 | 0 |  | 0 | -32768 | 32767 | 0 | 0 | Off | 0 | 1 | Off | 0 | 1 | Off | 0 | 1 | Off | 0 | 1 | Off | 0 | 1 | Off | 0 | 1 | 0 | Off | 0 | 1 | Min | -32768 | 32767 | Linear | kep1500 | Yes | DB100,REAL1968 | No |  | 0 | 0 | 0 | 0 | 0 | 0 | 0 | 0
CHPF_M7_Comm_SP_Ramp_UP | CHPF | 2124+P3-M1 4#双螺旋运输机A 变频器通讯 加速时间 | No | No | 0 | No | No | 0 | 0 |  | 0 | -32768 | 32767 | 0 | 0 | Off | 0 | 1 | Off | 0 | 1 | Off | 0 | 1 | Off | 0 | 1 | Off | 0 | 1 | Off | 0 | 1 | 0 | Off | 0 | 1 | Min | -32768 | 32767 | Linear | kep1500 | Yes | DB100,REAL1972 | No |  | 0 | 0 | 0 | 0 | 0 | 0 | 0 | 0
CHPF_M7_Comm_SP_Ramp_Down | CHPF | 2124+P3-M1 4#双螺旋运输机A 变频器通讯 减速时间 | No | No | 0 | No | No | 0 | 0 |  | 0 | -32768 | 32767 | 0 | 0 | Off | 0 | 1 | Off | 0 | 1 | Off | 0 | 1 | Off | 0 | 1 | Off | 0 | 1 | Off | 0 | 1 | 0 | Off | 0 | 1 | Min | -32768 | 32767 | Linear | kep1500 | Yes | DB100,REAL1976 | No |  | 0 | 0 | 0 | 0 | 0 | 0 | 0 | 0
CHPF_M7_Comm_Max_Spd | CHPF | 2124+P3-M1 4#双螺旋运输机A 变频器通讯 最大频率 | No | No | 0 | No | No | 0 | 0 |  | 0 | -32768 | 32767 | 0 | 0 | Off | 0 | 1 | Off | 0 | 1 | Off | 0 | 1 | Off | 0 | 1 | Off | 0 | 1 | Off | 0 | 1 | 0 | Off | 0 | 1 | Min | -32768 | 32767 | Linear | kep1500 | Yes | DB100,REAL1980 | No |  | 0 | 0 | 0 | 0 | 0 | 0 | 0 | 0
CHPF_M7_Comm_Min_Spd | CHPF | 2124+P3-M1 4#双螺旋运输机A 变频器通讯 最小频率 | No | No | 0 | No | No | 0 | 0 |  | 0 | -32768 | 32767 | 0 | 0 | Off | 0 | 1 | Off | 0 | 1 | Off | 0 | 1 | Off | 0 | 1 | Off | 0 | 1 | Off | 0 | 1 | 0 | Off | 0 | 1 | Min | -32768 | 32767 | Linear | kep1500 | Yes | DB100,REAL1984 | No |  | 0 | 0 | 0 | 0 | 0 | 0 | 0 | 0
CHPF_M7_Comm_Scaling_Speed | CHPF | 2124+P3-M1 4#双螺旋运输机A 变频器通讯 多级速度 | No | No | 0 | No | No | 0 | 0 |  | 0 | -32768 | 32767 | 0 | 0 | Off | 0 | 1 | Off | 0 | 1 | Off | 0 | 1 | Off | 0 | 1 | Off | 0 | 1 | Off | 0 | 1 | 0 | Off | 0 | 1 | Min | -32768 | 32767 | Linear | kep1500 | Yes | DB100,REAL1988 | No |  | 0 | 0 | 0 | 0 | 0 | 0 | 0 | 0
CHPF_M7_Comm_Scaling_Ramp | CHPF | 2124+P3-M1 4#双螺旋运输机A 变频器通讯 多级转速 | No | No | 0 | No | No | 0 | 0 |  | 0 | -32768 | 32767 | 0 | 0 | Off | 0 | 1 | Off | 0 | 1 | Off | 0 | 1 | Off | 0 | 1 | Off | 0 | 1 | Off | 0 | 1 | 0 | Off | 0 | 1 | Min | -32768 | 32767 | Linear | kep1500 | Yes | DB100,REAL1992 | No |  | 0 | 0 | 0 | 0 | 0 | 0 | 0 | 0
CHPF_M7_ActRPM_Value | CHPF | 2124+P3-M1 4#双螺旋运输机A 反馈转速 实际值 | No | No | 0 | No | No | 0 | 0 |  | 0 | -32768 | 32767 | 0 | 0 | Off | 0 | 1 | Off | 0 | 1 | Off | 0 | 1 | Off | 0 | 1 | Off | 0 | 1 | Off | 0 | 1 | 0 | Off | 0 | 1 | Min | -32768 | 32767 | Linear | kep1500 | Yes | DB100,REAL2006 | Yes |  | 0 | 0 | 0 | 0 | 0 | 0 | 0 | 0
CHPF_M7_ActRPM_Range | CHPF | 2124+P3-M1 4#双螺旋运输机A 反馈转速 量程 | No | No | 0 | No | No | 0 | 0 |  | 0 | -32768 | 32767 | 0 | 0 | Off | 0 | 1 | Off | 0 | 1 | Off | 0 | 1 | Off | 0 | 1 | Off | 0 | 1 | Off | 0 | 1 | 0 | Off | 0 | 1 | Min | -32768 | 32767 | Linear | kep1500 | Yes | DB100,REAL2010 | No |  | 0 | 0 | 0 | 0 | 0 | 0 | 0 | 0
CHPF_M7_ActRPM_Hi | CHPF | 2124+P3-M1 4#双螺旋运输机A 反馈转速 上限值 | No | No | 0 | No | No | 0 | 0 |  | 0 | -32768 | 32767 | 0 | 0 | Off | 0 | 1 | Off | 0 | 1 | Off | 0 | 1 | Off | 0 | 1 | Off | 0 | 1 | Off | 0 | 1 | 0 | Off | 0 | 1 | Min | -32768 | 32767 | Linear | kep1500 | Yes | DB100,REAL2014 | No |  | 0 | 0 | 0 | 0 | 0 | 0 | 0 | 0
CHPF_M7_ActRPM_Lo | CHPF | 2124+P3-M1 4#双螺旋运输机A 反馈转速 下限值 | No | No | 0 | No | No | 0 | 0 |  | 0 | -32768 | 32767 | 0 | 0 | Off | 0 | 1 | Off | 0 | 1 | Off | 0 | 1 | Off | 0 | 1 | Off | 0 | 1 | Off | 0 | 1 | 0 | Off | 0 | 1 | Min | -32768 | 32767 | Linear | kep1500 | Yes | DB100,REAL2018 | No |  | 0 | 0 | 0 | 0 | 0 | 0 | 0 | 0
CHPF_M7_ActRPM_HiHi | CHPF | 2124+P3-M1 4#双螺旋运输机A 反馈转速 上上限值 | No | No | 0 | No | No | 0 | 0 |  | 0 | -32768 | 32767 | 0 | 0 | Off | 0 | 1 | Off | 0 | 1 | Off | 0 | 1 | Off | 0 | 1 | Off | 0 | 1 | Off | 0 | 1 | 0 | Off | 0 | 1 | Min | -32768 | 32767 | Linear | kep1500 | Yes | DB100,REAL2022 | No |  | 0 | 0 | 0 | 0 | 0 | 0 | 0 | 0
CHPF_M7_ActRPM_LoLo | CHPF | 2124+P3-M1 4#双螺旋运输机A 反馈转速 下下限值 | No | No | 0 | No | No | 0 | 0 |  | 0 | -32768 | 32767 | 0 | 0 | Off | 0 | 1 | Off | 0 | 1 | Off | 0 | 1 | Off | 0 | 1 | Off | 0 | 1 | Off | 0 | 1 | 0 | Off | 0 | 1 | Min | -32768 | 32767 | Linear | kep1500 | Yes | DB100,REAL2026 | No |  | 0 | 0 | 0 | 0 | 0 | 0 | 0 | 0
CHPF_M7_Current_Value | CHPF | 2124+P3-M1 4#双螺旋运输机A 反馈电流 实际值 | No | No | 0 | No | No | 0 | 0 |  | 0 | -32768 | 32767 | 0 | 0 | Off | 0 | 1 | Off | 0 | 1 | Off | 0 | 1 | Off | 0 | 1 | Off | 0 | 1 | Off | 0 | 1 | 0 | Off | 0 | 1 | Min | -32768 | 32767 | Linear | kep1500 | Yes | DB100,REAL2056 | Yes |  | 0 | 0 | 0 | 0 | 0 | 0 | 0 | 0
CHPF_M7_Current_Range | CHPF | 2124+P3-M1 4#双螺旋运输机A 反馈电流 量程 | No | No | 0 | No | No | 0 | 0 |  | 0 | -32768 | 32767 | 0 | 0 | Off | 0 | 1 | Off | 0 | 1 | Off | 0 | 1 | Off | 0 | 1 | Off | 0 | 1 | Off | 0 | 1 | 0 | Off | 0 | 1 | Min | -32768 | 32767 | Linear | kep1500 | Yes | DB100,REAL2060 | No |  | 0 | 0 | 0 | 0 | 0 | 0 | 0 | 0
CHPF_M7_Current_Hi | CHPF | 2124+P3-M1 4#双螺旋运输机A 反馈电流 上限值 | No | No | 0 | No | No | 0 | 0 |  | 0 | -32768 | 32767 | 0 | 0 | Off | 0 | 1 | Off | 0 | 1 | Off | 0 | 1 | Off | 0 | 1 | Off | 0 | 1 | Off | 0 | 1 | 0 | Off | 0 | 1 | Min | -32768 | 32767 | Linear | kep1500 | Yes | DB100,REAL2064 | No |  | 0 | 0 | 0 | 0 | 0 | 0 | 0 | 0
CHPF_M7_Current_Lo | CHPF | 2124+P3-M1 4#双螺旋运输机A 反馈电流 下限值 | No | No | 0 | No | No | 0 | 0 |  | 0 | -32768 | 32767 | 0 | 0 | Off | 0 | 1 | Off | 0 | 1 | Off | 0 | 1 | Off | 0 | 1 | Off | 0 | 1 | Off | 0 | 1 | 0 | Off | 0 | 1 | Min | -32768 | 32767 | Linear | kep1500 | Yes | DB100,REAL2068 | No |  | 0 | 0 | 0 | 0 | 0 | 0 | 0 | 0
CHPF_M7_Current_HiHi | CHPF | 2124+P3-M1 4#双螺旋运输机A 反馈电流 上上限值 | No | No | 0 | No | No | 0 | 0 |  | 0 | -32768 | 32767 | 0 | 0 | Off | 0 | 1 | Off | 0 | 1 | Off | 0 | 1 | Off | 0 | 1 | Off | 0 | 1 | Off | 0 | 1 | 0 | Off | 0 | 1 | Min | -32768 | 32767 | Linear | kep1500 | Yes | DB100,REAL2072 | No |  | 0 | 0 | 0 | 0 | 0 | 0 | 0 | 0
CHPF_M7_Current_LoLo | CHPF | 2124+P3-M1 4#双螺旋运输机A 反馈电流 下下限值 | No | No | 0 | No | No | 0 | 0 |  | 0 | -32768 | 32767 | 0 | 0 | Off | 0 | 1 | Off | 0 | 1 | Off | 0 | 1 | Off | 0 | 1 | Off | 0 | 1 | Off | 0 | 1 | 0 | Off | 0 | 1 | Min | -32768 | 32767 | Linear | kep1500 | Yes | DB100,REAL2076 | No |  | 0 | 0 | 0 | 0 | 0 | 0 | 0 | 0
CHPF_M8_SetFRQ_Value | CHPF | 2124+P3-M2 4#双螺旋运输机B 给定频率 实际值 | No | No | 0 | No | No | 0 | 0 |  | 0 | -32768 | 32767 | 0 | 0 | Off | 0 | 1 | Off | 0 | 1 | Off | 0 | 1 | Off | 0 | 1 | Off | 0 | 1 | Off | 0 | 1 | 0 | Off | 0 | 1 | Min | -32768 | 32767 | Linear | kep1500 | Yes | DB100,REAL2156 | Yes |  | 0 | 0 | 0 | 0 | 0 | 0 | 0 | 0
CHPF_M8_SetFRQ_Range | CHPF | 2124+P3-M2 4#双螺旋运输机B 给定频率 量程 | No | No | 0 | No | No | 0 | 0 |  | 0 | -32768 | 32767 | 0 | 0 | Off | 0 | 1 | Off | 0 | 1 | Off | 0 | 1 | Off | 0 | 1 | Off | 0 | 1 | Off | 0 | 1 | 0 | Off | 0 | 1 | Min | -32768 | 32767 | Linear | kep1500 | Yes | DB100,REAL2160 | No |  | 0 | 0 | 0 | 0 | 0 | 0 | 0 | 0
CHPF_M8_SetFRQ_Hi | CHPF | 2124+P3-M2 4#双螺旋运输机B 给定频率 上限值 | No | No | 0 | No | No | 0 | 0 |  | 0 | -32768 | 32767 | 0 | 0 | Off | 0 | 1 | Off | 0 | 1 | Off | 0 | 1 | Off | 0 | 1 | Off | 0 | 1 | Off | 0 | 1 | 0 | Off | 0 | 1 | Min | -32768 | 32767 | Linear | kep1500 | Yes | DB100,REAL2164 | No |  | 0 | 0 | 0 | 0 | 0 | 0 | 0 | 0
CHPF_M8_SetFRQ_Lo | CHPF | 2124+P3-M2 4#双螺旋运输机B 给定频率 下限值 | No | No | 0 | No | No | 0 | 0 |  | 0 | -32768 | 32767 | 0 | 0 | Off | 0 | 1 | Off | 0 | 1 | Off | 0 | 1 | Off | 0 | 1 | Off | 0 | 1 | Off | 0 | 1 | 0 | Off | 0 | 1 | Min | -32768 | 32767 | Linear | kep1500 | Yes | DB100,REAL2168 | No |  | 0 | 0 | 0 | 0 | 0 | 0 | 0 | 0
CHPF_M8_SetFRQ_HiHi | CHPF | 2124+P3-M2 4#双螺旋运输机B 给定频率 上上限值 | No | No | 0 | No | No | 0 | 0 |  | 0 | -32768 | 32767 | 0 | 0 | Off | 0 | 1 | Off | 0 | 1 | Off | 0 | 1 | Off | 0 | 1 | Off | 0 | 1 | Off | 0 | 1 | 0 | Off | 0 | 1 | Min | -32768 | 32767 | Linear | kep1500 | Yes | DB100,REAL2172 | No |  | 0 | 0 | 0 | 0 | 0 | 0 | 0 | 0
CHPF_M8_SetFRQ_LoLo | CHPF | 2124+P3-M2 4#双螺旋运输机B 给定频率 下下限值 | No | No | 0 | No | No | 0 | 0 |  | 0 | -32768 | 32767 | 0 | 0 | Off | 0 | 1 | Off | 0 | 1 | Off | 0 | 1 | Off | 0 | 1 | Off | 0 | 1 | Off | 0 | 1 | 0 | Off | 0 | 1 | Min | -32768 | 32767 | Linear | kep1500 | Yes | DB100,REAL2176 | No |  | 0 | 0 | 0 | 0 | 0 | 0 | 0 | 0
CHPF_M8_ActFRQ_Value | CHPF | 2124+P3-M2 4#双螺旋运输机B 反馈频率 实际值 | No | No | 0 | No | No | 0 | 0 |  | 0 | -32768 | 32767 | 0 | 0 | Off | 0 | 1 | Off | 0 | 1 | Off | 0 | 1 | Off | 0 | 1 | Off | 0 | 1 | Off | 0 | 1 | 0 | Off | 0 | 1 | Min | -32768 | 32767 | Linear | kep1500 | Yes | DB100,REAL2206 | Yes |  | 0 | 0 | 0 | 0 | 0 | 0 | 0 | 0
CHPF_M8_ActFRQ_Range | CHPF | 2124+P3-M2 4#双螺旋运输机B 反馈频率 量程 | No | No | 0 | No | No | 0 | 0 |  | 0 | -32768 | 32767 | 0 | 0 | Off | 0 | 1 | Off | 0 | 1 | Off | 0 | 1 | Off | 0 | 1 | Off | 0 | 1 | Off | 0 | 1 | 0 | Off | 0 | 1 | Min | -32768 | 32767 | Linear | kep1500 | Yes | DB100,REAL2210 | No |  | 0 | 0 | 0 | 0 | 0 | 0 | 0 | 0
CHPF_M8_ActFRQ_Hi | CHPF | 2124+P3-M2 4#双螺旋运输机B 反馈频率 上限值 | No | No | 0 | No | No | 0 | 0 |  | 0 | -32768 | 32767 | 0 | 0 | Off | 0 | 1 | Off | 0 | 1 | Off | 0 | 1 | Off | 0 | 1 | Off | 0 | 1 | Off | 0 | 1 | 0 | Off | 0 | 1 | Min | -32768 | 32767 | Linear | kep1500 | Yes | DB100,REAL2214 | No |  | 0 | 0 | 0 | 0 | 0 | 0 | 0 | 0
CHPF_M8_ActFRQ_Lo | CHPF | 2124+P3-M2 4#双螺旋运输机B 反馈频率 下限值 | No | No | 0 | No | No | 0 | 0 |  | 0 | -32768 | 32767 | 0 | 0 | Off | 0 | 1 | Off | 0 | 1 | Off | 0 | 1 | Off | 0 | 1 | Off | 0 | 1 | Off | 0 | 1 | 0 | Off | 0 | 1 | Min | -32768 | 32767 | Linear | kep1500 | Yes | DB100,REAL2218 | No |  | 0 | 0 | 0 | 0 | 0 | 0 | 0 | 0
CHPF_M8_ActFRQ_HiHi | CHPF | 2124+P3-M2 4#双螺旋运输机B 反馈频率 上上限值 | No | No | 0 | No | No | 0 | 0 |  | 0 | -32768 | 32767 | 0 | 0 | Off | 0 | 1 | Off | 0 | 1 | Off | 0 | 1 | Off | 0 | 1 | Off | 0 | 1 | Off | 0 | 1 | 0 | Off | 0 | 1 | Min | -32768 | 32767 | Linear | kep1500 | Yes | DB100,REAL2222 | No |  | 0 | 0 | 0 | 0 | 0 | 0 | 0 | 0
CHPF_M8_ActFRQ_LoLo | CHPF | 2124+P3-M2 4#双螺旋运输机B 反馈频率 下下限值 | No | No | 0 | No | No | 0 | 0 |  | 0 | -32768 | 32767 | 0 | 0 | Off | 0 | 1 | Off | 0 | 1 | Off | 0 | 1 | Off | 0 | 1 | Off | 0 | 1 | Off | 0 | 1 | 0 | Off | 0 | 1 | Min | -32768 | 32767 | Linear | kep1500 | Yes | DB100,REAL2226 | No |  | 0 | 0 | 0 | 0 | 0 | 0 | 0 | 0
CHPF_M8_Comm_AV_Speed | CHPF | 2124+P3-M2 4#双螺旋运输机B 变频器通讯 实际运行反馈速度 | No | No | 0 | No | No | 0 | 0 |  | 0 | -32768 | 32767 | 0 | 0 | Off | 0 | 1 | Off | 0 | 1 | Off | 0 | 1 | Off | 0 | 1 | Off | 0 | 1 | Off | 0 | 1 | 0 | Off | 0 | 1 | Min | -32768 | 32767 | Linear | kep1500 | Yes | DB100,REAL2256 | Yes |  | 0 | 0 | 0 | 0 | 0 | 0 | 0 | 0
CHPF_M8_Comm_AV_Current | CHPF | 2124+P3-M2 4#双螺旋运输机B 变频器通讯 实际运行反馈电流 | No | No | 0 | No | No | 0 | 0 |  | 0 | -32768 | 32767 | 0 | 0 | Off | 0 | 1 | Off | 0 | 1 | Off | 0 | 1 | Off | 0 | 1 | Off | 0 | 1 | Off | 0 | 1 | 0 | Off | 0 | 1 | Min | -32768 | 32767 | Linear | kep1500 | Yes | DB100,REAL2260 | Yes |  | 0 | 0 | 0 | 0 | 0 | 0 | 0 | 0
CHPF_M8_Comm_Torque | CHPF | 2124+P3-M2 4#双螺旋运输机B 变频器通讯 转矩百分比 | No | No | 0 | No | No | 0 | 0 |  | 0 | -32768 | 32767 | 0 | 0 | Off | 0 | 1 | Off | 0 | 1 | Off | 0 | 1 | Off | 0 | 1 | Off | 0 | 1 | Off | 0 | 1 | 0 | Off | 0 | 1 | Min | -32768 | 32767 | Linear | kep1500 | Yes | DB100,REAL2264 | Yes |  | 0 | 0 | 0 | 0 | 0 | 0 | 0 | 0
CHPF_M8_Comm_SP_Speed | CHPF | 2124+P3-M2 4#双螺旋运输机B 变频器通讯 给定速度 | No | No | 0 | No | No | 0 | 0 |  | 0 | -32768 | 32767 | 0 | 0 | Off | 0 | 1 | Off | 0 | 1 | Off | 0 | 1 | Off | 0 | 1 | Off | 0 | 1 | Off | 0 | 1 | 0 | Off | 0 | 1 | Min | -32768 | 32767 | Linear | kep1500 | Yes | DB100,REAL2268 | No |  | 0 | 0 | 0 | 0 | 0 | 0 | 0 | 0
CHPF_M8_Comm_SP_Ramp_UP | CHPF | 2124+P3-M2 4#双螺旋运输机B 变频器通讯 加速时间 | No | No | 0 | No | No | 0 | 0 |  | 0 | -32768 | 32767 | 0 | 0 | Off | 0 | 1 | Off | 0 | 1 | Off | 0 | 1 | Off | 0 | 1 | Off | 0 | 1 | Off | 0 | 1 | 0 | Off | 0 | 1 | Min | -32768 | 32767 | Linear | kep1500 | Yes | DB100,REAL2272 | No |  | 0 | 0 | 0 | 0 | 0 | 0 | 0 | 0
CHPF_M8_Comm_SP_Ramp_Down | CHPF | 2124+P3-M2 4#双螺旋运输机B 变频器通讯 减速时间 | No | No | 0 | No | No | 0 | 0 |  | 0 | -32768 | 32767 | 0 | 0 | Off | 0 | 1 | Off | 0 | 1 | Off | 0 | 1 | Off | 0 | 1 | Off | 0 | 1 | Off | 0 | 1 | 0 | Off | 0 | 1 | Min | -32768 | 32767 | Linear | kep1500 | Yes | DB100,REAL2276 | No |  | 0 | 0 | 0 | 0 | 0 | 0 | 0 | 0
CHPF_M8_Comm_Max_Spd | CHPF | 2124+P3-M2 4#双螺旋运输机B 变频器通讯 最大频率 | No | No | 0 | No | No | 0 | 0 |  | 0 | -32768 | 32767 | 0 | 0 | Off | 0 | 1 | Off | 0 | 1 | Off | 0 | 1 | Off | 0 | 1 | Off | 0 | 1 | Off | 0 | 1 | 0 | Off | 0 | 1 | Min | -32768 | 32767 | Linear | kep1500 | Yes | DB100,REAL2280 | No |  | 0 | 0 | 0 | 0 | 0 | 0 | 0 | 0
CHPF_M8_Comm_Min_Spd | CHPF | 2124+P3-M2 4#双螺旋运输机B 变频器通讯 最小频率 | No | No | 0 | No | No | 0 | 0 |  | 0 | -32768 | 32767 | 0 | 0 | Off | 0 | 1 | Off | 0 | 1 | Off | 0 | 1 | Off | 0 | 1 | Off | 0 | 1 | Off | 0 | 1 | 0 | Off | 0 | 1 | Min | -32768 | 32767 | Linear | kep1500 | Yes | DB100,REAL2284 | No |  | 0 | 0 | 0 | 0 | 0 | 0 | 0 | 0
CHPF_M8_Comm_Scaling_Speed | CHPF | 2124+P3-M2 4#双螺旋运输机B 变频器通讯 多级速度 | No | No | 0 | No | No | 0 | 0 |  | 0 | -32768 | 32767 | 0 | 0 | Off | 0 | 1 | Off | 0 | 1 | Off | 0 | 1 | Off | 0 | 1 | Off | 0 | 1 | Off | 0 | 1 | 0 | Off | 0 | 1 | Min | -32768 | 32767 | Linear | kep1500 | Yes | DB100,REAL2288 | No |  | 0 | 0 | 0 | 0 | 0 | 0 | 0 | 0
CHPF_M8_Comm_Scaling_Ramp | CHPF | 2124+P3-M2 4#双螺旋运输机B 变频器通讯 多级转速 | No | No | 0 | No | No | 0 | 0 |  | 0 | -32768 | 32767 | 0 | 0 | Off | 0 | 1 | Off | 0 | 1 | Off | 0 | 1 | Off | 0 | 1 | Off | 0 | 1 | Off | 0 | 1 | 0 | Off | 0 | 1 | Min | -32768 | 32767 | Linear | kep1500 | Yes | DB100,REAL2292 | No |  | 0 | 0 | 0 | 0 | 0 | 0 | 0 | 0
CHPF_M8_ActRPM_Value | CHPF | 2124+P3-M2 4#双螺旋运输机B 反馈转速 实际值 | No | No | 0 | No | No | 0 | 0 |  | 0 | -32768 | 32767 | 0 | 0 | Off | 0 | 1 | Off | 0 | 1 | Off | 0 | 1 | Off | 0 | 1 | Off | 0 | 1 | Off | 0 | 1 | 0 | Off | 0 | 1 | Min | -32768 | 32767 | Linear | kep1500 | Yes | DB100,REAL2306 | Yes |  | 0 | 0 | 0 | 0 | 0 | 0 | 0 | 0
CHPF_M8_ActRPM_Range | CHPF | 2124+P3-M2 4#双螺旋运输机B 反馈转速 量程 | No | No | 0 | No | No | 0 | 0 |  | 0 | -32768 | 32767 | 0 | 0 | Off | 0 | 1 | Off | 0 | 1 | Off | 0 | 1 | Off | 0 | 1 | Off | 0 | 1 | Off | 0 | 1 | 0 | Off | 0 | 1 | Min | -32768 | 32767 | Linear | kep1500 | Yes | DB100,REAL2310 | No |  | 0 | 0 | 0 | 0 | 0 | 0 | 0 | 0
CHPF_M8_ActRPM_Hi | CHPF | 2124+P3-M2 4#双螺旋运输机B 反馈转速 上限值 | No | No | 0 | No | No | 0 | 0 |  | 0 | -32768 | 32767 | 0 | 0 | Off | 0 | 1 | Off | 0 | 1 | Off | 0 | 1 | Off | 0 | 1 | Off | 0 | 1 | Off | 0 | 1 | 0 | Off | 0 | 1 | Min | -32768 | 32767 | Linear | kep1500 | Yes | DB100,REAL2314 | No |  | 0 | 0 | 0 | 0 | 0 | 0 | 0 | 0
CHPF_M8_ActRPM_Lo | CHPF | 2124+P3-M2 4#双螺旋运输机B 反馈转速 下限值 | No | No | 0 | No | No | 0 | 0 |  | 0 | -32768 | 32767 | 0 | 0 | Off | 0 | 1 | Off | 0 | 1 | Off | 0 | 1 | Off | 0 | 1 | Off | 0 | 1 | Off | 0 | 1 | 0 | Off | 0 | 1 | Min | -32768 | 32767 | Linear | kep1500 | Yes | DB100,REAL2318 | No |  | 0 | 0 | 0 | 0 | 0 | 0 | 0 | 0
CHPF_M8_ActRPM_HiHi | CHPF | 2124+P3-M2 4#双螺旋运输机B 反馈转速 上上限值 | No | No | 0 | No | No | 0 | 0 |  | 0 | -32768 | 32767 | 0 | 0 | Off | 0 | 1 | Off | 0 | 1 | Off | 0 | 1 | Off | 0 | 1 | Off | 0 | 1 | Off | 0 | 1 | 0 | Off | 0 | 1 | Min | -32768 | 32767 | Linear | kep1500 | Yes | DB100,REAL2322 | No |  | 0 | 0 | 0 | 0 | 0 | 0 | 0 | 0
CHPF_M8_ActRPM_LoLo | CHPF | 2124+P3-M2 4#双螺旋运输机B 反馈转速 下下限值 | No | No | 0 | No | No | 0 | 0 |  | 0 | -32768 | 32767 | 0 | 0 | Off | 0 | 1 | Off | 0 | 1 | Off | 0 | 1 | Off | 0 | 1 | Off | 0 | 1 | Off | 0 | 1 | 0 | Off | 0 | 1 | Min | -32768 | 32767 | Linear | kep1500 | Yes | DB100,REAL2326 | No |  | 0 | 0 | 0 | 0 | 0 | 0 | 0 | 0
CHPF_M8_Current_Value | CHPF | 2124+P3-M2 4#双螺旋运输机B 反馈电流 实际值 | No | No | 0 | No | No | 0 | 0 |  | 0 | -32768 | 32767 | 0 | 0 | Off | 0 | 1 | Off | 0 | 1 | Off | 0 | 1 | Off | 0 | 1 | Off | 0 | 1 | Off | 0 | 1 | 0 | Off | 0 | 1 | Min | -32768 | 32767 | Linear | kep1500 | Yes | DB100,REAL2356 | Yes |  | 0 | 0 | 0 | 0 | 0 | 0 | 0 | 0
CHPF_M8_Current_Range | CHPF | 2124+P3-M2 4#双螺旋运输机B 反馈电流 量程 | No | No | 0 | No | No | 0 | 0 |  | 0 | -32768 | 32767 | 0 | 0 | Off | 0 | 1 | Off | 0 | 1 | Off | 0 | 1 | Off | 0 | 1 | Off | 0 | 1 | Off | 0 | 1 | 0 | Off | 0 | 1 | Min | -32768 | 32767 | Linear | kep1500 | Yes | DB100,REAL2360 | No |  | 0 | 0 | 0 | 0 | 0 | 0 | 0 | 0
CHPF_M8_Current_Hi | CHPF | 2124+P3-M2 4#双螺旋运输机B 反馈电流 上限值 | No | No | 0 | No | No | 0 | 0 |  | 0 | -32768 | 32767 | 0 | 0 | Off | 0 | 1 | Off | 0 | 1 | Off | 0 | 1 | Off | 0 | 1 | Off | 0 | 1 | Off | 0 | 1 | 0 | Off | 0 | 1 | Min | -32768 | 32767 | Linear | kep1500 | Yes | DB100,REAL2364 | No |  | 0 | 0 | 0 | 0 | 0 | 0 | 0 | 0
CHPF_M8_Current_Lo | CHPF | 2124+P3-M2 4#双螺旋运输机B 反馈电流 下限值 | No | No | 0 | No | No | 0 | 0 |  | 0 | -32768 | 32767 | 0 | 0 | Off | 0 | 1 | Off | 0 | 1 | Off | 0 | 1 | Off | 0 | 1 | Off | 0 | 1 | Off | 0 | 1 | 0 | Off | 0 | 1 | Min | -32768 | 32767 | Linear | kep1500 | Yes | DB100,REAL2368 | No |  | 0 | 0 | 0 | 0 | 0 | 0 | 0 | 0
CHPF_M8_Current_HiHi | CHPF | 2124+P3-M2 4#双螺旋运输机B 反馈电流 上上限值 | No | No | 0 | No | No | 0 | 0 |  | 0 | -32768 | 32767 | 0 | 0 | Off | 0 | 1 | Off | 0 | 1 | Off | 0 | 1 | Off | 0 | 1 | Off | 0 | 1 | Off | 0 | 1 | 0 | Off | 0 | 1 | Min | -32768 | 32767 | Linear | kep1500 | Yes | DB100,REAL2372 | No |  | 0 | 0 | 0 | 0 | 0 | 0 | 0 | 0
CHPF_M8_Current_LoLo | CHPF | 2124+P3-M2 4#双螺旋运输机B 反馈电流 下下限值 | No | No | 0 | No | No | 0 | 0 |  | 0 | -32768 | 32767 | 0 | 0 | Off | 0 | 1 | Off | 0 | 1 | Off | 0 | 1 | Off | 0 | 1 | Off | 0 | 1 | Off | 0 | 1 | 0 | Off | 0 | 1 | Min | -32768 | 32767 | Linear | kep1500 | Yes | DB100,REAL2376 | No |  | 0 | 0 | 0 | 0 | 0 | 0 | 0 | 0
CHPF_M9_SetFRQ_Value | CHPF | 2125+P3-M3 5#双螺旋运输机A 给定频率 实际值 | No | No | 0 | No | No | 0 | 0 |  | 0 | -32768 | 32767 | 0 | 0 | Off | 0 | 1 | Off | 0 | 1 | Off | 0 | 1 | Off | 0 | 1 | Off | 0 | 1 | Off | 0 | 1 | 0 | Off | 0 | 1 | Min | -32768 | 32767 | Linear | kep1500 | Yes | DB100,REAL2456 | Yes |  | 0 | 0 | 0 | 0 | 0 | 0 | 0 | 0
CHPF_M9_SetFRQ_Range | CHPF | 2125+P3-M3 5#双螺旋运输机A 给定频率 量程 | No | No | 0 | No | No | 0 | 0 |  | 0 | -32768 | 32767 | 0 | 0 | Off | 0 | 1 | Off | 0 | 1 | Off | 0 | 1 | Off | 0 | 1 | Off | 0 | 1 | Off | 0 | 1 | 0 | Off | 0 | 1 | Min | -32768 | 32767 | Linear | kep1500 | Yes | DB100,REAL2460 | No |  | 0 | 0 | 0 | 0 | 0 | 0 | 0 | 0
CHPF_M9_SetFRQ_Hi | CHPF | 2125+P3-M3 5#双螺旋运输机A 给定频率 上限值 | No | No | 0 | No | No | 0 | 0 |  | 0 | -32768 | 32767 | 0 | 0 | Off | 0 | 1 | Off | 0 | 1 | Off | 0 | 1 | Off | 0 | 1 | Off | 0 | 1 | Off | 0 | 1 | 0 | Off | 0 | 1 | Min | -32768 | 32767 | Linear | kep1500 | Yes | DB100,REAL2464 | No |  | 0 | 0 | 0 | 0 | 0 | 0 | 0 | 0
CHPF_M9_SetFRQ_Lo | CHPF | 2125+P3-M3 5#双螺旋运输机A 给定频率 下限值 | No | No | 0 | No | No | 0 | 0 |  | 0 | -32768 | 32767 | 0 | 0 | Off | 0 | 1 | Off | 0 | 1 | Off | 0 | 1 | Off | 0 | 1 | Off | 0 | 1 | Off | 0 | 1 | 0 | Off | 0 | 1 | Min | -32768 | 32767 | Linear | kep1500 | Yes | DB100,REAL2468 | No |  | 0 | 0 | 0 | 0 | 0 | 0 | 0 | 0
CHPF_M9_SetFRQ_HiHi | CHPF | 2125+P3-M3 5#双螺旋运输机A 给定频率 上上限值 | No | No | 0 | No | No | 0 | 0 |  | 0 | -32768 | 32767 | 0 | 0 | Off | 0 | 1 | Off | 0 | 1 | Off | 0 | 1 | Off | 0 | 1 | Off | 0 | 1 | Off | 0 | 1 | 0 | Off | 0 | 1 | Min | -32768 | 32767 | Linear | kep1500 | Yes | DB100,REAL2472 | No |  | 0 | 0 | 0 | 0 | 0 | 0 | 0 | 0
CHPF_M9_SetFRQ_LoLo | CHPF | 2125+P3-M3 5#双螺旋运输机A 给定频率 下下限值 | No | No | 0 | No | No | 0 | 0 |  | 0 | -32768 | 32767 | 0 | 0 | Off | 0 | 1 | Off | 0 | 1 | Off | 0 | 1 | Off | 0 | 1 | Off | 0 | 1 | Off | 0 | 1 | 0 | Off | 0 | 1 | Min | -32768 | 32767 | Linear | kep1500 | Yes | DB100,REAL2476 | No |  | 0 | 0 | 0 | 0 | 0 | 0 | 0 | 0
CHPF_M9_ActFRQ_Value | CHPF | 2125+P3-M3 5#双螺旋运输机A 反馈频率 实际值 | No | No | 0 | No | No | 0 | 0 |  | 0 | -32768 | 32767 | 0 | 0 | Off | 0 | 1 | Off | 0 | 1 | Off | 0 | 1 | Off | 0 | 1 | Off | 0 | 1 | Off | 0 | 1 | 0 | Off | 0 | 1 | Min | -32768 | 32767 | Linear | kep1500 | Yes | DB100,REAL2506 | Yes |  | 0 | 0 | 0 | 0 | 0 | 0 | 0 | 0
CHPF_M9_ActFRQ_Range | CHPF | 2125+P3-M3 5#双螺旋运输机A 反馈频率 量程 | No | No | 0 | No | No | 0 | 0 |  | 0 | -32768 | 32767 | 0 | 0 | Off | 0 | 1 | Off | 0 | 1 | Off | 0 | 1 | Off | 0 | 1 | Off | 0 | 1 | Off | 0 | 1 | 0 | Off | 0 | 1 | Min | -32768 | 32767 | Linear | kep1500 | Yes | DB100,REAL2510 | No |  | 0 | 0 | 0 | 0 | 0 | 0 | 0 | 0
CHPF_M9_ActFRQ_Hi | CHPF | 2125+P3-M3 5#双螺旋运输机A 反馈频率 上限值 | No | No | 0 | No | No | 0 | 0 |  | 0 | -32768 | 32767 | 0 | 0 | Off | 0 | 1 | Off | 0 | 1 | Off | 0 | 1 | Off | 0 | 1 | Off | 0 | 1 | Off | 0 | 1 | 0 | Off | 0 | 1 | Min | -32768 | 32767 | Linear | kep1500 | Yes | DB100,REAL2514 | No |  | 0 | 0 | 0 | 0 | 0 | 0 | 0 | 0
CHPF_M9_ActFRQ_Lo | CHPF | 2125+P3-M3 5#双螺旋运输机A 反馈频率 下限值 | No | No | 0 | No | No | 0 | 0 |  | 0 | -32768 | 32767 | 0 | 0 | Off | 0 | 1 | Off | 0 | 1 | Off | 0 | 1 | Off | 0 | 1 | Off | 0 | 1 | Off | 0 | 1 | 0 | Off | 0 | 1 | Min | -32768 | 32767 | Linear | kep1500 | Yes | DB100,REAL2518 | No |  | 0 | 0 | 0 | 0 | 0 | 0 | 0 | 0
CHPF_M9_ActFRQ_HiHi | CHPF | 2125+P3-M3 5#双螺旋运输机A 反馈频率 上上限值 | No | No | 0 | No | No | 0 | 0 |  | 0 | -32768 | 32767 | 0 | 0 | Off | 0 | 1 | Off | 0 | 1 | Off | 0 | 1 | Off | 0 | 1 | Off | 0 | 1 | Off | 0 | 1 | 0 | Off | 0 | 1 | Min | -32768 | 32767 | Linear | kep1500 | Yes | DB100,REAL2522 | No |  | 0 | 0 | 0 | 0 | 0 | 0 | 0 | 0
CHPF_M9_ActFRQ_LoLo | CHPF | 2125+P3-M3 5#双螺旋运输机A 反馈频率 下下限值 | No | No | 0 | No | No | 0 | 0 |  | 0 | -32768 | 32767 | 0 | 0 | Off | 0 | 1 | Off | 0 | 1 | Off | 0 | 1 | Off | 0 | 1 | Off | 0 | 1 | Off | 0 | 1 | 0 | Off | 0 | 1 | Min | -32768 | 32767 | Linear | kep1500 | Yes | DB100,REAL2526 | No |  | 0 | 0 | 0 | 0 | 0 | 0 | 0 | 0
CHPF_M9_Comm_AV_Speed | CHPF | 2125+P3-M3 5#双螺旋运输机A 变频器通讯 实际运行反馈速度 | No | No | 0 | No | No | 0 | 0 |  | 0 | -32768 | 32767 | 0 | 0 | Off | 0 | 1 | Off | 0 | 1 | Off | 0 | 1 | Off | 0 | 1 | Off | 0 | 1 | Off | 0 | 1 | 0 | Off | 0 | 1 | Min | -32768 | 32767 | Linear | kep1500 | Yes | DB100,REAL2556 | Yes |  | 0 | 0 | 0 | 0 | 0 | 0 | 0 | 0
CHPF_M9_Comm_AV_Current | CHPF | 2125+P3-M3 5#双螺旋运输机A 变频器通讯 实际运行反馈电流 | No | No | 0 | No | No | 0 | 0 |  | 0 | -32768 | 32767 | 0 | 0 | Off | 0 | 1 | Off | 0 | 1 | Off | 0 | 1 | Off | 0 | 1 | Off | 0 | 1 | Off | 0 | 1 | 0 | Off | 0 | 1 | Min | -32768 | 32767 | Linear | kep1500 | Yes | DB100,REAL2560 | Yes |  | 0 | 0 | 0 | 0 | 0 | 0 | 0 | 0
CHPF_M9_Comm_Torque | CHPF | 2125+P3-M3 5#双螺旋运输机A 变频器通讯 转矩百分比 | No | No | 0 | No | No | 0 | 0 |  | 0 | -32768 | 32767 | 0 | 0 | Off | 0 | 1 | Off | 0 | 1 | Off | 0 | 1 | Off | 0 | 1 | Off | 0 | 1 | Off | 0 | 1 | 0 | Off | 0 | 1 | Min | -32768 | 32767 | Linear | kep1500 | Yes | DB100,REAL2564 | Yes |  | 0 | 0 | 0 | 0 | 0 | 0 | 0 | 0
CHPF_M9_Comm_SP_Speed | CHPF | 2125+P3-M3 5#双螺旋运输机A 变频器通讯 给定速度 | No | No | 0 | No | No | 0 | 0 |  | 0 | -32768 | 32767 | 0 | 0 | Off | 0 | 1 | Off | 0 | 1 | Off | 0 | 1 | Off | 0 | 1 | Off | 0 | 1 | Off | 0 | 1 | 0 | Off | 0 | 1 | Min | -32768 | 32767 | Linear | kep1500 | Yes | DB100,REAL2568 | No |  | 0 | 0 | 0 | 0 | 0 | 0 | 0 | 0
CHPF_M9_Comm_SP_Ramp_UP | CHPF | 2125+P3-M3 5#双螺旋运输机A 变频器通讯 加速时间 | No | No | 0 | No | No | 0 | 0 |  | 0 | -32768 | 32767 | 0 | 0 | Off | 0 | 1 | Off | 0 | 1 | Off | 0 | 1 | Off | 0 | 1 | Off | 0 | 1 | Off | 0 | 1 | 0 | Off | 0 | 1 | Min | -32768 | 32767 | Linear | kep1500 | Yes | DB100,REAL2572 | No |  | 0 | 0 | 0 | 0 | 0 | 0 | 0 | 0
CHPF_M9_Comm_SP_Ramp_Down | CHPF | 2125+P3-M3 5#双螺旋运输机A 变频器通讯 减速时间 | No | No | 0 | No | No | 0 | 0 |  | 0 | -32768 | 32767 | 0 | 0 | Off | 0 | 1 | Off | 0 | 1 | Off | 0 | 1 | Off | 0 | 1 | Off | 0 | 1 | Off | 0 | 1 | 0 | Off | 0 | 1 | Min | -32768 | 32767 | Linear | kep1500 | Yes | DB100,REAL2576 | No |  | 0 | 0 | 0 | 0 | 0 | 0 | 0 | 0
CHPF_M9_Comm_Max_Spd | CHPF | 2125+P3-M3 5#双螺旋运输机A 变频器通讯 最大频率 | No | No | 0 | No | No | 0 | 0 |  | 0 | -32768 | 32767 | 0 | 0 | Off | 0 | 1 | Off | 0 | 1 | Off | 0 | 1 | Off | 0 | 1 | Off | 0 | 1 | Off | 0 | 1 | 0 | Off | 0 | 1 | Min | -32768 | 32767 | Linear | kep1500 | Yes | DB100,REAL2580 | No |  | 0 | 0 | 0 | 0 | 0 | 0 | 0 | 0
CHPF_M9_Comm_Min_Spd | CHPF | 2125+P3-M3 5#双螺旋运输机A 变频器通讯 最小频率 | No | No | 0 | No | No | 0 | 0 |  | 0 | -32768 | 32767 | 0 | 0 | Off | 0 | 1 | Off | 0 | 1 | Off | 0 | 1 | Off | 0 | 1 | Off | 0 | 1 | Off | 0 | 1 | 0 | Off | 0 | 1 | Min | -32768 | 32767 | Linear | kep1500 | Yes | DB100,REAL2584 | No |  | 0 | 0 | 0 | 0 | 0 | 0 | 0 | 0
CHPF_M9_Comm_Scaling_Speed | CHPF | 2125+P3-M3 5#双螺旋运输机A 变频器通讯 多级速度 | No | No | 0 | No | No | 0 | 0 |  | 0 | -32768 | 32767 | 0 | 0 | Off | 0 | 1 | Off | 0 | 1 | Off | 0 | 1 | Off | 0 | 1 | Off | 0 | 1 | Off | 0 | 1 | 0 | Off | 0 | 1 | Min | -32768 | 32767 | Linear | kep1500 | Yes | DB100,REAL2588 | No |  | 0 | 0 | 0 | 0 | 0 | 0 | 0 | 0
CHPF_M9_Comm_Scaling_Ramp | CHPF | 2125+P3-M3 5#双螺旋运输机A 变频器通讯 多级转速 | No | No | 0 | No | No | 0 | 0 |  | 0 | -32768 | 32767 | 0 | 0 | Off | 0 | 1 | Off | 0 | 1 | Off | 0 | 1 | Off | 0 | 1 | Off | 0 | 1 | Off | 0 | 1 | 0 | Off | 0 | 1 | Min | -32768 | 32767 | Linear | kep1500 | Yes | DB100,REAL2592 | No |  | 0 | 0 | 0 | 0 | 0 | 0 | 0 | 0
CHPF_M9_ActRPM_Value | CHPF | 2125+P3-M3 5#双螺旋运输机A 反馈转速 实际值 | No | No | 0 | No | No | 0 | 0 |  | 0 | -32768 | 32767 | 0 | 0 | Off | 0 | 1 | Off | 0 | 1 | Off | 0 | 1 | Off | 0 | 1 | Off | 0 | 1 | Off | 0 | 1 | 0 | Off | 0 | 1 | Min | -32768 | 32767 | Linear | kep1500 | Yes | DB100,REAL2606 | Yes |  | 0 | 0 | 0 | 0 | 0 | 0 | 0 | 0
CHPF_M9_ActRPM_Range | CHPF | 2125+P3-M3 5#双螺旋运输机A 反馈转速 量程 | No | No | 0 | No | No | 0 | 0 |  | 0 | -32768 | 32767 | 0 | 0 | Off | 0 | 1 | Off | 0 | 1 | Off | 0 | 1 | Off | 0 | 1 | Off | 0 | 1 | Off | 0 | 1 | 0 | Off | 0 | 1 | Min | -32768 | 32767 | Linear | kep1500 | Yes | DB100,REAL2610 | No |  | 0 | 0 | 0 | 0 | 0 | 0 | 0 | 0
CHPF_M9_ActRPM_Hi | CHPF | 2125+P3-M3 5#双螺旋运输机A 反馈转速 上限值 | No | No | 0 | No | No | 0 | 0 |  | 0 | -32768 | 32767 | 0 | 0 | Off | 0 | 1 | Off | 0 | 1 | Off | 0 | 1 | Off | 0 | 1 | Off | 0 | 1 | Off | 0 | 1 | 0 | Off | 0 | 1 | Min | -32768 | 32767 | Linear | kep1500 | Yes | DB100,REAL2614 | No |  | 0 | 0 | 0 | 0 | 0 | 0 | 0 | 0
CHPF_M9_ActRPM_Lo | CHPF | 2125+P3-M3 5#双螺旋运输机A 反馈转速 下限值 | No | No | 0 | No | No | 0 | 0 |  | 0 | -32768 | 32767 | 0 | 0 | Off | 0 | 1 | Off | 0 | 1 | Off | 0 | 1 | Off | 0 | 1 | Off | 0 | 1 | Off | 0 | 1 | 0 | Off | 0 | 1 | Min | -32768 | 32767 | Linear | kep1500 | Yes | DB100,REAL2618 | No |  | 0 | 0 | 0 | 0 | 0 | 0 | 0 | 0
CHPF_M9_ActRPM_HiHi | CHPF | 2125+P3-M3 5#双螺旋运输机A 反馈转速 上上限值 | No | No | 0 | No | No | 0 | 0 |  | 0 | -32768 | 32767 | 0 | 0 | Off | 0 | 1 | Off | 0 | 1 | Off | 0 | 1 | Off | 0 | 1 | Off | 0 | 1 | Off | 0 | 1 | 0 | Off | 0 | 1 | Min | -32768 | 32767 | Linear | kep1500 | Yes | DB100,REAL2622 | No |  | 0 | 0 | 0 | 0 | 0 | 0 | 0 | 0
CHPF_M9_ActRPM_LoLo | CHPF | 2125+P3-M3 5#双螺旋运输机A 反馈转速 下下限值 | No | No | 0 | No | No | 0 | 0 |  | 0 | -32768 | 32767 | 0 | 0 | Off | 0 | 1 | Off | 0 | 1 | Off | 0 | 1 | Off | 0 | 1 | Off | 0 | 1 | Off | 0 | 1 | 0 | Off | 0 | 1 | Min | -32768 | 32767 | Linear | kep1500 | Yes | DB100,REAL2626 | No |  | 0 | 0 | 0 | 0 | 0 | 0 | 0 | 0
CHPF_M9_Current_Value | CHPF | 2125+P3-M3 5#双螺旋运输机A 反馈电流 实际值 | No | No | 0 | No | No | 0 | 0 |  | 0 | -32768 | 32767 | 0 | 0 | Off | 0 | 1 | Off | 0 | 1 | Off | 0 | 1 | Off | 0 | 1 | Off | 0 | 1 | Off | 0 | 1 | 0 | Off | 0 | 1 | Min | -32768 | 32767 | Linear | kep1500 | Yes | DB100,REAL2656 | Yes |  | 0 | 0 | 0 | 0 | 0 | 0 | 0 | 0
CHPF_M9_Current_Range | CHPF | 2125+P3-M3 5#双螺旋运输机A 反馈电流 量程 | No | No | 0 | No | No | 0 | 0 |  | 0 | -32768 | 32767 | 0 | 0 | Off | 0 | 1 | Off | 0 | 1 | Off | 0 | 1 | Off | 0 | 1 | Off | 0 | 1 | Off | 0 | 1 | 0 | Off | 0 | 1 | Min | -32768 | 32767 | Linear | kep1500 | Yes | DB100,REAL2660 | No |  | 0 | 0 | 0 | 0 | 0 | 0 | 0 | 0
CHPF_M9_Current_Hi | CHPF | 2125+P3-M3 5#双螺旋运输机A 反馈电流 上限值 | No | No | 0 | No | No | 0 | 0 |  | 0 | -32768 | 32767 | 0 | 0 | Off | 0 | 1 | Off | 0 | 1 | Off | 0 | 1 | Off | 0 | 1 | Off | 0 | 1 | Off | 0 | 1 | 0 | Off | 0 | 1 | Min | -32768 | 32767 | Linear | kep1500 | Yes | DB100,REAL2664 | No |  | 0 | 0 | 0 | 0 | 0 | 0 | 0 | 0
CHPF_M9_Current_Lo | CHPF | 2125+P3-M3 5#双螺旋运输机A 反馈电流 下限值 | No | No | 0 | No | No | 0 | 0 |  | 0 | -32768 | 32767 | 0 | 0 | Off | 0 | 1 | Off | 0 | 1 | Off | 0 | 1 | Off | 0 | 1 | Off | 0 | 1 | Off | 0 | 1 | 0 | Off | 0 | 1 | Min | -32768 | 32767 | Linear | kep1500 | Yes | DB100,REAL2668 | No |  | 0 | 0 | 0 | 0 | 0 | 0 | 0 | 0
CHPF_M9_Current_HiHi | CHPF | 2125+P3-M3 5#双螺旋运输机A 反馈电流 上上限值 | No | No | 0 | No | No | 0 | 0 |  | 0 | -32768 | 32767 | 0 | 0 | Off | 0 | 1 | Off | 0 | 1 | Off | 0 | 1 | Off | 0 | 1 | Off | 0 | 1 | Off | 0 | 1 | 0 | Off | 0 | 1 | Min | -32768 | 32767 | Linear | kep1500 | Yes | DB100,REAL2672 | No |  | 0 | 0 | 0 | 0 | 0 | 0 | 0 | 0
CHPF_M9_Current_LoLo | CHPF | 2125+P3-M3 5#双螺旋运输机A 反馈电流 下下限值 | No | No | 0 | No | No | 0 | 0 |  | 0 | -32768 | 32767 | 0 | 0 | Off | 0 | 1 | Off | 0 | 1 | Off | 0 | 1 | Off | 0 | 1 | Off | 0 | 1 | Off | 0 | 1 | 0 | Off | 0 | 1 | Min | -32768 | 32767 | Linear | kep1500 | Yes | DB100,REAL2676 | No |  | 0 | 0 | 0 | 0 | 0 | 0 | 0 | 0
CHPF_M10_SetFRQ_Value | CHPF | 2125+P3-M4 5#双螺旋运输机B 给定频率 实际值 | No | No | 0 | No | No | 0 | 0 |  | 0 | -32768 | 32767 | 0 | 0 | Off | 0 | 1 | Off | 0 | 1 | Off | 0 | 1 | Off | 0 | 1 | Off | 0 | 1 | Off | 0 | 1 | 0 | Off | 0 | 1 | Min | -32768 | 32767 | Linear | kep1500 | Yes | DB100,REAL2756 | Yes |  | 0 | 0 | 0 | 0 | 0 | 0 | 0 | 0
CHPF_M10_SetFRQ_Range | CHPF | 2125+P3-M4 5#双螺旋运输机B 给定频率 量程 | No | No | 0 | No | No | 0 | 0 |  | 0 | -32768 | 32767 | 0 | 0 | Off | 0 | 1 | Off | 0 | 1 | Off | 0 | 1 | Off | 0 | 1 | Off | 0 | 1 | Off | 0 | 1 | 0 | Off | 0 | 1 | Min | -32768 | 32767 | Linear | kep1500 | Yes | DB100,REAL2760 | No |  | 0 | 0 | 0 | 0 | 0 | 0 | 0 | 0
CHPF_M10_SetFRQ_Hi | CHPF | 2125+P3-M4 5#双螺旋运输机B 给定频率 上限值 | No | No | 0 | No | No | 0 | 0 |  | 0 | -32768 | 32767 | 0 | 0 | Off | 0 | 1 | Off | 0 | 1 | Off | 0 | 1 | Off | 0 | 1 | Off | 0 | 1 | Off | 0 | 1 | 0 | Off | 0 | 1 | Min | -32768 | 32767 | Linear | kep1500 | Yes | DB100,REAL2764 | No |  | 0 | 0 | 0 | 0 | 0 | 0 | 0 | 0
CHPF_M10_SetFRQ_Lo | CHPF | 2125+P3-M4 5#双螺旋运输机B 给定频率 下限值 | No | No | 0 | No | No | 0 | 0 |  | 0 | -32768 | 32767 | 0 | 0 | Off | 0 | 1 | Off | 0 | 1 | Off | 0 | 1 | Off | 0 | 1 | Off | 0 | 1 | Off | 0 | 1 | 0 | Off | 0 | 1 | Min | -32768 | 32767 | Linear | kep1500 | Yes | DB100,REAL2768 | No |  | 0 | 0 | 0 | 0 | 0 | 0 | 0 | 0
CHPF_M10_SetFRQ_HiHi | CHPF | 2125+P3-M4 5#双螺旋运输机B 给定频率 上上限值 | No | No | 0 | No | No | 0 | 0 |  | 0 | -32768 | 32767 | 0 | 0 | Off | 0 | 1 | Off | 0 | 1 | Off | 0 | 1 | Off | 0 | 1 | Off | 0 | 1 | Off | 0 | 1 | 0 | Off | 0 | 1 | Min | -32768 | 32767 | Linear | kep1500 | Yes | DB100,REAL2772 | No |  | 0 | 0 | 0 | 0 | 0 | 0 | 0 | 0
CHPF_M10_SetFRQ_LoLo | CHPF | 2125+P3-M4 5#双螺旋运输机B 给定频率 下下限值 | No | No | 0 | No | No | 0 | 0 |  | 0 | -32768 | 32767 | 0 | 0 | Off | 0 | 1 | Off | 0 | 1 | Off | 0 | 1 | Off | 0 | 1 | Off | 0 | 1 | Off | 0 | 1 | 0 | Off | 0 | 1 | Min | -32768 | 32767 | Linear | kep1500 | Yes | DB100,REAL2776 | No |  | 0 | 0 | 0 | 0 | 0 | 0 | 0 | 0
CHPF_M10_ActFRQ_Value | CHPF | 2125+P3-M4 5#双螺旋运输机B 反馈频率 实际值 | No | No | 0 | No | No | 0 | 0 |  | 0 | -32768 | 32767 | 0 | 0 | Off | 0 | 1 | Off | 0 | 1 | Off | 0 | 1 | Off | 0 | 1 | Off | 0 | 1 | Off | 0 | 1 | 0 | Off | 0 | 1 | Min | -32768 | 32767 | Linear | kep1500 | Yes | DB100,REAL2806 | Yes |  | 0 | 0 | 0 | 0 | 0 | 0 | 0 | 0
CHPF_M10_ActFRQ_Range | CHPF | 2125+P3-M4 5#双螺旋运输机B 反馈频率 量程 | No | No | 0 | No | No | 0 | 0 |  | 0 | -32768 | 32767 | 0 | 0 | Off | 0 | 1 | Off | 0 | 1 | Off | 0 | 1 | Off | 0 | 1 | Off | 0 | 1 | Off | 0 | 1 | 0 | Off | 0 | 1 | Min | -32768 | 32767 | Linear | kep1500 | Yes | DB100,REAL2810 | No |  | 0 | 0 | 0 | 0 | 0 | 0 | 0 | 0
CHPF_M10_ActFRQ_Hi | CHPF | 2125+P3-M4 5#双螺旋运输机B 反馈频率 上限值 | No | No | 0 | No | No | 0 | 0 |  | 0 | -32768 | 32767 | 0 | 0 | Off | 0 | 1 | Off | 0 | 1 | Off | 0 | 1 | Off | 0 | 1 | Off | 0 | 1 | Off | 0 | 1 | 0 | Off | 0 | 1 | Min | -32768 | 32767 | Linear | kep1500 | Yes | DB100,REAL2814 | No |  | 0 | 0 | 0 | 0 | 0 | 0 | 0 | 0
CHPF_M10_ActFRQ_Lo | CHPF | 2125+P3-M4 5#双螺旋运输机B 反馈频率 下限值 | No | No | 0 | No | No | 0 | 0 |  | 0 | -32768 | 32767 | 0 | 0 | Off | 0 | 1 | Off | 0 | 1 | Off | 0 | 1 | Off | 0 | 1 | Off | 0 | 1 | Off | 0 | 1 | 0 | Off | 0 | 1 | Min | -32768 | 32767 | Linear | kep1500 | Yes | DB100,REAL2818 | No |  | 0 | 0 | 0 | 0 | 0 | 0 | 0 | 0
CHPF_M10_ActFRQ_HiHi | CHPF | 2125+P3-M4 5#双螺旋运输机B 反馈频率 上上限值 | No | No | 0 | No | No | 0 | 0 |  | 0 | -32768 | 32767 | 0 | 0 | Off | 0 | 1 | Off | 0 | 1 | Off | 0 | 1 | Off | 0 | 1 | Off | 0 | 1 | Off | 0 | 1 | 0 | Off | 0 | 1 | Min | -32768 | 32767 | Linear | kep1500 | Yes | DB100,REAL2822 | No |  | 0 | 0 | 0 | 0 | 0 | 0 | 0 | 0
CHPF_M10_ActFRQ_LoLo | CHPF | 2125+P3-M4 5#双螺旋运输机B 反馈频率 下下限值 | No | No | 0 | No | No | 0 | 0 |  | 0 | -32768 | 32767 | 0 | 0 | Off | 0 | 1 | Off | 0 | 1 | Off | 0 | 1 | Off | 0 | 1 | Off | 0 | 1 | Off | 0 | 1 | 0 | Off | 0 | 1 | Min | -32768 | 32767 | Linear | kep1500 | Yes | DB100,REAL2826 | No |  | 0 | 0 | 0 | 0 | 0 | 0 | 0 | 0
CHPF_M10_Comm_AV_Speed | CHPF | 2125+P3-M4 5#双螺旋运输机B 变频器通讯 实际运行反馈速度 | No | No | 0 | No | No | 0 | 0 |  | 0 | -32768 | 32767 | 0 | 0 | Off | 0 | 1 | Off | 0 | 1 | Off | 0 | 1 | Off | 0 | 1 | Off | 0 | 1 | Off | 0 | 1 | 0 | Off | 0 | 1 | Min | -32768 | 32767 | Linear | kep1500 | Yes | DB100,REAL2856 | Yes |  | 0 | 0 | 0 | 0 | 0 | 0 | 0 | 0
CHPF_M10_Comm_AV_Current | CHPF | 2125+P3-M4 5#双螺旋运输机B 变频器通讯 实际运行反馈电流 | No | No | 0 | No | No | 0 | 0 |  | 0 | -32768 | 32767 | 0 | 0 | Off | 0 | 1 | Off | 0 | 1 | Off | 0 | 1 | Off | 0 | 1 | Off | 0 | 1 | Off | 0 | 1 | 0 | Off | 0 | 1 | Min | -32768 | 32767 | Linear | kep1500 | Yes | DB100,REAL2860 | Yes |  | 0 | 0 | 0 | 0 | 0 | 0 | 0 | 0
CHPF_M10_Comm_Torque | CHPF | 2125+P3-M4 5#双螺旋运输机B 变频器通讯 转矩百分比 | No | No | 0 | No | No | 0 | 0 |  | 0 | -32768 | 32767 | 0 | 0 | Off | 0 | 1 | Off | 0 | 1 | Off | 0 | 1 | Off | 0 | 1 | Off | 0 | 1 | Off | 0 | 1 | 0 | Off | 0 | 1 | Min | -32768 | 32767 | Linear | kep1500 | Yes | DB100,REAL2864 | Yes |  | 0 | 0 | 0 | 0 | 0 | 0 | 0 | 0
CHPF_M10_Comm_SP_Speed | CHPF | 2125+P3-M4 5#双螺旋运输机B 变频器通讯 给定速度 | No | No | 0 | No | No | 0 | 0 |  | 0 | -32768 | 32767 | 0 | 0 | Off | 0 | 1 | Off | 0 | 1 | Off | 0 | 1 | Off | 0 | 1 | Off | 0 | 1 | Off | 0 | 1 | 0 | Off | 0 | 1 | Min | -32768 | 32767 | Linear | kep1500 | Yes | DB100,REAL2868 | No |  | 0 | 0 | 0 | 0 | 0 | 0 | 0 | 0
CHPF_M10_Comm_SP_Ramp_UP | CHPF | 2125+P3-M4 5#双螺旋运输机B 变频器通讯 加速时间 | No | No | 0 | No | No | 0 | 0 |  | 0 | -32768 | 32767 | 0 | 0 | Off | 0 | 1 | Off | 0 | 1 | Off | 0 | 1 | Off | 0 | 1 | Off | 0 | 1 | Off | 0 | 1 | 0 | Off | 0 | 1 | Min | -32768 | 32767 | Linear | kep1500 | Yes | DB100,REAL2872 | No |  | 0 | 0 | 0 | 0 | 0 | 0 | 0 | 0
CHPF_M10_Comm_SP_Ramp_Down | CHPF | 2125+P3-M4 5#双螺旋运输机B 变频器通讯 减速时间 | No | No | 0 | No | No | 0 | 0 |  | 0 | -32768 | 32767 | 0 | 0 | Off | 0 | 1 | Off | 0 | 1 | Off | 0 | 1 | Off | 0 | 1 | Off | 0 | 1 | Off | 0 | 1 | 0 | Off | 0 | 1 | Min | -32768 | 32767 | Linear | kep1500 | Yes | DB100,REAL2876 | No |  | 0 | 0 | 0 | 0 | 0 | 0 | 0 | 0
CHPF_M10_Comm_Max_Spd | CHPF | 2125+P3-M4 5#双螺旋运输机B 变频器通讯 最大频率 | No | No | 0 | No | No | 0 | 0 |  | 0 | -32768 | 32767 | 0 | 0 | Off | 0 | 1 | Off | 0 | 1 | Off | 0 | 1 | Off | 0 | 1 | Off | 0 | 1 | Off | 0 | 1 | 0 | Off | 0 | 1 | Min | -32768 | 32767 | Linear | kep1500 | Yes | DB100,REAL2880 | No |  | 0 | 0 | 0 | 0 | 0 | 0 | 0 | 0
CHPF_M10_Comm_Min_Spd | CHPF | 2125+P3-M4 5#双螺旋运输机B 变频器通讯 最小频率 | No | No | 0 | No | No | 0 | 0 |  | 0 | -32768 | 32767 | 0 | 0 | Off | 0 | 1 | Off | 0 | 1 | Off | 0 | 1 | Off | 0 | 1 | Off | 0 | 1 | Off | 0 | 1 | 0 | Off | 0 | 1 | Min | -32768 | 32767 | Linear | kep1500 | Yes | DB100,REAL2884 | No |  | 0 | 0 | 0 | 0 | 0 | 0 | 0 | 0
CHPF_M10_Comm_Scaling_Speed | CHPF | 2125+P3-M4 5#双螺旋运输机B 变频器通讯 多级速度 | No | No | 0 | No | No | 0 | 0 |  | 0 | -32768 | 32767 | 0 | 0 | Off | 0 | 1 | Off | 0 | 1 | Off | 0 | 1 | Off | 0 | 1 | Off | 0 | 1 | Off | 0 | 1 | 0 | Off | 0 | 1 | Min | -32768 | 32767 | Linear | kep1500 | Yes | DB100,REAL2888 | No |  | 0 | 0 | 0 | 0 | 0 | 0 | 0 | 0
CHPF_M10_Comm_Scaling_Ramp | CHPF | 2125+P3-M4 5#双螺旋运输机B 变频器通讯 多级转速 | No | No | 0 | No | No | 0 | 0 |  | 0 | -32768 | 32767 | 0 | 0 | Off | 0 | 1 | Off | 0 | 1 | Off | 0 | 1 | Off | 0 | 1 | Off | 0 | 1 | Off | 0 | 1 | 0 | Off | 0 | 1 | Min | -32768 | 32767 | Linear | kep1500 | Yes | DB100,REAL2892 | No |  | 0 | 0 | 0 | 0 | 0 | 0 | 0 | 0
CHPF_M10_ActRPM_Value | CHPF | 2125+P3-M4 5#双螺旋运输机B 反馈转速 实际值 | No | No | 0 | No | No | 0 | 0 |  | 0 | -32768 | 32767 | 0 | 0 | Off | 0 | 1 | Off | 0 | 1 | Off | 0 | 1 | Off | 0 | 1 | Off | 0 | 1 | Off | 0 | 1 | 0 | Off | 0 | 1 | Min | -32768 | 32767 | Linear | kep1500 | Yes | DB100,REAL2906 | Yes |  | 0 | 0 | 0 | 0 | 0 | 0 | 0 | 0
CHPF_M10_ActRPM_Range | CHPF | 2125+P3-M4 5#双螺旋运输机B 反馈转速 量程 | No | No | 0 | No | No | 0 | 0 |  | 0 | -32768 | 32767 | 0 | 0 | Off | 0 | 1 | Off | 0 | 1 | Off | 0 | 1 | Off | 0 | 1 | Off | 0 | 1 | Off | 0 | 1 | 0 | Off | 0 | 1 | Min | -32768 | 32767 | Linear | kep1500 | Yes | DB100,REAL2910 | No |  | 0 | 0 | 0 | 0 | 0 | 0 | 0 | 0
CHPF_M10_ActRPM_Hi | CHPF | 2125+P3-M4 5#双螺旋运输机B 反馈转速 上限值 | No | No | 0 | No | No | 0 | 0 |  | 0 | -32768 | 32767 | 0 | 0 | Off | 0 | 1 | Off | 0 | 1 | Off | 0 | 1 | Off | 0 | 1 | Off | 0 | 1 | Off | 0 | 1 | 0 | Off | 0 | 1 | Min | -32768 | 32767 | Linear | kep1500 | Yes | DB100,REAL2914 | No |  | 0 | 0 | 0 | 0 | 0 | 0 | 0 | 0
CHPF_M10_ActRPM_Lo | CHPF | 2125+P3-M4 5#双螺旋运输机B 反馈转速 下限值 | No | No | 0 | No | No | 0 | 0 |  | 0 | -32768 | 32767 | 0 | 0 | Off | 0 | 1 | Off | 0 | 1 | Off | 0 | 1 | Off | 0 | 1 | Off | 0 | 1 | Off | 0 | 1 | 0 | Off | 0 | 1 | Min | -32768 | 32767 | Linear | kep1500 | Yes | DB100,REAL2918 | No |  | 0 | 0 | 0 | 0 | 0 | 0 | 0 | 0
CHPF_M10_ActRPM_HiHi | CHPF | 2125+P3-M4 5#双螺旋运输机B 反馈转速 上上限值 | No | No | 0 | No | No | 0 | 0 |  | 0 | -32768 | 32767 | 0 | 0 | Off | 0 | 1 | Off | 0 | 1 | Off | 0 | 1 | Off | 0 | 1 | Off | 0 | 1 | Off | 0 | 1 | 0 | Off | 0 | 1 | Min | -32768 | 32767 | Linear | kep1500 | Yes | DB100,REAL2922 | No |  | 0 | 0 | 0 | 0 | 0 | 0 | 0 | 0
CHPF_M10_ActRPM_LoLo | CHPF | 2125+P3-M4 5#双螺旋运输机B 反馈转速 下下限值 | No | No | 0 | No | No | 0 | 0 |  | 0 | -32768 | 32767 | 0 | 0 | Off | 0 | 1 | Off | 0 | 1 | Off | 0 | 1 | Off | 0 | 1 | Off | 0 | 1 | Off | 0 | 1 | 0 | Off | 0 | 1 | Min | -32768 | 32767 | Linear | kep1500 | Yes | DB100,REAL2926 | No |  | 0 | 0 | 0 | 0 | 0 | 0 | 0 | 0
CHPF_M10_Current_Value | CHPF | 2125+P3-M4 5#双螺旋运输机B 反馈电流 实际值 | No | No | 0 | No | No | 0 | 0 |  | 0 | -32768 | 32767 | 0 | 0 | Off | 0 | 1 | Off | 0 | 1 | Off | 0 | 1 | Off | 0 | 1 | Off | 0 | 1 | Off | 0 | 1 | 0 | Off | 0 | 1 | Min | -32768 | 32767 | Linear | kep1500 | Yes | DB100,REAL2956 | Yes |  | 0 | 0 | 0 | 0 | 0 | 0 | 0 | 0
CHPF_M10_Current_Range | CHPF | 2125+P3-M4 5#双螺旋运输机B 反馈电流 量程 | No | No | 0 | No | No | 0 | 0 |  | 0 | -32768 | 32767 | 0 | 0 | Off | 0 | 1 | Off | 0 | 1 | Off | 0 | 1 | Off | 0 | 1 | Off | 0 | 1 | Off | 0 | 1 | 0 | Off | 0 | 1 | Min | -32768 | 32767 | Linear | kep1500 | Yes | DB100,REAL2960 | No |  | 0 | 0 | 0 | 0 | 0 | 0 | 0 | 0
CHPF_M10_Current_Hi | CHPF | 2125+P3-M4 5#双螺旋运输机B 反馈电流 上限值 | No | No | 0 | No | No | 0 | 0 |  | 0 | -32768 | 32767 | 0 | 0 | Off | 0 | 1 | Off | 0 | 1 | Off | 0 | 1 | Off | 0 | 1 | Off | 0 | 1 | Off | 0 | 1 | 0 | Off | 0 | 1 | Min | -32768 | 32767 | Linear | kep1500 | Yes | DB100,REAL2964 | No |  | 0 | 0 | 0 | 0 | 0 | 0 | 0 | 0
CHPF_M10_Current_Lo | CHPF | 2125+P3-M4 5#双螺旋运输机B 反馈电流 下限值 | No | No | 0 | No | No | 0 | 0 |  | 0 | -32768 | 32767 | 0 | 0 | Off | 0 | 1 | Off | 0 | 1 | Off | 0 | 1 | Off | 0 | 1 | Off | 0 | 1 | Off | 0 | 1 | 0 | Off | 0 | 1 | Min | -32768 | 32767 | Linear | kep1500 | Yes | DB100,REAL2968 | No |  | 0 | 0 | 0 | 0 | 0 | 0 | 0 | 0
CHPF_M10_Current_HiHi | CHPF | 2125+P3-M4 5#双螺旋运输机B 反馈电流 上上限值 | No | No | 0 | No | No | 0 | 0 |  | 0 | -32768 | 32767 | 0 | 0 | Off | 0 | 1 | Off | 0 | 1 | Off | 0 | 1 | Off | 0 | 1 | Off | 0 | 1 | Off | 0 | 1 | 0 | Off | 0 | 1 | Min | -32768 | 32767 | Linear | kep1500 | Yes | DB100,REAL2972 | No |  | 0 | 0 | 0 | 0 | 0 | 0 | 0 | 0
CHPF_M10_Current_LoLo | CHPF | 2125+P3-M4 5#双螺旋运输机B 反馈电流 下下限值 | No | No | 0 | No | No | 0 | 0 |  | 0 | -32768 | 32767 | 0 | 0 | Off | 0 | 1 | Off | 0 | 1 | Off | 0 | 1 | Off | 0 | 1 | Off | 0 | 1 | Off | 0 | 1 | 0 | Off | 0 | 1 | Min | -32768 | 32767 | Linear | kep1500 | Yes | DB100,REAL2976 | No |  | 0 | 0 | 0 | 0 | 0 | 0 | 0 | 0
CHPF_M11_SetFRQ_Value | CHPF | 2131+P3-M5 木片出料皮带运输机 给定频率 实际值 | No | No | 0 | No | No | 0 | 0 |  | 0 | -32768 | 32767 | 0 | 0 | Off | 0 | 1 | Off | 0 | 1 | Off | 0 | 1 | Off | 0 | 1 | Off | 0 | 1 | Off | 0 | 1 | 0 | Off | 0 | 1 | Min | -32768 | 32767 | Linear | kep1500 | Yes | DB100,REAL3056 | Yes |  | 0 | 0 | 0 | 0 | 0 | 0 | 0 | 0
CHPF_M11_SetFRQ_Range | CHPF | 2131+P3-M5 木片出料皮带运输机 给定频率 量程 | No | No | 0 | No | No | 0 | 0 |  | 0 | -32768 | 32767 | 0 | 0 | Off | 0 | 1 | Off | 0 | 1 | Off | 0 | 1 | Off | 0 | 1 | Off | 0 | 1 | Off | 0 | 1 | 0 | Off | 0 | 1 | Min | -32768 | 32767 | Linear | kep1500 | Yes | DB100,REAL3060 | No |  | 0 | 0 | 0 | 0 | 0 | 0 | 0 | 0
CHPF_M11_SetFRQ_Hi | CHPF | 2131+P3-M5 木片出料皮带运输机 给定频率 上限值 | No | No | 0 | No | No | 0 | 0 |  | 0 | -32768 | 32767 | 0 | 0 | Off | 0 | 1 | Off | 0 | 1 | Off | 0 | 1 | Off | 0 | 1 | Off | 0 | 1 | Off | 0 | 1 | 0 | Off | 0 | 1 | Min | -32768 | 32767 | Linear | kep1500 | Yes | DB100,REAL3064 | No |  | 0 | 0 | 0 | 0 | 0 | 0 | 0 | 0
CHPF_M11_SetFRQ_Lo | CHPF | 2131+P3-M5 木片出料皮带运输机 给定频率 下限值 | No | No | 0 | No | No | 0 | 0 |  | 0 | -32768 | 32767 | 0 | 0 | Off | 0 | 1 | Off | 0 | 1 | Off | 0 | 1 | Off | 0 | 1 | Off | 0 | 1 | Off | 0 | 1 | 0 | Off | 0 | 1 | Min | -32768 | 32767 | Linear | kep1500 | Yes | DB100,REAL3068 | No |  | 0 | 0 | 0 | 0 | 0 | 0 | 0 | 0
CHPF_M11_SetFRQ_HiHi | CHPF | 2131+P3-M5 木片出料皮带运输机 给定频率 上上限值 | No | No | 0 | No | No | 0 | 0 |  | 0 | -32768 | 32767 | 0 | 0 | Off | 0 | 1 | Off | 0 | 1 | Off | 0 | 1 | Off | 0 | 1 | Off | 0 | 1 | Off | 0 | 1 | 0 | Off | 0 | 1 | Min | -32768 | 32767 | Linear | kep1500 | Yes | DB100,REAL3072 | No |  | 0 | 0 | 0 | 0 | 0 | 0 | 0 | 0
CHPF_M11_SetFRQ_LoLo | CHPF | 2131+P3-M5 木片出料皮带运输机 给定频率 下下限值 | No | No | 0 | No | No | 0 | 0 |  | 0 | -32768 | 32767 | 0 | 0 | Off | 0 | 1 | Off | 0 | 1 | Off | 0 | 1 | Off | 0 | 1 | Off | 0 | 1 | Off | 0 | 1 | 0 | Off | 0 | 1 | Min | -32768 | 32767 | Linear | kep1500 | Yes | DB100,REAL3076 | No |  | 0 | 0 | 0 | 0 | 0 | 0 | 0 | 0
CHPF_M11_ActFRQ_Value | CHPF | 2131+P3-M5 木片出料皮带运输机 反馈频率 实际值 | No | No | 0 | No | No | 0 | 0 |  | 0 | -32768 | 32767 | 0 | 0 | Off | 0 | 1 | Off | 0 | 1 | Off | 0 | 1 | Off | 0 | 1 | Off | 0 | 1 | Off | 0 | 1 | 0 | Off | 0 | 1 | Min | -32768 | 32767 | Linear | kep1500 | Yes | DB100,REAL3106 | Yes |  | 0 | 0 | 0 | 0 | 0 | 0 | 0 | 0
CHPF_M11_ActFRQ_Range | CHPF | 2131+P3-M5 木片出料皮带运输机 反馈频率 量程 | No | No | 0 | No | No | 0 | 0 |  | 0 | -32768 | 32767 | 0 | 0 | Off | 0 | 1 | Off | 0 | 1 | Off | 0 | 1 | Off | 0 | 1 | Off | 0 | 1 | Off | 0 | 1 | 0 | Off | 0 | 1 | Min | -32768 | 32767 | Linear | kep1500 | Yes | DB100,REAL3110 | No |  | 0 | 0 | 0 | 0 | 0 | 0 | 0 | 0
CHPF_M11_ActFRQ_Hi | CHPF | 2131+P3-M5 木片出料皮带运输机 反馈频率 上限值 | No | No | 0 | No | No | 0 | 0 |  | 0 | -32768 | 32767 | 0 | 0 | Off | 0 | 1 | Off | 0 | 1 | Off | 0 | 1 | Off | 0 | 1 | Off | 0 | 1 | Off | 0 | 1 | 0 | Off | 0 | 1 | Min | -32768 | 32767 | Linear | kep1500 | Yes | DB100,REAL3114 | No |  | 0 | 0 | 0 | 0 | 0 | 0 | 0 | 0
CHPF_M11_ActFRQ_Lo | CHPF | 2131+P3-M5 木片出料皮带运输机 反馈频率 下限值 | No | No | 0 | No | No | 0 | 0 |  | 0 | -32768 | 32767 | 0 | 0 | Off | 0 | 1 | Off | 0 | 1 | Off | 0 | 1 | Off | 0 | 1 | Off | 0 | 1 | Off | 0 | 1 | 0 | Off | 0 | 1 | Min | -32768 | 32767 | Linear | kep1500 | Yes | DB100,REAL3118 | No |  | 0 | 0 | 0 | 0 | 0 | 0 | 0 | 0
CHPF_M11_ActFRQ_HiHi | CHPF | 2131+P3-M5 木片出料皮带运输机 反馈频率 上上限值 | No | No | 0 | No | No | 0 | 0 |  | 0 | -32768 | 32767 | 0 | 0 | Off | 0 | 1 | Off | 0 | 1 | Off | 0 | 1 | Off | 0 | 1 | Off | 0 | 1 | Off | 0 | 1 | 0 | Off | 0 | 1 | Min | -32768 | 32767 | Linear | kep1500 | Yes | DB100,REAL3122 | No |  | 0 | 0 | 0 | 0 | 0 | 0 | 0 | 0
CHPF_M11_ActFRQ_LoLo | CHPF | 2131+P3-M5 木片出料皮带运输机 反馈频率 下下限值 | No | No | 0 | No | No | 0 | 0 |  | 0 | -32768 | 32767 | 0 | 0 | Off | 0 | 1 | Off | 0 | 1 | Off | 0 | 1 | Off | 0 | 1 | Off | 0 | 1 | Off | 0 | 1 | 0 | Off | 0 | 1 | Min | -32768 | 32767 | Linear | kep1500 | Yes | DB100,REAL3126 | No |  | 0 | 0 | 0 | 0 | 0 | 0 | 0 | 0
CHPF_M11_Comm_AV_Speed | CHPF | 2131+P3-M5 木片出料皮带运输机 变频器通讯 实际运行反馈速度 | No | No | 0 | No | No | 0 | 0 |  | 0 | -32768 | 32767 | 0 | 0 | Off | 0 | 1 | Off | 0 | 1 | Off | 0 | 1 | Off | 0 | 1 | Off | 0 | 1 | Off | 0 | 1 | 0 | Off | 0 | 1 | Min | -32768 | 32767 | Linear | kep1500 | Yes | DB100,REAL3156 | Yes |  | 0 | 0 | 0 | 0 | 0 | 0 | 0 | 0
CHPF_M11_Comm_AV_Current | CHPF | 2131+P3-M5 木片出料皮带运输机 变频器通讯 实际运行反馈电流 | No | No | 0 | No | No | 0 | 0 |  | 0 | -32768 | 32767 | 0 | 0 | Off | 0 | 1 | Off | 0 | 1 | Off | 0 | 1 | Off | 0 | 1 | Off | 0 | 1 | Off | 0 | 1 | 0 | Off | 0 | 1 | Min | -32768 | 32767 | Linear | kep1500 | Yes | DB100,REAL3160 | Yes |  | 0 | 0 | 0 | 0 | 0 | 0 | 0 | 0
CHPF_M11_Comm_Torque | CHPF | 2131+P3-M5 木片出料皮带运输机 变频器通讯 转矩百分比 | No | No | 0 | No | No | 0 | 0 |  | 0 | -32768 | 32767 | 0 | 0 | Off | 0 | 1 | Off | 0 | 1 | Off | 0 | 1 | Off | 0 | 1 | Off | 0 | 1 | Off | 0 | 1 | 0 | Off | 0 | 1 | Min | -32768 | 32767 | Linear | kep1500 | Yes | DB100,REAL3164 | Yes |  | 0 | 0 | 0 | 0 | 0 | 0 | 0 | 0
CHPF_M11_Comm_SP_Speed | CHPF | 2131+P3-M5 木片出料皮带运输机 变频器通讯 给定速度 | No | No | 0 | No | No | 0 | 0 |  | 0 | -32768 | 32767 | 0 | 0 | Off | 0 | 1 | Off | 0 | 1 | Off | 0 | 1 | Off | 0 | 1 | Off | 0 | 1 | Off | 0 | 1 | 0 | Off | 0 | 1 | Min | -32768 | 32767 | Linear | kep1500 | Yes | DB100,REAL3168 | No |  | 0 | 0 | 0 | 0 | 0 | 0 | 0 | 0
CHPF_M11_Comm_SP_Ramp_UP | CHPF | 2131+P3-M5 木片出料皮带运输机 变频器通讯 加速时间 | No | No | 0 | No | No | 0 | 0 |  | 0 | -32768 | 32767 | 0 | 0 | Off | 0 | 1 | Off | 0 | 1 | Off | 0 | 1 | Off | 0 | 1 | Off | 0 | 1 | Off | 0 | 1 | 0 | Off | 0 | 1 | Min | -32768 | 32767 | Linear | kep1500 | Yes | DB100,REAL3172 | No |  | 0 | 0 | 0 | 0 | 0 | 0 | 0 | 0
CHPF_M11_Comm_SP_Ramp_Down | CHPF | 2131+P3-M5 木片出料皮带运输机 变频器通讯 减速时间 | No | No | 0 | No | No | 0 | 0 |  | 0 | -32768 | 32767 | 0 | 0 | Off | 0 | 1 | Off | 0 | 1 | Off | 0 | 1 | Off | 0 | 1 | Off | 0 | 1 | Off | 0 | 1 | 0 | Off | 0 | 1 | Min | -32768 | 32767 | Linear | kep1500 | Yes | DB100,REAL3176 | No |  | 0 | 0 | 0 | 0 | 0 | 0 | 0 | 0
CHPF_M11_Comm_Max_Spd | CHPF | 2131+P3-M5 木片出料皮带运输机 变频器通讯 最大频率 | No | No | 0 | No | No | 0 | 0 |  | 0 | -32768 | 32767 | 0 | 0 | Off | 0 | 1 | Off | 0 | 1 | Off | 0 | 1 | Off | 0 | 1 | Off | 0 | 1 | Off | 0 | 1 | 0 | Off | 0 | 1 | Min | -32768 | 32767 | Linear | kep1500 | Yes | DB100,REAL3180 | No |  | 0 | 0 | 0 | 0 | 0 | 0 | 0 | 0
CHPF_M11_Comm_Min_Spd | CHPF | 2131+P3-M5 木片出料皮带运输机 变频器通讯 最小频率 | No | No | 0 | No | No | 0 | 0 |  | 0 | -32768 | 32767 | 0 | 0 | Off | 0 | 1 | Off | 0 | 1 | Off | 0 | 1 | Off | 0 | 1 | Off | 0 | 1 | Off | 0 | 1 | 0 | Off | 0 | 1 | Min | -32768 | 32767 | Linear | kep1500 | Yes | DB100,REAL3184 | No |  | 0 | 0 | 0 | 0 | 0 | 0 | 0 | 0
CHPF_M11_Comm_Scaling_Speed | CHPF | 2131+P3-M5 木片出料皮带运输机 变频器通讯 多级速度 | No | No | 0 | No | No | 0 | 0 |  | 0 | -32768 | 32767 | 0 | 0 | Off | 0 | 1 | Off | 0 | 1 | Off | 0 | 1 | Off | 0 | 1 | Off | 0 | 1 | Off | 0 | 1 | 0 | Off | 0 | 1 | Min | -32768 | 32767 | Linear | kep1500 | Yes | DB100,REAL3188 | No |  | 0 | 0 | 0 | 0 | 0 | 0 | 0 | 0
CHPF_M11_Comm_Scaling_Ramp | CHPF | 2131+P3-M5 木片出料皮带运输机 变频器通讯 多级转速 | No | No | 0 | No | No | 0 | 0 |  | 0 | -32768 | 32767 | 0 | 0 | Off | 0 | 1 | Off | 0 | 1 | Off | 0 | 1 | Off | 0 | 1 | Off | 0 | 1 | Off | 0 | 1 | 0 | Off | 0 | 1 | Min | -32768 | 32767 | Linear | kep1500 | Yes | DB100,REAL3192 | No |  | 0 | 0 | 0 | 0 | 0 | 0 | 0 | 0
CHPF_M11_ActRPM_Value | CHPF | 2131+P3-M5 木片出料皮带运输机 反馈转速 实际值 | No | No | 0 | No | No | 0 | 0 |  | 0 | -32768 | 32767 | 0 | 0 | Off | 0 | 1 | Off | 0 | 1 | Off | 0 | 1 | Off | 0 | 1 | Off | 0 | 1 | Off | 0 | 1 | 0 | Off | 0 | 1 | Min | -32768 | 32767 | Linear | kep1500 | Yes | DB100,REAL3206 | Yes |  | 0 | 0 | 0 | 0 | 0 | 0 | 0 | 0
CHPF_M11_ActRPM_Range | CHPF | 2131+P3-M5 木片出料皮带运输机 反馈转速 量程 | No | No | 0 | No | No | 0 | 0 |  | 0 | -32768 | 32767 | 0 | 0 | Off | 0 | 1 | Off | 0 | 1 | Off | 0 | 1 | Off | 0 | 1 | Off | 0 | 1 | Off | 0 | 1 | 0 | Off | 0 | 1 | Min | -32768 | 32767 | Linear | kep1500 | Yes | DB100,REAL3210 | No |  | 0 | 0 | 0 | 0 | 0 | 0 | 0 | 0
CHPF_M11_ActRPM_Hi | CHPF | 2131+P3-M5 木片出料皮带运输机 反馈转速 上限值 | No | No | 0 | No | No | 0 | 0 |  | 0 | -32768 | 32767 | 0 | 0 | Off | 0 | 1 | Off | 0 | 1 | Off | 0 | 1 | Off | 0 | 1 | Off | 0 | 1 | Off | 0 | 1 | 0 | Off | 0 | 1 | Min | -32768 | 32767 | Linear | kep1500 | Yes | DB100,REAL3214 | No |  | 0 | 0 | 0 | 0 | 0 | 0 | 0 | 0
CHPF_M11_ActRPM_Lo | CHPF | 2131+P3-M5 木片出料皮带运输机 反馈转速 下限值 | No | No | 0 | No | No | 0 | 0 |  | 0 | -32768 | 32767 | 0 | 0 | Off | 0 | 1 | Off | 0 | 1 | Off | 0 | 1 | Off | 0 | 1 | Off | 0 | 1 | Off | 0 | 1 | 0 | Off | 0 | 1 | Min | -32768 | 32767 | Linear | kep1500 | Yes | DB100,REAL3218 | No |  | 0 | 0 | 0 | 0 | 0 | 0 | 0 | 0
CHPF_M11_ActRPM_HiHi | CHPF | 2131+P3-M5 木片出料皮带运输机 反馈转速 上上限值 | No | No | 0 | No | No | 0 | 0 |  | 0 | -32768 | 32767 | 0 | 0 | Off | 0 | 1 | Off | 0 | 1 | Off | 0 | 1 | Off | 0 | 1 | Off | 0 | 1 | Off | 0 | 1 | 0 | Off | 0 | 1 | Min | -32768 | 32767 | Linear | kep1500 | Yes | DB100,REAL3222 | No |  | 0 | 0 | 0 | 0 | 0 | 0 | 0 | 0
CHPF_M11_ActRPM_LoLo | CHPF | 2131+P3-M5 木片出料皮带运输机 反馈转速 下下限值 | No | No | 0 | No | No | 0 | 0 |  | 0 | -32768 | 32767 | 0 | 0 | Off | 0 | 1 | Off | 0 | 1 | Off | 0 | 1 | Off | 0 | 1 | Off | 0 | 1 | Off | 0 | 1 | 0 | Off | 0 | 1 | Min | -32768 | 32767 | Linear | kep1500 | Yes | DB100,REAL3226 | No |  | 0 | 0 | 0 | 0 | 0 | 0 | 0 | 0
CHPF_M11_Current_Value | CHPF | 2131+P3-M5 木片出料皮带运输机 反馈电流 实际值 | No | No | 0 | No | No | 0 | 0 |  | 0 | -32768 | 32767 | 0 | 0 | Off | 0 | 1 | Off | 0 | 1 | Off | 0 | 1 | Off | 0 | 1 | Off | 0 | 1 | Off | 0 | 1 | 0 | Off | 0 | 1 | Min | -32768 | 32767 | Linear | kep1500 | Yes | DB100,REAL3256 | Yes |  | 0 | 0 | 0 | 0 | 0 | 0 | 0 | 0
CHPF_M11_Current_Range | CHPF | 2131+P3-M5 木片出料皮带运输机 反馈电流 量程 | No | No | 0 | No | No | 0 | 0 |  | 0 | -32768 | 32767 | 0 | 0 | Off | 0 | 1 | Off | 0 | 1 | Off | 0 | 1 | Off | 0 | 1 | Off | 0 | 1 | Off | 0 | 1 | 0 | Off | 0 | 1 | Min | -32768 | 32767 | Linear | kep1500 | Yes | DB100,REAL3260 | No |  | 0 | 0 | 0 | 0 | 0 | 0 | 0 | 0
CHPF_M11_Current_Hi | CHPF | 2131+P3-M5 木片出料皮带运输机 反馈电流 上限值 | No | No | 0 | No | No | 0 | 0 |  | 0 | -32768 | 32767 | 0 | 0 | Off | 0 | 1 | Off | 0 | 1 | Off | 0 | 1 | Off | 0 | 1 | Off | 0 | 1 | Off | 0 | 1 | 0 | Off | 0 | 1 | Min | -32768 | 32767 | Linear | kep1500 | Yes | DB100,REAL3264 | No |  | 0 | 0 | 0 | 0 | 0 | 0 | 0 | 0
CHPF_M11_Current_Lo | CHPF | 2131+P3-M5 木片出料皮带运输机 反馈电流 下限值 | No | No | 0 | No | No | 0 | 0 |  | 0 | -32768 | 32767 | 0 | 0 | Off | 0 | 1 | Off | 0 | 1 | Off | 0 | 1 | Off | 0 | 1 | Off | 0 | 1 | Off | 0 | 1 | 0 | Off | 0 | 1 | Min | -32768 | 32767 | Linear | kep1500 | Yes | DB100,REAL3268 | No |  | 0 | 0 | 0 | 0 | 0 | 0 | 0 | 0
CHPF_M11_Current_HiHi | CHPF | 2131+P3-M5 木片出料皮带运输机 反馈电流 上上限值 | No | No | 0 | No | No | 0 | 0 |  | 0 | -32768 | 32767 | 0 | 0 | Off | 0 | 1 | Off | 0 | 1 | Off | 0 | 1 | Off | 0 | 1 | Off | 0 | 1 | Off | 0 | 1 | 0 | Off | 0 | 1 | Min | -32768 | 32767 | Linear | kep1500 | Yes | DB100,REAL3272 | No |  | 0 | 0 | 0 | 0 | 0 | 0 | 0 | 0
CHPF_M11_Current_LoLo | CHPF | 2131+P3-M5 木片出料皮带运输机 反馈电流 下下限值 | No | No | 0 | No | No | 0 | 0 |  | 0 | -32768 | 32767 | 0 | 0 | Off | 0 | 1 | Off | 0 | 1 | Off | 0 | 1 | Off | 0 | 1 | Off | 0 | 1 | Off | 0 | 1 | 0 | Off | 0 | 1 | Min | -32768 | 32767 | Linear | kep1500 | Yes | DB100,REAL3276 | No |  | 0 | 0 | 0 | 0 | 0 | 0 | 0 | 0
CHPF_M12_SetFRQ_Value | CHPF | 2133+P6-M1 木片筛进料皮带运输机 给定频率 实际值 | No | No | 0 | No | No | 0 | 0 |  | 0 | -32768 | 32767 | 0 | 0 | Off | 0 | 1 | Off | 0 | 1 | Off | 0 | 1 | Off | 0 | 1 | Off | 0 | 1 | Off | 0 | 1 | 0 | Off | 0 | 1 | Min | -32768 | 32767 | Linear | kep1500 | Yes | DB100,REAL3356 | Yes |  | 0 | 0 | 0 | 0 | 0 | 0 | 0 | 0
CHPF_M12_SetFRQ_Range | CHPF | 2133+P6-M1 木片筛进料皮带运输机 给定频率 量程 | No | No | 0 | No | No | 0 | 0 |  | 0 | -32768 | 32767 | 0 | 0 | Off | 0 | 1 | Off | 0 | 1 | Off | 0 | 1 | Off | 0 | 1 | Off | 0 | 1 | Off | 0 | 1 | 0 | Off | 0 | 1 | Min | -32768 | 32767 | Linear | kep1500 | Yes | DB100,REAL3360 | No |  | 0 | 0 | 0 | 0 | 0 | 0 | 0 | 0
CHPF_M12_SetFRQ_Hi | CHPF | 2133+P6-M1 木片筛进料皮带运输机 给定频率 上限值 | No | No | 0 | No | No | 0 | 0 |  | 0 | -32768 | 32767 | 0 | 0 | Off | 0 | 1 | Off | 0 | 1 | Off | 0 | 1 | Off | 0 | 1 | Off | 0 | 1 | Off | 0 | 1 | 0 | Off | 0 | 1 | Min | -32768 | 32767 | Linear | kep1500 | Yes | DB100,REAL3364 | No |  | 0 | 0 | 0 | 0 | 0 | 0 | 0 | 0
CHPF_M12_SetFRQ_Lo | CHPF | 2133+P6-M1 木片筛进料皮带运输机 给定频率 下限值 | No | No | 0 | No | No | 0 | 0 |  | 0 | -32768 | 32767 | 0 | 0 | Off | 0 | 1 | Off | 0 | 1 | Off | 0 | 1 | Off | 0 | 1 | Off | 0 | 1 | Off | 0 | 1 | 0 | Off | 0 | 1 | Min | -32768 | 32767 | Linear | kep1500 | Yes | DB100,REAL3368 | No |  | 0 | 0 | 0 | 0 | 0 | 0 | 0 | 0
CHPF_M12_SetFRQ_HiHi | CHPF | 2133+P6-M1 木片筛进料皮带运输机 给定频率 上上限值 | No | No | 0 | No | No | 0 | 0 |  | 0 | -32768 | 32767 | 0 | 0 | Off | 0 | 1 | Off | 0 | 1 | Off | 0 | 1 | Off | 0 | 1 | Off | 0 | 1 | Off | 0 | 1 | 0 | Off | 0 | 1 | Min | -32768 | 32767 | Linear | kep1500 | Yes | DB100,REAL3372 | No |  | 0 | 0 | 0 | 0 | 0 | 0 | 0 | 0
CHPF_M12_SetFRQ_LoLo | CHPF | 2133+P6-M1 木片筛进料皮带运输机 给定频率 下下限值 | No | No | 0 | No | No | 0 | 0 |  | 0 | -32768 | 32767 | 0 | 0 | Off | 0 | 1 | Off | 0 | 1 | Off | 0 | 1 | Off | 0 | 1 | Off | 0 | 1 | Off | 0 | 1 | 0 | Off | 0 | 1 | Min | -32768 | 32767 | Linear | kep1500 | Yes | DB100,REAL3376 | No |  | 0 | 0 | 0 | 0 | 0 | 0 | 0 | 0
CHPF_M12_ActFRQ_Value | CHPF | 2133+P6-M1 木片筛进料皮带运输机 反馈频率 实际值 | No | No | 0 | No | No | 0 | 0 |  | 0 | -32768 | 32767 | 0 | 0 | Off | 0 | 1 | Off | 0 | 1 | Off | 0 | 1 | Off | 0 | 1 | Off | 0 | 1 | Off | 0 | 1 | 0 | Off | 0 | 1 | Min | -32768 | 32767 | Linear | kep1500 | Yes | DB100,REAL3406 | Yes |  | 0 | 0 | 0 | 0 | 0 | 0 | 0 | 0
CHPF_M12_ActFRQ_Range | CHPF | 2133+P6-M1 木片筛进料皮带运输机 反馈频率 量程 | No | No | 0 | No | No | 0 | 0 |  | 0 | -32768 | 32767 | 0 | 0 | Off | 0 | 1 | Off | 0 | 1 | Off | 0 | 1 | Off | 0 | 1 | Off | 0 | 1 | Off | 0 | 1 | 0 | Off | 0 | 1 | Min | -32768 | 32767 | Linear | kep1500 | Yes | DB100,REAL3410 | No |  | 0 | 0 | 0 | 0 | 0 | 0 | 0 | 0
CHPF_M12_ActFRQ_Hi | CHPF | 2133+P6-M1 木片筛进料皮带运输机 反馈频率 上限值 | No | No | 0 | No | No | 0 | 0 |  | 0 | -32768 | 32767 | 0 | 0 | Off | 0 | 1 | Off | 0 | 1 | Off | 0 | 1 | Off | 0 | 1 | Off | 0 | 1 | Off | 0 | 1 | 0 | Off | 0 | 1 | Min | -32768 | 32767 | Linear | kep1500 | Yes | DB100,REAL3414 | No |  | 0 | 0 | 0 | 0 | 0 | 0 | 0 | 0
CHPF_M12_ActFRQ_Lo | CHPF | 2133+P6-M1 木片筛进料皮带运输机 反馈频率 下限值 | No | No | 0 | No | No | 0 | 0 |  | 0 | -32768 | 32767 | 0 | 0 | Off | 0 | 1 | Off | 0 | 1 | Off | 0 | 1 | Off | 0 | 1 | Off | 0 | 1 | Off | 0 | 1 | 0 | Off | 0 | 1 | Min | -32768 | 32767 | Linear | kep1500 | Yes | DB100,REAL3418 | No |  | 0 | 0 | 0 | 0 | 0 | 0 | 0 | 0
CHPF_M12_ActFRQ_HiHi | CHPF | 2133+P6-M1 木片筛进料皮带运输机 反馈频率 上上限值 | No | No | 0 | No | No | 0 | 0 |  | 0 | -32768 | 32767 | 0 | 0 | Off | 0 | 1 | Off | 0 | 1 | Off | 0 | 1 | Off | 0 | 1 | Off | 0 | 1 | Off | 0 | 1 | 0 | Off | 0 | 1 | Min | -32768 | 32767 | Linear | kep1500 | Yes | DB100,REAL3422 | No |  | 0 | 0 | 0 | 0 | 0 | 0 | 0 | 0
CHPF_M12_ActFRQ_LoLo | CHPF | 2133+P6-M1 木片筛进料皮带运输机 反馈频率 下下限值 | No | No | 0 | No | No | 0 | 0 |  | 0 | -32768 | 32767 | 0 | 0 | Off | 0 | 1 | Off | 0 | 1 | Off | 0 | 1 | Off | 0 | 1 | Off | 0 | 1 | Off | 0 | 1 | 0 | Off | 0 | 1 | Min | -32768 | 32767 | Linear | kep1500 | Yes | DB100,REAL3426 | No |  | 0 | 0 | 0 | 0 | 0 | 0 | 0 | 0
CHPF_M12_Comm_AV_Speed | CHPF | 2133+P6-M1 木片筛进料皮带运输机 变频器通讯 实际运行反馈速度 | No | No | 0 | No | No | 0 | 0 |  | 0 | -32768 | 32767 | 0 | 0 | Off | 0 | 1 | Off | 0 | 1 | Off | 0 | 1 | Off | 0 | 1 | Off | 0 | 1 | Off | 0 | 1 | 0 | Off | 0 | 1 | Min | -32768 | 32767 | Linear | kep1500 | Yes | DB100,REAL3456 | Yes |  | 0 | 0 | 0 | 0 | 0 | 0 | 0 | 0
CHPF_M12_Comm_AV_Current | CHPF | 2133+P6-M1 木片筛进料皮带运输机 变频器通讯 实际运行反馈电流 | No | No | 0 | No | No | 0 | 0 |  | 0 | -32768 | 32767 | 0 | 0 | Off | 0 | 1 | Off | 0 | 1 | Off | 0 | 1 | Off | 0 | 1 | Off | 0 | 1 | Off | 0 | 1 | 0 | Off | 0 | 1 | Min | -32768 | 32767 | Linear | kep1500 | Yes | DB100,REAL3460 | Yes |  | 0 | 0 | 0 | 0 | 0 | 0 | 0 | 0
CHPF_M12_Comm_Torque | CHPF | 2133+P6-M1 木片筛进料皮带运输机 变频器通讯 转矩百分比 | No | No | 0 | No | No | 0 | 0 |  | 0 | -32768 | 32767 | 0 | 0 | Off | 0 | 1 | Off | 0 | 1 | Off | 0 | 1 | Off | 0 | 1 | Off | 0 | 1 | Off | 0 | 1 | 0 | Off | 0 | 1 | Min | -32768 | 32767 | Linear | kep1500 | Yes | DB100,REAL3464 | Yes |  | 0 | 0 | 0 | 0 | 0 | 0 | 0 | 0
CHPF_M12_Comm_SP_Speed | CHPF | 2133+P6-M1 木片筛进料皮带运输机 变频器通讯 给定速度 | No | No | 0 | No | No | 0 | 0 |  | 0 | -32768 | 32767 | 0 | 0 | Off | 0 | 1 | Off | 0 | 1 | Off | 0 | 1 | Off | 0 | 1 | Off | 0 | 1 | Off | 0 | 1 | 0 | Off | 0 | 1 | Min | -32768 | 32767 | Linear | kep1500 | Yes | DB100,REAL3468 | No |  | 0 | 0 | 0 | 0 | 0 | 0 | 0 | 0
CHPF_M12_Comm_SP_Ramp_UP | CHPF | 2133+P6-M1 木片筛进料皮带运输机 变频器通讯 加速时间 | No | No | 0 | No | No | 0 | 0 |  | 0 | -32768 | 32767 | 0 | 0 | Off | 0 | 1 | Off | 0 | 1 | Off | 0 | 1 | Off | 0 | 1 | Off | 0 | 1 | Off | 0 | 1 | 0 | Off | 0 | 1 | Min | -32768 | 32767 | Linear | kep1500 | Yes | DB100,REAL3472 | No |  | 0 | 0 | 0 | 0 | 0 | 0 | 0 | 0
CHPF_M12_Comm_SP_Ramp_Down | CHPF | 2133+P6-M1 木片筛进料皮带运输机 变频器通讯 减速时间 | No | No | 0 | No | No | 0 | 0 |  | 0 | -32768 | 32767 | 0 | 0 | Off | 0 | 1 | Off | 0 | 1 | Off | 0 | 1 | Off | 0 | 1 | Off | 0 | 1 | Off | 0 | 1 | 0 | Off | 0 | 1 | Min | -32768 | 32767 | Linear | kep1500 | Yes | DB100,REAL3476 | No |  | 0 | 0 | 0 | 0 | 0 | 0 | 0 | 0
CHPF_M12_Comm_Max_Spd | CHPF | 2133+P6-M1 木片筛进料皮带运输机 变频器通讯 最大频率 | No | No | 0 | No | No | 0 | 0 |  | 0 | -32768 | 32767 | 0 | 0 | Off | 0 | 1 | Off | 0 | 1 | Off | 0 | 1 | Off | 0 | 1 | Off | 0 | 1 | Off | 0 | 1 | 0 | Off | 0 | 1 | Min | -32768 | 32767 | Linear | kep1500 | Yes | DB100,REAL3480 | No |  | 0 | 0 | 0 | 0 | 0 | 0 | 0 | 0
CHPF_M12_Comm_Min_Spd | CHPF | 2133+P6-M1 木片筛进料皮带运输机 变频器通讯 最小频率 | No | No | 0 | No | No | 0 | 0 |  | 0 | -32768 | 32767 | 0 | 0 | Off | 0 | 1 | Off | 0 | 1 | Off | 0 | 1 | Off | 0 | 1 | Off | 0 | 1 | Off | 0 | 1 | 0 | Off | 0 | 1 | Min | -32768 | 32767 | Linear | kep1500 | Yes | DB100,REAL3484 | No |  | 0 | 0 | 0 | 0 | 0 | 0 | 0 | 0
CHPF_M12_Comm_Scaling_Speed | CHPF | 2133+P6-M1 木片筛进料皮带运输机 变频器通讯 多级速度 | No | No | 0 | No | No | 0 | 0 |  | 0 | -32768 | 32767 | 0 | 0 | Off | 0 | 1 | Off | 0 | 1 | Off | 0 | 1 | Off | 0 | 1 | Off | 0 | 1 | Off | 0 | 1 | 0 | Off | 0 | 1 | Min | -32768 | 32767 | Linear | kep1500 | Yes | DB100,REAL3488 | No |  | 0 | 0 | 0 | 0 | 0 | 0 | 0 | 0
CHPF_M12_Comm_Scaling_Ramp | CHPF | 2133+P6-M1 木片筛进料皮带运输机 变频器通讯 多级转速 | No | No | 0 | No | No | 0 | 0 |  | 0 | -32768 | 32767 | 0 | 0 | Off | 0 | 1 | Off | 0 | 1 | Off | 0 | 1 | Off | 0 | 1 | Off | 0 | 1 | Off | 0 | 1 | 0 | Off | 0 | 1 | Min | -32768 | 32767 | Linear | kep1500 | Yes | DB100,REAL3492 | No |  | 0 | 0 | 0 | 0 | 0 | 0 | 0 | 0
CHPF_M12_ActRPM_Value | CHPF | 2133+P6-M1 木片筛进料皮带运输机 反馈转速 实际值 | No | No | 0 | No | No | 0 | 0 |  | 0 | -32768 | 32767 | 0 | 0 | Off | 0 | 1 | Off | 0 | 1 | Off | 0 | 1 | Off | 0 | 1 | Off | 0 | 1 | Off | 0 | 1 | 0 | Off | 0 | 1 | Min | -32768 | 32767 | Linear | kep1500 | Yes | DB100,REAL3506 | Yes |  | 0 | 0 | 0 | 0 | 0 | 0 | 0 | 0
CHPF_M12_ActRPM_Range | CHPF | 2133+P6-M1 木片筛进料皮带运输机 反馈转速 量程 | No | No | 0 | No | No | 0 | 0 |  | 0 | -32768 | 32767 | 0 | 0 | Off | 0 | 1 | Off | 0 | 1 | Off | 0 | 1 | Off | 0 | 1 | Off | 0 | 1 | Off | 0 | 1 | 0 | Off | 0 | 1 | Min | -32768 | 32767 | Linear | kep1500 | Yes | DB100,REAL3510 | No |  | 0 | 0 | 0 | 0 | 0 | 0 | 0 | 0
CHPF_M12_ActRPM_Hi | CHPF | 2133+P6-M1 木片筛进料皮带运输机 反馈转速 上限值 | No | No | 0 | No | No | 0 | 0 |  | 0 | -32768 | 32767 | 0 | 0 | Off | 0 | 1 | Off | 0 | 1 | Off | 0 | 1 | Off | 0 | 1 | Off | 0 | 1 | Off | 0 | 1 | 0 | Off | 0 | 1 | Min | -32768 | 32767 | Linear | kep1500 | Yes | DB100,REAL3514 | No |  | 0 | 0 | 0 | 0 | 0 | 0 | 0 | 0
CHPF_M12_ActRPM_Lo | CHPF | 2133+P6-M1 木片筛进料皮带运输机 反馈转速 下限值 | No | No | 0 | No | No | 0 | 0 |  | 0 | -32768 | 32767 | 0 | 0 | Off | 0 | 1 | Off | 0 | 1 | Off | 0 | 1 | Off | 0 | 1 | Off | 0 | 1 | Off | 0 | 1 | 0 | Off | 0 | 1 | Min | -32768 | 32767 | Linear | kep1500 | Yes | DB100,REAL3518 | No |  | 0 | 0 | 0 | 0 | 0 | 0 | 0 | 0
CHPF_M12_ActRPM_HiHi | CHPF | 2133+P6-M1 木片筛进料皮带运输机 反馈转速 上上限值 | No | No | 0 | No | No | 0 | 0 |  | 0 | -32768 | 32767 | 0 | 0 | Off | 0 | 1 | Off | 0 | 1 | Off | 0 | 1 | Off | 0 | 1 | Off | 0 | 1 | Off | 0 | 1 | 0 | Off | 0 | 1 | Min | -32768 | 32767 | Linear | kep1500 | Yes | DB100,REAL3522 | No |  | 0 | 0 | 0 | 0 | 0 | 0 | 0 | 0
CHPF_M12_ActRPM_LoLo | CHPF | 2133+P6-M1 木片筛进料皮带运输机 反馈转速 下下限值 | No | No | 0 | No | No | 0 | 0 |  | 0 | -32768 | 32767 | 0 | 0 | Off | 0 | 1 | Off | 0 | 1 | Off | 0 | 1 | Off | 0 | 1 | Off | 0 | 1 | Off | 0 | 1 | 0 | Off | 0 | 1 | Min | -32768 | 32767 | Linear | kep1500 | Yes | DB100,REAL3526 | No |  | 0 | 0 | 0 | 0 | 0 | 0 | 0 | 0
CHPF_M12_Current_Value | CHPF | 2133+P6-M1 木片筛进料皮带运输机 反馈电流 实际值 | No | No | 0 | No | No | 0 | 0 |  | 0 | -32768 | 32767 | 0 | 0 | Off | 0 | 1 | Off | 0 | 1 | Off | 0 | 1 | Off | 0 | 1 | Off | 0 | 1 | Off | 0 | 1 | 0 | Off | 0 | 1 | Min | -32768 | 32767 | Linear | kep1500 | Yes | DB100,REAL3556 | Yes |  | 0 | 0 | 0 | 0 | 0 | 0 | 0 | 0
CHPF_M12_Current_Range | CHPF | 2133+P6-M1 木片筛进料皮带运输机 反馈电流 量程 | No | No | 0 | No | No | 0 | 0 |  | 0 | -32768 | 32767 | 0 | 0 | Off | 0 | 1 | Off | 0 | 1 | Off | 0 | 1 | Off | 0 | 1 | Off | 0 | 1 | Off | 0 | 1 | 0 | Off | 0 | 1 | Min | -32768 | 32767 | Linear | kep1500 | Yes | DB100,REAL3560 | No |  | 0 | 0 | 0 | 0 | 0 | 0 | 0 | 0
CHPF_M12_Current_Hi | CHPF | 2133+P6-M1 木片筛进料皮带运输机 反馈电流 上限值 | No | No | 0 | No | No | 0 | 0 |  | 0 | -32768 | 32767 | 0 | 0 | Off | 0 | 1 | Off | 0 | 1 | Off | 0 | 1 | Off | 0 | 1 | Off | 0 | 1 | Off | 0 | 1 | 0 | Off | 0 | 1 | Min | -32768 | 32767 | Linear | kep1500 | Yes | DB100,REAL3564 | No |  | 0 | 0 | 0 | 0 | 0 | 0 | 0 | 0
CHPF_M12_Current_Lo | CHPF | 2133+P6-M1 木片筛进料皮带运输机 反馈电流 下限值 | No | No | 0 | No | No | 0 | 0 |  | 0 | -32768 | 32767 | 0 | 0 | Off | 0 | 1 | Off | 0 | 1 | Off | 0 | 1 | Off | 0 | 1 | Off | 0 | 1 | Off | 0 | 1 | 0 | Off | 0 | 1 | Min | -32768 | 32767 | Linear | kep1500 | Yes | DB100,REAL3568 | No |  | 0 | 0 | 0 | 0 | 0 | 0 | 0 | 0
CHPF_M12_Current_HiHi | CHPF | 2133+P6-M1 木片筛进料皮带运输机 反馈电流 上上限值 | No | No | 0 | No | No | 0 | 0 |  | 0 | -32768 | 32767 | 0 | 0 | Off | 0 | 1 | Off | 0 | 1 | Off | 0 | 1 | Off | 0 | 1 | Off | 0 | 1 | Off | 0 | 1 | 0 | Off | 0 | 1 | Min | -32768 | 32767 | Linear | kep1500 | Yes | DB100,REAL3572 | No |  | 0 | 0 | 0 | 0 | 0 | 0 | 0 | 0
CHPF_M12_Current_LoLo | CHPF | 2133+P6-M1 木片筛进料皮带运输机 反馈电流 下下限值 | No | No | 0 | No | No | 0 | 0 |  | 0 | -32768 | 32767 | 0 | 0 | Off | 0 | 1 | Off | 0 | 1 | Off | 0 | 1 | Off | 0 | 1 | Off | 0 | 1 | Off | 0 | 1 | 0 | Off | 0 | 1 | Min | -32768 | 32767 | Linear | kep1500 | Yes | DB100,REAL3576 | No |  | 0 | 0 | 0 | 0 | 0 | 0 | 0 | 0
CHPF_M13_SetFRQ_Value | CHPF | 2144+P6-M2 木片筛废料皮带运输机 给定频率 实际值 | No | No | 0 | No | No | 0 | 0 |  | 0 | -32768 | 32767 | 0 | 0 | Off | 0 | 1 | Off | 0 | 1 | Off | 0 | 1 | Off | 0 | 1 | Off | 0 | 1 | Off | 0 | 1 | 0 | Off | 0 | 1 | Min | -32768 | 32767 | Linear | kep1500 | Yes | DB100,REAL3656 | Yes |  | 0 | 0 | 0 | 0 | 0 | 0 | 0 | 0
CHPF_M13_SetFRQ_Range | CHPF | 2144+P6-M2 木片筛废料皮带运输机 给定频率 量程 | No | No | 0 | No | No | 0 | 0 |  | 0 | -32768 | 32767 | 0 | 0 | Off | 0 | 1 | Off | 0 | 1 | Off | 0 | 1 | Off | 0 | 1 | Off | 0 | 1 | Off | 0 | 1 | 0 | Off | 0 | 1 | Min | -32768 | 32767 | Linear | kep1500 | Yes | DB100,REAL3660 | No |  | 0 | 0 | 0 | 0 | 0 | 0 | 0 | 0
CHPF_M13_SetFRQ_Hi | CHPF | 2144+P6-M2 木片筛废料皮带运输机 给定频率 上限值 | No | No | 0 | No | No | 0 | 0 |  | 0 | -32768 | 32767 | 0 | 0 | Off | 0 | 1 | Off | 0 | 1 | Off | 0 | 1 | Off | 0 | 1 | Off | 0 | 1 | Off | 0 | 1 | 0 | Off | 0 | 1 | Min | -32768 | 32767 | Linear | kep1500 | Yes | DB100,REAL3664 | No |  | 0 | 0 | 0 | 0 | 0 | 0 | 0 | 0
CHPF_M13_SetFRQ_Lo | CHPF | 2144+P6-M2 木片筛废料皮带运输机 给定频率 下限值 | No | No | 0 | No | No | 0 | 0 |  | 0 | -32768 | 32767 | 0 | 0 | Off | 0 | 1 | Off | 0 | 1 | Off | 0 | 1 | Off | 0 | 1 | Off | 0 | 1 | Off | 0 | 1 | 0 | Off | 0 | 1 | Min | -32768 | 32767 | Linear | kep1500 | Yes | DB100,REAL3668 | No |  | 0 | 0 | 0 | 0 | 0 | 0 | 0 | 0
CHPF_M13_SetFRQ_HiHi | CHPF | 2144+P6-M2 木片筛废料皮带运输机 给定频率 上上限值 | No | No | 0 | No | No | 0 | 0 |  | 0 | -32768 | 32767 | 0 | 0 | Off | 0 | 1 | Off | 0 | 1 | Off | 0 | 1 | Off | 0 | 1 | Off | 0 | 1 | Off | 0 | 1 | 0 | Off | 0 | 1 | Min | -32768 | 32767 | Linear | kep1500 | Yes | DB100,REAL3672 | No |  | 0 | 0 | 0 | 0 | 0 | 0 | 0 | 0
CHPF_M13_SetFRQ_LoLo | CHPF | 2144+P6-M2 木片筛废料皮带运输机 给定频率 下下限值 | No | No | 0 | No | No | 0 | 0 |  | 0 | -32768 | 32767 | 0 | 0 | Off | 0 | 1 | Off | 0 | 1 | Off | 0 | 1 | Off | 0 | 1 | Off | 0 | 1 | Off | 0 | 1 | 0 | Off | 0 | 1 | Min | -32768 | 32767 | Linear | kep1500 | Yes | DB100,REAL3676 | No |  | 0 | 0 | 0 | 0 | 0 | 0 | 0 | 0
CHPF_M13_ActFRQ_Value | CHPF | 2144+P6-M2 木片筛废料皮带运输机 反馈频率 实际值 | No | No | 0 | No | No | 0 | 0 |  | 0 | -32768 | 32767 | 0 | 0 | Off | 0 | 1 | Off | 0 | 1 | Off | 0 | 1 | Off | 0 | 1 | Off | 0 | 1 | Off | 0 | 1 | 0 | Off | 0 | 1 | Min | -32768 | 32767 | Linear | kep1500 | Yes | DB100,REAL3706 | Yes |  | 0 | 0 | 0 | 0 | 0 | 0 | 0 | 0
CHPF_M13_ActFRQ_Range | CHPF | 2144+P6-M2 木片筛废料皮带运输机 反馈频率 量程 | No | No | 0 | No | No | 0 | 0 |  | 0 | -32768 | 32767 | 0 | 0 | Off | 0 | 1 | Off | 0 | 1 | Off | 0 | 1 | Off | 0 | 1 | Off | 0 | 1 | Off | 0 | 1 | 0 | Off | 0 | 1 | Min | -32768 | 32767 | Linear | kep1500 | Yes | DB100,REAL3710 | No |  | 0 | 0 | 0 | 0 | 0 | 0 | 0 | 0
CHPF_M13_ActFRQ_Hi | CHPF | 2144+P6-M2 木片筛废料皮带运输机 反馈频率 上限值 | No | No | 0 | No | No | 0 | 0 |  | 0 | -32768 | 32767 | 0 | 0 | Off | 0 | 1 | Off | 0 | 1 | Off | 0 | 1 | Off | 0 | 1 | Off | 0 | 1 | Off | 0 | 1 | 0 | Off | 0 | 1 | Min | -32768 | 32767 | Linear | kep1500 | Yes | DB100,REAL3714 | No |  | 0 | 0 | 0 | 0 | 0 | 0 | 0 | 0
CHPF_M13_ActFRQ_Lo | CHPF | 2144+P6-M2 木片筛废料皮带运输机 反馈频率 下限值 | No | No | 0 | No | No | 0 | 0 |  | 0 | -32768 | 32767 | 0 | 0 | Off | 0 | 1 | Off | 0 | 1 | Off | 0 | 1 | Off | 0 | 1 | Off | 0 | 1 | Off | 0 | 1 | 0 | Off | 0 | 1 | Min | -32768 | 32767 | Linear | kep1500 | Yes | DB100,REAL3718 | No |  | 0 | 0 | 0 | 0 | 0 | 0 | 0 | 0
CHPF_M13_ActFRQ_HiHi | CHPF | 2144+P6-M2 木片筛废料皮带运输机 反馈频率 上上限值 | No | No | 0 | No | No | 0 | 0 |  | 0 | -32768 | 32767 | 0 | 0 | Off | 0 | 1 | Off | 0 | 1 | Off | 0 | 1 | Off | 0 | 1 | Off | 0 | 1 | Off | 0 | 1 | 0 | Off | 0 | 1 | Min | -32768 | 32767 | Linear | kep1500 | Yes | DB100,REAL3722 | No |  | 0 | 0 | 0 | 0 | 0 | 0 | 0 | 0
CHPF_M13_ActFRQ_LoLo | CHPF | 2144+P6-M2 木片筛废料皮带运输机 反馈频率 下下限值 | No | No | 0 | No | No | 0 | 0 |  | 0 | -32768 | 32767 | 0 | 0 | Off | 0 | 1 | Off | 0 | 1 | Off | 0 | 1 | Off | 0 | 1 | Off | 0 | 1 | Off | 0 | 1 | 0 | Off | 0 | 1 | Min | -32768 | 32767 | Linear | kep1500 | Yes | DB100,REAL3726 | No |  | 0 | 0 | 0 | 0 | 0 | 0 | 0 | 0
CHPF_M13_Comm_AV_Speed | CHPF | 2144+P6-M2 木片筛废料皮带运输机 变频器通讯 实际运行反馈速度 | No | No | 0 | No | No | 0 | 0 |  | 0 | -32768 | 32767 | 0 | 0 | Off | 0 | 1 | Off | 0 | 1 | Off | 0 | 1 | Off | 0 | 1 | Off | 0 | 1 | Off | 0 | 1 | 0 | Off | 0 | 1 | Min | -32768 | 32767 | Linear | kep1500 | Yes | DB100,REAL3756 | Yes |  | 0 | 0 | 0 | 0 | 0 | 0 | 0 | 0
CHPF_M13_Comm_AV_Current | CHPF | 2144+P6-M2 木片筛废料皮带运输机 变频器通讯 实际运行反馈电流 | No | No | 0 | No | No | 0 | 0 |  | 0 | -32768 | 32767 | 0 | 0 | Off | 0 | 1 | Off | 0 | 1 | Off | 0 | 1 | Off | 0 | 1 | Off | 0 | 1 | Off | 0 | 1 | 0 | Off | 0 | 1 | Min | -32768 | 32767 | Linear | kep1500 | Yes | DB100,REAL3760 | Yes |  | 0 | 0 | 0 | 0 | 0 | 0 | 0 | 0
CHPF_M13_Comm_Torque | CHPF | 2144+P6-M2 木片筛废料皮带运输机 变频器通讯 转矩百分比 | No | No | 0 | No | No | 0 | 0 |  | 0 | -32768 | 32767 | 0 | 0 | Off | 0 | 1 | Off | 0 | 1 | Off | 0 | 1 | Off | 0 | 1 | Off | 0 | 1 | Off | 0 | 1 | 0 | Off | 0 | 1 | Min | -32768 | 32767 | Linear | kep1500 | Yes | DB100,REAL3764 | Yes |  | 0 | 0 | 0 | 0 | 0 | 0 | 0 | 0
CHPF_M13_Comm_SP_Speed | CHPF | 2144+P6-M2 木片筛废料皮带运输机 变频器通讯 给定速度 | No | No | 0 | No | No | 0 | 0 |  | 0 | -32768 | 32767 | 0 | 0 | Off | 0 | 1 | Off | 0 | 1 | Off | 0 | 1 | Off | 0 | 1 | Off | 0 | 1 | Off | 0 | 1 | 0 | Off | 0 | 1 | Min | -32768 | 32767 | Linear | kep1500 | Yes | DB100,REAL3768 | No |  | 0 | 0 | 0 | 0 | 0 | 0 | 0 | 0
CHPF_M13_Comm_SP_Ramp_UP | CHPF | 2144+P6-M2 木片筛废料皮带运输机 变频器通讯 加速时间 | No | No | 0 | No | No | 0 | 0 |  | 0 | -32768 | 32767 | 0 | 0 | Off | 0 | 1 | Off | 0 | 1 | Off | 0 | 1 | Off | 0 | 1 | Off | 0 | 1 | Off | 0 | 1 | 0 | Off | 0 | 1 | Min | -32768 | 32767 | Linear | kep1500 | Yes | DB100,REAL3772 | No |  | 0 | 0 | 0 | 0 | 0 | 0 | 0 | 0
CHPF_M13_Comm_SP_Ramp_Down | CHPF | 2144+P6-M2 木片筛废料皮带运输机 变频器通讯 减速时间 | No | No | 0 | No | No | 0 | 0 |  | 0 | -32768 | 32767 | 0 | 0 | Off | 0 | 1 | Off | 0 | 1 | Off | 0 | 1 | Off | 0 | 1 | Off | 0 | 1 | Off | 0 | 1 | 0 | Off | 0 | 1 | Min | -32768 | 32767 | Linear | kep1500 | Yes | DB100,REAL3776 | No |  | 0 | 0 | 0 | 0 | 0 | 0 | 0 | 0
CHPF_M13_Comm_Max_Spd | CHPF | 2144+P6-M2 木片筛废料皮带运输机 变频器通讯 最大频率 | No | No | 0 | No | No | 0 | 0 |  | 0 | -32768 | 32767 | 0 | 0 | Off | 0 | 1 | Off | 0 | 1 | Off | 0 | 1 | Off | 0 | 1 | Off | 0 | 1 | Off | 0 | 1 | 0 | Off | 0 | 1 | Min | -32768 | 32767 | Linear | kep1500 | Yes | DB100,REAL3780 | No |  | 0 | 0 | 0 | 0 | 0 | 0 | 0 | 0
CHPF_M13_Comm_Min_Spd | CHPF | 2144+P6-M2 木片筛废料皮带运输机 变频器通讯 最小频率 | No | No | 0 | No | No | 0 | 0 |  | 0 | -32768 | 32767 | 0 | 0 | Off | 0 | 1 | Off | 0 | 1 | Off | 0 | 1 | Off | 0 | 1 | Off | 0 | 1 | Off | 0 | 1 | 0 | Off | 0 | 1 | Min | -32768 | 32767 | Linear | kep1500 | Yes | DB100,REAL3784 | No |  | 0 | 0 | 0 | 0 | 0 | 0 | 0 | 0
CHPF_M13_Comm_Scaling_Speed | CHPF | 2144+P6-M2 木片筛废料皮带运输机 变频器通讯 多级速度 | No | No | 0 | No | No | 0 | 0 |  | 0 | -32768 | 32767 | 0 | 0 | Off | 0 | 1 | Off | 0 | 1 | Off | 0 | 1 | Off | 0 | 1 | Off | 0 | 1 | Off | 0 | 1 | 0 | Off | 0 | 1 | Min | -32768 | 32767 | Linear | kep1500 | Yes | DB100,REAL3788 | No |  | 0 | 0 | 0 | 0 | 0 | 0 | 0 | 0
CHPF_M13_Comm_Scaling_Ramp | CHPF | 2144+P6-M2 木片筛废料皮带运输机 变频器通讯 多级转速 | No | No | 0 | No | No | 0 | 0 |  | 0 | -32768 | 32767 | 0 | 0 | Off | 0 | 1 | Off | 0 | 1 | Off | 0 | 1 | Off | 0 | 1 | Off | 0 | 1 | Off | 0 | 1 | 0 | Off | 0 | 1 | Min | -32768 | 32767 | Linear | kep1500 | Yes | DB100,REAL3792 | No |  | 0 | 0 | 0 | 0 | 0 | 0 | 0 | 0
CHPF_M13_ActRPM_Value | CHPF | 2144+P6-M2 木片筛废料皮带运输机 反馈转速 实际值 | No | No | 0 | No | No | 0 | 0 |  | 0 | -32768 | 32767 | 0 | 0 | Off | 0 | 1 | Off | 0 | 1 | Off | 0 | 1 | Off | 0 | 1 | Off | 0 | 1 | Off | 0 | 1 | 0 | Off | 0 | 1 | Min | -32768 | 32767 | Linear | kep1500 | Yes | DB100,REAL3806 | Yes |  | 0 | 0 | 0 | 0 | 0 | 0 | 0 | 0
CHPF_M13_ActRPM_Range | CHPF | 2144+P6-M2 木片筛废料皮带运输机 反馈转速 量程 | No | No | 0 | No | No | 0 | 0 |  | 0 | -32768 | 32767 | 0 | 0 | Off | 0 | 1 | Off | 0 | 1 | Off | 0 | 1 | Off | 0 | 1 | Off | 0 | 1 | Off | 0 | 1 | 0 | Off | 0 | 1 | Min | -32768 | 32767 | Linear | kep1500 | Yes | DB100,REAL3810 | No |  | 0 | 0 | 0 | 0 | 0 | 0 | 0 | 0
CHPF_M13_ActRPM_Hi | CHPF | 2144+P6-M2 木片筛废料皮带运输机 反馈转速 上限值 | No | No | 0 | No | No | 0 | 0 |  | 0 | -32768 | 32767 | 0 | 0 | Off | 0 | 1 | Off | 0 | 1 | Off | 0 | 1 | Off | 0 | 1 | Off | 0 | 1 | Off | 0 | 1 | 0 | Off | 0 | 1 | Min | -32768 | 32767 | Linear | kep1500 | Yes | DB100,REAL3814 | No |  | 0 | 0 | 0 | 0 | 0 | 0 | 0 | 0
CHPF_M13_ActRPM_Lo | CHPF | 2144+P6-M2 木片筛废料皮带运输机 反馈转速 下限值 | No | No | 0 | No | No | 0 | 0 |  | 0 | -32768 | 32767 | 0 | 0 | Off | 0 | 1 | Off | 0 | 1 | Off | 0 | 1 | Off | 0 | 1 | Off | 0 | 1 | Off | 0 | 1 | 0 | Off | 0 | 1 | Min | -32768 | 32767 | Linear | kep1500 | Yes | DB100,REAL3818 | No |  | 0 | 0 | 0 | 0 | 0 | 0 | 0 | 0
CHPF_M13_ActRPM_HiHi | CHPF | 2144+P6-M2 木片筛废料皮带运输机 反馈转速 上上限值 | No | No | 0 | No | No | 0 | 0 |  | 0 | -32768 | 32767 | 0 | 0 | Off | 0 | 1 | Off | 0 | 1 | Off | 0 | 1 | Off | 0 | 1 | Off | 0 | 1 | Off | 0 | 1 | 0 | Off | 0 | 1 | Min | -32768 | 32767 | Linear | kep1500 | Yes | DB100,REAL3822 | No |  | 0 | 0 | 0 | 0 | 0 | 0 | 0 | 0
CHPF_M13_ActRPM_LoLo | CHPF | 2144+P6-M2 木片筛废料皮带运输机 反馈转速 下下限值 | No | No | 0 | No | No | 0 | 0 |  | 0 | -32768 | 32767 | 0 | 0 | Off | 0 | 1 | Off | 0 | 1 | Off | 0 | 1 | Off | 0 | 1 | Off | 0 | 1 | Off | 0 | 1 | 0 | Off | 0 | 1 | Min | -32768 | 32767 | Linear | kep1500 | Yes | DB100,REAL3826 | No |  | 0 | 0 | 0 | 0 | 0 | 0 | 0 | 0
CHPF_M13_Current_Value | CHPF | 2144+P6-M2 木片筛废料皮带运输机 反馈电流 实际值 | No | No | 0 | No | No | 0 | 0 |  | 0 | -32768 | 32767 | 0 | 0 | Off | 0 | 1 | Off | 0 | 1 | Off | 0 | 1 | Off | 0 | 1 | Off | 0 | 1 | Off | 0 | 1 | 0 | Off | 0 | 1 | Min | -32768 | 32767 | Linear | kep1500 | Yes | DB100,REAL3856 | Yes |  | 0 | 0 | 0 | 0 | 0 | 0 | 0 | 0
CHPF_M13_Current_Range | CHPF | 2144+P6-M2 木片筛废料皮带运输机 反馈电流 量程 | No | No | 0 | No | No | 0 | 0 |  | 0 | -32768 | 32767 | 0 | 0 | Off | 0 | 1 | Off | 0 | 1 | Off | 0 | 1 | Off | 0 | 1 | Off | 0 | 1 | Off | 0 | 1 | 0 | Off | 0 | 1 | Min | -32768 | 32767 | Linear | kep1500 | Yes | DB100,REAL3860 | No |  | 0 | 0 | 0 | 0 | 0 | 0 | 0 | 0
CHPF_M13_Current_Hi | CHPF | 2144+P6-M2 木片筛废料皮带运输机 反馈电流 上限值 | No | No | 0 | No | No | 0 | 0 |  | 0 | -32768 | 32767 | 0 | 0 | Off | 0 | 1 | Off | 0 | 1 | Off | 0 | 1 | Off | 0 | 1 | Off | 0 | 1 | Off | 0 | 1 | 0 | Off | 0 | 1 | Min | -32768 | 32767 | Linear | kep1500 | Yes | DB100,REAL3864 | No |  | 0 | 0 | 0 | 0 | 0 | 0 | 0 | 0
CHPF_M13_Current_Lo | CHPF | 2144+P6-M2 木片筛废料皮带运输机 反馈电流 下限值 | No | No | 0 | No | No | 0 | 0 |  | 0 | -32768 | 32767 | 0 | 0 | Off | 0 | 1 | Off | 0 | 1 | Off | 0 | 1 | Off | 0 | 1 | Off | 0 | 1 | Off | 0 | 1 | 0 | Off | 0 | 1 | Min | -32768 | 32767 | Linear | kep1500 | Yes | DB100,REAL3868 | No |  | 0 | 0 | 0 | 0 | 0 | 0 | 0 | 0
CHPF_M13_Current_HiHi | CHPF | 2144+P6-M2 木片筛废料皮带运输机 反馈电流 上上限值 | No | No | 0 | No | No | 0 | 0 |  | 0 | -32768 | 32767 | 0 | 0 | Off | 0 | 1 | Off | 0 | 1 | Off | 0 | 1 | Off | 0 | 1 | Off | 0 | 1 | Off | 0 | 1 | 0 | Off | 0 | 1 | Min | -32768 | 32767 | Linear | kep1500 | Yes | DB100,REAL3872 | No |  | 0 | 0 | 0 | 0 | 0 | 0 | 0 | 0
CHPF_M13_Current_LoLo | CHPF | 2144+P6-M2 木片筛废料皮带运输机 反馈电流 下下限值 | No | No | 0 | No | No | 0 | 0 |  | 0 | -32768 | 32767 | 0 | 0 | Off | 0 | 1 | Off | 0 | 1 | Off | 0 | 1 | Off | 0 | 1 | Off | 0 | 1 | Off | 0 | 1 | 0 | Off | 0 | 1 | Min | -32768 | 32767 | Linear | kep1500 | Yes | DB100,REAL3876 | No |  | 0 | 0 | 0 | 0 | 0 | 0 | 0 | 0
CHPF_M14_SetFRQ_Value | CHPF | 1125.1+P4-M1 备料长废料皮带运输机 给定频率 实际值 | No | No | 0 | No | No | 0 | 0 |  | 0 | -32768 | 32767 | 0 | 0 | Off | 0 | 1 | Off | 0 | 1 | Off | 0 | 1 | Off | 0 | 1 | Off | 0 | 1 | Off | 0 | 1 | 0 | Off | 0 | 1 | Min | -32768 | 32767 | Linear | kep1500 | Yes | DB100,REAL3956 | Yes |  | 0 | 0 | 0 | 0 | 0 | 0 | 0 | 0
CHPF_M14_SetFRQ_Range | CHPF | 1125.1+P4-M1 备料长废料皮带运输机 给定频率 量程 | No | No | 0 | No | No | 0 | 0 |  | 0 | -32768 | 32767 | 0 | 0 | Off | 0 | 1 | Off | 0 | 1 | Off | 0 | 1 | Off | 0 | 1 | Off | 0 | 1 | Off | 0 | 1 | 0 | Off | 0 | 1 | Min | -32768 | 32767 | Linear | kep1500 | Yes | DB100,REAL3960 | No |  | 0 | 0 | 0 | 0 | 0 | 0 | 0 | 0
CHPF_M14_SetFRQ_Hi | CHPF | 1125.1+P4-M1 备料长废料皮带运输机 给定频率 上限值 | No | No | 0 | No | No | 0 | 0 |  | 0 | -32768 | 32767 | 0 | 0 | Off | 0 | 1 | Off | 0 | 1 | Off | 0 | 1 | Off | 0 | 1 | Off | 0 | 1 | Off | 0 | 1 | 0 | Off | 0 | 1 | Min | -32768 | 32767 | Linear | kep1500 | Yes | DB100,REAL3964 | No |  | 0 | 0 | 0 | 0 | 0 | 0 | 0 | 0
CHPF_M14_SetFRQ_Lo | CHPF | 1125.1+P4-M1 备料长废料皮带运输机 给定频率 下限值 | No | No | 0 | No | No | 0 | 0 |  | 0 | -32768 | 32767 | 0 | 0 | Off | 0 | 1 | Off | 0 | 1 | Off | 0 | 1 | Off | 0 | 1 | Off | 0 | 1 | Off | 0 | 1 | 0 | Off | 0 | 1 | Min | -32768 | 32767 | Linear | kep1500 | Yes | DB100,REAL3968 | No |  | 0 | 0 | 0 | 0 | 0 | 0 | 0 | 0
CHPF_M14_SetFRQ_HiHi | CHPF | 1125.1+P4-M1 备料长废料皮带运输机 给定频率 上上限值 | No | No | 0 | No | No | 0 | 0 |  | 0 | -32768 | 32767 | 0 | 0 | Off | 0 | 1 | Off | 0 | 1 | Off | 0 | 1 | Off | 0 | 1 | Off | 0 | 1 | Off | 0 | 1 | 0 | Off | 0 | 1 | Min | -32768 | 32767 | Linear | kep1500 | Yes | DB100,REAL3972 | No |  | 0 | 0 | 0 | 0 | 0 | 0 | 0 | 0
CHPF_M14_SetFRQ_LoLo | CHPF | 1125.1+P4-M1 备料长废料皮带运输机 给定频率 下下限值 | No | No | 0 | No | No | 0 | 0 |  | 0 | -32768 | 32767 | 0 | 0 | Off | 0 | 1 | Off | 0 | 1 | Off | 0 | 1 | Off | 0 | 1 | Off | 0 | 1 | Off | 0 | 1 | 0 | Off | 0 | 1 | Min | -32768 | 32767 | Linear | kep1500 | Yes | DB100,REAL3976 | No |  | 0 | 0 | 0 | 0 | 0 | 0 | 0 | 0
CHPF_M14_ActFRQ_Value | CHPF | 1125.1+P4-M1 备料长废料皮带运输机 反馈频率 实际值 | No | No | 0 | No | No | 0 | 0 |  | 0 | -32768 | 32767 | 0 | 0 | Off | 0 | 1 | Off | 0 | 1 | Off | 0 | 1 | Off | 0 | 1 | Off | 0 | 1 | Off | 0 | 1 | 0 | Off | 0 | 1 | Min | -32768 | 32767 | Linear | kep1500 | Yes | DB100,REAL4006 | Yes |  | 0 | 0 | 0 | 0 | 0 | 0 | 0 | 0
CHPF_M14_ActFRQ_Range | CHPF | 1125.1+P4-M1 备料长废料皮带运输机 反馈频率 量程 | No | No | 0 | No | No | 0 | 0 |  | 0 | -32768 | 32767 | 0 | 0 | Off | 0 | 1 | Off | 0 | 1 | Off | 0 | 1 | Off | 0 | 1 | Off | 0 | 1 | Off | 0 | 1 | 0 | Off | 0 | 1 | Min | -32768 | 32767 | Linear | kep1500 | Yes | DB100,REAL4010 | No |  | 0 | 0 | 0 | 0 | 0 | 0 | 0 | 0
CHPF_M14_ActFRQ_Hi | CHPF | 1125.1+P4-M1 备料长废料皮带运输机 反馈频率 上限值 | No | No | 0 | No | No | 0 | 0 |  | 0 | -32768 | 32767 | 0 | 0 | Off | 0 | 1 | Off | 0 | 1 | Off | 0 | 1 | Off | 0 | 1 | Off | 0 | 1 | Off | 0 | 1 | 0 | Off | 0 | 1 | Min | -32768 | 32767 | Linear | kep1500 | Yes | DB100,REAL4014 | No |  | 0 | 0 | 0 | 0 | 0 | 0 | 0 | 0
CHPF_M14_ActFRQ_Lo | CHPF | 1125.1+P4-M1 备料长废料皮带运输机 反馈频率 下限值 | No | No | 0 | No | No | 0 | 0 |  | 0 | -32768 | 32767 | 0 | 0 | Off | 0 | 1 | Off | 0 | 1 | Off | 0 | 1 | Off | 0 | 1 | Off | 0 | 1 | Off | 0 | 1 | 0 | Off | 0 | 1 | Min | -32768 | 32767 | Linear | kep1500 | Yes | DB100,REAL4018 | No |  | 0 | 0 | 0 | 0 | 0 | 0 | 0 | 0
CHPF_M14_ActFRQ_HiHi | CHPF | 1125.1+P4-M1 备料长废料皮带运输机 反馈频率 上上限值 | No | No | 0 | No | No | 0 | 0 |  | 0 | -32768 | 32767 | 0 | 0 | Off | 0 | 1 | Off | 0 | 1 | Off | 0 | 1 | Off | 0 | 1 | Off | 0 | 1 | Off | 0 | 1 | 0 | Off | 0 | 1 | Min | -32768 | 32767 | Linear | kep1500 | Yes | DB100,REAL4022 | No |  | 0 | 0 | 0 | 0 | 0 | 0 | 0 | 0
CHPF_M14_ActFRQ_LoLo | CHPF | 1125.1+P4-M1 备料长废料皮带运输机 反馈频率 下下限值 | No | No | 0 | No | No | 0 | 0 |  | 0 | -32768 | 32767 | 0 | 0 | Off | 0 | 1 | Off | 0 | 1 | Off | 0 | 1 | Off | 0 | 1 | Off | 0 | 1 | Off | 0 | 1 | 0 | Off | 0 | 1 | Min | -32768 | 32767 | Linear | kep1500 | Yes | DB100,REAL4026 | No |  | 0 | 0 | 0 | 0 | 0 | 0 | 0 | 0
CHPF_M14_Comm_AV_Speed | CHPF | 1125.1+P4-M1 备料长废料皮带运输机 变频器通讯 实际运行反馈速度 | No | No | 0 | No | No | 0 | 0 |  | 0 | -32768 | 32767 | 0 | 0 | Off | 0 | 1 | Off | 0 | 1 | Off | 0 | 1 | Off | 0 | 1 | Off | 0 | 1 | Off | 0 | 1 | 0 | Off | 0 | 1 | Min | -32768 | 32767 | Linear | kep1500 | Yes | DB100,REAL4056 | Yes |  | 0 | 0 | 0 | 0 | 0 | 0 | 0 | 0
CHPF_M14_Comm_AV_Current | CHPF | 1125.1+P4-M1 备料长废料皮带运输机 变频器通讯 实际运行反馈电流 | No | No | 0 | No | No | 0 | 0 |  | 0 | -32768 | 32767 | 0 | 0 | Off | 0 | 1 | Off | 0 | 1 | Off | 0 | 1 | Off | 0 | 1 | Off | 0 | 1 | Off | 0 | 1 | 0 | Off | 0 | 1 | Min | -32768 | 32767 | Linear | kep1500 | Yes | DB100,REAL4060 | Yes |  | 0 | 0 | 0 | 0 | 0 | 0 | 0 | 0
CHPF_M14_Comm_Torque | CHPF | 1125.1+P4-M1 备料长废料皮带运输机 变频器通讯 转矩百分比 | No | No | 0 | No | No | 0 | 0 |  | 0 | -32768 | 32767 | 0 | 0 | Off | 0 | 1 | Off | 0 | 1 | Off | 0 | 1 | Off | 0 | 1 | Off | 0 | 1 | Off | 0 | 1 | 0 | Off | 0 | 1 | Min | -32768 | 32767 | Linear | kep1500 | Yes | DB100,REAL4064 | Yes |  | 0 | 0 | 0 | 0 | 0 | 0 | 0 | 0
CHPF_M14_Comm_SP_Speed | CHPF | 1125.1+P4-M1 备料长废料皮带运输机 变频器通讯 给定速度 | No | No | 0 | No | No | 0 | 0 |  | 0 | -32768 | 32767 | 0 | 0 | Off | 0 | 1 | Off | 0 | 1 | Off | 0 | 1 | Off | 0 | 1 | Off | 0 | 1 | Off | 0 | 1 | 0 | Off | 0 | 1 | Min | -32768 | 32767 | Linear | kep1500 | Yes | DB100,REAL4068 | No |  | 0 | 0 | 0 | 0 | 0 | 0 | 0 | 0
CHPF_M14_Comm_SP_Ramp_UP | CHPF | 1125.1+P4-M1 备料长废料皮带运输机 变频器通讯 加速时间 | No | No | 0 | No | No | 0 | 0 |  | 0 | -32768 | 32767 | 0 | 0 | Off | 0 | 1 | Off | 0 | 1 | Off | 0 | 1 | Off | 0 | 1 | Off | 0 | 1 | Off | 0 | 1 | 0 | Off | 0 | 1 | Min | -32768 | 32767 | Linear | kep1500 | Yes | DB100,REAL4072 | No |  | 0 | 0 | 0 | 0 | 0 | 0 | 0 | 0
CHPF_M14_Comm_SP_Ramp_Down | CHPF | 1125.1+P4-M1 备料长废料皮带运输机 变频器通讯 减速时间 | No | No | 0 | No | No | 0 | 0 |  | 0 | -32768 | 32767 | 0 | 0 | Off | 0 | 1 | Off | 0 | 1 | Off | 0 | 1 | Off | 0 | 1 | Off | 0 | 1 | Off | 0 | 1 | 0 | Off | 0 | 1 | Min | -32768 | 32767 | Linear | kep1500 | Yes | DB100,REAL4076 | No |  | 0 | 0 | 0 | 0 | 0 | 0 | 0 | 0
CHPF_M14_Comm_Max_Spd | CHPF | 1125.1+P4-M1 备料长废料皮带运输机 变频器通讯 最大频率 | No | No | 0 | No | No | 0 | 0 |  | 0 | -32768 | 32767 | 0 | 0 | Off | 0 | 1 | Off | 0 | 1 | Off | 0 | 1 | Off | 0 | 1 | Off | 0 | 1 | Off | 0 | 1 | 0 | Off | 0 | 1 | Min | -32768 | 32767 | Linear | kep1500 | Yes | DB100,REAL4080 | No |  | 0 | 0 | 0 | 0 | 0 | 0 | 0 | 0
CHPF_M14_Comm_Min_Spd | CHPF | 1125.1+P4-M1 备料长废料皮带运输机 变频器通讯 最小频率 | No | No | 0 | No | No | 0 | 0 |  | 0 | -32768 | 32767 | 0 | 0 | Off | 0 | 1 | Off | 0 | 1 | Off | 0 | 1 | Off | 0 | 1 | Off | 0 | 1 | Off | 0 | 1 | 0 | Off | 0 | 1 | Min | -32768 | 32767 | Linear | kep1500 | Yes | DB100,REAL4084 | No |  | 0 | 0 | 0 | 0 | 0 | 0 | 0 | 0
CHPF_M14_Comm_Scaling_Speed | CHPF | 1125.1+P4-M1 备料长废料皮带运输机 变频器通讯 多级速度 | No | No | 0 | No | No | 0 | 0 |  | 0 | -32768 | 32767 | 0 | 0 | Off | 0 | 1 | Off | 0 | 1 | Off | 0 | 1 | Off | 0 | 1 | Off | 0 | 1 | Off | 0 | 1 | 0 | Off | 0 | 1 | Min | -32768 | 32767 | Linear | kep1500 | Yes | DB100,REAL4088 | No |  | 0 | 0 | 0 | 0 | 0 | 0 | 0 | 0
CHPF_M14_Comm_Scaling_Ramp | CHPF | 1125.1+P4-M1 备料长废料皮带运输机 变频器通讯 多级转速 | No | No | 0 | No | No | 0 | 0 |  | 0 | -32768 | 32767 | 0 | 0 | Off | 0 | 1 | Off | 0 | 1 | Off | 0 | 1 | Off | 0 | 1 | Off | 0 | 1 | Off | 0 | 1 | 0 | Off | 0 | 1 | Min | -32768 | 32767 | Linear | kep1500 | Yes | DB100,REAL4092 | No |  | 0 | 0 | 0 | 0 | 0 | 0 | 0 | 0
CHPF_M14_ActRPM_Value | CHPF | 1125.1+P4-M1 备料长废料皮带运输机 反馈转速 实际值 | No | No | 0 | No | No | 0 | 0 |  | 0 | -32768 | 32767 | 0 | 0 | Off | 0 | 1 | Off | 0 | 1 | Off | 0 | 1 | Off | 0 | 1 | Off | 0 | 1 | Off | 0 | 1 | 0 | Off | 0 | 1 | Min | -32768 | 32767 | Linear | kep1500 | Yes | DB100,REAL4106 | Yes |  | 0 | 0 | 0 | 0 | 0 | 0 | 0 | 0
CHPF_M14_ActRPM_Range | CHPF | 1125.1+P4-M1 备料长废料皮带运输机 反馈转速 量程 | No | No | 0 | No | No | 0 | 0 |  | 0 | -32768 | 32767 | 0 | 0 | Off | 0 | 1 | Off | 0 | 1 | Off | 0 | 1 | Off | 0 | 1 | Off | 0 | 1 | Off | 0 | 1 | 0 | Off | 0 | 1 | Min | -32768 | 32767 | Linear | kep1500 | Yes | DB100,REAL4110 | No |  | 0 | 0 | 0 | 0 | 0 | 0 | 0 | 0
CHPF_M14_ActRPM_Hi | CHPF | 1125.1+P4-M1 备料长废料皮带运输机 反馈转速 上限值 | No | No | 0 | No | No | 0 | 0 |  | 0 | -32768 | 32767 | 0 | 0 | Off | 0 | 1 | Off | 0 | 1 | Off | 0 | 1 | Off | 0 | 1 | Off | 0 | 1 | Off | 0 | 1 | 0 | Off | 0 | 1 | Min | -32768 | 32767 | Linear | kep1500 | Yes | DB100,REAL4114 | No |  | 0 | 0 | 0 | 0 | 0 | 0 | 0 | 0
CHPF_M14_ActRPM_Lo | CHPF | 1125.1+P4-M1 备料长废料皮带运输机 反馈转速 下限值 | No | No | 0 | No | No | 0 | 0 |  | 0 | -32768 | 32767 | 0 | 0 | Off | 0 | 1 | Off | 0 | 1 | Off | 0 | 1 | Off | 0 | 1 | Off | 0 | 1 | Off | 0 | 1 | 0 | Off | 0 | 1 | Min | -32768 | 32767 | Linear | kep1500 | Yes | DB100,REAL4118 | No |  | 0 | 0 | 0 | 0 | 0 | 0 | 0 | 0
CHPF_M14_ActRPM_HiHi | CHPF | 1125.1+P4-M1 备料长废料皮带运输机 反馈转速 上上限值 | No | No | 0 | No | No | 0 | 0 |  | 0 | -32768 | 32767 | 0 | 0 | Off | 0 | 1 | Off | 0 | 1 | Off | 0 | 1 | Off | 0 | 1 | Off | 0 | 1 | Off | 0 | 1 | 0 | Off | 0 | 1 | Min | -32768 | 32767 | Linear | kep1500 | Yes | DB100,REAL4122 | No |  | 0 | 0 | 0 | 0 | 0 | 0 | 0 | 0
CHPF_M14_ActRPM_LoLo | CHPF | 1125.1+P4-M1 备料长废料皮带运输机 反馈转速 下下限值 | No | No | 0 | No | No | 0 | 0 |  | 0 | -32768 | 32767 | 0 | 0 | Off | 0 | 1 | Off | 0 | 1 | Off | 0 | 1 | Off | 0 | 1 | Off | 0 | 1 | Off | 0 | 1 | 0 | Off | 0 | 1 | Min | -32768 | 32767 | Linear | kep1500 | Yes | DB100,REAL4126 | No |  | 0 | 0 | 0 | 0 | 0 | 0 | 0 | 0
CHPF_M14_Current_Value | CHPF | 1125.1+P4-M1 备料长废料皮带运输机 反馈电流 实际值 | No | No | 0 | No | No | 0 | 0 |  | 0 | -32768 | 32767 | 0 | 0 | Off | 0 | 1 | Off | 0 | 1 | Off | 0 | 1 | Off | 0 | 1 | Off | 0 | 1 | Off | 0 | 1 | 0 | Off | 0 | 1 | Min | -32768 | 32767 | Linear | kep1500 | Yes | DB100,REAL4156 | Yes |  | 0 | 0 | 0 | 0 | 0 | 0 | 0 | 0
CHPF_M14_Current_Range | CHPF | 1125.1+P4-M1 备料长废料皮带运输机 反馈电流 量程 | No | No | 0 | No | No | 0 | 0 |  | 0 | -32768 | 32767 | 0 | 0 | Off | 0 | 1 | Off | 0 | 1 | Off | 0 | 1 | Off | 0 | 1 | Off | 0 | 1 | Off | 0 | 1 | 0 | Off | 0 | 1 | Min | -32768 | 32767 | Linear | kep1500 | Yes | DB100,REAL4160 | No |  | 0 | 0 | 0 | 0 | 0 | 0 | 0 | 0
CHPF_M14_Current_Hi | CHPF | 1125.1+P4-M1 备料长废料皮带运输机 反馈电流 上限值 | No | No | 0 | No | No | 0 | 0 |  | 0 | -32768 | 32767 | 0 | 0 | Off | 0 | 1 | Off | 0 | 1 | Off | 0 | 1 | Off | 0 | 1 | Off | 0 | 1 | Off | 0 | 1 | 0 | Off | 0 | 1 | Min | -32768 | 32767 | Linear | kep1500 | Yes | DB100,REAL4164 | No |  | 0 | 0 | 0 | 0 | 0 | 0 | 0 | 0
CHPF_M14_Current_Lo | CHPF | 1125.1+P4-M1 备料长废料皮带运输机 反馈电流 下限值 | No | No | 0 | No | No | 0 | 0 |  | 0 | -32768 | 32767 | 0 | 0 | Off | 0 | 1 | Off | 0 | 1 | Off | 0 | 1 | Off | 0 | 1 | Off | 0 | 1 | Off | 0 | 1 | 0 | Off | 0 | 1 | Min | -32768 | 32767 | Linear | kep1500 | Yes | DB100,REAL4168 | No |  | 0 | 0 | 0 | 0 | 0 | 0 | 0 | 0
CHPF_M14_Current_HiHi | CHPF | 1125.1+P4-M1 备料长废料皮带运输机 反馈电流 上上限值 | No | No | 0 | No | No | 0 | 0 |  | 0 | -32768 | 32767 | 0 | 0 | Off | 0 | 1 | Off | 0 | 1 | Off | 0 | 1 | Off | 0 | 1 | Off | 0 | 1 | Off | 0 | 1 | 0 | Off | 0 | 1 | Min | -32768 | 32767 | Linear | kep1500 | Yes | DB100,REAL4172 | No |  | 0 | 0 | 0 | 0 | 0 | 0 | 0 | 0
CHPF_M14_Current_LoLo | CHPF | 1125.1+P4-M1 备料长废料皮带运输机 反馈电流 下下限值 | No | No | 0 | No | No | 0 | 0 |  | 0 | -32768 | 32767 | 0 | 0 | Off | 0 | 1 | Off | 0 | 1 | Off | 0 | 1 | Off | 0 | 1 | Off | 0 | 1 | Off | 0 | 1 | 0 | Off | 0 | 1 | Min | -32768 | 32767 | Linear | kep1500 | Yes | DB100,REAL4176 | No |  | 0 | 0 | 0 | 0 | 0 | 0 | 0 | 0
CHPF_M15_SetFRQ_Value | CHPF | 2143+P3-M6 木片筛出料皮带运输机 给定频率 实际值 | No | No | 0 | No | No | 0 | 0 |  | 0 | -32768 | 32767 | 0 | 0 | Off | 0 | 1 | Off | 0 | 1 | Off | 0 | 1 | Off | 0 | 1 | Off | 0 | 1 | Off | 0 | 1 | 0 | Off | 0 | 1 | Min | -32768 | 32767 | Linear | kep1500 | Yes | DB100,REAL4256 | Yes |  | 0 | 0 | 0 | 0 | 0 | 0 | 0 | 0
CHPF_M15_SetFRQ_Range | CHPF | 2143+P3-M6 木片筛出料皮带运输机 给定频率 量程 | No | No | 0 | No | No | 0 | 0 |  | 0 | -32768 | 32767 | 0 | 0 | Off | 0 | 1 | Off | 0 | 1 | Off | 0 | 1 | Off | 0 | 1 | Off | 0 | 1 | Off | 0 | 1 | 0 | Off | 0 | 1 | Min | -32768 | 32767 | Linear | kep1500 | Yes | DB100,REAL4260 | No |  | 0 | 0 | 0 | 0 | 0 | 0 | 0 | 0
CHPF_M15_SetFRQ_Hi | CHPF | 2143+P3-M6 木片筛出料皮带运输机 给定频率 上限值 | No | No | 0 | No | No | 0 | 0 |  | 0 | -32768 | 32767 | 0 | 0 | Off | 0 | 1 | Off | 0 | 1 | Off | 0 | 1 | Off | 0 | 1 | Off | 0 | 1 | Off | 0 | 1 | 0 | Off | 0 | 1 | Min | -32768 | 32767 | Linear | kep1500 | Yes | DB100,REAL4264 | No |  | 0 | 0 | 0 | 0 | 0 | 0 | 0 | 0
CHPF_M15_SetFRQ_Lo | CHPF | 2143+P3-M6 木片筛出料皮带运输机 给定频率 下限值 | No | No | 0 | No | No | 0 | 0 |  | 0 | -32768 | 32767 | 0 | 0 | Off | 0 | 1 | Off | 0 | 1 | Off | 0 | 1 | Off | 0 | 1 | Off | 0 | 1 | Off | 0 | 1 | 0 | Off | 0 | 1 | Min | -32768 | 32767 | Linear | kep1500 | Yes | DB100,REAL4268 | No |  | 0 | 0 | 0 | 0 | 0 | 0 | 0 | 0
CHPF_M15_SetFRQ_HiHi | CHPF | 2143+P3-M6 木片筛出料皮带运输机 给定频率 上上限值 | No | No | 0 | No | No | 0 | 0 |  | 0 | -32768 | 32767 | 0 | 0 | Off | 0 | 1 | Off | 0 | 1 | Off | 0 | 1 | Off | 0 | 1 | Off | 0 | 1 | Off | 0 | 1 | 0 | Off | 0 | 1 | Min | -32768 | 32767 | Linear | kep1500 | Yes | DB100,REAL4272 | No |  | 0 | 0 | 0 | 0 | 0 | 0 | 0 | 0
CHPF_M15_SetFRQ_LoLo | CHPF | 2143+P3-M6 木片筛出料皮带运输机 给定频率 下下限值 | No | No | 0 | No | No | 0 | 0 |  | 0 | -32768 | 32767 | 0 | 0 | Off | 0 | 1 | Off | 0 | 1 | Off | 0 | 1 | Off | 0 | 1 | Off | 0 | 1 | Off | 0 | 1 | 0 | Off | 0 | 1 | Min | -32768 | 32767 | Linear | kep1500 | Yes | DB100,REAL4276 | No |  | 0 | 0 | 0 | 0 | 0 | 0 | 0 | 0
CHPF_M15_ActFRQ_Value | CHPF | 2143+P3-M6 木片筛出料皮带运输机 反馈频率 实际值 | No | No | 0 | No | No | 0 | 0 |  | 0 | -32768 | 32767 | 0 | 0 | Off | 0 | 1 | Off | 0 | 1 | Off | 0 | 1 | Off | 0 | 1 | Off | 0 | 1 | Off | 0 | 1 | 0 | Off | 0 | 1 | Min | -32768 | 32767 | Linear | kep1500 | Yes | DB100,REAL4306 | Yes |  | 0 | 0 | 0 | 0 | 0 | 0 | 0 | 0
CHPF_M15_ActFRQ_Range | CHPF | 2143+P3-M6 木片筛出料皮带运输机 反馈频率 量程 | No | No | 0 | No | No | 0 | 0 |  | 0 | -32768 | 32767 | 0 | 0 | Off | 0 | 1 | Off | 0 | 1 | Off | 0 | 1 | Off | 0 | 1 | Off | 0 | 1 | Off | 0 | 1 | 0 | Off | 0 | 1 | Min | -32768 | 32767 | Linear | kep1500 | Yes | DB100,REAL4310 | No |  | 0 | 0 | 0 | 0 | 0 | 0 | 0 | 0
CHPF_M15_ActFRQ_Hi | CHPF | 2143+P3-M6 木片筛出料皮带运输机 反馈频率 上限值 | No | No | 0 | No | No | 0 | 0 |  | 0 | -32768 | 32767 | 0 | 0 | Off | 0 | 1 | Off | 0 | 1 | Off | 0 | 1 | Off | 0 | 1 | Off | 0 | 1 | Off | 0 | 1 | 0 | Off | 0 | 1 | Min | -32768 | 32767 | Linear | kep1500 | Yes | DB100,REAL4314 | No |  | 0 | 0 | 0 | 0 | 0 | 0 | 0 | 0
CHPF_M15_ActFRQ_Lo | CHPF | 2143+P3-M6 木片筛出料皮带运输机 反馈频率 下限值 | No | No | 0 | No | No | 0 | 0 |  | 0 | -32768 | 32767 | 0 | 0 | Off | 0 | 1 | Off | 0 | 1 | Off | 0 | 1 | Off | 0 | 1 | Off | 0 | 1 | Off | 0 | 1 | 0 | Off | 0 | 1 | Min | -32768 | 32767 | Linear | kep1500 | Yes | DB100,REAL4318 | No |  | 0 | 0 | 0 | 0 | 0 | 0 | 0 | 0
CHPF_M15_ActFRQ_HiHi | CHPF | 2143+P3-M6 木片筛出料皮带运输机 反馈频率 上上限值 | No | No | 0 | No | No | 0 | 0 |  | 0 | -32768 | 32767 | 0 | 0 | Off | 0 | 1 | Off | 0 | 1 | Off | 0 | 1 | Off | 0 | 1 | Off | 0 | 1 | Off | 0 | 1 | 0 | Off | 0 | 1 | Min | -32768 | 32767 | Linear | kep1500 | Yes | DB100,REAL4322 | No |  | 0 | 0 | 0 | 0 | 0 | 0 | 0 | 0
CHPF_M15_ActFRQ_LoLo | CHPF | 2143+P3-M6 木片筛出料皮带运输机 反馈频率 下下限值 | No | No | 0 | No | No | 0 | 0 |  | 0 | -32768 | 32767 | 0 | 0 | Off | 0 | 1 | Off | 0 | 1 | Off | 0 | 1 | Off | 0 | 1 | Off | 0 | 1 | Off | 0 | 1 | 0 | Off | 0 | 1 | Min | -32768 | 32767 | Linear | kep1500 | Yes | DB100,REAL4326 | No |  | 0 | 0 | 0 | 0 | 0 | 0 | 0 | 0
CHPF_M15_Comm_AV_Speed | CHPF | 2143+P3-M6 木片筛出料皮带运输机 变频器通讯 实际运行反馈速度 | No | No | 0 | No | No | 0 | 0 |  | 0 | -32768 | 32767 | 0 | 0 | Off | 0 | 1 | Off | 0 | 1 | Off | 0 | 1 | Off | 0 | 1 | Off | 0 | 1 | Off | 0 | 1 | 0 | Off | 0 | 1 | Min | -32768 | 32767 | Linear | kep1500 | Yes | DB100,REAL4356 | Yes |  | 0 | 0 | 0 | 0 | 0 | 0 | 0 | 0
CHPF_M15_Comm_AV_Current | CHPF | 2143+P3-M6 木片筛出料皮带运输机 变频器通讯 实际运行反馈电流 | No | No | 0 | No | No | 0 | 0 |  | 0 | -32768 | 32767 | 0 | 0 | Off | 0 | 1 | Off | 0 | 1 | Off | 0 | 1 | Off | 0 | 1 | Off | 0 | 1 | Off | 0 | 1 | 0 | Off | 0 | 1 | Min | -32768 | 32767 | Linear | kep1500 | Yes | DB100,REAL4360 | Yes |  | 0 | 0 | 0 | 0 | 0 | 0 | 0 | 0
CHPF_M15_Comm_Torque | CHPF | 2143+P3-M6 木片筛出料皮带运输机 变频器通讯 转矩百分比 | No | No | 0 | No | No | 0 | 0 |  | 0 | -32768 | 32767 | 0 | 0 | Off | 0 | 1 | Off | 0 | 1 | Off | 0 | 1 | Off | 0 | 1 | Off | 0 | 1 | Off | 0 | 1 | 0 | Off | 0 | 1 | Min | -32768 | 32767 | Linear | kep1500 | Yes | DB100,REAL4364 | Yes |  | 0 | 0 | 0 | 0 | 0 | 0 | 0 | 0
CHPF_M15_Comm_SP_Speed | CHPF | 2143+P3-M6 木片筛出料皮带运输机 变频器通讯 给定速度 | No | No | 0 | No | No | 0 | 0 |  | 0 | -32768 | 32767 | 0 | 0 | Off | 0 | 1 | Off | 0 | 1 | Off | 0 | 1 | Off | 0 | 1 | Off | 0 | 1 | Off | 0 | 1 | 0 | Off | 0 | 1 | Min | -32768 | 32767 | Linear | kep1500 | Yes | DB100,REAL4368 | No |  | 0 | 0 | 0 | 0 | 0 | 0 | 0 | 0
CHPF_M15_Comm_SP_Ramp_UP | CHPF | 2143+P3-M6 木片筛出料皮带运输机 变频器通讯 加速时间 | No | No | 0 | No | No | 0 | 0 |  | 0 | -32768 | 32767 | 0 | 0 | Off | 0 | 1 | Off | 0 | 1 | Off | 0 | 1 | Off | 0 | 1 | Off | 0 | 1 | Off | 0 | 1 | 0 | Off | 0 | 1 | Min | -32768 | 32767 | Linear | kep1500 | Yes | DB100,REAL4372 | No |  | 0 | 0 | 0 | 0 | 0 | 0 | 0 | 0
CHPF_M15_Comm_SP_Ramp_Down | CHPF | 2143+P3-M6 木片筛出料皮带运输机 变频器通讯 减速时间 | No | No | 0 | No | No | 0 | 0 |  | 0 | -32768 | 32767 | 0 | 0 | Off | 0 | 1 | Off | 0 | 1 | Off | 0 | 1 | Off | 0 | 1 | Off | 0 | 1 | Off | 0 | 1 | 0 | Off | 0 | 1 | Min | -32768 | 32767 | Linear | kep1500 | Yes | DB100,REAL4376 | No |  | 0 | 0 | 0 | 0 | 0 | 0 | 0 | 0
CHPF_M15_Comm_Max_Spd | CHPF | 2143+P3-M6 木片筛出料皮带运输机 变频器通讯 最大频率 | No | No | 0 | No | No | 0 | 0 |  | 0 | -32768 | 32767 | 0 | 0 | Off | 0 | 1 | Off | 0 | 1 | Off | 0 | 1 | Off | 0 | 1 | Off | 0 | 1 | Off | 0 | 1 | 0 | Off | 0 | 1 | Min | -32768 | 32767 | Linear | kep1500 | Yes | DB100,REAL4380 | No |  | 0 | 0 | 0 | 0 | 0 | 0 | 0 | 0
CHPF_M15_Comm_Min_Spd | CHPF | 2143+P3-M6 木片筛出料皮带运输机 变频器通讯 最小频率 | No | No | 0 | No | No | 0 | 0 |  | 0 | -32768 | 32767 | 0 | 0 | Off | 0 | 1 | Off | 0 | 1 | Off | 0 | 1 | Off | 0 | 1 | Off | 0 | 1 | Off | 0 | 1 | 0 | Off | 0 | 1 | Min | -32768 | 32767 | Linear | kep1500 | Yes | DB100,REAL4384 | No |  | 0 | 0 | 0 | 0 | 0 | 0 | 0 | 0
CHPF_M15_Comm_Scaling_Speed | CHPF | 2143+P3-M6 木片筛出料皮带运输机 变频器通讯 多级速度 | No | No | 0 | No | No | 0 | 0 |  | 0 | -32768 | 32767 | 0 | 0 | Off | 0 | 1 | Off | 0 | 1 | Off | 0 | 1 | Off | 0 | 1 | Off | 0 | 1 | Off | 0 | 1 | 0 | Off | 0 | 1 | Min | -32768 | 32767 | Linear | kep1500 | Yes | DB100,REAL4388 | No |  | 0 | 0 | 0 | 0 | 0 | 0 | 0 | 0
CHPF_M15_Comm_Scaling_Ramp | CHPF | 2143+P3-M6 木片筛出料皮带运输机 变频器通讯 多级转速 | No | No | 0 | No | No | 0 | 0 |  | 0 | -32768 | 32767 | 0 | 0 | Off | 0 | 1 | Off | 0 | 1 | Off | 0 | 1 | Off | 0 | 1 | Off | 0 | 1 | Off | 0 | 1 | 0 | Off | 0 | 1 | Min | -32768 | 32767 | Linear | kep1500 | Yes | DB100,REAL4392 | No |  | 0 | 0 | 0 | 0 | 0 | 0 | 0 | 0
CHPF_M15_ActRPM_Value | CHPF | 2143+P3-M6 木片筛出料皮带运输机 反馈转速 实际值 | No | No | 0 | No | No | 0 | 0 |  | 0 | -32768 | 32767 | 0 | 0 | Off | 0 | 1 | Off | 0 | 1 | Off | 0 | 1 | Off | 0 | 1 | Off | 0 | 1 | Off | 0 | 1 | 0 | Off | 0 | 1 | Min | -32768 | 32767 | Linear | kep1500 | Yes | DB100,REAL4406 | Yes |  | 0 | 0 | 0 | 0 | 0 | 0 | 0 | 0
CHPF_M15_ActRPM_Range | CHPF | 2143+P3-M6 木片筛出料皮带运输机 反馈转速 量程 | No | No | 0 | No | No | 0 | 0 |  | 0 | -32768 | 32767 | 0 | 0 | Off | 0 | 1 | Off | 0 | 1 | Off | 0 | 1 | Off | 0 | 1 | Off | 0 | 1 | Off | 0 | 1 | 0 | Off | 0 | 1 | Min | -32768 | 32767 | Linear | kep1500 | Yes | DB100,REAL4410 | No |  | 0 | 0 | 0 | 0 | 0 | 0 | 0 | 0
CHPF_M15_ActRPM_Hi | CHPF | 2143+P3-M6 木片筛出料皮带运输机 反馈转速 上限值 | No | No | 0 | No | No | 0 | 0 |  | 0 | -32768 | 32767 | 0 | 0 | Off | 0 | 1 | Off | 0 | 1 | Off | 0 | 1 | Off | 0 | 1 | Off | 0 | 1 | Off | 0 | 1 | 0 | Off | 0 | 1 | Min | -32768 | 32767 | Linear | kep1500 | Yes | DB100,REAL4414 | No |  | 0 | 0 | 0 | 0 | 0 | 0 | 0 | 0
CHPF_M15_ActRPM_Lo | CHPF | 2143+P3-M6 木片筛出料皮带运输机 反馈转速 下限值 | No | No | 0 | No | No | 0 | 0 |  | 0 | -32768 | 32767 | 0 | 0 | Off | 0 | 1 | Off | 0 | 1 | Off | 0 | 1 | Off | 0 | 1 | Off | 0 | 1 | Off | 0 | 1 | 0 | Off | 0 | 1 | Min | -32768 | 32767 | Linear | kep1500 | Yes | DB100,REAL4418 | No |  | 0 | 0 | 0 | 0 | 0 | 0 | 0 | 0
CHPF_M15_ActRPM_HiHi | CHPF | 2143+P3-M6 木片筛出料皮带运输机 反馈转速 上上限值 | No | No | 0 | No | No | 0 | 0 |  | 0 | -32768 | 32767 | 0 | 0 | Off | 0 | 1 | Off | 0 | 1 | Off | 0 | 1 | Off | 0 | 1 | Off | 0 | 1 | Off | 0 | 1 | 0 | Off | 0 | 1 | Min | -32768 | 32767 | Linear | kep1500 | Yes | DB100,REAL4422 | No |  | 0 | 0 | 0 | 0 | 0 | 0 | 0 | 0
CHPF_M15_ActRPM_LoLo | CHPF | 2143+P3-M6 木片筛出料皮带运输机 反馈转速 下下限值 | No | No | 0 | No | No | 0 | 0 |  | 0 | -32768 | 32767 | 0 | 0 | Off | 0 | 1 | Off | 0 | 1 | Off | 0 | 1 | Off | 0 | 1 | Off | 0 | 1 | Off | 0 | 1 | 0 | Off | 0 | 1 | Min | -32768 | 32767 | Linear | kep1500 | Yes | DB100,REAL4426 | No |  | 0 | 0 | 0 | 0 | 0 | 0 | 0 | 0
CHPF_M15_Current_Value | CHPF | 2143+P3-M6 木片筛出料皮带运输机 反馈电流 实际值 | No | No | 0 | No | No | 0 | 0 |  | 0 | -32768 | 32767 | 0 | 0 | Off | 0 | 1 | Off | 0 | 1 | Off | 0 | 1 | Off | 0 | 1 | Off | 0 | 1 | Off | 0 | 1 | 0 | Off | 0 | 1 | Min | -32768 | 32767 | Linear | kep1500 | Yes | DB100,REAL4456 | Yes |  | 0 | 0 | 0 | 0 | 0 | 0 | 0 | 0
CHPF_M15_Current_Range | CHPF | 2143+P3-M6 木片筛出料皮带运输机 反馈电流 量程 | No | No | 0 | No | No | 0 | 0 |  | 0 | -32768 | 32767 | 0 | 0 | Off | 0 | 1 | Off | 0 | 1 | Off | 0 | 1 | Off | 0 | 1 | Off | 0 | 1 | Off | 0 | 1 | 0 | Off | 0 | 1 | Min | -32768 | 32767 | Linear | kep1500 | Yes | DB100,REAL4460 | No |  | 0 | 0 | 0 | 0 | 0 | 0 | 0 | 0
CHPF_M15_Current_Hi | CHPF | 2143+P3-M6 木片筛出料皮带运输机 反馈电流 上限值 | No | No | 0 | No | No | 0 | 0 |  | 0 | -32768 | 32767 | 0 | 0 | Off | 0 | 1 | Off | 0 | 1 | Off | 0 | 1 | Off | 0 | 1 | Off | 0 | 1 | Off | 0 | 1 | 0 | Off | 0 | 1 | Min | -32768 | 32767 | Linear | kep1500 | Yes | DB100,REAL4464 | No |  | 0 | 0 | 0 | 0 | 0 | 0 | 0 | 0
CHPF_M15_Current_Lo | CHPF | 2143+P3-M6 木片筛出料皮带运输机 反馈电流 下限值 | No | No | 0 | No | No | 0 | 0 |  | 0 | -32768 | 32767 | 0 | 0 | Off | 0 | 1 | Off | 0 | 1 | Off | 0 | 1 | Off | 0 | 1 | Off | 0 | 1 | Off | 0 | 1 | 0 | Off | 0 | 1 | Min | -32768 | 32767 | Linear | kep1500 | Yes | DB100,REAL4468 | No |  | 0 | 0 | 0 | 0 | 0 | 0 | 0 | 0
CHPF_M15_Current_HiHi | CHPF | 2143+P3-M6 木片筛出料皮带运输机 反馈电流 上上限值 | No | No | 0 | No | No | 0 | 0 |  | 0 | -32768 | 32767 | 0 | 0 | Off | 0 | 1 | Off | 0 | 1 | Off | 0 | 1 | Off | 0 | 1 | Off | 0 | 1 | Off | 0 | 1 | 0 | Off | 0 | 1 | Min | -32768 | 32767 | Linear | kep1500 | Yes | DB100,REAL4472 | No |  | 0 | 0 | 0 | 0 | 0 | 0 | 0 | 0
CHPF_M15_Current_LoLo | CHPF | 2143+P3-M6 木片筛出料皮带运输机 反馈电流 下下限值 | No | No | 0 | No | No | 0 | 0 |  | 0 | -32768 | 32767 | 0 | 0 | Off | 0 | 1 | Off | 0 | 1 | Off | 0 | 1 | Off | 0 | 1 | Off | 0 | 1 | Off | 0 | 1 | 0 | Off | 0 | 1 | Min | -32768 | 32767 | Linear | kep1500 | Yes | DB100,REAL4476 | No |  | 0 | 0 | 0 | 0 | 0 | 0 | 0 | 0
CHPF_M16_SetFRQ_Value | CHPF | 2147+P6-M3 刨片进料料仓进料皮带运输机 给定频率 实际值 | No | No | 0 | No | No | 0 | 0 |  | 0 | -32768 | 32767 | 0 | 0 | Off | 0 | 1 | Off | 0 | 1 | Off | 0 | 1 | Off | 0 | 1 | Off | 0 | 1 | Off | 0 | 1 | 0 | Off | 0 | 1 | Min | -32768 | 32767 | Linear | kep1500 | Yes | DB100,REAL4556 | Yes |  | 0 | 0 | 0 | 0 | 0 | 0 | 0 | 0
CHPF_M16_SetFRQ_Range | CHPF | 2147+P6-M3 刨片进料料仓进料皮带运输机 给定频率 量程 | No | No | 0 | No | No | 0 | 0 |  | 0 | -32768 | 32767 | 0 | 0 | Off | 0 | 1 | Off | 0 | 1 | Off | 0 | 1 | Off | 0 | 1 | Off | 0 | 1 | Off | 0 | 1 | 0 | Off | 0 | 1 | Min | -32768 | 32767 | Linear | kep1500 | Yes | DB100,REAL4560 | No |  | 0 | 0 | 0 | 0 | 0 | 0 | 0 | 0
CHPF_M16_SetFRQ_Hi | CHPF | 2147+P6-M3 刨片进料料仓进料皮带运输机 给定频率 上限值 | No | No | 0 | No | No | 0 | 0 |  | 0 | -32768 | 32767 | 0 | 0 | Off | 0 | 1 | Off | 0 | 1 | Off | 0 | 1 | Off | 0 | 1 | Off | 0 | 1 | Off | 0 | 1 | 0 | Off | 0 | 1 | Min | -32768 | 32767 | Linear | kep1500 | Yes | DB100,REAL4564 | No |  | 0 | 0 | 0 | 0 | 0 | 0 | 0 | 0
CHPF_M16_SetFRQ_Lo | CHPF | 2147+P6-M3 刨片进料料仓进料皮带运输机 给定频率 下限值 | No | No | 0 | No | No | 0 | 0 |  | 0 | -32768 | 32767 | 0 | 0 | Off | 0 | 1 | Off | 0 | 1 | Off | 0 | 1 | Off | 0 | 1 | Off | 0 | 1 | Off | 0 | 1 | 0 | Off | 0 | 1 | Min | -32768 | 32767 | Linear | kep1500 | Yes | DB100,REAL4568 | No |  | 0 | 0 | 0 | 0 | 0 | 0 | 0 | 0
CHPF_M16_SetFRQ_HiHi | CHPF | 2147+P6-M3 刨片进料料仓进料皮带运输机 给定频率 上上限值 | No | No | 0 | No | No | 0 | 0 |  | 0 | -32768 | 32767 | 0 | 0 | Off | 0 | 1 | Off | 0 | 1 | Off | 0 | 1 | Off | 0 | 1 | Off | 0 | 1 | Off | 0 | 1 | 0 | Off | 0 | 1 | Min | -32768 | 32767 | Linear | kep1500 | Yes | DB100,REAL4572 | No |  | 0 | 0 | 0 | 0 | 0 | 0 | 0 | 0
CHPF_M16_SetFRQ_LoLo | CHPF | 2147+P6-M3 刨片进料料仓进料皮带运输机 给定频率 下下限值 | No | No | 0 | No | No | 0 | 0 |  | 0 | -32768 | 32767 | 0 | 0 | Off | 0 | 1 | Off | 0 | 1 | Off | 0 | 1 | Off | 0 | 1 | Off | 0 | 1 | Off | 0 | 1 | 0 | Off | 0 | 1 | Min | -32768 | 32767 | Linear | kep1500 | Yes | DB100,REAL4576 | No |  | 0 | 0 | 0 | 0 | 0 | 0 | 0 | 0
CHPF_M16_ActFRQ_Value | CHPF | 2147+P6-M3 刨片进料料仓进料皮带运输机 反馈频率 实际值 | No | No | 0 | No | No | 0 | 0 |  | 0 | -32768 | 32767 | 0 | 0 | Off | 0 | 1 | Off | 0 | 1 | Off | 0 | 1 | Off | 0 | 1 | Off | 0 | 1 | Off | 0 | 1 | 0 | Off | 0 | 1 | Min | -32768 | 32767 | Linear | kep1500 | Yes | DB100,REAL4606 | Yes |  | 0 | 0 | 0 | 0 | 0 | 0 | 0 | 0
CHPF_M16_ActFRQ_Range | CHPF | 2147+P6-M3 刨片进料料仓进料皮带运输机 反馈频率 量程 | No | No | 0 | No | No | 0 | 0 |  | 0 | -32768 | 32767 | 0 | 0 | Off | 0 | 1 | Off | 0 | 1 | Off | 0 | 1 | Off | 0 | 1 | Off | 0 | 1 | Off | 0 | 1 | 0 | Off | 0 | 1 | Min | -32768 | 32767 | Linear | kep1500 | Yes | DB100,REAL4610 | No |  | 0 | 0 | 0 | 0 | 0 | 0 | 0 | 0
CHPF_M16_ActFRQ_Hi | CHPF | 2147+P6-M3 刨片进料料仓进料皮带运输机 反馈频率 上限值 | No | No | 0 | No | No | 0 | 0 |  | 0 | -32768 | 32767 | 0 | 0 | Off | 0 | 1 | Off | 0 | 1 | Off | 0 | 1 | Off | 0 | 1 | Off | 0 | 1 | Off | 0 | 1 | 0 | Off | 0 | 1 | Min | -32768 | 32767 | Linear | kep1500 | Yes | DB100,REAL4614 | No |  | 0 | 0 | 0 | 0 | 0 | 0 | 0 | 0
CHPF_M16_ActFRQ_Lo | CHPF | 2147+P6-M3 刨片进料料仓进料皮带运输机 反馈频率 下限值 | No | No | 0 | No | No | 0 | 0 |  | 0 | -32768 | 32767 | 0 | 0 | Off | 0 | 1 | Off | 0 | 1 | Off | 0 | 1 | Off | 0 | 1 | Off | 0 | 1 | Off | 0 | 1 | 0 | Off | 0 | 1 | Min | -32768 | 32767 | Linear | kep1500 | Yes | DB100,REAL4618 | No |  | 0 | 0 | 0 | 0 | 0 | 0 | 0 | 0
CHPF_M16_ActFRQ_HiHi | CHPF | 2147+P6-M3 刨片进料料仓进料皮带运输机 反馈频率 上上限值 | No | No | 0 | No | No | 0 | 0 |  | 0 | -32768 | 32767 | 0 | 0 | Off | 0 | 1 | Off | 0 | 1 | Off | 0 | 1 | Off | 0 | 1 | Off | 0 | 1 | Off | 0 | 1 | 0 | Off | 0 | 1 | Min | -32768 | 32767 | Linear | kep1500 | Yes | DB100,REAL4622 | No |  | 0 | 0 | 0 | 0 | 0 | 0 | 0 | 0
CHPF_M16_ActFRQ_LoLo | CHPF | 2147+P6-M3 刨片进料料仓进料皮带运输机 反馈频率 下下限值 | No | No | 0 | No | No | 0 | 0 |  | 0 | -32768 | 32767 | 0 | 0 | Off | 0 | 1 | Off | 0 | 1 | Off | 0 | 1 | Off | 0 | 1 | Off | 0 | 1 | Off | 0 | 1 | 0 | Off | 0 | 1 | Min | -32768 | 32767 | Linear | kep1500 | Yes | DB100,REAL4626 | No |  | 0 | 0 | 0 | 0 | 0 | 0 | 0 | 0
CHPF_M16_Comm_AV_Speed | CHPF | 2147+P6-M3 刨片进料料仓进料皮带运输机 变频器通讯 实际运行反馈速度 | No | No | 0 | No | No | 0 | 0 |  | 0 | -32768 | 32767 | 0 | 0 | Off | 0 | 1 | Off | 0 | 1 | Off | 0 | 1 | Off | 0 | 1 | Off | 0 | 1 | Off | 0 | 1 | 0 | Off | 0 | 1 | Min | -32768 | 32767 | Linear | kep1500 | Yes | DB100,REAL4656 | Yes |  | 0 | 0 | 0 | 0 | 0 | 0 | 0 | 0
CHPF_M16_Comm_AV_Current | CHPF | 2147+P6-M3 刨片进料料仓进料皮带运输机 变频器通讯 实际运行反馈电流 | No | No | 0 | No | No | 0 | 0 |  | 0 | -32768 | 32767 | 0 | 0 | Off | 0 | 1 | Off | 0 | 1 | Off | 0 | 1 | Off | 0 | 1 | Off | 0 | 1 | Off | 0 | 1 | 0 | Off | 0 | 1 | Min | -32768 | 32767 | Linear | kep1500 | Yes | DB100,REAL4660 | Yes |  | 0 | 0 | 0 | 0 | 0 | 0 | 0 | 0
CHPF_M16_Comm_Torque | CHPF | 2147+P6-M3 刨片进料料仓进料皮带运输机 变频器通讯 转矩百分比 | No | No | 0 | No | No | 0 | 0 |  | 0 | -32768 | 32767 | 0 | 0 | Off | 0 | 1 | Off | 0 | 1 | Off | 0 | 1 | Off | 0 | 1 | Off | 0 | 1 | Off | 0 | 1 | 0 | Off | 0 | 1 | Min | -32768 | 32767 | Linear | kep1500 | Yes | DB100,REAL4664 | Yes |  | 0 | 0 | 0 | 0 | 0 | 0 | 0 | 0
CHPF_M16_Comm_SP_Speed | CHPF | 2147+P6-M3 刨片进料料仓进料皮带运输机 变频器通讯 给定速度 | No | No | 0 | No | No | 0 | 0 |  | 0 | -32768 | 32767 | 0 | 0 | Off | 0 | 1 | Off | 0 | 1 | Off | 0 | 1 | Off | 0 | 1 | Off | 0 | 1 | Off | 0 | 1 | 0 | Off | 0 | 1 | Min | -32768 | 32767 | Linear | kep1500 | Yes | DB100,REAL4668 | No |  | 0 | 0 | 0 | 0 | 0 | 0 | 0 | 0
CHPF_M16_Comm_SP_Ramp_UP | CHPF | 2147+P6-M3 刨片进料料仓进料皮带运输机 变频器通讯 加速时间 | No | No | 0 | No | No | 0 | 0 |  | 0 | -32768 | 32767 | 0 | 0 | Off | 0 | 1 | Off | 0 | 1 | Off | 0 | 1 | Off | 0 | 1 | Off | 0 | 1 | Off | 0 | 1 | 0 | Off | 0 | 1 | Min | -32768 | 32767 | Linear | kep1500 | Yes | DB100,REAL4672 | No |  | 0 | 0 | 0 | 0 | 0 | 0 | 0 | 0
CHPF_M16_Comm_SP_Ramp_Down | CHPF | 2147+P6-M3 刨片进料料仓进料皮带运输机 变频器通讯 减速时间 | No | No | 0 | No | No | 0 | 0 |  | 0 | -32768 | 32767 | 0 | 0 | Off | 0 | 1 | Off | 0 | 1 | Off | 0 | 1 | Off | 0 | 1 | Off | 0 | 1 | Off | 0 | 1 | 0 | Off | 0 | 1 | Min | -32768 | 32767 | Linear | kep1500 | Yes | DB100,REAL4676 | No |  | 0 | 0 | 0 | 0 | 0 | 0 | 0 | 0
CHPF_M16_Comm_Max_Spd | CHPF | 2147+P6-M3 刨片进料料仓进料皮带运输机 变频器通讯 最大频率 | No | No | 0 | No | No | 0 | 0 |  | 0 | -32768 | 32767 | 0 | 0 | Off | 0 | 1 | Off | 0 | 1 | Off | 0 | 1 | Off | 0 | 1 | Off | 0 | 1 | Off | 0 | 1 | 0 | Off | 0 | 1 | Min | -32768 | 32767 | Linear | kep1500 | Yes | DB100,REAL4680 | No |  | 0 | 0 | 0 | 0 | 0 | 0 | 0 | 0
CHPF_M16_Comm_Min_Spd | CHPF | 2147+P6-M3 刨片进料料仓进料皮带运输机 变频器通讯 最小频率 | No | No | 0 | No | No | 0 | 0 |  | 0 | -32768 | 32767 | 0 | 0 | Off | 0 | 1 | Off | 0 | 1 | Off | 0 | 1 | Off | 0 | 1 | Off | 0 | 1 | Off | 0 | 1 | 0 | Off | 0 | 1 | Min | -32768 | 32767 | Linear | kep1500 | Yes | DB100,REAL4684 | No |  | 0 | 0 | 0 | 0 | 0 | 0 | 0 | 0
CHPF_M16_Comm_Scaling_Speed | CHPF | 2147+P6-M3 刨片进料料仓进料皮带运输机 变频器通讯 多级速度 | No | No | 0 | No | No | 0 | 0 |  | 0 | -32768 | 32767 | 0 | 0 | Off | 0 | 1 | Off | 0 | 1 | Off | 0 | 1 | Off | 0 | 1 | Off | 0 | 1 | Off | 0 | 1 | 0 | Off | 0 | 1 | Min | -32768 | 32767 | Linear | kep1500 | Yes | DB100,REAL4688 | No |  | 0 | 0 | 0 | 0 | 0 | 0 | 0 | 0
CHPF_M16_Comm_Scaling_Ramp | CHPF | 2147+P6-M3 刨片进料料仓进料皮带运输机 变频器通讯 多级转速 | No | No | 0 | No | No | 0 | 0 |  | 0 | -32768 | 32767 | 0 | 0 | Off | 0 | 1 | Off | 0 | 1 | Off | 0 | 1 | Off | 0 | 1 | Off | 0 | 1 | Off | 0 | 1 | 0 | Off | 0 | 1 | Min | -32768 | 32767 | Linear | kep1500 | Yes | DB100,REAL4692 | No |  | 0 | 0 | 0 | 0 | 0 | 0 | 0 | 0
CHPF_M16_ActRPM_Value | CHPF | 2147+P6-M3 刨片进料料仓进料皮带运输机 反馈转速 实际值 | No | No | 0 | No | No | 0 | 0 |  | 0 | -32768 | 32767 | 0 | 0 | Off | 0 | 1 | Off | 0 | 1 | Off | 0 | 1 | Off | 0 | 1 | Off | 0 | 1 | Off | 0 | 1 | 0 | Off | 0 | 1 | Min | -32768 | 32767 | Linear | kep1500 | Yes | DB100,REAL4706 | Yes |  | 0 | 0 | 0 | 0 | 0 | 0 | 0 | 0
CHPF_M16_ActRPM_Range | CHPF | 2147+P6-M3 刨片进料料仓进料皮带运输机 反馈转速 量程 | No | No | 0 | No | No | 0 | 0 |  | 0 | -32768 | 32767 | 0 | 0 | Off | 0 | 1 | Off | 0 | 1 | Off | 0 | 1 | Off | 0 | 1 | Off | 0 | 1 | Off | 0 | 1 | 0 | Off | 0 | 1 | Min | -32768 | 32767 | Linear | kep1500 | Yes | DB100,REAL4710 | No |  | 0 | 0 | 0 | 0 | 0 | 0 | 0 | 0
CHPF_M16_ActRPM_Hi | CHPF | 2147+P6-M3 刨片进料料仓进料皮带运输机 反馈转速 上限值 | No | No | 0 | No | No | 0 | 0 |  | 0 | -32768 | 32767 | 0 | 0 | Off | 0 | 1 | Off | 0 | 1 | Off | 0 | 1 | Off | 0 | 1 | Off | 0 | 1 | Off | 0 | 1 | 0 | Off | 0 | 1 | Min | -32768 | 32767 | Linear | kep1500 | Yes | DB100,REAL4714 | No |  | 0 | 0 | 0 | 0 | 0 | 0 | 0 | 0
CHPF_M16_ActRPM_Lo | CHPF | 2147+P6-M3 刨片进料料仓进料皮带运输机 反馈转速 下限值 | No | No | 0 | No | No | 0 | 0 |  | 0 | -32768 | 32767 | 0 | 0 | Off | 0 | 1 | Off | 0 | 1 | Off | 0 | 1 | Off | 0 | 1 | Off | 0 | 1 | Off | 0 | 1 | 0 | Off | 0 | 1 | Min | -32768 | 32767 | Linear | kep1500 | Yes | DB100,REAL4718 | No |  | 0 | 0 | 0 | 0 | 0 | 0 | 0 | 0
CHPF_M16_ActRPM_HiHi | CHPF | 2147+P6-M3 刨片进料料仓进料皮带运输机 反馈转速 上上限值 | No | No | 0 | No | No | 0 | 0 |  | 0 | -32768 | 32767 | 0 | 0 | Off | 0 | 1 | Off | 0 | 1 | Off | 0 | 1 | Off | 0 | 1 | Off | 0 | 1 | Off | 0 | 1 | 0 | Off | 0 | 1 | Min | -32768 | 32767 | Linear | kep1500 | Yes | DB100,REAL4722 | No |  | 0 | 0 | 0 | 0 | 0 | 0 | 0 | 0
CHPF_M16_ActRPM_LoLo | CHPF | 2147+P6-M3 刨片进料料仓进料皮带运输机 反馈转速 下下限值 | No | No | 0 | No | No | 0 | 0 |  | 0 | -32768 | 32767 | 0 | 0 | Off | 0 | 1 | Off | 0 | 1 | Off | 0 | 1 | Off | 0 | 1 | Off | 0 | 1 | Off | 0 | 1 | 0 | Off | 0 | 1 | Min | -32768 | 32767 | Linear | kep1500 | Yes | DB100,REAL4726 | No |  | 0 | 0 | 0 | 0 | 0 | 0 | 0 | 0
CHPF_M16_Current_Value | CHPF | 2147+P6-M3 刨片进料料仓进料皮带运输机 反馈电流 实际值 | No | No | 0 | No | No | 0 | 0 |  | 0 | -32768 | 32767 | 0 | 0 | Off | 0 | 1 | Off | 0 | 1 | Off | 0 | 1 | Off | 0 | 1 | Off | 0 | 1 | Off | 0 | 1 | 0 | Off | 0 | 1 | Min | -32768 | 32767 | Linear | kep1500 | Yes | DB100,REAL4756 | Yes |  | 0 | 0 | 0 | 0 | 0 | 0 | 0 | 0
CHPF_M16_Current_Range | CHPF | 2147+P6-M3 刨片进料料仓进料皮带运输机 反馈电流 量程 | No | No | 0 | No | No | 0 | 0 |  | 0 | -32768 | 32767 | 0 | 0 | Off | 0 | 1 | Off | 0 | 1 | Off | 0 | 1 | Off | 0 | 1 | Off | 0 | 1 | Off | 0 | 1 | 0 | Off | 0 | 1 | Min | -32768 | 32767 | Linear | kep1500 | Yes | DB100,REAL4760 | No |  | 0 | 0 | 0 | 0 | 0 | 0 | 0 | 0
CHPF_M16_Current_Hi | CHPF | 2147+P6-M3 刨片进料料仓进料皮带运输机 反馈电流 上限值 | No | No | 0 | No | No | 0 | 0 |  | 0 | -32768 | 32767 | 0 | 0 | Off | 0 | 1 | Off | 0 | 1 | Off | 0 | 1 | Off | 0 | 1 | Off | 0 | 1 | Off | 0 | 1 | 0 | Off | 0 | 1 | Min | -32768 | 32767 | Linear | kep1500 | Yes | DB100,REAL4764 | No |  | 0 | 0 | 0 | 0 | 0 | 0 | 0 | 0
CHPF_M16_Current_Lo | CHPF | 2147+P6-M3 刨片进料料仓进料皮带运输机 反馈电流 下限值 | No | No | 0 | No | No | 0 | 0 |  | 0 | -32768 | 32767 | 0 | 0 | Off | 0 | 1 | Off | 0 | 1 | Off | 0 | 1 | Off | 0 | 1 | Off | 0 | 1 | Off | 0 | 1 | 0 | Off | 0 | 1 | Min | -32768 | 32767 | Linear | kep1500 | Yes | DB100,REAL4768 | No |  | 0 | 0 | 0 | 0 | 0 | 0 | 0 | 0
CHPF_M16_Current_HiHi | CHPF | 2147+P6-M3 刨片进料料仓进料皮带运输机 反馈电流 上上限值 | No | No | 0 | No | No | 0 | 0 |  | 0 | -32768 | 32767 | 0 | 0 | Off | 0 | 1 | Off | 0 | 1 | Off | 0 | 1 | Off | 0 | 1 | Off | 0 | 1 | Off | 0 | 1 | 0 | Off | 0 | 1 | Min | -32768 | 32767 | Linear | kep1500 | Yes | DB100,REAL4772 | No |  | 0 | 0 | 0 | 0 | 0 | 0 | 0 | 0
CHPF_M16_Current_LoLo | CHPF | 2147+P6-M3 刨片进料料仓进料皮带运输机 反馈电流 下下限值 | No | No | 0 | No | No | 0 | 0 |  | 0 | -32768 | 32767 | 0 | 0 | Off | 0 | 1 | Off | 0 | 1 | Off | 0 | 1 | Off | 0 | 1 | Off | 0 | 1 | Off | 0 | 1 | 0 | Off | 0 | 1 | Min | -32768 | 32767 | Linear | kep1500 | Yes | DB100,REAL4776 | No |  | 0 | 0 | 0 | 0 | 0 | 0 | 0 | 0
CHPD_M1_SetFRQ_Value | CHPD | 2492+P6-M4 芯层湿刨花料仓进料皮带运输机 给定频率 实际值 | No | No | 0 | No | No | 0 | 0 |  | 0 | -32768 | 32767 | 0 | 0 | Off | 0 | 1 | Off | 0 | 1 | Off | 0 | 1 | Off | 0 | 1 | Off | 0 | 1 | Off | 0 | 1 | 0 | Off | 0 | 1 | Min | -32768 | 32767 | Linear | kep1500 | Yes | DB200,REAL56 | Yes |  | 0 | 0 | 0 | 0 | 0 | 0 | 0 | 0
CHPD_M1_SetFRQ_Range | CHPD | 2492+P6-M4 芯层湿刨花料仓进料皮带运输机 给定频率 量程 | No | No | 0 | No | No | 0 | 0 |  | 0 | -32768 | 32767 | 0 | 0 | Off | 0 | 1 | Off | 0 | 1 | Off | 0 | 1 | Off | 0 | 1 | Off | 0 | 1 | Off | 0 | 1 | 0 | Off | 0 | 1 | Min | -32768 | 32767 | Linear | kep1500 | Yes | DB200,REAL60 | No |  | 0 | 0 | 0 | 0 | 0 | 0 | 0 | 0
CHPD_M1_SetFRQ_Hi | CHPD | 2492+P6-M4 芯层湿刨花料仓进料皮带运输机 给定频率 上限值 | No | No | 0 | No | No | 0 | 0 |  | 0 | -32768 | 32767 | 0 | 0 | Off | 0 | 1 | Off | 0 | 1 | Off | 0 | 1 | Off | 0 | 1 | Off | 0 | 1 | Off | 0 | 1 | 0 | Off | 0 | 1 | Min | -32768 | 32767 | Linear | kep1500 | Yes | DB200,REAL64 | No |  | 0 | 0 | 0 | 0 | 0 | 0 | 0 | 0
CHPD_M1_SetFRQ_Lo | CHPD | 2492+P6-M4 芯层湿刨花料仓进料皮带运输机 给定频率 下限值 | No | No | 0 | No | No | 0 | 0 |  | 0 | -32768 | 32767 | 0 | 0 | Off | 0 | 1 | Off | 0 | 1 | Off | 0 | 1 | Off | 0 | 1 | Off | 0 | 1 | Off | 0 | 1 | 0 | Off | 0 | 1 | Min | -32768 | 32767 | Linear | kep1500 | Yes | DB200,REAL68 | No |  | 0 | 0 | 0 | 0 | 0 | 0 | 0 | 0
CHPD_M1_SetFRQ_HiHi | CHPD | 2492+P6-M4 芯层湿刨花料仓进料皮带运输机 给定频率 上上限值 | No | No | 0 | No | No | 0 | 0 |  | 0 | -32768 | 32767 | 0 | 0 | Off | 0 | 1 | Off | 0 | 1 | Off | 0 | 1 | Off | 0 | 1 | Off | 0 | 1 | Off | 0 | 1 | 0 | Off | 0 | 1 | Min | -32768 | 32767 | Linear | kep1500 | Yes | DB200,REAL72 | No |  | 0 | 0 | 0 | 0 | 0 | 0 | 0 | 0
CHPD_M1_SetFRQ_LoLo | CHPD | 2492+P6-M4 芯层湿刨花料仓进料皮带运输机 给定频率 下下限值 | No | No | 0 | No | No | 0 | 0 |  | 0 | -32768 | 32767 | 0 | 0 | Off | 0 | 1 | Off | 0 | 1 | Off | 0 | 1 | Off | 0 | 1 | Off | 0 | 1 | Off | 0 | 1 | 0 | Off | 0 | 1 | Min | -32768 | 32767 | Linear | kep1500 | Yes | DB200,REAL76 | No |  | 0 | 0 | 0 | 0 | 0 | 0 | 0 | 0
CHPD_M1_ActFRQ_Value | CHPD | 2492+P6-M4 芯层湿刨花料仓进料皮带运输机 反馈频率 实际值 | No | No | 0 | No | No | 0 | 0 |  | 0 | -32768 | 32767 | 0 | 0 | Off | 0 | 1 | Off | 0 | 1 | Off | 0 | 1 | Off | 0 | 1 | Off | 0 | 1 | Off | 0 | 1 | 0 | Off | 0 | 1 | Min | -32768 | 32767 | Linear | kep1500 | Yes | DB200,REAL106 | Yes |  | 0 | 0 | 0 | 0 | 0 | 0 | 0 | 0
CHPD_M1_ActFRQ_Range | CHPD | 2492+P6-M4 芯层湿刨花料仓进料皮带运输机 反馈频率 量程 | No | No | 0 | No | No | 0 | 0 |  | 0 | -32768 | 32767 | 0 | 0 | Off | 0 | 1 | Off | 0 | 1 | Off | 0 | 1 | Off | 0 | 1 | Off | 0 | 1 | Off | 0 | 1 | 0 | Off | 0 | 1 | Min | -32768 | 32767 | Linear | kep1500 | Yes | DB200,REAL110 | No |  | 0 | 0 | 0 | 0 | 0 | 0 | 0 | 0
CHPD_M1_ActFRQ_Hi | CHPD | 2492+P6-M4 芯层湿刨花料仓进料皮带运输机 反馈频率 上限值 | No | No | 0 | No | No | 0 | 0 |  | 0 | -32768 | 32767 | 0 | 0 | Off | 0 | 1 | Off | 0 | 1 | Off | 0 | 1 | Off | 0 | 1 | Off | 0 | 1 | Off | 0 | 1 | 0 | Off | 0 | 1 | Min | -32768 | 32767 | Linear | kep1500 | Yes | DB200,REAL114 | No |  | 0 | 0 | 0 | 0 | 0 | 0 | 0 | 0
CHPD_M1_ActFRQ_Lo | CHPD | 2492+P6-M4 芯层湿刨花料仓进料皮带运输机 反馈频率 下限值 | No | No | 0 | No | No | 0 | 0 |  | 0 | -32768 | 32767 | 0 | 0 | Off | 0 | 1 | Off | 0 | 1 | Off | 0 | 1 | Off | 0 | 1 | Off | 0 | 1 | Off | 0 | 1 | 0 | Off | 0 | 1 | Min | -32768 | 32767 | Linear | kep1500 | Yes | DB200,REAL118 | No |  | 0 | 0 | 0 | 0 | 0 | 0 | 0 | 0
CHPD_M1_ActFRQ_HiHi | CHPD | 2492+P6-M4 芯层湿刨花料仓进料皮带运输机 反馈频率 上上限值 | No | No | 0 | No | No | 0 | 0 |  | 0 | -32768 | 32767 | 0 | 0 | Off | 0 | 1 | Off | 0 | 1 | Off | 0 | 1 | Off | 0 | 1 | Off | 0 | 1 | Off | 0 | 1 | 0 | Off | 0 | 1 | Min | -32768 | 32767 | Linear | kep1500 | Yes | DB200,REAL122 | No |  | 0 | 0 | 0 | 0 | 0 | 0 | 0 | 0
CHPD_M1_ActFRQ_LoLo | CHPD | 2492+P6-M4 芯层湿刨花料仓进料皮带运输机 反馈频率 下下限值 | No | No | 0 | No | No | 0 | 0 |  | 0 | -32768 | 32767 | 0 | 0 | Off | 0 | 1 | Off | 0 | 1 | Off | 0 | 1 | Off | 0 | 1 | Off | 0 | 1 | Off | 0 | 1 | 0 | Off | 0 | 1 | Min | -32768 | 32767 | Linear | kep1500 | Yes | DB200,REAL126 | No |  | 0 | 0 | 0 | 0 | 0 | 0 | 0 | 0
CHPD_M1_Comm_AV_Speed | CHPD | 2492+P6-M4 芯层湿刨花料仓进料皮带运输机 变频器通讯 实际运行反馈速度 | No | No | 0 | No | No | 0 | 0 |  | 0 | -32768 | 32767 | 0 | 0 | Off | 0 | 1 | Off | 0 | 1 | Off | 0 | 1 | Off | 0 | 1 | Off | 0 | 1 | Off | 0 | 1 | 0 | Off | 0 | 1 | Min | -32768 | 32767 | Linear | kep1500 | Yes | DB200,REAL156 | Yes |  | 0 | 0 | 0 | 0 | 0 | 0 | 0 | 0
CHPD_M1_Comm_AV_Current | CHPD | 2492+P6-M4 芯层湿刨花料仓进料皮带运输机 变频器通讯 实际运行反馈电流 | No | No | 0 | No | No | 0 | 0 |  | 0 | -32768 | 32767 | 0 | 0 | Off | 0 | 1 | Off | 0 | 1 | Off | 0 | 1 | Off | 0 | 1 | Off | 0 | 1 | Off | 0 | 1 | 0 | Off | 0 | 1 | Min | -32768 | 32767 | Linear | kep1500 | Yes | DB200,REAL160 | Yes |  | 0 | 0 | 0 | 0 | 0 | 0 | 0 | 0
CHPD_M1_Comm_Torque | CHPD | 2492+P6-M4 芯层湿刨花料仓进料皮带运输机 变频器通讯 转矩百分比 | No | No | 0 | No | No | 0 | 0 |  | 0 | -32768 | 32767 | 0 | 0 | Off | 0 | 1 | Off | 0 | 1 | Off | 0 | 1 | Off | 0 | 1 | Off | 0 | 1 | Off | 0 | 1 | 0 | Off | 0 | 1 | Min | -32768 | 32767 | Linear | kep1500 | Yes | DB200,REAL164 | Yes |  | 0 | 0 | 0 | 0 | 0 | 0 | 0 | 0
CHPD_M1_Comm_SP_Speed | CHPD | 2492+P6-M4 芯层湿刨花料仓进料皮带运输机 变频器通讯 给定速度 | No | No | 0 | No | No | 0 | 0 |  | 0 | -32768 | 32767 | 0 | 0 | Off | 0 | 1 | Off | 0 | 1 | Off | 0 | 1 | Off | 0 | 1 | Off | 0 | 1 | Off | 0 | 1 | 0 | Off | 0 | 1 | Min | -32768 | 32767 | Linear | kep1500 | Yes | DB200,REAL168 | No |  | 0 | 0 | 0 | 0 | 0 | 0 | 0 | 0
CHPD_M1_Comm_SP_Ramp_UP | CHPD | 2492+P6-M4 芯层湿刨花料仓进料皮带运输机 变频器通讯 加速时间 | No | No | 0 | No | No | 0 | 0 |  | 0 | -32768 | 32767 | 0 | 0 | Off | 0 | 1 | Off | 0 | 1 | Off | 0 | 1 | Off | 0 | 1 | Off | 0 | 1 | Off | 0 | 1 | 0 | Off | 0 | 1 | Min | -32768 | 32767 | Linear | kep1500 | Yes | DB200,REAL172 | No |  | 0 | 0 | 0 | 0 | 0 | 0 | 0 | 0
CHPD_M1_Comm_SP_Ramp_Down | CHPD | 2492+P6-M4 芯层湿刨花料仓进料皮带运输机 变频器通讯 减速时间 | No | No | 0 | No | No | 0 | 0 |  | 0 | -32768 | 32767 | 0 | 0 | Off | 0 | 1 | Off | 0 | 1 | Off | 0 | 1 | Off | 0 | 1 | Off | 0 | 1 | Off | 0 | 1 | 0 | Off | 0 | 1 | Min | -32768 | 32767 | Linear | kep1500 | Yes | DB200,REAL176 | No |  | 0 | 0 | 0 | 0 | 0 | 0 | 0 | 0
CHPD_M1_Comm_Max_Spd | CHPD | 2492+P6-M4 芯层湿刨花料仓进料皮带运输机 变频器通讯 最大频率 | No | No | 0 | No | No | 0 | 0 |  | 0 | -32768 | 32767 | 0 | 0 | Off | 0 | 1 | Off | 0 | 1 | Off | 0 | 1 | Off | 0 | 1 | Off | 0 | 1 | Off | 0 | 1 | 0 | Off | 0 | 1 | Min | -32768 | 32767 | Linear | kep1500 | Yes | DB200,REAL180 | No |  | 0 | 0 | 0 | 0 | 0 | 0 | 0 | 0
CHPD_M1_Comm_Min_Spd | CHPD | 2492+P6-M4 芯层湿刨花料仓进料皮带运输机 变频器通讯 最小频率 | No | No | 0 | No | No | 0 | 0 |  | 0 | -32768 | 32767 | 0 | 0 | Off | 0 | 1 | Off | 0 | 1 | Off | 0 | 1 | Off | 0 | 1 | Off | 0 | 1 | Off | 0 | 1 | 0 | Off | 0 | 1 | Min | -32768 | 32767 | Linear | kep1500 | Yes | DB200,REAL184 | No |  | 0 | 0 | 0 | 0 | 0 | 0 | 0 | 0
CHPD_M1_Comm_Scaling_Speed | CHPD | 2492+P6-M4 芯层湿刨花料仓进料皮带运输机 变频器通讯 多级速度 | No | No | 0 | No | No | 0 | 0 |  | 0 | -32768 | 32767 | 0 | 0 | Off | 0 | 1 | Off | 0 | 1 | Off | 0 | 1 | Off | 0 | 1 | Off | 0 | 1 | Off | 0 | 1 | 0 | Off | 0 | 1 | Min | -32768 | 32767 | Linear | kep1500 | Yes | DB200,REAL188 | No |  | 0 | 0 | 0 | 0 | 0 | 0 | 0 | 0
CHPD_M1_Comm_Scaling_Ramp | CHPD | 2492+P6-M4 芯层湿刨花料仓进料皮带运输机 变频器通讯 多级转速 | No | No | 0 | No | No | 0 | 0 |  | 0 | -32768 | 32767 | 0 | 0 | Off | 0 | 1 | Off | 0 | 1 | Off | 0 | 1 | Off | 0 | 1 | Off | 0 | 1 | Off | 0 | 1 | 0 | Off | 0 | 1 | Min | -32768 | 32767 | Linear | kep1500 | Yes | DB200,REAL192 | No |  | 0 | 0 | 0 | 0 | 0 | 0 | 0 | 0
CHPD_M1_ActRPM_Value | CHPD | 2492+P6-M4 芯层湿刨花料仓进料皮带运输机 反馈转速 实际值 | No | No | 0 | No | No | 0 | 0 |  | 0 | -32768 | 32767 | 0 | 0 | Off | 0 | 1 | Off | 0 | 1 | Off | 0 | 1 | Off | 0 | 1 | Off | 0 | 1 | Off | 0 | 1 | 0 | Off | 0 | 1 | Min | -32768 | 32767 | Linear | kep1500 | Yes | DB200,REAL206 | Yes |  | 0 | 0 | 0 | 0 | 0 | 0 | 0 | 0
CHPD_M1_ActRPM_Range | CHPD | 2492+P6-M4 芯层湿刨花料仓进料皮带运输机 反馈转速 量程 | No | No | 0 | No | No | 0 | 0 |  | 0 | -32768 | 32767 | 0 | 0 | Off | 0 | 1 | Off | 0 | 1 | Off | 0 | 1 | Off | 0 | 1 | Off | 0 | 1 | Off | 0 | 1 | 0 | Off | 0 | 1 | Min | -32768 | 32767 | Linear | kep1500 | Yes | DB200,REAL210 | No |  | 0 | 0 | 0 | 0 | 0 | 0 | 0 | 0
CHPD_M1_ActRPM_Hi | CHPD | 2492+P6-M4 芯层湿刨花料仓进料皮带运输机 反馈转速 上限值 | No | No | 0 | No | No | 0 | 0 |  | 0 | -32768 | 32767 | 0 | 0 | Off | 0 | 1 | Off | 0 | 1 | Off | 0 | 1 | Off | 0 | 1 | Off | 0 | 1 | Off | 0 | 1 | 0 | Off | 0 | 1 | Min | -32768 | 32767 | Linear | kep1500 | Yes | DB200,REAL214 | No |  | 0 | 0 | 0 | 0 | 0 | 0 | 0 | 0
CHPD_M1_ActRPM_Lo | CHPD | 2492+P6-M4 芯层湿刨花料仓进料皮带运输机 反馈转速 下限值 | No | No | 0 | No | No | 0 | 0 |  | 0 | -32768 | 32767 | 0 | 0 | Off | 0 | 1 | Off | 0 | 1 | Off | 0 | 1 | Off | 0 | 1 | Off | 0 | 1 | Off | 0 | 1 | 0 | Off | 0 | 1 | Min | -32768 | 32767 | Linear | kep1500 | Yes | DB200,REAL218 | No |  | 0 | 0 | 0 | 0 | 0 | 0 | 0 | 0
CHPD_M1_ActRPM_HiHi | CHPD | 2492+P6-M4 芯层湿刨花料仓进料皮带运输机 反馈转速 上上限值 | No | No | 0 | No | No | 0 | 0 |  | 0 | -32768 | 32767 | 0 | 0 | Off | 0 | 1 | Off | 0 | 1 | Off | 0 | 1 | Off | 0 | 1 | Off | 0 | 1 | Off | 0 | 1 | 0 | Off | 0 | 1 | Min | -32768 | 32767 | Linear | kep1500 | Yes | DB200,REAL222 | No |  | 0 | 0 | 0 | 0 | 0 | 0 | 0 | 0
CHPD_M1_ActRPM_LoLo | CHPD | 2492+P6-M4 芯层湿刨花料仓进料皮带运输机 反馈转速 下下限值 | No | No | 0 | No | No | 0 | 0 |  | 0 | -32768 | 32767 | 0 | 0 | Off | 0 | 1 | Off | 0 | 1 | Off | 0 | 1 | Off | 0 | 1 | Off | 0 | 1 | Off | 0 | 1 | 0 | Off | 0 | 1 | Min | -32768 | 32767 | Linear | kep1500 | Yes | DB200,REAL226 | No |  | 0 | 0 | 0 | 0 | 0 | 0 | 0 | 0
CHPD_M1_Current_Value | CHPD | 2492+P6-M4 芯层湿刨花料仓进料皮带运输机 反馈电流 实际值 | No | No | 0 | No | No | 0 | 0 |  | 0 | -32768 | 32767 | 0 | 0 | Off | 0 | 1 | Off | 0 | 1 | Off | 0 | 1 | Off | 0 | 1 | Off | 0 | 1 | Off | 0 | 1 | 0 | Off | 0 | 1 | Min | -32768 | 32767 | Linear | kep1500 | Yes | DB200,REAL256 | Yes |  | 0 | 0 | 0 | 0 | 0 | 0 | 0 | 0
CHPD_M1_Current_Range | CHPD | 2492+P6-M4 芯层湿刨花料仓进料皮带运输机 反馈电流 量程 | No | No | 0 | No | No | 0 | 0 |  | 0 | -32768 | 32767 | 0 | 0 | Off | 0 | 1 | Off | 0 | 1 | Off | 0 | 1 | Off | 0 | 1 | Off | 0 | 1 | Off | 0 | 1 | 0 | Off | 0 | 1 | Min | -32768 | 32767 | Linear | kep1500 | Yes | DB200,REAL260 | No |  | 0 | 0 | 0 | 0 | 0 | 0 | 0 | 0
CHPD_M1_Current_Hi | CHPD | 2492+P6-M4 芯层湿刨花料仓进料皮带运输机 反馈电流 上限值 | No | No | 0 | No | No | 0 | 0 |  | 0 | -32768 | 32767 | 0 | 0 | Off | 0 | 1 | Off | 0 | 1 | Off | 0 | 1 | Off | 0 | 1 | Off | 0 | 1 | Off | 0 | 1 | 0 | Off | 0 | 1 | Min | -32768 | 32767 | Linear | kep1500 | Yes | DB200,REAL264 | No |  | 0 | 0 | 0 | 0 | 0 | 0 | 0 | 0
CHPD_M1_Current_Lo | CHPD | 2492+P6-M4 芯层湿刨花料仓进料皮带运输机 反馈电流 下限值 | No | No | 0 | No | No | 0 | 0 |  | 0 | -32768 | 32767 | 0 | 0 | Off | 0 | 1 | Off | 0 | 1 | Off | 0 | 1 | Off | 0 | 1 | Off | 0 | 1 | Off | 0 | 1 | 0 | Off | 0 | 1 | Min | -32768 | 32767 | Linear | kep1500 | Yes | DB200,REAL268 | No |  | 0 | 0 | 0 | 0 | 0 | 0 | 0 | 0
CHPD_M1_Current_HiHi | CHPD | 2492+P6-M4 芯层湿刨花料仓进料皮带运输机 反馈电流 上上限值 | No | No | 0 | No | No | 0 | 0 |  | 0 | -32768 | 32767 | 0 | 0 | Off | 0 | 1 | Off | 0 | 1 | Off | 0 | 1 | Off | 0 | 1 | Off | 0 | 1 | Off | 0 | 1 | 0 | Off | 0 | 1 | Min | -32768 | 32767 | Linear | kep1500 | Yes | DB200,REAL272 | No |  | 0 | 0 | 0 | 0 | 0 | 0 | 0 | 0
CHPD_M1_Current_LoLo | CHPD | 2492+P6-M4 芯层湿刨花料仓进料皮带运输机 反馈电流 下下限值 | No | No | 0 | No | No | 0 | 0 |  | 0 | -32768 | 32767 | 0 | 0 | Off | 0 | 1 | Off | 0 | 1 | Off | 0 | 1 | Off | 0 | 1 | Off | 0 | 1 | Off | 0 | 1 | 0 | Off | 0 | 1 | Min | -32768 | 32767 | Linear | kep1500 | Yes | DB200,REAL276 | No |  | 0 | 0 | 0 | 0 | 0 | 0 | 0 | 0
CHP1_M4_SetFRQ_Value | CHP1 | 2147+P5-M11 1#刨片进料仓进料皮带分料器 给定频率 实际值 | No | No | 0 | No | No | 0 | 0 |  | 0 | -32768 | 32767 | 0 | 0 | Off | 0 | 1 | Off | 0 | 1 | Off | 0 | 1 | Off | 0 | 1 | Off | 0 | 1 | Off | 0 | 1 | 0 | Off | 0 | 1 | Min | -32768 | 32767 | Linear | kep1500 | Yes | DB1100,REAL956 | Yes |  | 0 | 0 | 0 | 0 | 0 | 0 | 0 | 0
CHP1_M4_SetFRQ_Range | CHP1 | 2147+P5-M11 1#刨片进料仓进料皮带分料器 给定频率 量程 | No | No | 0 | No | No | 0 | 0 |  | 0 | -32768 | 32767 | 0 | 0 | Off | 0 | 1 | Off | 0 | 1 | Off | 0 | 1 | Off | 0 | 1 | Off | 0 | 1 | Off | 0 | 1 | 0 | Off | 0 | 1 | Min | -32768 | 32767 | Linear | kep1500 | Yes | DB1100,REAL960 | No |  | 0 | 0 | 0 | 0 | 0 | 0 | 0 | 0
CHP1_M4_SetFRQ_Hi | CHP1 | 2147+P5-M11 1#刨片进料仓进料皮带分料器 给定频率 上限值 | No | No | 0 | No | No | 0 | 0 |  | 0 | -32768 | 32767 | 0 | 0 | Off | 0 | 1 | Off | 0 | 1 | Off | 0 | 1 | Off | 0 | 1 | Off | 0 | 1 | Off | 0 | 1 | 0 | Off | 0 | 1 | Min | -32768 | 32767 | Linear | kep1500 | Yes | DB1100,REAL964 | No |  | 0 | 0 | 0 | 0 | 0 | 0 | 0 | 0
CHP1_M4_SetFRQ_Lo | CHP1 | 2147+P5-M11 1#刨片进料仓进料皮带分料器 给定频率 下限值 | No | No | 0 | No | No | 0 | 0 |  | 0 | -32768 | 32767 | 0 | 0 | Off | 0 | 1 | Off | 0 | 1 | Off | 0 | 1 | Off | 0 | 1 | Off | 0 | 1 | Off | 0 | 1 | 0 | Off | 0 | 1 | Min | -32768 | 32767 | Linear | kep1500 | Yes | DB1100,REAL968 | No |  | 0 | 0 | 0 | 0 | 0 | 0 | 0 | 0
CHP1_M4_SetFRQ_HiHi | CHP1 | 2147+P5-M11 1#刨片进料仓进料皮带分料器 给定频率 上上限值 | No | No | 0 | No | No | 0 | 0 |  | 0 | -32768 | 32767 | 0 | 0 | Off | 0 | 1 | Off | 0 | 1 | Off | 0 | 1 | Off | 0 | 1 | Off | 0 | 1 | Off | 0 | 1 | 0 | Off | 0 | 1 | Min | -32768 | 32767 | Linear | kep1500 | Yes | DB1100,REAL972 | No |  | 0 | 0 | 0 | 0 | 0 | 0 | 0 | 0
CHP1_M4_SetFRQ_LoLo | CHP1 | 2147+P5-M11 1#刨片进料仓进料皮带分料器 给定频率 下下限值 | No | No | 0 | No | No | 0 | 0 |  | 0 | -32768 | 32767 | 0 | 0 | Off | 0 | 1 | Off | 0 | 1 | Off | 0 | 1 | Off | 0 | 1 | Off | 0 | 1 | Off | 0 | 1 | 0 | Off | 0 | 1 | Min | -32768 | 32767 | Linear | kep1500 | Yes | DB1100,REAL976 | No |  | 0 | 0 | 0 | 0 | 0 | 0 | 0 | 0
CHP1_M4_ActFRQ_Value | CHP1 | 2147+P5-M11 1#刨片进料仓进料皮带分料器 反馈频率 实际值 | No | No | 0 | No | No | 0 | 0 |  | 0 | -32768 | 32767 | 0 | 0 | Off | 0 | 1 | Off | 0 | 1 | Off | 0 | 1 | Off | 0 | 1 | Off | 0 | 1 | Off | 0 | 1 | 0 | Off | 0 | 1 | Min | -32768 | 32767 | Linear | kep1500 | Yes | DB1100,REAL1006 | Yes |  | 0 | 0 | 0 | 0 | 0 | 0 | 0 | 0
CHP1_M4_ActFRQ_Range | CHP1 | 2147+P5-M11 1#刨片进料仓进料皮带分料器 反馈频率 量程 | No | No | 0 | No | No | 0 | 0 |  | 0 | -32768 | 32767 | 0 | 0 | Off | 0 | 1 | Off | 0 | 1 | Off | 0 | 1 | Off | 0 | 1 | Off | 0 | 1 | Off | 0 | 1 | 0 | Off | 0 | 1 | Min | -32768 | 32767 | Linear | kep1500 | Yes | DB1100,REAL1010 | No |  | 0 | 0 | 0 | 0 | 0 | 0 | 0 | 0
CHP1_M4_ActFRQ_Hi | CHP1 | 2147+P5-M11 1#刨片进料仓进料皮带分料器 反馈频率 上限值 | No | No | 0 | No | No | 0 | 0 |  | 0 | -32768 | 32767 | 0 | 0 | Off | 0 | 1 | Off | 0 | 1 | Off | 0 | 1 | Off | 0 | 1 | Off | 0 | 1 | Off | 0 | 1 | 0 | Off | 0 | 1 | Min | -32768 | 32767 | Linear | kep1500 | Yes | DB1100,REAL1014 | No |  | 0 | 0 | 0 | 0 | 0 | 0 | 0 | 0
CHP1_M4_ActFRQ_Lo | CHP1 | 2147+P5-M11 1#刨片进料仓进料皮带分料器 反馈频率 下限值 | No | No | 0 | No | No | 0 | 0 |  | 0 | -32768 | 32767 | 0 | 0 | Off | 0 | 1 | Off | 0 | 1 | Off | 0 | 1 | Off | 0 | 1 | Off | 0 | 1 | Off | 0 | 1 | 0 | Off | 0 | 1 | Min | -32768 | 32767 | Linear | kep1500 | Yes | DB1100,REAL1018 | No |  | 0 | 0 | 0 | 0 | 0 | 0 | 0 | 0
CHP1_M4_ActFRQ_HiHi | CHP1 | 2147+P5-M11 1#刨片进料仓进料皮带分料器 反馈频率 上上限值 | No | No | 0 | No | No | 0 | 0 |  | 0 | -32768 | 32767 | 0 | 0 | Off | 0 | 1 | Off | 0 | 1 | Off | 0 | 1 | Off | 0 | 1 | Off | 0 | 1 | Off | 0 | 1 | 0 | Off | 0 | 1 | Min | -32768 | 32767 | Linear | kep1500 | Yes | DB1100,REAL1022 | No |  | 0 | 0 | 0 | 0 | 0 | 0 | 0 | 0
CHP1_M4_ActFRQ_LoLo | CHP1 | 2147+P5-M11 1#刨片进料仓进料皮带分料器 反馈频率 下下限值 | No | No | 0 | No | No | 0 | 0 |  | 0 | -32768 | 32767 | 0 | 0 | Off | 0 | 1 | Off | 0 | 1 | Off | 0 | 1 | Off | 0 | 1 | Off | 0 | 1 | Off | 0 | 1 | 0 | Off | 0 | 1 | Min | -32768 | 32767 | Linear | kep1500 | Yes | DB1100,REAL1026 | No |  | 0 | 0 | 0 | 0 | 0 | 0 | 0 | 0
CHP1_M4_Comm_AV_Speed | CHP1 | 2147+P5-M11 1#刨片进料仓进料皮带分料器 变频器通讯 实际运行反馈速度 | No | No | 0 | No | No | 0 | 0 |  | 0 | -32768 | 32767 | 0 | 0 | Off | 0 | 1 | Off | 0 | 1 | Off | 0 | 1 | Off | 0 | 1 | Off | 0 | 1 | Off | 0 | 1 | 0 | Off | 0 | 1 | Min | -32768 | 32767 | Linear | kep1500 | Yes | DB1100,REAL1056 | Yes |  | 0 | 0 | 0 | 0 | 0 | 0 | 0 | 0
CHP1_M4_Comm_AV_Current | CHP1 | 2147+P5-M11 1#刨片进料仓进料皮带分料器 变频器通讯 实际运行反馈电流 | No | No | 0 | No | No | 0 | 0 |  | 0 | -32768 | 32767 | 0 | 0 | Off | 0 | 1 | Off | 0 | 1 | Off | 0 | 1 | Off | 0 | 1 | Off | 0 | 1 | Off | 0 | 1 | 0 | Off | 0 | 1 | Min | -32768 | 32767 | Linear | kep1500 | Yes | DB1100,REAL1060 | Yes |  | 0 | 0 | 0 | 0 | 0 | 0 | 0 | 0
CHP1_M4_Comm_Torque | CHP1 | 2147+P5-M11 1#刨片进料仓进料皮带分料器 变频器通讯 转矩百分比 | No | No | 0 | No | No | 0 | 0 |  | 0 | -32768 | 32767 | 0 | 0 | Off | 0 | 1 | Off | 0 | 1 | Off | 0 | 1 | Off | 0 | 1 | Off | 0 | 1 | Off | 0 | 1 | 0 | Off | 0 | 1 | Min | -32768 | 32767 | Linear | kep1500 | Yes | DB1100,REAL1064 | Yes |  | 0 | 0 | 0 | 0 | 0 | 0 | 0 | 0
CHP1_M4_Comm_SP_Speed | CHP1 | 2147+P5-M11 1#刨片进料仓进料皮带分料器 变频器通讯 给定速度 | No | No | 0 | No | No | 0 | 0 |  | 0 | -32768 | 32767 | 0 | 0 | Off | 0 | 1 | Off | 0 | 1 | Off | 0 | 1 | Off | 0 | 1 | Off | 0 | 1 | Off | 0 | 1 | 0 | Off | 0 | 1 | Min | -32768 | 32767 | Linear | kep1500 | Yes | DB1100,REAL1068 | No |  | 0 | 0 | 0 | 0 | 0 | 0 | 0 | 0
CHP1_M4_Comm_SP_Ramp_UP | CHP1 | 2147+P5-M11 1#刨片进料仓进料皮带分料器 变频器通讯 加速时间 | No | No | 0 | No | No | 0 | 0 |  | 0 | -32768 | 32767 | 0 | 0 | Off | 0 | 1 | Off | 0 | 1 | Off | 0 | 1 | Off | 0 | 1 | Off | 0 | 1 | Off | 0 | 1 | 0 | Off | 0 | 1 | Min | -32768 | 32767 | Linear | kep1500 | Yes | DB1100,REAL1072 | No |  | 0 | 0 | 0 | 0 | 0 | 0 | 0 | 0
CHP1_M4_Comm_SP_Ramp_Down | CHP1 | 2147+P5-M11 1#刨片进料仓进料皮带分料器 变频器通讯 减速时间 | No | No | 0 | No | No | 0 | 0 |  | 0 | -32768 | 32767 | 0 | 0 | Off | 0 | 1 | Off | 0 | 1 | Off | 0 | 1 | Off | 0 | 1 | Off | 0 | 1 | Off | 0 | 1 | 0 | Off | 0 | 1 | Min | -32768 | 32767 | Linear | kep1500 | Yes | DB1100,REAL1076 | No |  | 0 | 0 | 0 | 0 | 0 | 0 | 0 | 0
CHP1_M4_Comm_Max_Spd | CHP1 | 2147+P5-M11 1#刨片进料仓进料皮带分料器 变频器通讯 最大频率 | No | No | 0 | No | No | 0 | 0 |  | 0 | -32768 | 32767 | 0 | 0 | Off | 0 | 1 | Off | 0 | 1 | Off | 0 | 1 | Off | 0 | 1 | Off | 0 | 1 | Off | 0 | 1 | 0 | Off | 0 | 1 | Min | -32768 | 32767 | Linear | kep1500 | Yes | DB1100,REAL1080 | No |  | 0 | 0 | 0 | 0 | 0 | 0 | 0 | 0
CHP1_M4_Comm_Min_Spd | CHP1 | 2147+P5-M11 1#刨片进料仓进料皮带分料器 变频器通讯 最小频率 | No | No | 0 | No | No | 0 | 0 |  | 0 | -32768 | 32767 | 0 | 0 | Off | 0 | 1 | Off | 0 | 1 | Off | 0 | 1 | Off | 0 | 1 | Off | 0 | 1 | Off | 0 | 1 | 0 | Off | 0 | 1 | Min | -32768 | 32767 | Linear | kep1500 | Yes | DB1100,REAL1084 | No |  | 0 | 0 | 0 | 0 | 0 | 0 | 0 | 0
CHP1_M4_Comm_Scaling_Speed | CHP1 | 2147+P5-M11 1#刨片进料仓进料皮带分料器 变频器通讯 多级速度 | No | No | 0 | No | No | 0 | 0 |  | 0 | -32768 | 32767 | 0 | 0 | Off | 0 | 1 | Off | 0 | 1 | Off | 0 | 1 | Off | 0 | 1 | Off | 0 | 1 | Off | 0 | 1 | 0 | Off | 0 | 1 | Min | -32768 | 32767 | Linear | kep1500 | Yes | DB1100,REAL1088 | No |  | 0 | 0 | 0 | 0 | 0 | 0 | 0 | 0
CHP1_M4_Comm_Scaling_Ramp | CHP1 | 2147+P5-M11 1#刨片进料仓进料皮带分料器 变频器通讯 多级转速 | No | No | 0 | No | No | 0 | 0 |  | 0 | -32768 | 32767 | 0 | 0 | Off | 0 | 1 | Off | 0 | 1 | Off | 0 | 1 | Off | 0 | 1 | Off | 0 | 1 | Off | 0 | 1 | 0 | Off | 0 | 1 | Min | -32768 | 32767 | Linear | kep1500 | Yes | DB1100,REAL1092 | No |  | 0 | 0 | 0 | 0 | 0 | 0 | 0 | 0
CHP1_M4_ActRPM_Value | CHP1 | 2147+P5-M11 1#刨片进料仓进料皮带分料器 反馈转速 实际值 | No | No | 0 | No | No | 0 | 0 |  | 0 | -32768 | 32767 | 0 | 0 | Off | 0 | 1 | Off | 0 | 1 | Off | 0 | 1 | Off | 0 | 1 | Off | 0 | 1 | Off | 0 | 1 | 0 | Off | 0 | 1 | Min | -32768 | 32767 | Linear | kep1500 | Yes | DB1100,REAL1106 | Yes |  | 0 | 0 | 0 | 0 | 0 | 0 | 0 | 0
CHP1_M4_ActRPM_Range | CHP1 | 2147+P5-M11 1#刨片进料仓进料皮带分料器 反馈转速 量程 | No | No | 0 | No | No | 0 | 0 |  | 0 | -32768 | 32767 | 0 | 0 | Off | 0 | 1 | Off | 0 | 1 | Off | 0 | 1 | Off | 0 | 1 | Off | 0 | 1 | Off | 0 | 1 | 0 | Off | 0 | 1 | Min | -32768 | 32767 | Linear | kep1500 | Yes | DB1100,REAL1110 | No |  | 0 | 0 | 0 | 0 | 0 | 0 | 0 | 0
CHP1_M4_ActRPM_Hi | CHP1 | 2147+P5-M11 1#刨片进料仓进料皮带分料器 反馈转速 上限值 | No | No | 0 | No | No | 0 | 0 |  | 0 | -32768 | 32767 | 0 | 0 | Off | 0 | 1 | Off | 0 | 1 | Off | 0 | 1 | Off | 0 | 1 | Off | 0 | 1 | Off | 0 | 1 | 0 | Off | 0 | 1 | Min | -32768 | 32767 | Linear | kep1500 | Yes | DB1100,REAL1114 | No |  | 0 | 0 | 0 | 0 | 0 | 0 | 0 | 0
CHP1_M4_ActRPM_Lo | CHP1 | 2147+P5-M11 1#刨片进料仓进料皮带分料器 反馈转速 下限值 | No | No | 0 | No | No | 0 | 0 |  | 0 | -32768 | 32767 | 0 | 0 | Off | 0 | 1 | Off | 0 | 1 | Off | 0 | 1 | Off | 0 | 1 | Off | 0 | 1 | Off | 0 | 1 | 0 | Off | 0 | 1 | Min | -32768 | 32767 | Linear | kep1500 | Yes | DB1100,REAL1118 | No |  | 0 | 0 | 0 | 0 | 0 | 0 | 0 | 0
CHP1_M4_ActRPM_HiHi | CHP1 | 2147+P5-M11 1#刨片进料仓进料皮带分料器 反馈转速 上上限值 | No | No | 0 | No | No | 0 | 0 |  | 0 | -32768 | 32767 | 0 | 0 | Off | 0 | 1 | Off | 0 | 1 | Off | 0 | 1 | Off | 0 | 1 | Off | 0 | 1 | Off | 0 | 1 | 0 | Off | 0 | 1 | Min | -32768 | 32767 | Linear | kep1500 | Yes | DB1100,REAL1122 | No |  | 0 | 0 | 0 | 0 | 0 | 0 | 0 | 0
CHP1_M4_ActRPM_LoLo | CHP1 | 2147+P5-M11 1#刨片进料仓进料皮带分料器 反馈转速 下下限值 | No | No | 0 | No | No | 0 | 0 |  | 0 | -32768 | 32767 | 0 | 0 | Off | 0 | 1 | Off | 0 | 1 | Off | 0 | 1 | Off | 0 | 1 | Off | 0 | 1 | Off | 0 | 1 | 0 | Off | 0 | 1 | Min | -32768 | 32767 | Linear | kep1500 | Yes | DB1100,REAL1126 | No |  | 0 | 0 | 0 | 0 | 0 | 0 | 0 | 0
CHP1_M4_Current_Value | CHP1 | 2147+P5-M11 1#刨片进料仓进料皮带分料器 反馈电流 实际值 | No | No | 0 | No | No | 0 | 0 |  | 0 | -32768 | 32767 | 0 | 0 | Off | 0 | 1 | Off | 0 | 1 | Off | 0 | 1 | Off | 0 | 1 | Off | 0 | 1 | Off | 0 | 1 | 0 | Off | 0 | 1 | Min | -32768 | 32767 | Linear | kep1500 | Yes | DB1100,REAL1156 | Yes |  | 0 | 0 | 0 | 0 | 0 | 0 | 0 | 0
CHP1_M4_Current_Range | CHP1 | 2147+P5-M11 1#刨片进料仓进料皮带分料器 反馈电流 量程 | No | No | 0 | No | No | 0 | 0 |  | 0 | -32768 | 32767 | 0 | 0 | Off | 0 | 1 | Off | 0 | 1 | Off | 0 | 1 | Off | 0 | 1 | Off | 0 | 1 | Off | 0 | 1 | 0 | Off | 0 | 1 | Min | -32768 | 32767 | Linear | kep1500 | Yes | DB1100,REAL1160 | No |  | 0 | 0 | 0 | 0 | 0 | 0 | 0 | 0
CHP1_M4_Current_Hi | CHP1 | 2147+P5-M11 1#刨片进料仓进料皮带分料器 反馈电流 上限值 | No | No | 0 | No | No | 0 | 0 |  | 0 | -32768 | 32767 | 0 | 0 | Off | 0 | 1 | Off | 0 | 1 | Off | 0 | 1 | Off | 0 | 1 | Off | 0 | 1 | Off | 0 | 1 | 0 | Off | 0 | 1 | Min | -32768 | 32767 | Linear | kep1500 | Yes | DB1100,REAL1164 | No |  | 0 | 0 | 0 | 0 | 0 | 0 | 0 | 0
CHP1_M4_Current_Lo | CHP1 | 2147+P5-M11 1#刨片进料仓进料皮带分料器 反馈电流 下限值 | No | No | 0 | No | No | 0 | 0 |  | 0 | -32768 | 32767 | 0 | 0 | Off | 0 | 1 | Off | 0 | 1 | Off | 0 | 1 | Off | 0 | 1 | Off | 0 | 1 | Off | 0 | 1 | 0 | Off | 0 | 1 | Min | -32768 | 32767 | Linear | kep1500 | Yes | DB1100,REAL1168 | No |  | 0 | 0 | 0 | 0 | 0 | 0 | 0 | 0
CHP1_M4_Current_HiHi | CHP1 | 2147+P5-M11 1#刨片进料仓进料皮带分料器 反馈电流 上上限值 | No | No | 0 | No | No | 0 | 0 |  | 0 | -32768 | 32767 | 0 | 0 | Off | 0 | 1 | Off | 0 | 1 | Off | 0 | 1 | Off | 0 | 1 | Off | 0 | 1 | Off | 0 | 1 | 0 | Off | 0 | 1 | Min | -32768 | 32767 | Linear | kep1500 | Yes | DB1100,REAL1172 | No |  | 0 | 0 | 0 | 0 | 0 | 0 | 0 | 0
CHP1_M4_Current_LoLo | CHP1 | 2147+P5-M11 1#刨片进料仓进料皮带分料器 反馈电流 下下限值 | No | No | 0 | No | No | 0 | 0 |  | 0 | -32768 | 32767 | 0 | 0 | Off | 0 | 1 | Off | 0 | 1 | Off | 0 | 1 | Off | 0 | 1 | Off | 0 | 1 | Off | 0 | 1 | 0 | Off | 0 | 1 | Min | -32768 | 32767 | Linear | kep1500 | Yes | DB1100,REAL1176 | No |  | 0 | 0 | 0 | 0 | 0 | 0 | 0 | 0
CHP2_M4_SetFRQ_Value | CHP2 | 2147+P5-M12 刨片进料仓2#进料皮带分料器 给定频率 实际值 | No | No | 0 | No | No | 0 | 0 |  | 0 | -32768 | 32767 | 0 | 0 | Off | 0 | 1 | Off | 0 | 1 | Off | 0 | 1 | Off | 0 | 1 | Off | 0 | 1 | Off | 0 | 1 | 0 | Off | 0 | 1 | Min | -32768 | 32767 | Linear | kep1500 | Yes | DB1200,REAL956 | Yes |  | 0 | 0 | 0 | 0 | 0 | 0 | 0 | 0
CHP2_M4_SetFRQ_Range | CHP2 | 2147+P5-M12 刨片进料仓2#进料皮带分料器 给定频率 量程 | No | No | 0 | No | No | 0 | 0 |  | 0 | -32768 | 32767 | 0 | 0 | Off | 0 | 1 | Off | 0 | 1 | Off | 0 | 1 | Off | 0 | 1 | Off | 0 | 1 | Off | 0 | 1 | 0 | Off | 0 | 1 | Min | -32768 | 32767 | Linear | kep1500 | Yes | DB1200,REAL960 | No |  | 0 | 0 | 0 | 0 | 0 | 0 | 0 | 0
CHP2_M4_SetFRQ_Hi | CHP2 | 2147+P5-M12 刨片进料仓2#进料皮带分料器 给定频率 上限值 | No | No | 0 | No | No | 0 | 0 |  | 0 | -32768 | 32767 | 0 | 0 | Off | 0 | 1 | Off | 0 | 1 | Off | 0 | 1 | Off | 0 | 1 | Off | 0 | 1 | Off | 0 | 1 | 0 | Off | 0 | 1 | Min | -32768 | 32767 | Linear | kep1500 | Yes | DB1200,REAL964 | No |  | 0 | 0 | 0 | 0 | 0 | 0 | 0 | 0
CHP2_M4_SetFRQ_Lo | CHP2 | 2147+P5-M12 刨片进料仓2#进料皮带分料器 给定频率 下限值 | No | No | 0 | No | No | 0 | 0 |  | 0 | -32768 | 32767 | 0 | 0 | Off | 0 | 1 | Off | 0 | 1 | Off | 0 | 1 | Off | 0 | 1 | Off | 0 | 1 | Off | 0 | 1 | 0 | Off | 0 | 1 | Min | -32768 | 32767 | Linear | kep1500 | Yes | DB1200,REAL968 | No |  | 0 | 0 | 0 | 0 | 0 | 0 | 0 | 0
CHP2_M4_SetFRQ_HiHi | CHP2 | 2147+P5-M12 刨片进料仓2#进料皮带分料器 给定频率 上上限值 | No | No | 0 | No | No | 0 | 0 |  | 0 | -32768 | 32767 | 0 | 0 | Off | 0 | 1 | Off | 0 | 1 | Off | 0 | 1 | Off | 0 | 1 | Off | 0 | 1 | Off | 0 | 1 | 0 | Off | 0 | 1 | Min | -32768 | 32767 | Linear | kep1500 | Yes | DB1200,REAL972 | No |  | 0 | 0 | 0 | 0 | 0 | 0 | 0 | 0
CHP2_M4_SetFRQ_LoLo | CHP2 | 2147+P5-M12 刨片进料仓2#进料皮带分料器 给定频率 下下限值 | No | No | 0 | No | No | 0 | 0 |  | 0 | -32768 | 32767 | 0 | 0 | Off | 0 | 1 | Off | 0 | 1 | Off | 0 | 1 | Off | 0 | 1 | Off | 0 | 1 | Off | 0 | 1 | 0 | Off | 0 | 1 | Min | -32768 | 32767 | Linear | kep1500 | Yes | DB1200,REAL976 | No |  | 0 | 0 | 0 | 0 | 0 | 0 | 0 | 0
CHP2_M4_ActFRQ_Value | CHP2 | 2147+P5-M12 刨片进料仓2#进料皮带分料器 反馈频率 实际值 | No | No | 0 | No | No | 0 | 0 |  | 0 | -32768 | 32767 | 0 | 0 | Off | 0 | 1 | Off | 0 | 1 | Off | 0 | 1 | Off | 0 | 1 | Off | 0 | 1 | Off | 0 | 1 | 0 | Off | 0 | 1 | Min | -32768 | 32767 | Linear | kep1500 | Yes | DB1200,REAL1006 | Yes |  | 0 | 0 | 0 | 0 | 0 | 0 | 0 | 0
CHP2_M4_ActFRQ_Range | CHP2 | 2147+P5-M12 刨片进料仓2#进料皮带分料器 反馈频率 量程 | No | No | 0 | No | No | 0 | 0 |  | 0 | -32768 | 32767 | 0 | 0 | Off | 0 | 1 | Off | 0 | 1 | Off | 0 | 1 | Off | 0 | 1 | Off | 0 | 1 | Off | 0 | 1 | 0 | Off | 0 | 1 | Min | -32768 | 32767 | Linear | kep1500 | Yes | DB1200,REAL1010 | No |  | 0 | 0 | 0 | 0 | 0 | 0 | 0 | 0
CHP2_M4_ActFRQ_Hi | CHP2 | 2147+P5-M12 刨片进料仓2#进料皮带分料器 反馈频率 上限值 | No | No | 0 | No | No | 0 | 0 |  | 0 | -32768 | 32767 | 0 | 0 | Off | 0 | 1 | Off | 0 | 1 | Off | 0 | 1 | Off | 0 | 1 | Off | 0 | 1 | Off | 0 | 1 | 0 | Off | 0 | 1 | Min | -32768 | 32767 | Linear | kep1500 | Yes | DB1200,REAL1014 | No |  | 0 | 0 | 0 | 0 | 0 | 0 | 0 | 0
CHP2_M4_ActFRQ_Lo | CHP2 | 2147+P5-M12 刨片进料仓2#进料皮带分料器 反馈频率 下限值 | No | No | 0 | No | No | 0 | 0 |  | 0 | -32768 | 32767 | 0 | 0 | Off | 0 | 1 | Off | 0 | 1 | Off | 0 | 1 | Off | 0 | 1 | Off | 0 | 1 | Off | 0 | 1 | 0 | Off | 0 | 1 | Min | -32768 | 32767 | Linear | kep1500 | Yes | DB1200,REAL1018 | No |  | 0 | 0 | 0 | 0 | 0 | 0 | 0 | 0
CHP2_M4_ActFRQ_HiHi | CHP2 | 2147+P5-M12 刨片进料仓2#进料皮带分料器 反馈频率 上上限值 | No | No | 0 | No | No | 0 | 0 |  | 0 | -32768 | 32767 | 0 | 0 | Off | 0 | 1 | Off | 0 | 1 | Off | 0 | 1 | Off | 0 | 1 | Off | 0 | 1 | Off | 0 | 1 | 0 | Off | 0 | 1 | Min | -32768 | 32767 | Linear | kep1500 | Yes | DB1200,REAL1022 | No |  | 0 | 0 | 0 | 0 | 0 | 0 | 0 | 0
CHP2_M4_ActFRQ_LoLo | CHP2 | 2147+P5-M12 刨片进料仓2#进料皮带分料器 反馈频率 下下限值 | No | No | 0 | No | No | 0 | 0 |  | 0 | -32768 | 32767 | 0 | 0 | Off | 0 | 1 | Off | 0 | 1 | Off | 0 | 1 | Off | 0 | 1 | Off | 0 | 1 | Off | 0 | 1 | 0 | Off | 0 | 1 | Min | -32768 | 32767 | Linear | kep1500 | Yes | DB1200,REAL1026 | No |  | 0 | 0 | 0 | 0 | 0 | 0 | 0 | 0
CHP2_M4_Comm_AV_Speed | CHP2 | 2147+P5-M12 刨片进料仓2#进料皮带分料器 变频器通讯 实际运行反馈速度 | No | No | 0 | No | No | 0 | 0 |  | 0 | -32768 | 32767 | 0 | 0 | Off | 0 | 1 | Off | 0 | 1 | Off | 0 | 1 | Off | 0 | 1 | Off | 0 | 1 | Off | 0 | 1 | 0 | Off | 0 | 1 | Min | -32768 | 32767 | Linear | kep1500 | Yes | DB1200,REAL1056 | Yes |  | 0 | 0 | 0 | 0 | 0 | 0 | 0 | 0
CHP2_M4_Comm_AV_Current | CHP2 | 2147+P5-M12 刨片进料仓2#进料皮带分料器 变频器通讯 实际运行反馈电流 | No | No | 0 | No | No | 0 | 0 |  | 0 | -32768 | 32767 | 0 | 0 | Off | 0 | 1 | Off | 0 | 1 | Off | 0 | 1 | Off | 0 | 1 | Off | 0 | 1 | Off | 0 | 1 | 0 | Off | 0 | 1 | Min | -32768 | 32767 | Linear | kep1500 | Yes | DB1200,REAL1060 | Yes |  | 0 | 0 | 0 | 0 | 0 | 0 | 0 | 0
CHP2_M4_Comm_Torque | CHP2 | 2147+P5-M12 刨片进料仓2#进料皮带分料器 变频器通讯 转矩百分比 | No | No | 0 | No | No | 0 | 0 |  | 0 | -32768 | 32767 | 0 | 0 | Off | 0 | 1 | Off | 0 | 1 | Off | 0 | 1 | Off | 0 | 1 | Off | 0 | 1 | Off | 0 | 1 | 0 | Off | 0 | 1 | Min | -32768 | 32767 | Linear | kep1500 | Yes | DB1200,REAL1064 | Yes |  | 0 | 0 | 0 | 0 | 0 | 0 | 0 | 0
CHP2_M4_Comm_SP_Speed | CHP2 | 2147+P5-M12 刨片进料仓2#进料皮带分料器 变频器通讯 给定速度 | No | No | 0 | No | No | 0 | 0 |  | 0 | -32768 | 32767 | 0 | 0 | Off | 0 | 1 | Off | 0 | 1 | Off | 0 | 1 | Off | 0 | 1 | Off | 0 | 1 | Off | 0 | 1 | 0 | Off | 0 | 1 | Min | -32768 | 32767 | Linear | kep1500 | Yes | DB1200,REAL1068 | No |  | 0 | 0 | 0 | 0 | 0 | 0 | 0 | 0
CHP2_M4_Comm_SP_Ramp_UP | CHP2 | 2147+P5-M12 刨片进料仓2#进料皮带分料器 变频器通讯 加速时间 | No | No | 0 | No | No | 0 | 0 |  | 0 | -32768 | 32767 | 0 | 0 | Off | 0 | 1 | Off | 0 | 1 | Off | 0 | 1 | Off | 0 | 1 | Off | 0 | 1 | Off | 0 | 1 | 0 | Off | 0 | 1 | Min | -32768 | 32767 | Linear | kep1500 | Yes | DB1200,REAL1072 | No |  | 0 | 0 | 0 | 0 | 0 | 0 | 0 | 0
CHP2_M4_Comm_SP_Ramp_Down | CHP2 | 2147+P5-M12 刨片进料仓2#进料皮带分料器 变频器通讯 减速时间 | No | No | 0 | No | No | 0 | 0 |  | 0 | -32768 | 32767 | 0 | 0 | Off | 0 | 1 | Off | 0 | 1 | Off | 0 | 1 | Off | 0 | 1 | Off | 0 | 1 | Off | 0 | 1 | 0 | Off | 0 | 1 | Min | -32768 | 32767 | Linear | kep1500 | Yes | DB1200,REAL1076 | No |  | 0 | 0 | 0 | 0 | 0 | 0 | 0 | 0
CHP2_M4_Comm_Max_Spd | CHP2 | 2147+P5-M12 刨片进料仓2#进料皮带分料器 变频器通讯 最大频率 | No | No | 0 | No | No | 0 | 0 |  | 0 | -32768 | 32767 | 0 | 0 | Off | 0 | 1 | Off | 0 | 1 | Off | 0 | 1 | Off | 0 | 1 | Off | 0 | 1 | Off | 0 | 1 | 0 | Off | 0 | 1 | Min | -32768 | 32767 | Linear | kep1500 | Yes | DB1200,REAL1080 | No |  | 0 | 0 | 0 | 0 | 0 | 0 | 0 | 0
CHP2_M4_Comm_Min_Spd | CHP2 | 2147+P5-M12 刨片进料仓2#进料皮带分料器 变频器通讯 最小频率 | No | No | 0 | No | No | 0 | 0 |  | 0 | -32768 | 32767 | 0 | 0 | Off | 0 | 1 | Off | 0 | 1 | Off | 0 | 1 | Off | 0 | 1 | Off | 0 | 1 | Off | 0 | 1 | 0 | Off | 0 | 1 | Min | -32768 | 32767 | Linear | kep1500 | Yes | DB1200,REAL1084 | No |  | 0 | 0 | 0 | 0 | 0 | 0 | 0 | 0
CHP2_M4_Comm_Scaling_Speed | CHP2 | 2147+P5-M12 刨片进料仓2#进料皮带分料器 变频器通讯 多级速度 | No | No | 0 | No | No | 0 | 0 |  | 0 | -32768 | 32767 | 0 | 0 | Off | 0 | 1 | Off | 0 | 1 | Off | 0 | 1 | Off | 0 | 1 | Off | 0 | 1 | Off | 0 | 1 | 0 | Off | 0 | 1 | Min | -32768 | 32767 | Linear | kep1500 | Yes | DB1200,REAL1088 | No |  | 0 | 0 | 0 | 0 | 0 | 0 | 0 | 0
CHP2_M4_Comm_Scaling_Ramp | CHP2 | 2147+P5-M12 刨片进料仓2#进料皮带分料器 变频器通讯 多级转速 | No | No | 0 | No | No | 0 | 0 |  | 0 | -32768 | 32767 | 0 | 0 | Off | 0 | 1 | Off | 0 | 1 | Off | 0 | 1 | Off | 0 | 1 | Off | 0 | 1 | Off | 0 | 1 | 0 | Off | 0 | 1 | Min | -32768 | 32767 | Linear | kep1500 | Yes | DB1200,REAL1092 | No |  | 0 | 0 | 0 | 0 | 0 | 0 | 0 | 0
CHP2_M4_ActRPM_Value | CHP2 | 2147+P5-M12 刨片进料仓2#进料皮带分料器 反馈转速 实际值 | No | No | 0 | No | No | 0 | 0 |  | 0 | -32768 | 32767 | 0 | 0 | Off | 0 | 1 | Off | 0 | 1 | Off | 0 | 1 | Off | 0 | 1 | Off | 0 | 1 | Off | 0 | 1 | 0 | Off | 0 | 1 | Min | -32768 | 32767 | Linear | kep1500 | Yes | DB1200,REAL1106 | Yes |  | 0 | 0 | 0 | 0 | 0 | 0 | 0 | 0
CHP2_M4_ActRPM_Range | CHP2 | 2147+P5-M12 刨片进料仓2#进料皮带分料器 反馈转速 量程 | No | No | 0 | No | No | 0 | 0 |  | 0 | -32768 | 32767 | 0 | 0 | Off | 0 | 1 | Off | 0 | 1 | Off | 0 | 1 | Off | 0 | 1 | Off | 0 | 1 | Off | 0 | 1 | 0 | Off | 0 | 1 | Min | -32768 | 32767 | Linear | kep1500 | Yes | DB1200,REAL1110 | No |  | 0 | 0 | 0 | 0 | 0 | 0 | 0 | 0
CHP2_M4_ActRPM_Hi | CHP2 | 2147+P5-M12 刨片进料仓2#进料皮带分料器 反馈转速 上限值 | No | No | 0 | No | No | 0 | 0 |  | 0 | -32768 | 32767 | 0 | 0 | Off | 0 | 1 | Off | 0 | 1 | Off | 0 | 1 | Off | 0 | 1 | Off | 0 | 1 | Off | 0 | 1 | 0 | Off | 0 | 1 | Min | -32768 | 32767 | Linear | kep1500 | Yes | DB1200,REAL1114 | No |  | 0 | 0 | 0 | 0 | 0 | 0 | 0 | 0
CHP2_M4_ActRPM_Lo | CHP2 | 2147+P5-M12 刨片进料仓2#进料皮带分料器 反馈转速 下限值 | No | No | 0 | No | No | 0 | 0 |  | 0 | -32768 | 32767 | 0 | 0 | Off | 0 | 1 | Off | 0 | 1 | Off | 0 | 1 | Off | 0 | 1 | Off | 0 | 1 | Off | 0 | 1 | 0 | Off | 0 | 1 | Min | -32768 | 32767 | Linear | kep1500 | Yes | DB1200,REAL1118 | No |  | 0 | 0 | 0 | 0 | 0 | 0 | 0 | 0
CHP2_M4_ActRPM_HiHi | CHP2 | 2147+P5-M12 刨片进料仓2#进料皮带分料器 反馈转速 上上限值 | No | No | 0 | No | No | 0 | 0 |  | 0 | -32768 | 32767 | 0 | 0 | Off | 0 | 1 | Off | 0 | 1 | Off | 0 | 1 | Off | 0 | 1 | Off | 0 | 1 | Off | 0 | 1 | 0 | Off | 0 | 1 | Min | -32768 | 32767 | Linear | kep1500 | Yes | DB1200,REAL1122 | No |  | 0 | 0 | 0 | 0 | 0 | 0 | 0 | 0
CHP2_M4_ActRPM_LoLo | CHP2 | 2147+P5-M12 刨片进料仓2#进料皮带分料器 反馈转速 下下限值 | No | No | 0 | No | No | 0 | 0 |  | 0 | -32768 | 32767 | 0 | 0 | Off | 0 | 1 | Off | 0 | 1 | Off | 0 | 1 | Off | 0 | 1 | Off | 0 | 1 | Off | 0 | 1 | 0 | Off | 0 | 1 | Min | -32768 | 32767 | Linear | kep1500 | Yes | DB1200,REAL1126 | No |  | 0 | 0 | 0 | 0 | 0 | 0 | 0 | 0
CHP2_M4_Current_Value | CHP2 | 2147+P5-M12 刨片进料仓2#进料皮带分料器 反馈电流 实际值 | No | No | 0 | No | No | 0 | 0 |  | 0 | -32768 | 32767 | 0 | 0 | Off | 0 | 1 | Off | 0 | 1 | Off | 0 | 1 | Off | 0 | 1 | Off | 0 | 1 | Off | 0 | 1 | 0 | Off | 0 | 1 | Min | -32768 | 32767 | Linear | kep1500 | Yes | DB1200,REAL1156 | Yes |  | 0 | 0 | 0 | 0 | 0 | 0 | 0 | 0
CHP2_M4_Current_Range | CHP2 | 2147+P5-M12 刨片进料仓2#进料皮带分料器 反馈电流 量程 | No | No | 0 | No | No | 0 | 0 |  | 0 | -32768 | 32767 | 0 | 0 | Off | 0 | 1 | Off | 0 | 1 | Off | 0 | 1 | Off | 0 | 1 | Off | 0 | 1 | Off | 0 | 1 | 0 | Off | 0 | 1 | Min | -32768 | 32767 | Linear | kep1500 | Yes | DB1200,REAL1160 | No |  | 0 | 0 | 0 | 0 | 0 | 0 | 0 | 0
CHP2_M4_Current_Hi | CHP2 | 2147+P5-M12 刨片进料仓2#进料皮带分料器 反馈电流 上限值 | No | No | 0 | No | No | 0 | 0 |  | 0 | -32768 | 32767 | 0 | 0 | Off | 0 | 1 | Off | 0 | 1 | Off | 0 | 1 | Off | 0 | 1 | Off | 0 | 1 | Off | 0 | 1 | 0 | Off | 0 | 1 | Min | -32768 | 32767 | Linear | kep1500 | Yes | DB1200,REAL1164 | No |  | 0 | 0 | 0 | 0 | 0 | 0 | 0 | 0
CHP2_M4_Current_Lo | CHP2 | 2147+P5-M12 刨片进料仓2#进料皮带分料器 反馈电流 下限值 | No | No | 0 | No | No | 0 | 0 |  | 0 | -32768 | 32767 | 0 | 0 | Off | 0 | 1 | Off | 0 | 1 | Off | 0 | 1 | Off | 0 | 1 | Off | 0 | 1 | Off | 0 | 1 | 0 | Off | 0 | 1 | Min | -32768 | 32767 | Linear | kep1500 | Yes | DB1200,REAL1168 | No |  | 0 | 0 | 0 | 0 | 0 | 0 | 0 | 0
CHP2_M4_Current_HiHi | CHP2 | 2147+P5-M12 刨片进料仓2#进料皮带分料器 反馈电流 上上限值 | No | No | 0 | No | No | 0 | 0 |  | 0 | -32768 | 32767 | 0 | 0 | Off | 0 | 1 | Off | 0 | 1 | Off | 0 | 1 | Off | 0 | 1 | Off | 0 | 1 | Off | 0 | 1 | 0 | Off | 0 | 1 | Min | -32768 | 32767 | Linear | kep1500 | Yes | DB1200,REAL1172 | No |  | 0 | 0 | 0 | 0 | 0 | 0 | 0 | 0
CHP2_M4_Current_LoLo | CHP2 | 2147+P5-M12 刨片进料仓2#进料皮带分料器 反馈电流 下下限值 | No | No | 0 | No | No | 0 | 0 |  | 0 | -32768 | 32767 | 0 | 0 | Off | 0 | 1 | Off | 0 | 1 | Off | 0 | 1 | Off | 0 | 1 | Off | 0 | 1 | Off | 0 | 1 | 0 | Off | 0 | 1 | Min | -32768 | 32767 | Linear | kep1500 | Yes | DB1200,REAL1176 | No |  | 0 | 0 | 0 | 0 | 0 | 0 | 0 | 0
CHP3_M4_SetFRQ_Value | CHP3 | 2147+P5-M13 刨片进料仓3#进料皮带分料器 给定频率 实际值 | No | No | 0 | No | No | 0 | 0 |  | 0 | -32768 | 32767 | 0 | 0 | Off | 0 | 1 | Off | 0 | 1 | Off | 0 | 1 | Off | 0 | 1 | Off | 0 | 1 | Off | 0 | 1 | 0 | Off | 0 | 1 | Min | -32768 | 32767 | Linear | kep1500 | Yes | DB1300,REAL956 | Yes |  | 0 | 0 | 0 | 0 | 0 | 0 | 0 | 0
CHP3_M4_SetFRQ_Range | CHP3 | 2147+P5-M13 刨片进料仓3#进料皮带分料器 给定频率 量程 | No | No | 0 | No | No | 0 | 0 |  | 0 | -32768 | 32767 | 0 | 0 | Off | 0 | 1 | Off | 0 | 1 | Off | 0 | 1 | Off | 0 | 1 | Off | 0 | 1 | Off | 0 | 1 | 0 | Off | 0 | 1 | Min | -32768 | 32767 | Linear | kep1500 | Yes | DB1300,REAL960 | No |  | 0 | 0 | 0 | 0 | 0 | 0 | 0 | 0
CHP3_M4_SetFRQ_Hi | CHP3 | 2147+P5-M13 刨片进料仓3#进料皮带分料器 给定频率 上限值 | No | No | 0 | No | No | 0 | 0 |  | 0 | -32768 | 32767 | 0 | 0 | Off | 0 | 1 | Off | 0 | 1 | Off | 0 | 1 | Off | 0 | 1 | Off | 0 | 1 | Off | 0 | 1 | 0 | Off | 0 | 1 | Min | -32768 | 32767 | Linear | kep1500 | Yes | DB1300,REAL964 | No |  | 0 | 0 | 0 | 0 | 0 | 0 | 0 | 0
CHP3_M4_SetFRQ_Lo | CHP3 | 2147+P5-M13 刨片进料仓3#进料皮带分料器 给定频率 下限值 | No | No | 0 | No | No | 0 | 0 |  | 0 | -32768 | 32767 | 0 | 0 | Off | 0 | 1 | Off | 0 | 1 | Off | 0 | 1 | Off | 0 | 1 | Off | 0 | 1 | Off | 0 | 1 | 0 | Off | 0 | 1 | Min | -32768 | 32767 | Linear | kep1500 | Yes | DB1300,REAL968 | No |  | 0 | 0 | 0 | 0 | 0 | 0 | 0 | 0
CHP3_M4_SetFRQ_HiHi | CHP3 | 2147+P5-M13 刨片进料仓3#进料皮带分料器 给定频率 上上限值 | No | No | 0 | No | No | 0 | 0 |  | 0 | -32768 | 32767 | 0 | 0 | Off | 0 | 1 | Off | 0 | 1 | Off | 0 | 1 | Off | 0 | 1 | Off | 0 | 1 | Off | 0 | 1 | 0 | Off | 0 | 1 | Min | -32768 | 32767 | Linear | kep1500 | Yes | DB1300,REAL972 | No |  | 0 | 0 | 0 | 0 | 0 | 0 | 0 | 0
CHP3_M4_SetFRQ_LoLo | CHP3 | 2147+P5-M13 刨片进料仓3#进料皮带分料器 给定频率 下下限值 | No | No | 0 | No | No | 0 | 0 |  | 0 | -32768 | 32767 | 0 | 0 | Off | 0 | 1 | Off | 0 | 1 | Off | 0 | 1 | Off | 0 | 1 | Off | 0 | 1 | Off | 0 | 1 | 0 | Off | 0 | 1 | Min | -32768 | 32767 | Linear | kep1500 | Yes | DB1300,REAL976 | No |  | 0 | 0 | 0 | 0 | 0 | 0 | 0 | 0
CHP3_M4_ActFRQ_Value | CHP3 | 2147+P5-M13 刨片进料仓3#进料皮带分料器 反馈频率 实际值 | No | No | 0 | No | No | 0 | 0 |  | 0 | -32768 | 32767 | 0 | 0 | Off | 0 | 1 | Off | 0 | 1 | Off | 0 | 1 | Off | 0 | 1 | Off | 0 | 1 | Off | 0 | 1 | 0 | Off | 0 | 1 | Min | -32768 | 32767 | Linear | kep1500 | Yes | DB1300,REAL1006 | Yes |  | 0 | 0 | 0 | 0 | 0 | 0 | 0 | 0
CHP3_M4_ActFRQ_Range | CHP3 | 2147+P5-M13 刨片进料仓3#进料皮带分料器 反馈频率 量程 | No | No | 0 | No | No | 0 | 0 |  | 0 | -32768 | 32767 | 0 | 0 | Off | 0 | 1 | Off | 0 | 1 | Off | 0 | 1 | Off | 0 | 1 | Off | 0 | 1 | Off | 0 | 1 | 0 | Off | 0 | 1 | Min | -32768 | 32767 | Linear | kep1500 | Yes | DB1300,REAL1010 | No |  | 0 | 0 | 0 | 0 | 0 | 0 | 0 | 0
CHP3_M4_ActFRQ_Hi | CHP3 | 2147+P5-M13 刨片进料仓3#进料皮带分料器 反馈频率 上限值 | No | No | 0 | No | No | 0 | 0 |  | 0 | -32768 | 32767 | 0 | 0 | Off | 0 | 1 | Off | 0 | 1 | Off | 0 | 1 | Off | 0 | 1 | Off | 0 | 1 | Off | 0 | 1 | 0 | Off | 0 | 1 | Min | -32768 | 32767 | Linear | kep1500 | Yes | DB1300,REAL1014 | No |  | 0 | 0 | 0 | 0 | 0 | 0 | 0 | 0
CHP3_M4_ActFRQ_Lo | CHP3 | 2147+P5-M13 刨片进料仓3#进料皮带分料器 反馈频率 下限值 | No | No | 0 | No | No | 0 | 0 |  | 0 | -32768 | 32767 | 0 | 0 | Off | 0 | 1 | Off | 0 | 1 | Off | 0 | 1 | Off | 0 | 1 | Off | 0 | 1 | Off | 0 | 1 | 0 | Off | 0 | 1 | Min | -32768 | 32767 | Linear | kep1500 | Yes | DB1300,REAL1018 | No |  | 0 | 0 | 0 | 0 | 0 | 0 | 0 | 0
CHP3_M4_ActFRQ_HiHi | CHP3 | 2147+P5-M13 刨片进料仓3#进料皮带分料器 反馈频率 上上限值 | No | No | 0 | No | No | 0 | 0 |  | 0 | -32768 | 32767 | 0 | 0 | Off | 0 | 1 | Off | 0 | 1 | Off | 0 | 1 | Off | 0 | 1 | Off | 0 | 1 | Off | 0 | 1 | 0 | Off | 0 | 1 | Min | -32768 | 32767 | Linear | kep1500 | Yes | DB1300,REAL1022 | No |  | 0 | 0 | 0 | 0 | 0 | 0 | 0 | 0
CHP3_M4_ActFRQ_LoLo | CHP3 | 2147+P5-M13 刨片进料仓3#进料皮带分料器 反馈频率 下下限值 | No | No | 0 | No | No | 0 | 0 |  | 0 | -32768 | 32767 | 0 | 0 | Off | 0 | 1 | Off | 0 | 1 | Off | 0 | 1 | Off | 0 | 1 | Off | 0 | 1 | Off | 0 | 1 | 0 | Off | 0 | 1 | Min | -32768 | 32767 | Linear | kep1500 | Yes | DB1300,REAL1026 | No |  | 0 | 0 | 0 | 0 | 0 | 0 | 0 | 0
CHP3_M4_Comm_AV_Speed | CHP3 | 2147+P5-M13 刨片进料仓3#进料皮带分料器 变频器通讯 实际运行反馈速度 | No | No | 0 | No | No | 0 | 0 |  | 0 | -32768 | 32767 | 0 | 0 | Off | 0 | 1 | Off | 0 | 1 | Off | 0 | 1 | Off | 0 | 1 | Off | 0 | 1 | Off | 0 | 1 | 0 | Off | 0 | 1 | Min | -32768 | 32767 | Linear | kep1500 | Yes | DB1300,REAL1056 | Yes |  | 0 | 0 | 0 | 0 | 0 | 0 | 0 | 0
CHP3_M4_Comm_AV_Current | CHP3 | 2147+P5-M13 刨片进料仓3#进料皮带分料器 变频器通讯 实际运行反馈电流 | No | No | 0 | No | No | 0 | 0 |  | 0 | -32768 | 32767 | 0 | 0 | Off | 0 | 1 | Off | 0 | 1 | Off | 0 | 1 | Off | 0 | 1 | Off | 0 | 1 | Off | 0 | 1 | 0 | Off | 0 | 1 | Min | -32768 | 32767 | Linear | kep1500 | Yes | DB1300,REAL1060 | Yes |  | 0 | 0 | 0 | 0 | 0 | 0 | 0 | 0
CHP3_M4_Comm_Torque | CHP3 | 2147+P5-M13 刨片进料仓3#进料皮带分料器 变频器通讯 转矩百分比 | No | No | 0 | No | No | 0 | 0 |  | 0 | -32768 | 32767 | 0 | 0 | Off | 0 | 1 | Off | 0 | 1 | Off | 0 | 1 | Off | 0 | 1 | Off | 0 | 1 | Off | 0 | 1 | 0 | Off | 0 | 1 | Min | -32768 | 32767 | Linear | kep1500 | Yes | DB1300,REAL1064 | Yes |  | 0 | 0 | 0 | 0 | 0 | 0 | 0 | 0
CHP3_M4_Comm_SP_Speed | CHP3 | 2147+P5-M13 刨片进料仓3#进料皮带分料器 变频器通讯 给定速度 | No | No | 0 | No | No | 0 | 0 |  | 0 | -32768 | 32767 | 0 | 0 | Off | 0 | 1 | Off | 0 | 1 | Off | 0 | 1 | Off | 0 | 1 | Off | 0 | 1 | Off | 0 | 1 | 0 | Off | 0 | 1 | Min | -32768 | 32767 | Linear | kep1500 | Yes | DB1300,REAL1068 | No |  | 0 | 0 | 0 | 0 | 0 | 0 | 0 | 0
CHP3_M4_Comm_SP_Ramp_UP | CHP3 | 2147+P5-M13 刨片进料仓3#进料皮带分料器 变频器通讯 加速时间 | No | No | 0 | No | No | 0 | 0 |  | 0 | -32768 | 32767 | 0 | 0 | Off | 0 | 1 | Off | 0 | 1 | Off | 0 | 1 | Off | 0 | 1 | Off | 0 | 1 | Off | 0 | 1 | 0 | Off | 0 | 1 | Min | -32768 | 32767 | Linear | kep1500 | Yes | DB1300,REAL1072 | No |  | 0 | 0 | 0 | 0 | 0 | 0 | 0 | 0
CHP3_M4_Comm_SP_Ramp_Down | CHP3 | 2147+P5-M13 刨片进料仓3#进料皮带分料器 变频器通讯 减速时间 | No | No | 0 | No | No | 0 | 0 |  | 0 | -32768 | 32767 | 0 | 0 | Off | 0 | 1 | Off | 0 | 1 | Off | 0 | 1 | Off | 0 | 1 | Off | 0 | 1 | Off | 0 | 1 | 0 | Off | 0 | 1 | Min | -32768 | 32767 | Linear | kep1500 | Yes | DB1300,REAL1076 | No |  | 0 | 0 | 0 | 0 | 0 | 0 | 0 | 0
CHP3_M4_Comm_Max_Spd | CHP3 | 2147+P5-M13 刨片进料仓3#进料皮带分料器 变频器通讯 最大频率 | No | No | 0 | No | No | 0 | 0 |  | 0 | -32768 | 32767 | 0 | 0 | Off | 0 | 1 | Off | 0 | 1 | Off | 0 | 1 | Off | 0 | 1 | Off | 0 | 1 | Off | 0 | 1 | 0 | Off | 0 | 1 | Min | -32768 | 32767 | Linear | kep1500 | Yes | DB1300,REAL1080 | No |  | 0 | 0 | 0 | 0 | 0 | 0 | 0 | 0
CHP3_M4_Comm_Min_Spd | CHP3 | 2147+P5-M13 刨片进料仓3#进料皮带分料器 变频器通讯 最小频率 | No | No | 0 | No | No | 0 | 0 |  | 0 | -32768 | 32767 | 0 | 0 | Off | 0 | 1 | Off | 0 | 1 | Off | 0 | 1 | Off | 0 | 1 | Off | 0 | 1 | Off | 0 | 1 | 0 | Off | 0 | 1 | Min | -32768 | 32767 | Linear | kep1500 | Yes | DB1300,REAL1084 | No |  | 0 | 0 | 0 | 0 | 0 | 0 | 0 | 0
CHP3_M4_Comm_Scaling_Speed | CHP3 | 2147+P5-M13 刨片进料仓3#进料皮带分料器 变频器通讯 多级速度 | No | No | 0 | No | No | 0 | 0 |  | 0 | -32768 | 32767 | 0 | 0 | Off | 0 | 1 | Off | 0 | 1 | Off | 0 | 1 | Off | 0 | 1 | Off | 0 | 1 | Off | 0 | 1 | 0 | Off | 0 | 1 | Min | -32768 | 32767 | Linear | kep1500 | Yes | DB1300,REAL1088 | No |  | 0 | 0 | 0 | 0 | 0 | 0 | 0 | 0
CHP3_M4_Comm_Scaling_Ramp | CHP3 | 2147+P5-M13 刨片进料仓3#进料皮带分料器 变频器通讯 多级转速 | No | No | 0 | No | No | 0 | 0 |  | 0 | -32768 | 32767 | 0 | 0 | Off | 0 | 1 | Off | 0 | 1 | Off | 0 | 1 | Off | 0 | 1 | Off | 0 | 1 | Off | 0 | 1 | 0 | Off | 0 | 1 | Min | -32768 | 32767 | Linear | kep1500 | Yes | DB1300,REAL1092 | No |  | 0 | 0 | 0 | 0 | 0 | 0 | 0 | 0
CHP3_M4_ActRPM_Value | CHP3 | 2147+P5-M13 刨片进料仓3#进料皮带分料器 反馈转速 实际值 | No | No | 0 | No | No | 0 | 0 |  | 0 | -32768 | 32767 | 0 | 0 | Off | 0 | 1 | Off | 0 | 1 | Off | 0 | 1 | Off | 0 | 1 | Off | 0 | 1 | Off | 0 | 1 | 0 | Off | 0 | 1 | Min | -32768 | 32767 | Linear | kep1500 | Yes | DB1300,REAL1106 | Yes |  | 0 | 0 | 0 | 0 | 0 | 0 | 0 | 0
CHP3_M4_ActRPM_Range | CHP3 | 2147+P5-M13 刨片进料仓3#进料皮带分料器 反馈转速 量程 | No | No | 0 | No | No | 0 | 0 |  | 0 | -32768 | 32767 | 0 | 0 | Off | 0 | 1 | Off | 0 | 1 | Off | 0 | 1 | Off | 0 | 1 | Off | 0 | 1 | Off | 0 | 1 | 0 | Off | 0 | 1 | Min | -32768 | 32767 | Linear | kep1500 | Yes | DB1300,REAL1110 | No |  | 0 | 0 | 0 | 0 | 0 | 0 | 0 | 0
CHP3_M4_ActRPM_Hi | CHP3 | 2147+P5-M13 刨片进料仓3#进料皮带分料器 反馈转速 上限值 | No | No | 0 | No | No | 0 | 0 |  | 0 | -32768 | 32767 | 0 | 0 | Off | 0 | 1 | Off | 0 | 1 | Off | 0 | 1 | Off | 0 | 1 | Off | 0 | 1 | Off | 0 | 1 | 0 | Off | 0 | 1 | Min | -32768 | 32767 | Linear | kep1500 | Yes | DB1300,REAL1114 | No |  | 0 | 0 | 0 | 0 | 0 | 0 | 0 | 0
CHP3_M4_ActRPM_Lo | CHP3 | 2147+P5-M13 刨片进料仓3#进料皮带分料器 反馈转速 下限值 | No | No | 0 | No | No | 0 | 0 |  | 0 | -32768 | 32767 | 0 | 0 | Off | 0 | 1 | Off | 0 | 1 | Off | 0 | 1 | Off | 0 | 1 | Off | 0 | 1 | Off | 0 | 1 | 0 | Off | 0 | 1 | Min | -32768 | 32767 | Linear | kep1500 | Yes | DB1300,REAL1118 | No |  | 0 | 0 | 0 | 0 | 0 | 0 | 0 | 0
CHP3_M4_ActRPM_HiHi | CHP3 | 2147+P5-M13 刨片进料仓3#进料皮带分料器 反馈转速 上上限值 | No | No | 0 | No | No | 0 | 0 |  | 0 | -32768 | 32767 | 0 | 0 | Off | 0 | 1 | Off | 0 | 1 | Off | 0 | 1 | Off | 0 | 1 | Off | 0 | 1 | Off | 0 | 1 | 0 | Off | 0 | 1 | Min | -32768 | 32767 | Linear | kep1500 | Yes | DB1300,REAL1122 | No |  | 0 | 0 | 0 | 0 | 0 | 0 | 0 | 0
CHP3_M4_ActRPM_LoLo | CHP3 | 2147+P5-M13 刨片进料仓3#进料皮带分料器 反馈转速 下下限值 | No | No | 0 | No | No | 0 | 0 |  | 0 | -32768 | 32767 | 0 | 0 | Off | 0 | 1 | Off | 0 | 1 | Off | 0 | 1 | Off | 0 | 1 | Off | 0 | 1 | Off | 0 | 1 | 0 | Off | 0 | 1 | Min | -32768 | 32767 | Linear | kep1500 | Yes | DB1300,REAL1126 | No |  | 0 | 0 | 0 | 0 | 0 | 0 | 0 | 0
CHP3_M4_Current_Value | CHP3 | 2147+P5-M13 刨片进料仓3#进料皮带分料器 反馈电流 实际值 | No | No | 0 | No | No | 0 | 0 |  | 0 | -32768 | 32767 | 0 | 0 | Off | 0 | 1 | Off | 0 | 1 | Off | 0 | 1 | Off | 0 | 1 | Off | 0 | 1 | Off | 0 | 1 | 0 | Off | 0 | 1 | Min | -32768 | 32767 | Linear | kep1500 | Yes | DB1300,REAL1156 | Yes |  | 0 | 0 | 0 | 0 | 0 | 0 | 0 | 0
CHP3_M4_Current_Range | CHP3 | 2147+P5-M13 刨片进料仓3#进料皮带分料器 反馈电流 量程 | No | No | 0 | No | No | 0 | 0 |  | 0 | -32768 | 32767 | 0 | 0 | Off | 0 | 1 | Off | 0 | 1 | Off | 0 | 1 | Off | 0 | 1 | Off | 0 | 1 | Off | 0 | 1 | 0 | Off | 0 | 1 | Min | -32768 | 32767 | Linear | kep1500 | Yes | DB1300,REAL1160 | No |  | 0 | 0 | 0 | 0 | 0 | 0 | 0 | 0
CHP3_M4_Current_Hi | CHP3 | 2147+P5-M13 刨片进料仓3#进料皮带分料器 反馈电流 上限值 | No | No | 0 | No | No | 0 | 0 |  | 0 | -32768 | 32767 | 0 | 0 | Off | 0 | 1 | Off | 0 | 1 | Off | 0 | 1 | Off | 0 | 1 | Off | 0 | 1 | Off | 0 | 1 | 0 | Off | 0 | 1 | Min | -32768 | 32767 | Linear | kep1500 | Yes | DB1300,REAL1164 | No |  | 0 | 0 | 0 | 0 | 0 | 0 | 0 | 0
CHP3_M4_Current_Lo | CHP3 | 2147+P5-M13 刨片进料仓3#进料皮带分料器 反馈电流 下限值 | No | No | 0 | No | No | 0 | 0 |  | 0 | -32768 | 32767 | 0 | 0 | Off | 0 | 1 | Off | 0 | 1 | Off | 0 | 1 | Off | 0 | 1 | Off | 0 | 1 | Off | 0 | 1 | 0 | Off | 0 | 1 | Min | -32768 | 32767 | Linear | kep1500 | Yes | DB1300,REAL1168 | No |  | 0 | 0 | 0 | 0 | 0 | 0 | 0 | 0
CHP3_M4_Current_HiHi | CHP3 | 2147+P5-M13 刨片进料仓3#进料皮带分料器 反馈电流 上上限值 | No | No | 0 | No | No | 0 | 0 |  | 0 | -32768 | 32767 | 0 | 0 | Off | 0 | 1 | Off | 0 | 1 | Off | 0 | 1 | Off | 0 | 1 | Off | 0 | 1 | Off | 0 | 1 | 0 | Off | 0 | 1 | Min | -32768 | 32767 | Linear | kep1500 | Yes | DB1300,REAL1172 | No |  | 0 | 0 | 0 | 0 | 0 | 0 | 0 | 0
CHP3_M4_Current_LoLo | CHP3 | 2147+P5-M13 刨片进料仓3#进料皮带分料器 反馈电流 下下限值 | No | No | 0 | No | No | 0 | 0 |  | 0 | -32768 | 32767 | 0 | 0 | Off | 0 | 1 | Off | 0 | 1 | Off | 0 | 1 | Off | 0 | 1 | Off | 0 | 1 | Off | 0 | 1 | 0 | Off | 0 | 1 | Min | -32768 | 32767 | Linear | kep1500 | Yes | DB1300,REAL1176 | No |  | 0 | 0 | 0 | 0 | 0 | 0 | 0 | 0
CHP4_M4_SetFRQ_Value | CHP4 | 刨片进料仓4#进料皮带分料器 给定频率 实际值 | No | No | 0 | No | No | 0 | 0 |  | 0 | -32768 | 32767 | 0 | 0 | Off | 0 | 1 | Off | 0 | 1 | Off | 0 | 1 | Off | 0 | 1 | Off | 0 | 1 | Off | 0 | 1 | 0 | Off | 0 | 1 | Min | -32768 | 32767 | Linear | kep1500 | Yes | DB1400,REAL956 | Yes |  | 0 | 0 | 0 | 0 | 0 | 0 | 0 | 0
CHP4_M4_SetFRQ_Range | CHP4 | 刨片进料仓4#进料皮带分料器 给定频率 量程 | No | No | 0 | No | No | 0 | 0 |  | 0 | -32768 | 32767 | 0 | 0 | Off | 0 | 1 | Off | 0 | 1 | Off | 0 | 1 | Off | 0 | 1 | Off | 0 | 1 | Off | 0 | 1 | 0 | Off | 0 | 1 | Min | -32768 | 32767 | Linear | kep1500 | Yes | DB1400,REAL960 | No |  | 0 | 0 | 0 | 0 | 0 | 0 | 0 | 0
CHP4_M4_SetFRQ_Hi | CHP4 | 刨片进料仓4#进料皮带分料器 给定频率 上限值 | No | No | 0 | No | No | 0 | 0 |  | 0 | -32768 | 32767 | 0 | 0 | Off | 0 | 1 | Off | 0 | 1 | Off | 0 | 1 | Off | 0 | 1 | Off | 0 | 1 | Off | 0 | 1 | 0 | Off | 0 | 1 | Min | -32768 | 32767 | Linear | kep1500 | Yes | DB1400,REAL964 | No |  | 0 | 0 | 0 | 0 | 0 | 0 | 0 | 0
CHP4_M4_SetFRQ_Lo | CHP4 | 刨片进料仓4#进料皮带分料器 给定频率 下限值 | No | No | 0 | No | No | 0 | 0 |  | 0 | -32768 | 32767 | 0 | 0 | Off | 0 | 1 | Off | 0 | 1 | Off | 0 | 1 | Off | 0 | 1 | Off | 0 | 1 | Off | 0 | 1 | 0 | Off | 0 | 1 | Min | -32768 | 32767 | Linear | kep1500 | Yes | DB1400,REAL968 | No |  | 0 | 0 | 0 | 0 | 0 | 0 | 0 | 0
CHP4_M4_SetFRQ_HiHi | CHP4 | 刨片进料仓4#进料皮带分料器 给定频率 上上限值 | No | No | 0 | No | No | 0 | 0 |  | 0 | -32768 | 32767 | 0 | 0 | Off | 0 | 1 | Off | 0 | 1 | Off | 0 | 1 | Off | 0 | 1 | Off | 0 | 1 | Off | 0 | 1 | 0 | Off | 0 | 1 | Min | -32768 | 32767 | Linear | kep1500 | Yes | DB1400,REAL972 | No |  | 0 | 0 | 0 | 0 | 0 | 0 | 0 | 0
CHP4_M4_SetFRQ_LoLo | CHP4 | 刨片进料仓4#进料皮带分料器 给定频率 下下限值 | No | No | 0 | No | No | 0 | 0 |  | 0 | -32768 | 32767 | 0 | 0 | Off | 0 | 1 | Off | 0 | 1 | Off | 0 | 1 | Off | 0 | 1 | Off | 0 | 1 | Off | 0 | 1 | 0 | Off | 0 | 1 | Min | -32768 | 32767 | Linear | kep1500 | Yes | DB1400,REAL976 | No |  | 0 | 0 | 0 | 0 | 0 | 0 | 0 | 0
CHP4_M4_ActFRQ_Value | CHP4 | 刨片进料仓4#进料皮带分料器 反馈频率 实际值 | No | No | 0 | No | No | 0 | 0 |  | 0 | -32768 | 32767 | 0 | 0 | Off | 0 | 1 | Off | 0 | 1 | Off | 0 | 1 | Off | 0 | 1 | Off | 0 | 1 | Off | 0 | 1 | 0 | Off | 0 | 1 | Min | -32768 | 32767 | Linear | kep1500 | Yes | DB1400,REAL1006 | Yes |  | 0 | 0 | 0 | 0 | 0 | 0 | 0 | 0
CHP4_M4_ActFRQ_Range | CHP4 | 刨片进料仓4#进料皮带分料器 反馈频率 量程 | No | No | 0 | No | No | 0 | 0 |  | 0 | -32768 | 32767 | 0 | 0 | Off | 0 | 1 | Off | 0 | 1 | Off | 0 | 1 | Off | 0 | 1 | Off | 0 | 1 | Off | 0 | 1 | 0 | Off | 0 | 1 | Min | -32768 | 32767 | Linear | kep1500 | Yes | DB1400,REAL1010 | No |  | 0 | 0 | 0 | 0 | 0 | 0 | 0 | 0
CHP4_M4_ActFRQ_Hi | CHP4 | 刨片进料仓4#进料皮带分料器 反馈频率 上限值 | No | No | 0 | No | No | 0 | 0 |  | 0 | -32768 | 32767 | 0 | 0 | Off | 0 | 1 | Off | 0 | 1 | Off | 0 | 1 | Off | 0 | 1 | Off | 0 | 1 | Off | 0 | 1 | 0 | Off | 0 | 1 | Min | -32768 | 32767 | Linear | kep1500 | Yes | DB1400,REAL1014 | No |  | 0 | 0 | 0 | 0 | 0 | 0 | 0 | 0
CHP4_M4_ActFRQ_Lo | CHP4 | 刨片进料仓4#进料皮带分料器 反馈频率 下限值 | No | No | 0 | No | No | 0 | 0 |  | 0 | -32768 | 32767 | 0 | 0 | Off | 0 | 1 | Off | 0 | 1 | Off | 0 | 1 | Off | 0 | 1 | Off | 0 | 1 | Off | 0 | 1 | 0 | Off | 0 | 1 | Min | -32768 | 32767 | Linear | kep1500 | Yes | DB1400,REAL1018 | No |  | 0 | 0 | 0 | 0 | 0 | 0 | 0 | 0
CHP4_M4_ActFRQ_HiHi | CHP4 | 刨片进料仓4#进料皮带分料器 反馈频率 上上限值 | No | No | 0 | No | No | 0 | 0 |  | 0 | -32768 | 32767 | 0 | 0 | Off | 0 | 1 | Off | 0 | 1 | Off | 0 | 1 | Off | 0 | 1 | Off | 0 | 1 | Off | 0 | 1 | 0 | Off | 0 | 1 | Min | -32768 | 32767 | Linear | kep1500 | Yes | DB1400,REAL1022 | No |  | 0 | 0 | 0 | 0 | 0 | 0 | 0 | 0
CHP4_M4_ActFRQ_LoLo | CHP4 | 刨片进料仓4#进料皮带分料器 反馈频率 下下限值 | No | No | 0 | No | No | 0 | 0 |  | 0 | -32768 | 32767 | 0 | 0 | Off | 0 | 1 | Off | 0 | 1 | Off | 0 | 1 | Off | 0 | 1 | Off | 0 | 1 | Off | 0 | 1 | 0 | Off | 0 | 1 | Min | -32768 | 32767 | Linear | kep1500 | Yes | DB1400,REAL1026 | No |  | 0 | 0 | 0 | 0 | 0 | 0 | 0 | 0
CHP4_M4_Comm_AV_Speed | CHP4 | 刨片进料仓4#进料皮带分料器 变频器通讯 实际运行反馈速度 | No | No | 0 | No | No | 0 | 0 |  | 0 | -32768 | 32767 | 0 | 0 | Off | 0 | 1 | Off | 0 | 1 | Off | 0 | 1 | Off | 0 | 1 | Off | 0 | 1 | Off | 0 | 1 | 0 | Off | 0 | 1 | Min | -32768 | 32767 | Linear | kep1500 | Yes | DB1400,REAL1056 | Yes |  | 0 | 0 | 0 | 0 | 0 | 0 | 0 | 0
CHP4_M4_Comm_AV_Current | CHP4 | 刨片进料仓4#进料皮带分料器 变频器通讯 实际运行反馈电流 | No | No | 0 | No | No | 0 | 0 |  | 0 | -32768 | 32767 | 0 | 0 | Off | 0 | 1 | Off | 0 | 1 | Off | 0 | 1 | Off | 0 | 1 | Off | 0 | 1 | Off | 0 | 1 | 0 | Off | 0 | 1 | Min | -32768 | 32767 | Linear | kep1500 | Yes | DB1400,REAL1060 | Yes |  | 0 | 0 | 0 | 0 | 0 | 0 | 0 | 0
CHP4_M4_Comm_Torque | CHP4 | 刨片进料仓4#进料皮带分料器 变频器通讯 转矩百分比 | No | No | 0 | No | No | 0 | 0 |  | 0 | -32768 | 32767 | 0 | 0 | Off | 0 | 1 | Off | 0 | 1 | Off | 0 | 1 | Off | 0 | 1 | Off | 0 | 1 | Off | 0 | 1 | 0 | Off | 0 | 1 | Min | -32768 | 32767 | Linear | kep1500 | Yes | DB1400,REAL1064 | Yes |  | 0 | 0 | 0 | 0 | 0 | 0 | 0 | 0
CHP4_M4_Comm_SP_Speed | CHP4 | 刨片进料仓4#进料皮带分料器 变频器通讯 给定速度 | No | No | 0 | No | No | 0 | 0 |  | 0 | -32768 | 32767 | 0 | 0 | Off | 0 | 1 | Off | 0 | 1 | Off | 0 | 1 | Off | 0 | 1 | Off | 0 | 1 | Off | 0 | 1 | 0 | Off | 0 | 1 | Min | -32768 | 32767 | Linear | kep1500 | Yes | DB1400,REAL1068 | No |  | 0 | 0 | 0 | 0 | 0 | 0 | 0 | 0
CHP4_M4_Comm_SP_Ramp_UP | CHP4 | 刨片进料仓4#进料皮带分料器 变频器通讯 加速时间 | No | No | 0 | No | No | 0 | 0 |  | 0 | -32768 | 32767 | 0 | 0 | Off | 0 | 1 | Off | 0 | 1 | Off | 0 | 1 | Off | 0 | 1 | Off | 0 | 1 | Off | 0 | 1 | 0 | Off | 0 | 1 | Min | -32768 | 32767 | Linear | kep1500 | Yes | DB1400,REAL1072 | No |  | 0 | 0 | 0 | 0 | 0 | 0 | 0 | 0
CHP4_M4_Comm_SP_Ramp_Down | CHP4 | 刨片进料仓4#进料皮带分料器 变频器通讯 减速时间 | No | No | 0 | No | No | 0 | 0 |  | 0 | -32768 | 32767 | 0 | 0 | Off | 0 | 1 | Off | 0 | 1 | Off | 0 | 1 | Off | 0 | 1 | Off | 0 | 1 | Off | 0 | 1 | 0 | Off | 0 | 1 | Min | -32768 | 32767 | Linear | kep1500 | Yes | DB1400,REAL1076 | No |  | 0 | 0 | 0 | 0 | 0 | 0 | 0 | 0
CHP4_M4_Comm_Max_Spd | CHP4 | 刨片进料仓4#进料皮带分料器 变频器通讯 最大频率 | No | No | 0 | No | No | 0 | 0 |  | 0 | -32768 | 32767 | 0 | 0 | Off | 0 | 1 | Off | 0 | 1 | Off | 0 | 1 | Off | 0 | 1 | Off | 0 | 1 | Off | 0 | 1 | 0 | Off | 0 | 1 | Min | -32768 | 32767 | Linear | kep1500 | Yes | DB1400,REAL1080 | No |  | 0 | 0 | 0 | 0 | 0 | 0 | 0 | 0
CHP4_M4_Comm_Min_Spd | CHP4 | 刨片进料仓4#进料皮带分料器 变频器通讯 最小频率 | No | No | 0 | No | No | 0 | 0 |  | 0 | -32768 | 32767 | 0 | 0 | Off | 0 | 1 | Off | 0 | 1 | Off | 0 | 1 | Off | 0 | 1 | Off | 0 | 1 | Off | 0 | 1 | 0 | Off | 0 | 1 | Min | -32768 | 32767 | Linear | kep1500 | Yes | DB1400,REAL1084 | No |  | 0 | 0 | 0 | 0 | 0 | 0 | 0 | 0
CHP4_M4_Comm_Scaling_Speed | CHP4 | 刨片进料仓4#进料皮带分料器 变频器通讯 多级速度 | No | No | 0 | No | No | 0 | 0 |  | 0 | -32768 | 32767 | 0 | 0 | Off | 0 | 1 | Off | 0 | 1 | Off | 0 | 1 | Off | 0 | 1 | Off | 0 | 1 | Off | 0 | 1 | 0 | Off | 0 | 1 | Min | -32768 | 32767 | Linear | kep1500 | Yes | DB1400,REAL1088 | No |  | 0 | 0 | 0 | 0 | 0 | 0 | 0 | 0
CHP4_M4_Comm_Scaling_Ramp | CHP4 | 刨片进料仓4#进料皮带分料器 变频器通讯 多级转速 | No | No | 0 | No | No | 0 | 0 |  | 0 | -32768 | 32767 | 0 | 0 | Off | 0 | 1 | Off | 0 | 1 | Off | 0 | 1 | Off | 0 | 1 | Off | 0 | 1 | Off | 0 | 1 | 0 | Off | 0 | 1 | Min | -32768 | 32767 | Linear | kep1500 | Yes | DB1400,REAL1092 | No |  | 0 | 0 | 0 | 0 | 0 | 0 | 0 | 0
CHP4_M4_ActRPM_Value | CHP4 | 刨片进料仓4#进料皮带分料器 反馈转速 实际值 | No | No | 0 | No | No | 0 | 0 |  | 0 | -32768 | 32767 | 0 | 0 | Off | 0 | 1 | Off | 0 | 1 | Off | 0 | 1 | Off | 0 | 1 | Off | 0 | 1 | Off | 0 | 1 | 0 | Off | 0 | 1 | Min | -32768 | 32767 | Linear | kep1500 | Yes | DB1400,REAL1106 | Yes |  | 0 | 0 | 0 | 0 | 0 | 0 | 0 | 0
CHP4_M4_ActRPM_Range | CHP4 | 刨片进料仓4#进料皮带分料器 反馈转速 量程 | No | No | 0 | No | No | 0 | 0 |  | 0 | -32768 | 32767 | 0 | 0 | Off | 0 | 1 | Off | 0 | 1 | Off | 0 | 1 | Off | 0 | 1 | Off | 0 | 1 | Off | 0 | 1 | 0 | Off | 0 | 1 | Min | -32768 | 32767 | Linear | kep1500 | Yes | DB1400,REAL1110 | No |  | 0 | 0 | 0 | 0 | 0 | 0 | 0 | 0
CHP4_M4_ActRPM_Hi | CHP4 | 刨片进料仓4#进料皮带分料器 反馈转速 上限值 | No | No | 0 | No | No | 0 | 0 |  | 0 | -32768 | 32767 | 0 | 0 | Off | 0 | 1 | Off | 0 | 1 | Off | 0 | 1 | Off | 0 | 1 | Off | 0 | 1 | Off | 0 | 1 | 0 | Off | 0 | 1 | Min | -32768 | 32767 | Linear | kep1500 | Yes | DB1400,REAL1114 | No |  | 0 | 0 | 0 | 0 | 0 | 0 | 0 | 0
CHP4_M4_ActRPM_Lo | CHP4 | 刨片进料仓4#进料皮带分料器 反馈转速 下限值 | No | No | 0 | No | No | 0 | 0 |  | 0 | -32768 | 32767 | 0 | 0 | Off | 0 | 1 | Off | 0 | 1 | Off | 0 | 1 | Off | 0 | 1 | Off | 0 | 1 | Off | 0 | 1 | 0 | Off | 0 | 1 | Min | -32768 | 32767 | Linear | kep1500 | Yes | DB1400,REAL1118 | No |  | 0 | 0 | 0 | 0 | 0 | 0 | 0 | 0
CHP4_M4_ActRPM_HiHi | CHP4 | 刨片进料仓4#进料皮带分料器 反馈转速 上上限值 | No | No | 0 | No | No | 0 | 0 |  | 0 | -32768 | 32767 | 0 | 0 | Off | 0 | 1 | Off | 0 | 1 | Off | 0 | 1 | Off | 0 | 1 | Off | 0 | 1 | Off | 0 | 1 | 0 | Off | 0 | 1 | Min | -32768 | 32767 | Linear | kep1500 | Yes | DB1400,REAL1122 | No |  | 0 | 0 | 0 | 0 | 0 | 0 | 0 | 0
CHP4_M4_ActRPM_LoLo | CHP4 | 刨片进料仓4#进料皮带分料器 反馈转速 下下限值 | No | No | 0 | No | No | 0 | 0 |  | 0 | -32768 | 32767 | 0 | 0 | Off | 0 | 1 | Off | 0 | 1 | Off | 0 | 1 | Off | 0 | 1 | Off | 0 | 1 | Off | 0 | 1 | 0 | Off | 0 | 1 | Min | -32768 | 32767 | Linear | kep1500 | Yes | DB1400,REAL1126 | No |  | 0 | 0 | 0 | 0 | 0 | 0 | 0 | 0
CHP4_M4_Current_Value | CHP4 | 刨片进料仓4#进料皮带分料器 反馈电流 实际值 | No | No | 0 | No | No | 0 | 0 |  | 0 | -32768 | 32767 | 0 | 0 | Off | 0 | 1 | Off | 0 | 1 | Off | 0 | 1 | Off | 0 | 1 | Off | 0 | 1 | Off | 0 | 1 | 0 | Off | 0 | 1 | Min | -32768 | 32767 | Linear | kep1500 | Yes | DB1400,REAL1156 | Yes |  | 0 | 0 | 0 | 0 | 0 | 0 | 0 | 0
CHP4_M4_Current_Range | CHP4 | 刨片进料仓4#进料皮带分料器 反馈电流 量程 | No | No | 0 | No | No | 0 | 0 |  | 0 | -32768 | 32767 | 0 | 0 | Off | 0 | 1 | Off | 0 | 1 | Off | 0 | 1 | Off | 0 | 1 | Off | 0 | 1 | Off | 0 | 1 | 0 | Off | 0 | 1 | Min | -32768 | 32767 | Linear | kep1500 | Yes | DB1400,REAL1160 | No |  | 0 | 0 | 0 | 0 | 0 | 0 | 0 | 0
CHP4_M4_Current_Hi | CHP4 | 刨片进料仓4#进料皮带分料器 反馈电流 上限值 | No | No | 0 | No | No | 0 | 0 |  | 0 | -32768 | 32767 | 0 | 0 | Off | 0 | 1 | Off | 0 | 1 | Off | 0 | 1 | Off | 0 | 1 | Off | 0 | 1 | Off | 0 | 1 | 0 | Off | 0 | 1 | Min | -32768 | 32767 | Linear | kep1500 | Yes | DB1400,REAL1164 | No |  | 0 | 0 | 0 | 0 | 0 | 0 | 0 | 0
CHP4_M4_Current_Lo | CHP4 | 刨片进料仓4#进料皮带分料器 反馈电流 下限值 | No | No | 0 | No | No | 0 | 0 |  | 0 | -32768 | 32767 | 0 | 0 | Off | 0 | 1 | Off | 0 | 1 | Off | 0 | 1 | Off | 0 | 1 | Off | 0 | 1 | Off | 0 | 1 | 0 | Off | 0 | 1 | Min | -32768 | 32767 | Linear | kep1500 | Yes | DB1400,REAL1168 | No |  | 0 | 0 | 0 | 0 | 0 | 0 | 0 | 0
CHP4_M4_Current_HiHi | CHP4 | 刨片进料仓4#进料皮带分料器 反馈电流 上上限值 | No | No | 0 | No | No | 0 | 0 |  | 0 | -32768 | 32767 | 0 | 0 | Off | 0 | 1 | Off | 0 | 1 | Off | 0 | 1 | Off | 0 | 1 | Off | 0 | 1 | Off | 0 | 1 | 0 | Off | 0 | 1 | Min | -32768 | 32767 | Linear | kep1500 | Yes | DB1400,REAL1172 | No |  | 0 | 0 | 0 | 0 | 0 | 0 | 0 | 0
CHP4_M4_Current_LoLo | CHP4 | 刨片进料仓4#进料皮带分料器 反馈电流 下下限值 | No | No | 0 | No | No | 0 | 0 |  | 0 | -32768 | 32767 | 0 | 0 | Off | 0 | 1 | Off | 0 | 1 | Off | 0 | 1 | Off | 0 | 1 | Off | 0 | 1 | Off | 0 | 1 | 0 | Off | 0 | 1 | Min | -32768 | 32767 | Linear | kep1500 | Yes | DB1400,REAL1176 | No |  | 0 | 0 | 0 | 0 | 0 | 0 | 0 | 0

## 起始地址定义
| DB块 | 起始地址 | 描述 | 前缀 | 中间 | 类型
CH03_LT003_Value_var | DB45 | 0 | 固化剂制备罐液位 | CH03 | LT003 | Value_var
CH03_Mix_Mix_var | DB45 | 50 | 固化剂制备 | CH03 | Mix | Mix_var
CH03_FT002_Flow_var | DB45 | 98 | 固化剂制备加水管道 | CH03 | FT002 | Flow_var
CH04_LT003_Value_var | DB55 | 0 | 乳化剂制备罐液位 | CH04 | LT003 | Value_var
CH04_Mix_Mix_var | DB55 | 50 | 乳化剂制备 | CH04 | Mix | Mix_var
CH04_FT002_Flow_var | DB55 | 98 | 乳化剂制备加水管道 | CH04 | FT002 | Flow_var
CH05_LT003_Value_var | DB65 | 0 | 通道05制备罐液位 | CH05 | LT003 | Value_var
CH05_Mix_Mix_var | DB65 | 50 | 通道05制备 | CH05 | Mix | Mix_var
CH05_FT002_Flow_var | DB65 | 98 | 通道05制备加水管道 | CH05 | FT002 | Flow_var
CH06_LT003_Value_var | DB165 | 0 | 尿素制备罐液位 | CH06 | LT003 | Value_var
CH06_Mix_Mix_var | DB165 | 50 | 尿素制备 | CH06 | Mix | Mix_var
CH06_FT002_Flow_var | DB165 | 98 | 尿素制备加水管道 | CH06 | FT002 | Flow_var
Mix_FT001_Flow_var | DB3 | 0 | 制备热水流量 | Mix | FT001 | Flow_var
Mix_PIC01_Pump_struct | DB3 | 70 | 制备热水输送 | Mix | PIC01 | Pump_struct
Mix_TT001_Value_var | DB3 | 230 | 制备热水管道温度 | Mix | TT001 | Value_var
Mix_PT001_Value_var | DB3 | 434 | 制备热水管压力 | Mix | PT001 | Value_var
CH03_TT003_Value_var | DB45 | 168 | 固化剂制备温度 | CH03 | TT003 | Value_var
CH03_TIC03_PID_PID_var | DB45 | 218 | 固化剂制备温度 | CH03 | TIC03_PID | PID_var
CH03_TIC03_SV_Opening_Value_var | DB45 | 272 | 固化剂制备热水阀 设定开度 | CH03 | TIC03_SV_Opening | Value_var
CH03_TIC03_PV_Opening_Value_var | DB45 | 322 | 固化剂制备热水阀 实际开度 | CH03 | TIC03_PV_Opening | Value_var
CH04_TT003_Value_var | DB55 | 168 | 乳化剂制备温度 | CH04 | TT003 | Value_var
CH04_TIC03_PID_PID_var | DB55 | 218 | 乳化剂制备温度 | CH04 | TIC03_PID | PID_var
CH04_TIC03_SV_Opening_Value_var | DB55 | 272 | 乳化剂制备热水阀 设定开度 | CH04 | TIC03_SV_Opening | Value_var
CH04_TIC03_PV_Opening_Value_var | DB55 | 322 | 乳化剂制备热水阀 实际开度 | CH04 | TIC03_PV_Opening | Value_var
CH05_TT003_Value_var | DB65 | 168 | 通道05制备温度 | CH05 | TT003 | Value_var
CH05_TIC03_PID_PID_var | DB65 | 218 | 通道05制备温度 | CH05 | TIC03_PID | PID_var
CH05_TIC03_SV_Opening_Value_var | DB65 | 272 | 通道05制备热水阀 设定开度 | CH05 | TIC03_SV_Opening | Value_var
CH05_TIC03_PV_Opening_Value_var | DB65 | 322 | 通道05制备热水阀 实际开度 | CH05 | TIC03_PV_Opening | Value_var
CH06_TT003_Value_var | DB165 | 168 | 尿素制备温度 | CH06 | TT003 | Value_var
CH06_TIC03_PID_PID_var | DB165 | 218 | 尿素制备温度 | CH06 | TIC03_PID | PID_var
CH06_TIC03_SV_Opening_Value_var | DB165 | 272 | 尿素制备热水阀 设定开度 | CH06 | TIC03_SV_Opening | Value_var
CH06_TIC03_PV_Opening_Value_var | DB165 | 322 | 尿素制备热水阀 实际开度 | CH06 | TIC03_PV_Opening | Value_var
CH04_M003H1_Motor_var | DB55 | 372 | 乳化剂制备高速搅拌器1# | CH04 | M003H1 | Motor_var
CH04_M003H2_Motor_var | DB55 | 380 | 乳化剂制备高速搅拌器2# | CH04 | M003H2 | Motor_var
CH04_M003L_Motor_var | DB55 | 388 | 乳化剂制备低速搅拌器 | CH04 | M003L | Motor_var
CH04_ZV004_Valve_var | DB55 | 396 | 乳化剂制备进水阀 | CH04 | ZV004 | Valve_var
CH04_Press_Value_var | DB55 | 406 | 乳化剂制备电接点压力 | CH04 | Press | Value_var
CH04_LT002_Value_var | DB54 | 0 | 乳化剂存储罐液位 | CH04 | LT002 | Value_var
CH04_MD_Supply_var | DB54 | 50 | 乳化剂存储罐补料 | CH04 | MD | Supply_var
CH04_ZV003_Valve_var | DB54 | 56 | 乳化剂存储罐补料阀 | CH04 | ZV003 | Valve_var
CH04_P003_Pump_var | DB54 | 66 | 乳化剂存储罐输送泵 | CH04 | P003 | Pump_var
CH04_M002_Motor_var | DB54 | 70 | 乳化剂存储罐搅拌器 | CH04 | M002 | Motor_var
HA_C_M01_HA_Struct | DB290 | 0 | 雾化器1# | HA_C | M01 | HA_Struct | 脲醛胶1#
HA_C_M02_HA_Struct | DB291 | 0 | 雾化器2# | HA_C | M02 | HA_Struct | 脲醛胶2#
HA_C_M03_HA_Struct | DB292 | 0 | 雾化器3# | HA_C | M03 | HA_Struct | 脲醛胶3#
HA_C_M04_HA_Struct | DB293 | 0 | 雾化器4# | HA_C | M04 | HA_Struct | 脲醛胶4#
HA_C_M05_HA_Struct | DB294 | 0 | 雾化器5# | HA_C | M05 | HA_Struct | MDI胶1#
HA_C_M06_HA_Struct | DB295 | 0 | 雾化器6# | HA_C | M06 | HA_Struct | MDI胶2#
HA_C_M07_HA_Struct | DB296 | 0 | 雾化器7# | HA_C | M07 | HA_Struct | MDI胶3#
HA_C_M08_HA_Struct | DB297 | 0 | 雾化器8# | HA_C | M08 | HA_Struct | 添加剂1#
HA_C_M09_HA_Struct | DB298 | 0 | 雾化器9# | HA_C | M09 | HA_Struct | 添加剂2#
HA_C_M10_HA_Struct | DB299 | 0 | 雾化器10# | HA_C | M10 | HA_Struct | 添加剂3#
HA_C_M11_HA_Struct | DB300 | 0 | 雾化器11# | HA_C | M11 | HA_Struct | 添加剂4#
HA_C_M12_HA_Struct | DB301 | 0 | 雾化器12# | HA_C | M12 | HA_Struct
HA_C_M13_HA_Struct | DB302 | 0 | 雾化器13# | HA_C | M13 | HA_Struct
HA_B_Main_M_Motor_var | DB275 | 0 | 拌胶机主电机 | HA_B | Main_M | Motor_var
HA_B_Main_SetFRQ_Value_var | DB275 | 8 | 拌胶机主电机 设定频率 | HA_B | Main_SetFRQ | Value_var
HA_B_Main_ActFRQ_Value_var | DB275 | 58 | 拌胶机主电机 反馈频率 | HA_B | Main_ActFRQ | Value_var
HA_B_Clean_M_Motor_var | DB275 | 110 | 拌胶机清扫电机 | HA_B | Clean_M | Motor_var
HA_B_Lift_M_Motor_var | DB275 | 220 | 拌胶机升降电机 | HA_B | Lift_M | Motor_var
AP_CH01_ZV_A_AP_Valve | DB224 | 0 | 蒸汽喷胶 1#通道 胶阀 | AP_CH01 | ZV_A | AP_Valve | CH01 |  | 标准蒸汽喷胶
AP_CH01_ZV_B_AP_Valve | DB224 | 10 | 蒸汽喷胶 1#通道 水阀 | AP_CH01 | ZV_B | AP_Valve | CH01 |  | 标准蒸汽喷胶
AP_CH01_ZV_C_AP_Valve | DB224 | 20 | 蒸汽喷胶 1#通道 顶针 | AP_CH01 | ZV_C | AP_Valve | CH01 |  | 标准蒸汽喷胶
AP_CH02_ZV_A_AP_Valve | DB224 | 40 | 蒸汽喷胶 2#通道 胶阀 | AP_CH02 | ZV_A | AP_Valve | CH02 |  | 标准蒸汽喷胶
AP_CH02_ZV_B_AP_Valve | DB224 | 50 | 蒸汽喷胶 2#通道 水阀 | AP_CH02 | ZV_B | AP_Valve | CH02 |  | 标准蒸汽喷胶
AP_CH02_ZV_C_AP_Valve | DB224 | 60 | 蒸汽喷胶 2#通道 顶针 | AP_CH02 | ZV_C | AP_Valve | CH02 |  | 标准蒸汽喷胶
AP_CH03_ZV_A_AP_Valve | DB224 | 80 | 蒸汽喷胶 3#通道 胶阀 | AP_CH03 | ZV_A | AP_Valve | CH03 |  | 标准蒸汽喷胶
AP_CH03_ZV_B_AP_Valve | DB224 | 90 | 蒸汽喷胶 3#通道 水阀 | AP_CH03 | ZV_B | AP_Valve | CH03 |  | 标准蒸汽喷胶
AP_CH03_ZV_C_AP_Valve | DB224 | 100 | 蒸汽喷胶 3#通道 顶针 | AP_CH03 | ZV_C | AP_Valve | CH03 |  | 标准蒸汽喷胶
AP_CH04_ZV_A_AP_Valve | DB224 | 120 | 蒸汽喷胶 4#通道 胶阀 | AP_CH04 | ZV_A | AP_Valve | CH04 |  | 标准蒸汽喷胶
AP_CH04_ZV_B_AP_Valve | DB224 | 130 | 蒸汽喷胶 4#通道 水阀 | AP_CH04 | ZV_B | AP_Valve | CH04 |  | 标准蒸汽喷胶
AP_CH04_ZV_C_AP_Valve | DB224 | 140 | 蒸汽喷胶 4#通道 顶针 | AP_CH04 | ZV_C | AP_Valve | CH04 |  | 标准蒸汽喷胶
AP_CH05_ZV_A_AP_Valve | DB224 | 160 | 蒸汽喷胶 5#通道 胶阀 | AP_CH05 | ZV_A | AP_Valve | CH05 |  | 标准蒸汽喷胶
AP_CH05_ZV_B_AP_Valve | DB224 | 170 | 蒸汽喷胶 5#通道 水阀 | AP_CH05 | ZV_B | AP_Valve | CH05 |  | 标准蒸汽喷胶
AP_CH05_ZV_C_AP_Valve | DB224 | 180 | 蒸汽喷胶 5#通道 顶针 | AP_CH05 | ZV_C | AP_Valve | CH05 |  | 标准蒸汽喷胶
AP_CH06_ZV_A_AP_Valve | DB224 | 200 | 蒸汽喷胶 6#通道 胶阀 | AP_CH06 | ZV_A | AP_Valve | CH06 |  | 标准蒸汽喷胶
AP_CH06_ZV_B_AP_Valve | DB224 | 210 | 蒸汽喷胶 6#通道 水阀 | AP_CH06 | ZV_B | AP_Valve | CH06 |  | 标准蒸汽喷胶
AP_CH06_ZV_C_AP_Valve | DB224 | 220 | 蒸汽喷胶 6#通道 顶针 | AP_CH06 | ZV_C | AP_Valve | CH06 |  | 标准蒸汽喷胶
AP_CH07_ZV_A_AP_Valve | DB224 | 240 | 蒸汽喷胶 7#通道 胶阀 | AP_CH07 | ZV_A | AP_Valve | CH07 |  | 标准蒸汽喷胶
AP_CH07_ZV_B_AP_Valve | DB224 | 250 | 蒸汽喷胶 7#通道 水阀 | AP_CH07 | ZV_B | AP_Valve | CH07 |  | 标准蒸汽喷胶
AP_CH07_ZV_C_AP_Valve | DB224 | 260 | 蒸汽喷胶 7#通道 顶针 | AP_CH07 | ZV_C | AP_Valve | CH07 |  | 标准蒸汽喷胶
AP_CH08_ZV_A_AP_Valve | DB224 | 280 | 蒸汽喷胶 8#通道 胶阀 | AP_CH08 | ZV_A | AP_Valve | CH08 |  | 标准蒸汽喷胶
AP_CH08_ZV_B_AP_Valve | DB224 | 290 | 蒸汽喷胶 8#通道 水阀 | AP_CH08 | ZV_B | AP_Valve | CH08 |  | 标准蒸汽喷胶
AP_CH08_ZV_C_AP_Valve | DB224 | 300 | 蒸汽喷胶 8#通道 顶针 | AP_CH08 | ZV_C | AP_Valve | CH08 |  | 标准蒸汽喷胶
AP_CH09_ZV_A_AP_Valve | DB224 | 320 | 蒸汽喷胶 9#通道 胶阀 | AP_CH09 | ZV_A | AP_Valve | CH09 |  | 标准蒸汽喷胶
AP_CH09_ZV_B_AP_Valve | DB224 | 330 | 蒸汽喷胶 9#通道 水阀 | AP_CH09 | ZV_B | AP_Valve | CH09 |  | 标准蒸汽喷胶
AP_CH09_ZV_C_AP_Valve | DB224 | 340 | 蒸汽喷胶 9#通道 顶针 | AP_CH09 | ZV_C | AP_Valve | CH09 |  | 标准蒸汽喷胶
AP_CH10_ZV_A_AP_Valve | DB224 | 360 | 蒸汽喷胶 10#通道 胶阀 | AP_CH10 | ZV_A | AP_Valve | CH10 |  | 标准蒸汽喷胶
AP_CH10_ZV_B_AP_Valve | DB224 | 370 | 蒸汽喷胶 10#通道 水阀 | AP_CH10 | ZV_B | AP_Valve | CH10 |  | 标准蒸汽喷胶
AP_CH10_ZV_C_AP_Valve | DB224 | 380 | 蒸汽喷胶 10#通道 顶针 | AP_CH10 | ZV_C | AP_Valve | CH10 |  | 标准蒸汽喷胶
AP_CH11_ZV_A_AP_Valve | DB224 | 400 | 蒸汽喷胶 11#通道 胶阀 | AP_CH11 | ZV_A | AP_Valve | CH11 |  | 标准蒸汽喷胶
AP_CH11_ZV_B_AP_Valve | DB224 | 410 | 蒸汽喷胶 11#通道 水阀 | AP_CH11 | ZV_B | AP_Valve | CH11 |  | 标准蒸汽喷胶
AP_CH11_ZV_C_AP_Valve | DB224 | 420 | 蒸汽喷胶 11#通道 顶针 | AP_CH11 | ZV_C | AP_Valve | CH11 |  | 标准蒸汽喷胶
AP_CH12_ZV_A_AP_Valve | DB224 | 440 | 蒸汽喷胶 12#通道 胶阀 | AP_CH12 | ZV_A | AP_Valve | CH12 |  | 标准蒸汽喷胶
AP_CH12_ZV_B_AP_Valve | DB224 | 450 | 蒸汽喷胶 12#通道 水阀 | AP_CH12 | ZV_B | AP_Valve | CH12 |  | 标准蒸汽喷胶
AP_CH12_ZV_C_AP_Valve | DB224 | 460 | 蒸汽喷胶 12#通道 顶针 | AP_CH12 | ZV_C | AP_Valve | CH12 |  | 标准蒸汽喷胶
AP_CH17_ZV_C_AP_Valve | DB224 | 660 | 蒸汽喷胶 固化剂通道 顶针 | AP_CH17 | ZV_C | AP_Valve | CH17 |  | 标准蒸汽喷胶
AP_PT001_Value_var | DB223 | 0 | 蒸汽喷胶 胶管道压力 | AP | PT001 | Value_var
AP_PT002_Value_var | DB223 | 50 | 蒸汽喷胶 水管道压力 | AP | PT002 | Value_var
AP_PT003_Value_var | DB223 | 100 | 蒸汽喷胶 蒸汽管道压力 | AP | PT003 | Value_var
AP_Ctrl_AP_Ctrl_Struct | DB228 | 0 | 蒸汽喷胶 控制 | AP | Ctrl | AP_Ctrl_Struct
AP_Ctrl_CH01_AP_CH_Struct | DB228 | 258 | 蒸汽喷胶 控制 1#通道 | AP_Ctrl | CH01 | AP_CH_Struct | 1
AP_Ctrl_CH02_AP_CH_Struct | DB228 | 276 | 蒸汽喷胶 控制 2#通道 | AP_Ctrl | CH02 | AP_CH_Struct | 2 | 276
AP_Ctrl_CH03_AP_CH_Struct | DB228 | 294 | 蒸汽喷胶 控制 3#通道 | AP_Ctrl | CH03 | AP_CH_Struct | 3 | 294
AP_Ctrl_CH04_AP_CH_Struct | DB228 | 312 | 蒸汽喷胶 控制 4#通道 | AP_Ctrl | CH04 | AP_CH_Struct | 4 | 312
AP_Ctrl_CH05_AP_CH_Struct | DB228 | 330 | 蒸汽喷胶 控制 5#通道 | AP_Ctrl | CH05 | AP_CH_Struct | 5 | 330
AP_Ctrl_CH06_AP_CH_Struct | DB228 | 348 | 蒸汽喷胶 控制 6#通道 | AP_Ctrl | CH06 | AP_CH_Struct | 6 | 348
AP_Ctrl_CH07_AP_CH_Struct | DB228 | 366 | 蒸汽喷胶 控制 7#通道 | AP_Ctrl | CH07 | AP_CH_Struct | 7 | 366
AP_Ctrl_CH08_AP_CH_Struct | DB228 | 384 | 蒸汽喷胶 控制 8#通道 | AP_Ctrl | CH08 | AP_CH_Struct | 8 | 384
AP_Ctrl_CH09_AP_CH_Struct | DB228 | 402 | 蒸汽喷胶 控制 9#通道 | AP_Ctrl | CH09 | AP_CH_Struct | 9 | 402
AP_Ctrl_CH10_AP_CH_Struct | DB228 | 420 | 蒸汽喷胶 控制 10#通道 | AP_Ctrl | CH10 | AP_CH_Struct | 10 | 420
AP_Ctrl_CH11_AP_CH_Struct | DB228 | 438 | 蒸汽喷胶 控制 11#通道 | AP_Ctrl | CH11 | AP_CH_Struct | 11 | 438
AP_Ctrl_CH12_AP_CH_Struct | DB228 | 456 | 蒸汽喷胶 控制 12#通道 | AP_Ctrl | CH12 | AP_CH_Struct | 12 | 456
AP_Ctrl_CH17_AP_CH_Struct | DB228 | 546 | 蒸汽喷胶 控制 17#通道 | AP_Ctrl | CH17 | AP_CH_Struct | 17 | 546
AP_ZV001_Valve_var | DB225 | 0 | 蒸汽喷胶 原胶进料阀 | AP | ZV001 | Valve_var | 1 |  | 原胶进料阀
AP_ZV002_Valve_var | DB225 | 10 | 蒸汽喷胶 工业水清洗阀 | AP | ZV002 | Valve_var | 2 |  | 工业水清洗阀
AP_ZV003_Valve_var | DB225 | 20 | 蒸汽喷胶 蒸汽阀 | AP | ZV003 | Valve_var | 3 |  | 蒸汽阀
AP_ZV004_Valve_var | DB225 | 30 | 蒸汽喷胶 排污阀 | AP | ZV004 | Valve_var | 4 |  | 排污阀
AP_Water_Pump_Pump_var | DB230 | 0 | 蒸汽喷胶 多级水泵 | AP | Water_Pump | Pump_var
Sand_Ctrl_Sand_Ctrl_Struct | DB800 | 0 | 砂光单元控制 | Sand | Ctrl | Sand_Ctrl_Struct
Sand_LS_Sand_LS_Struct | DB800 | 8 | 砂光单元 | Sand | LS | Sand_LS_Struct
Sand_M1_M_1500_Motor_var | DB800 | 10 | 砂光单元 主出料螺旋 | Sand | M1_M | 1500_Motor_var | 1 | 0 | M
Sand_M1_PID_PID_var | DB800 | 18 | 砂光单元 主出料螺旋 频率 | Sand | M1_PID | PID_var | 1 | 8 | PID
Sand_M1_ActFRQ_Value_var | DB800 | 72 | 砂光单元 主出料螺旋 实际频率 | Sand | M1_ActFRQ | Value_var | 1 | 62 | ActFRQ
Sand_M1_SetFRQ_Value_var | DB800 | 122 | 砂光单元 主出料螺旋 设定频率 | Sand | M1_SetFRQ | Value_var | 1 | 112 | SetFRQ
Sand_M2_M_1500_Motor_var | DB800 | 180 | 砂光单元 副出料螺旋 | Sand | M2_M | 1500_Motor_var | 2 | 0 | M
Sand_M2_PID_PID_var | DB800 | 188 | 砂光单元 副出料螺旋 频率 | Sand | M2_PID | PID_var | 2 | 8 | PID
Sand_M2_ActFRQ_Value_var | DB800 | 242 | 砂光单元 副出料螺旋 实际频率 | Sand | M2_ActFRQ | Value_var | 2 | 62 | ActFRQ
Sand_M2_SetFRQ_Value_var | DB800 | 292 | 砂光单元 副出料螺旋 设定频率 | Sand | M2_SetFRQ | Value_var | 2 | 112 | SetFRQ
Sand_M3_M_1500_Motor_var | DB800 | 350 | 砂光单元 副出料螺旋 | Sand | M3_M | 1500_Motor_var | 3 | 0 | M
Sand_M3_PID_PID_var | DB800 | 358 | 砂光单元 计量仓螺旋 频率 | Sand | M3_PID | PID_var | 3 | 8 | PID
Sand_M3_ActFRQ_Value_var | DB800 | 412 | 砂光单元 计量仓螺旋 实际频率 | Sand | M3_ActFRQ | Value_var | 3 | 62 | ActFRQ
Sand_M3_SetFRQ_Value_var | DB800 | 462 | 砂光单元 计量仓螺旋 设定频率 | Sand | M3_SetFRQ | Value_var | 3 | 112 | SetFRQ
Sand_M4_M_1500_Motor_var | DB800 | 520 | 砂光单元 拨料电机 | Sand | M4_M | 1500_Motor_var | 4 | 0 | M
Sand_M4_E_Value_var | DB800 | 528 | 砂光单元 拨料电机 电流 | Sand | M4_E | Value_var | 4 | 8 | E
Sand_M5_M_1500_Motor_var | DB800 | 580 | 砂光单元 砂光粉风机 | Sand | M5_M | 1500_Motor_var | 5 | 0 | M
Sand_M5_E_Value_var | DB800 | 588 | 砂光单元 砂光粉风机 电流 | Sand | M5_E | Value_var | 5 | 8 | E
CHP1_M1_M_BP_Motor_var | DB1100 | 0 | 2415+P8-M1 1#环式刨片机 电机控制 | CHP1 | M1_M | BP_Motor_var | 1 | 0 | M | CHP1_M1 | 电机控制
CHP1_M1_SetFRQ_BP_Value_var | DB1100 | 50 | 2415+P8-M1 1#环式刨片机 给定频率 | CHP1 | M1_SetFRQ | BP_Value_var | 1 | 50 | SetFRQ | CHP1_M1 | 给定频率
CHP1_M1_ActFRQ_BP_Value_var | DB1100 | 100 | 2415+P8-M1 1#环式刨片机 反馈频率 | CHP1 | M1_ActFRQ | BP_Value_var | 1 | 100 | ActFRQ | CHP1_M1 | 反馈频率
CHP1_M1_Comm_BP_G120_var | DB1100 | 150 | 2415+P8-M1 1#环式刨片机 变频器通讯 | CHP1 | M1_Comm | BP_G120_var | 1 | 150 | Comm | CHP1_M1 | 变频器通讯
CHP1_M1_ActRPM_BP_Value_var | DB1100 | 200 | 2415+P8-M1 1#环式刨片机 反馈转速 | CHP1 | M1_ActRPM | BP_Value_var | 1 | 200 | ActRPM | CHP1_M1 | 反馈转速
CHP1_M1_Current_BP_Value_var | DB1100 | 250 | 2415+P8-M1 1#环式刨片机 反馈电流 | CHP1 | M1_Current | BP_Value_var | 1 | 250 | Current | CHP1_M1 | 反馈电流
CHP1_M2_M_BP_Motor_var | DB1100 | 300 | 2412+P5-M1 刨片机料仓1#出料螺旋A 电机控制 | CHP1 | M2_M | BP_Motor_var | 2 | 0 | M | CHP1_M2 | 电机控制
CHP1_M2_SetFRQ_BP_Value_var | DB1100 | 350 | 2412+P5-M1 刨片机料仓1#出料螺旋A 给定频率 | CHP1 | M2_SetFRQ | BP_Value_var | 2 | 50 | SetFRQ | CHP1_M2 | 给定频率
CHP1_M2_ActFRQ_BP_Value_var | DB1100 | 400 | 2412+P5-M1 刨片机料仓1#出料螺旋A 反馈频率 | CHP1 | M2_ActFRQ | BP_Value_var | 2 | 100 | ActFRQ | CHP1_M2 | 反馈频率
CHP1_M2_Comm_BP_G120_var | DB1100 | 450 | 2412+P5-M1 刨片机料仓1#出料螺旋A 变频器通讯 | CHP1 | M2_Comm | BP_G120_var | 2 | 150 | Comm | CHP1_M2 | 变频器通讯
CHP1_M2_ActRPM_BP_Value_var | DB1100 | 500 | 2412+P5-M1 刨片机料仓1#出料螺旋A 反馈转速 | CHP1 | M2_ActRPM | BP_Value_var | 2 | 200 | ActRPM | CHP1_M2 | 反馈转速
CHP1_M2_Current_BP_Value_var | DB1100 | 550 | 2412+P5-M1 刨片机料仓1#出料螺旋A 反馈电流 | CHP1 | M2_Current | BP_Value_var | 2 | 250 | Current | CHP1_M2 | 反馈电流
CHP1_M3_M_BP_Motor_var | DB1100 | 600 | 2412+P5-M2 刨片机料仓1#出料螺旋B 电机控制 | CHP1 | M3_M | BP_Motor_var | 3 | 0 | M | CHP1_M3 | 电机控制
CHP1_M3_SetFRQ_BP_Value_var | DB1100 | 650 | 2412+P5-M2 刨片机料仓1#出料螺旋B 给定频率 | CHP1 | M3_SetFRQ | BP_Value_var | 3 | 50 | SetFRQ | CHP1_M3 | 给定频率
CHP1_M3_ActFRQ_BP_Value_var | DB1100 | 700 | 2412+P5-M2 刨片机料仓1#出料螺旋B 反馈频率 | CHP1 | M3_ActFRQ | BP_Value_var | 3 | 100 | ActFRQ | CHP1_M3 | 反馈频率
CHP1_M3_Comm_BP_G120_var | DB1100 | 750 | 2412+P5-M2 刨片机料仓1#出料螺旋B 变频器通讯 | CHP1 | M3_Comm | BP_G120_var | 3 | 150 | Comm | CHP1_M3 | 变频器通讯
CHP1_M3_ActRPM_BP_Value_var | DB1100 | 800 | 2412+P5-M2 刨片机料仓1#出料螺旋B 反馈转速 | CHP1 | M3_ActRPM | BP_Value_var | 3 | 200 | ActRPM | CHP1_M3 | 反馈转速
CHP1_M3_Current_BP_Value_var | DB1100 | 850 | 2412+P5-M2 刨片机料仓1#出料螺旋B 反馈电流 | CHP1 | M3_Current | BP_Value_var | 3 | 250 | Current | CHP1_M3 | 反馈电流
CHP1_M4_M_BP_Motor_var | DB1100 | 900 | 2147+P5-M11 1#刨片进料仓进料皮带分料器 电机控制 | CHP1 | M4_M | BP_Motor_var | 4 | 0 | M | CHP1_M4 | 电机控制
CHP1_M4_SetFRQ_BP_Value_var | DB1100 | 950 | 2147+P5-M11 1#刨片进料仓进料皮带分料器 给定频率 | CHP1 | M4_SetFRQ | BP_Value_var | 4 | 50 | SetFRQ | CHP1_M4 | 给定频率
CHP1_M4_ActFRQ_BP_Value_var | DB1100 | 1000 | 2147+P5-M11 1#刨片进料仓进料皮带分料器 反馈频率 | CHP1 | M4_ActFRQ | BP_Value_var | 4 | 100 | ActFRQ | CHP1_M4 | 反馈频率
CHP1_M4_Comm_BP_G120_var | DB1100 | 1050 | 2147+P5-M11 1#刨片进料仓进料皮带分料器 变频器通讯 | CHP1 | M4_Comm | BP_G120_var | 4 | 150 | Comm | CHP1_M4 | 变频器通讯
CHP1_M4_ActRPM_BP_Value_var | DB1100 | 1100 | 2147+P5-M11 1#刨片进料仓进料皮带分料器 反馈转速 | CHP1 | M4_ActRPM | BP_Value_var | 4 | 200 | ActRPM | CHP1_M4 | 反馈转速
CHP1_M4_Current_BP_Value_var | DB1100 | 1150 | 2147+P5-M11 1#刨片进料仓进料皮带分料器 反馈电流 | CHP1 | M4_Current | BP_Value_var | 4 | 250 | Current | CHP1_M4 | 反馈电流
CHP1_M5_M_BP_Motor_var | DB1100 | 1200 | Spare 备用 电机控制 | CHP1 | M5_M | BP_Motor_var | 5 | 0 | M | CHP1_M5 | 电机控制
CHP1_M5_SetFRQ_BP_Value_var | DB1100 | 1250 | Spare 备用 给定频率 | CHP1 | M5_SetFRQ | BP_Value_var | 5 | 50 | SetFRQ | CHP1_M5 | 给定频率
CHP1_M5_ActFRQ_BP_Value_var | DB1100 | 1300 | Spare 备用 反馈频率 | CHP1 | M5_ActFRQ | BP_Value_var | 5 | 100 | ActFRQ | CHP1_M5 | 反馈频率
CHP1_M5_Comm_BP_G120_var | DB1100 | 1350 | Spare 备用 变频器通讯 | CHP1 | M5_Comm | BP_G120_var | 5 | 150 | Comm | CHP1_M5 | 变频器通讯
CHP1_M5_ActRPM_BP_Value_var | DB1100 | 1400 | Spare 备用 反馈转速 | CHP1 | M5_ActRPM | BP_Value_var | 5 | 200 | ActRPM | CHP1_M5 | 反馈转速
CHP1_M5_Current_BP_Value_var | DB1100 | 1450 | Spare 备用 反馈电流 | CHP1 | M5_Current | BP_Value_var | 5 | 250 | Current | CHP1_M5 | 反馈电流
CHP1_M6_M_BP_Motor_var | DB1100 | 1500 | 2415+P6-M10 1#刨片机振动器 电机控制 | CHP1 | M6_M | BP_Motor_var | 6 | 0 | M | CHP1_M6 | 电机控制
CHP1_M7_M_BP_Motor_var | DB1100 | 1550 | 2415+P6-M11 1#刨片机油泵电机 电机控制 | CHP1 | M7_M | BP_Motor_var | 7 | 0 | M | CHP1_M7 | 电机控制
CHP1_M8_M_BP_Motor_var | DB1100 | 1600 | 2415+P6-M12 1#刨片机润滑系统电机 电机控制 | CHP1 | M8_M | BP_Motor_var | 8 | 0 | M | CHP1_M8 | 电机控制
CHP1_M9_M_BP_Motor_var | DB1100 | 1650 | 2415+P6-M13 1#刨片机重物分离电机 电机控制 | CHP1 | M9_M | BP_Motor_var | 9 | 0 | M | CHP1_M9 | 电机控制
CHP1_M10_M_BP_Motor_var | DB1100 | 1700 | 2415+P6-M14 1#刨片机磁选电机 电机控制 | CHP1 | M10_M | BP_Motor_var | 10 | 0 | M | CHP1_M10 | 电机控制
CHP1_M11_M_BP_Motor_var | DB1100 | 1750 | 2415+P6-M5 1#刨片机分料电机 电机控制 | CHP1 | M11_M | BP_Motor_var | 11 | 0 | M | CHP1_M11 | 电机控制
CHP1_M12_M_BP_Motor_var | DB1100 | 1800 | 2415+P6-M15 1#刨片机润滑油冷却风扇 电机控制 | CHP1 | M12_M | BP_Motor_var | 12 | 0 | M | CHP1_M12 | 电机控制
CHP1_M13_M_BP_Motor_var | DB1100 | 1850 | 2415+P6-FH1 1#刨片机润滑油加热器 电机控制 | CHP1 | M13_M | BP_Motor_var | 13 | 0 | M | CHP1_M13 | 电机控制
CHP1_M14_M_BP_Motor_var | DB1100 | 1900 | Spare 备用 电机控制 | CHP1 | M14_M | BP_Motor_var | 14 | 0 | M | CHP1_M14 | 电机控制
CHP1_M15_M_BP_Motor_var | DB1100 | 1950 | Spare 备用 电机控制 | CHP1 | M15_M | BP_Motor_var | 15 | 0 | M | CHP1_M15 | 电机控制
CHP1_S1_BP_Value_var | DB1101 | 0 | 1#刨片机润滑站压力 | CHP1 | S1 | BP_Value_var | 1 |  |  | CHP1_S1
CHP1_S2_BP_Value_var | DB1101 | 50 | 1#刨片机润滑站1#过滤器压差传感器 | CHP1 | S2 | BP_Value_var | 2 |  |  | CHP1_S2
CHP1_S3_BP_Value_var | DB1101 | 100 | 1#刨片机润滑站2#过滤器压差传感器 | CHP1 | S3 | BP_Value_var | 3 |  |  | CHP1_S3
CHP1_S4_BP_Value_var | DB1101 | 150 | 1#刨片机振动传感器 | CHP1 | S4 | BP_Value_var | 4 |  |  | CHP1_S4
CHP1_S5_BP_Value_var | DB1101 | 200 | 1#刨片机润滑站温度 | CHP1 | S5 | BP_Value_var | 5 |  |  | CHP1_S5
CHP1_S6_BP_Value_var | DB1101 | 250 | 1#刨片机主机轴承温度传感器1# | CHP1 | S6 | BP_Value_var | 6 |  |  | CHP1_S6
CHP1_S7_BP_Value_var | DB1101 | 300 | 1#刨片机主机轴承温度传感器2# | CHP1 | S7 | BP_Value_var | 7 |  |  | CHP1_S7
CHP1_S8_BP_Value_var | DB1101 | 350 | 1#刨片机主电机轴承温度传感器 | CHP1 | S8 | BP_Value_var | 8 |  |  | CHP1_S8
CHP1_V1_BP_Valve_var | DB1102 | 0 | 1#刨片机刀环电磁阀(刀环缩回与顶出) | CHP1 | V1 | BP_Valve_var | 1 |  |  | CHP1_V1
CHP1_V2_BP_Valve_var | DB1102 | 10 | 1#刨片机刹车电磁阀 | CHP1 | V2 | BP_Valve_var | 2 |  |  | CHP1_V2
CHP1_V3_BP_Valve_var | DB1102 | 20 | 1#刨片机电磁门锁电磁阀 | CHP1 | V3 | BP_Valve_var | 3 |  |  | CHP1_V3
CHP1_V4_BP_Valve_var | DB1102 | 30 | 1#刨片机油缸锁 | CHP1 | V4 | BP_Valve_var | 4 |  |  | CHP1_V4
CHP1_Ctrl_BP_C_Struct | DB1103 | 0 | 1#刨片机控制 | CHP1 | Ctrl | BP_C_Struct
CHP2_M1_M_BP_Motor_var | DB1200 | 0 | 2425+P9-M1 2#环式刨片机 电机控制 | CHP2 | M1_M | BP_Motor_var | 1 | 0 | M | CHP2_M1 | 电机控制
CHP2_M1_SetFRQ_BP_Value_var | DB1200 | 50 | 2425+P9-M1 2#环式刨片机 给定频率 | CHP2 | M1_SetFRQ | BP_Value_var | 1 | 50 | SetFRQ | CHP2_M1 | 给定频率
CHP2_M1_ActFRQ_BP_Value_var | DB1200 | 100 | 2425+P9-M1 2#环式刨片机 反馈频率 | CHP2 | M1_ActFRQ | BP_Value_var | 1 | 100 | ActFRQ | CHP2_M1 | 反馈频率
CHP2_M1_Comm_BP_G120_var | DB1200 | 150 | 2425+P9-M1 2#环式刨片机 变频器通讯 | CHP2 | M1_Comm | BP_G120_var | 1 | 150 | Comm | CHP2_M1 | 变频器通讯
CHP2_M1_ActRPM_BP_Value_var | DB1200 | 200 | 2425+P9-M1 2#环式刨片机 反馈转速 | CHP2 | M1_ActRPM | BP_Value_var | 1 | 200 | ActRPM | CHP2_M1 | 反馈转速
CHP2_M1_Current_BP_Value_var | DB1200 | 250 | 2425+P9-M1 2#环式刨片机 反馈电流 | CHP2 | M1_Current | BP_Value_var | 1 | 250 | Current | CHP2_M1 | 反馈电流
CHP2_M2_M_BP_Motor_var | DB1200 | 300 | 2422+P5-M3 刨片机料仓2#出料螺旋A 电机控制 | CHP2 | M2_M | BP_Motor_var | 2 | 0 | M | CHP2_M2 | 电机控制
CHP2_M2_SetFRQ_BP_Value_var | DB1200 | 350 | 2422+P5-M3 刨片机料仓2#出料螺旋A 给定频率 | CHP2 | M2_SetFRQ | BP_Value_var | 2 | 50 | SetFRQ | CHP2_M2 | 给定频率
CHP2_M2_ActFRQ_BP_Value_var | DB1200 | 400 | 2422+P5-M3 刨片机料仓2#出料螺旋A 反馈频率 | CHP2 | M2_ActFRQ | BP_Value_var | 2 | 100 | ActFRQ | CHP2_M2 | 反馈频率
CHP2_M2_Comm_BP_G120_var | DB1200 | 450 | 2422+P5-M3 刨片机料仓2#出料螺旋A 变频器通讯 | CHP2 | M2_Comm | BP_G120_var | 2 | 150 | Comm | CHP2_M2 | 变频器通讯
CHP2_M2_ActRPM_BP_Value_var | DB1200 | 500 | 2422+P5-M3 刨片机料仓2#出料螺旋A 反馈转速 | CHP2 | M2_ActRPM | BP_Value_var | 2 | 200 | ActRPM | CHP2_M2 | 反馈转速
CHP2_M2_Current_BP_Value_var | DB1200 | 550 | 2422+P5-M3 刨片机料仓2#出料螺旋A 反馈电流 | CHP2 | M2_Current | BP_Value_var | 2 | 250 | Current | CHP2_M2 | 反馈电流
CHP2_M3_M_BP_Motor_var | DB1200 | 600 | 2422+P5-M4 刨片机料仓2#出料螺旋B 电机控制 | CHP2 | M3_M | BP_Motor_var | 3 | 0 | M | CHP2_M3 | 电机控制
CHP2_M3_SetFRQ_BP_Value_var | DB1200 | 650 | 2422+P5-M4 刨片机料仓2#出料螺旋B 给定频率 | CHP2 | M3_SetFRQ | BP_Value_var | 3 | 50 | SetFRQ | CHP2_M3 | 给定频率
CHP2_M3_ActFRQ_BP_Value_var | DB1200 | 700 | 2422+P5-M4 刨片机料仓2#出料螺旋B 反馈频率 | CHP2 | M3_ActFRQ | BP_Value_var | 3 | 100 | ActFRQ | CHP2_M3 | 反馈频率
CHP2_M3_Comm_BP_G120_var | DB1200 | 750 | 2422+P5-M4 刨片机料仓2#出料螺旋B 变频器通讯 | CHP2 | M3_Comm | BP_G120_var | 3 | 150 | Comm | CHP2_M3 | 变频器通讯
CHP2_M3_ActRPM_BP_Value_var | DB1200 | 800 | 2422+P5-M4 刨片机料仓2#出料螺旋B 反馈转速 | CHP2 | M3_ActRPM | BP_Value_var | 3 | 200 | ActRPM | CHP2_M3 | 反馈转速
CHP2_M3_Current_BP_Value_var | DB1200 | 850 | 2422+P5-M4 刨片机料仓2#出料螺旋B 反馈电流 | CHP2 | M3_Current | BP_Value_var | 3 | 250 | Current | CHP2_M3 | 反馈电流
CHP2_M4_M_BP_Motor_var | DB1200 | 900 | 2147+P5-M12 刨片进料仓2#进料皮带分料器 电机控制 | CHP2 | M4_M | BP_Motor_var | 4 | 0 | M | CHP2_M4 | 电机控制
CHP2_M4_SetFRQ_BP_Value_var | DB1200 | 950 | 2147+P5-M12 刨片进料仓2#进料皮带分料器 给定频率 | CHP2 | M4_SetFRQ | BP_Value_var | 4 | 50 | SetFRQ | CHP2_M4 | 给定频率
CHP2_M4_ActFRQ_BP_Value_var | DB1200 | 1000 | 2147+P5-M12 刨片进料仓2#进料皮带分料器 反馈频率 | CHP2 | M4_ActFRQ | BP_Value_var | 4 | 100 | ActFRQ | CHP2_M4 | 反馈频率
CHP2_M4_Comm_BP_G120_var | DB1200 | 1050 | 2147+P5-M12 刨片进料仓2#进料皮带分料器 变频器通讯 | CHP2 | M4_Comm | BP_G120_var | 4 | 150 | Comm | CHP2_M4 | 变频器通讯
CHP2_M4_ActRPM_BP_Value_var | DB1200 | 1100 | 2147+P5-M12 刨片进料仓2#进料皮带分料器 反馈转速 | CHP2 | M4_ActRPM | BP_Value_var | 4 | 200 | ActRPM | CHP2_M4 | 反馈转速
CHP2_M4_Current_BP_Value_var | DB1200 | 1150 | 2147+P5-M12 刨片进料仓2#进料皮带分料器 反馈电流 | CHP2 | M4_Current | BP_Value_var | 4 | 250 | Current | CHP2_M4 | 反馈电流
CHP2_M5_M_BP_Motor_var | DB1200 | 1200 | Spare 备用 电机控制 | CHP2 | M5_M | BP_Motor_var | 5 | 0 | M | CHP2_M5 | 电机控制
CHP2_M5_SetFRQ_BP_Value_var | DB1200 | 1250 | Spare 备用 给定频率 | CHP2 | M5_SetFRQ | BP_Value_var | 5 | 50 | SetFRQ | CHP2_M5 | 给定频率
CHP2_M5_ActFRQ_BP_Value_var | DB1200 | 1300 | Spare 备用 反馈频率 | CHP2 | M5_ActFRQ | BP_Value_var | 5 | 100 | ActFRQ | CHP2_M5 | 反馈频率
CHP2_M5_Comm_BP_G120_var | DB1200 | 1350 | Spare 备用 变频器通讯 | CHP2 | M5_Comm | BP_G120_var | 5 | 150 | Comm | CHP2_M5 | 变频器通讯
CHP2_M5_ActRPM_BP_Value_var | DB1200 | 1400 | Spare 备用 反馈转速 | CHP2 | M5_ActRPM | BP_Value_var | 5 | 200 | ActRPM | CHP2_M5 | 反馈转速
CHP2_M5_Current_BP_Value_var | DB1200 | 1450 | Spare 备用 反馈电流 | CHP2 | M5_Current | BP_Value_var | 5 | 250 | Current | CHP2_M5 | 反馈电流
CHP2_M6_M_BP_Motor_var | DB1200 | 1500 | 2425+P6-M16 2#刨片机振荡器 电机控制 | CHP2 | M6_M | BP_Motor_var | 6 | 0 | M | CHP2_M6 | 电机控制
CHP2_M7_M_BP_Motor_var | DB1200 | 1550 | 2425+P6-M17 2#刨片机油泵电机 电机控制 | CHP2 | M7_M | BP_Motor_var | 7 | 0 | M | CHP2_M7 | 电机控制
CHP2_M8_M_BP_Motor_var | DB1200 | 1600 | 2425+P6-M18 2#刨片机润滑系统电机 电机控制 | CHP2 | M8_M | BP_Motor_var | 8 | 0 | M | CHP2_M8 | 电机控制
CHP2_M9_M_BP_Motor_var | DB1200 | 1650 | 2425+P4-M4 2#刨片机重物分离电机 电机控制 | CHP2 | M9_M | BP_Motor_var | 9 | 0 | M | CHP2_M9 | 电机控制
CHP2_M10_M_BP_Motor_var | DB1200 | 1700 | 2425+P4-M5 2#刨片机磁选电机 电机控制 | CHP2 | M10_M | BP_Motor_var | 10 | 0 | M | CHP2_M10 | 电机控制
CHP2_M11_M_BP_Motor_var | DB1200 | 1750 | 2425+P6-M6 2#刨片机分料电机 电机控制 | CHP2 | M11_M | BP_Motor_var | 11 | 0 | M | CHP2_M11 | 电机控制
CHP2_M12_M_BP_Motor_var | DB1200 | 1800 | 2425+P4-M6 2#刨片机润滑油冷却风扇 电机控制 | CHP2 | M12_M | BP_Motor_var | 12 | 0 | M | CHP2_M12 | 电机控制
CHP2_M13_M_BP_Motor_var | DB1200 | 1850 | 2425+P4-FH1 2#刨片机润滑油加热器 电机控制 | CHP2 | M13_M | BP_Motor_var | 13 | 0 | M | CHP2_M13 | 电机控制
CHP2_M14_M_BP_Motor_var | DB1200 | 1900 | Spare 备用 电机控制 | CHP2 | M14_M | BP_Motor_var | 14 | 0 | M | CHP2_M14 | 电机控制
CHP2_M15_M_BP_Motor_var | DB1200 | 1950 | Spare 备用 电机控制 | CHP2 | M15_M | BP_Motor_var | 15 | 0 | M | CHP2_M15 | 电机控制
CHP2_S1_BP_Value_var | DB1201 | 0 | 2#刨片机润滑站压力 | CHP2 | S1 | BP_Value_var | 1 |  |  | CHP2_S1
CHP2_S2_BP_Value_var | DB1201 | 50 | 2#刨片机润滑站1#过滤器压差传感器 | CHP2 | S2 | BP_Value_var | 2 |  |  | CHP2_S2
CHP2_S3_BP_Value_var | DB1201 | 100 | 2#刨片机润滑站2#过滤器压差传感器 | CHP2 | S3 | BP_Value_var | 3 |  |  | CHP2_S3
CHP2_S4_BP_Value_var | DB1201 | 150 | 2#刨片机振动传感器 | CHP2 | S4 | BP_Value_var | 4 |  |  | CHP2_S4
CHP2_S5_BP_Value_var | DB1201 | 200 | 2#刨片机润滑站温度 | CHP2 | S5 | BP_Value_var | 5 |  |  | CHP2_S5
CHP2_S6_BP_Value_var | DB1201 | 250 | 2#刨片机主机轴承温度传感器1# | CHP2 | S6 | BP_Value_var | 6 |  |  | CHP2_S6
CHP2_S7_BP_Value_var | DB1201 | 300 | 2#刨片机主机轴承温度传感器2# | CHP2 | S7 | BP_Value_var | 7 |  |  | CHP2_S7
CHP2_S8_BP_Value_var | DB1201 | 350 | 2#刨片机主电机轴承温度传感器 | CHP2 | S8 | BP_Value_var | 8 |  |  | CHP2_S8
CHP2_V1_BP_Valve_var | DB1202 | 0 | 2#刨片机刀环电磁阀(刀环缩回与顶出) | CHP2 | V1 | BP_Valve_var | 1 |  |  | CHP2_V1
CHP2_V2_BP_Valve_var | DB1202 | 10 | 2#刨片机刹车电磁阀 | CHP2 | V2 | BP_Valve_var | 2 |  |  | CHP2_V2
CHP2_V3_BP_Valve_var | DB1202 | 20 | 2#刨片机电磁门锁电磁阀 | CHP2 | V3 | BP_Valve_var | 3 |  |  | CHP2_V3
CHP2_V4_BP_Valve_var | DB1202 | 30 | 2#刨片机油缸锁 | CHP2 | V4 | BP_Valve_var | 4 |  |  | CHP2_V4
CHP2_Ctrl_BP_C_Struct | DB1203 | 0 | 2#刨片机控制 | CHP2 | Ctrl | BP_C_Struct
CHP3_M1_M_BP_Motor_var | DB1300 | 0 | 2435+P10-M1 3#环式刨片机 电机控制 | CHP3 | M1_M | BP_Motor_var | 1 | 0 | M | CHP3_M1 | 电机控制
CHP3_M1_SetFRQ_BP_Value_var | DB1300 | 50 | 2435+P10-M1 3#环式刨片机 给定频率 | CHP3 | M1_SetFRQ | BP_Value_var | 1 | 50 | SetFRQ | CHP3_M1 | 给定频率
CHP3_M1_ActFRQ_BP_Value_var | DB1300 | 100 | 2435+P10-M1 3#环式刨片机 反馈频率 | CHP3 | M1_ActFRQ | BP_Value_var | 1 | 100 | ActFRQ | CHP3_M1 | 反馈频率
CHP3_M1_Comm_BP_G120_var | DB1300 | 150 | 2435+P10-M1 3#环式刨片机 变频器通讯 | CHP3 | M1_Comm | BP_G120_var | 1 | 150 | Comm | CHP3_M1 | 变频器通讯
CHP3_M1_ActRPM_BP_Value_var | DB1300 | 200 | 2435+P10-M1 3#环式刨片机 反馈转速 | CHP3 | M1_ActRPM | BP_Value_var | 1 | 200 | ActRPM | CHP3_M1 | 反馈转速
CHP3_M1_Current_BP_Value_var | DB1300 | 250 | 2435+P10-M1 3#环式刨片机 反馈电流 | CHP3 | M1_Current | BP_Value_var | 1 | 250 | Current | CHP3_M1 | 反馈电流
CHP3_M2_M_BP_Motor_var | DB1300 | 300 | 2432+P5-M5 刨片机料仓3#出料螺旋A 电机控制 | CHP3 | M2_M | BP_Motor_var | 2 | 0 | M | CHP3_M2 | 电机控制
CHP3_M2_SetFRQ_BP_Value_var | DB1300 | 350 | 2432+P5-M5 刨片机料仓3#出料螺旋A 给定频率 | CHP3 | M2_SetFRQ | BP_Value_var | 2 | 50 | SetFRQ | CHP3_M2 | 给定频率
CHP3_M2_ActFRQ_BP_Value_var | DB1300 | 400 | 2432+P5-M5 刨片机料仓3#出料螺旋A 反馈频率 | CHP3 | M2_ActFRQ | BP_Value_var | 2 | 100 | ActFRQ | CHP3_M2 | 反馈频率
CHP3_M2_Comm_BP_G120_var | DB1300 | 450 | 2432+P5-M5 刨片机料仓3#出料螺旋A 变频器通讯 | CHP3 | M2_Comm | BP_G120_var | 2 | 150 | Comm | CHP3_M2 | 变频器通讯
CHP3_M2_ActRPM_BP_Value_var | DB1300 | 500 | 2432+P5-M5 刨片机料仓3#出料螺旋A 反馈转速 | CHP3 | M2_ActRPM | BP_Value_var | 2 | 200 | ActRPM | CHP3_M2 | 反馈转速
CHP3_M2_Current_BP_Value_var | DB1300 | 550 | 2432+P5-M5 刨片机料仓3#出料螺旋A 反馈电流 | CHP3 | M2_Current | BP_Value_var | 2 | 250 | Current | CHP3_M2 | 反馈电流
CHP3_M3_M_BP_Motor_var | DB1300 | 600 | 2432+P5-M6 刨片机料仓3#出料螺旋B 电机控制 | CHP3 | M3_M | BP_Motor_var | 3 | 0 | M | CHP3_M3 | 电机控制
CHP3_M3_SetFRQ_BP_Value_var | DB1300 | 650 | 2432+P5-M6 刨片机料仓3#出料螺旋B 给定频率 | CHP3 | M3_SetFRQ | BP_Value_var | 3 | 50 | SetFRQ | CHP3_M3 | 给定频率
CHP3_M3_ActFRQ_BP_Value_var | DB1300 | 700 | 2432+P5-M6 刨片机料仓3#出料螺旋B 反馈频率 | CHP3 | M3_ActFRQ | BP_Value_var | 3 | 100 | ActFRQ | CHP3_M3 | 反馈频率
CHP3_M3_Comm_BP_G120_var | DB1300 | 750 | 2432+P5-M6 刨片机料仓3#出料螺旋B 变频器通讯 | CHP3 | M3_Comm | BP_G120_var | 3 | 150 | Comm | CHP3_M3 | 变频器通讯
CHP3_M3_ActRPM_BP_Value_var | DB1300 | 800 | 2432+P5-M6 刨片机料仓3#出料螺旋B 反馈转速 | CHP3 | M3_ActRPM | BP_Value_var | 3 | 200 | ActRPM | CHP3_M3 | 反馈转速
CHP3_M3_Current_BP_Value_var | DB1300 | 850 | 2432+P5-M6 刨片机料仓3#出料螺旋B 反馈电流 | CHP3 | M3_Current | BP_Value_var | 3 | 250 | Current | CHP3_M3 | 反馈电流
CHP3_M4_M_BP_Motor_var | DB1300 | 900 | 2147+P5-M13 刨片进料仓3#进料皮带分料器 电机控制 | CHP3 | M4_M | BP_Motor_var | 4 | 0 | M | CHP3_M4 | 电机控制
CHP3_M4_SetFRQ_BP_Value_var | DB1300 | 950 | 2147+P5-M13 刨片进料仓3#进料皮带分料器 给定频率 | CHP3 | M4_SetFRQ | BP_Value_var | 4 | 50 | SetFRQ | CHP3_M4 | 给定频率
CHP3_M4_ActFRQ_BP_Value_var | DB1300 | 1000 | 2147+P5-M13 刨片进料仓3#进料皮带分料器 反馈频率 | CHP3 | M4_ActFRQ | BP_Value_var | 4 | 100 | ActFRQ | CHP3_M4 | 反馈频率
CHP3_M4_Comm_BP_G120_var | DB1300 | 1050 | 2147+P5-M13 刨片进料仓3#进料皮带分料器 变频器通讯 | CHP3 | M4_Comm | BP_G120_var | 4 | 150 | Comm | CHP3_M4 | 变频器通讯
CHP3_M4_ActRPM_BP_Value_var | DB1300 | 1100 | 2147+P5-M13 刨片进料仓3#进料皮带分料器 反馈转速 | CHP3 | M4_ActRPM | BP_Value_var | 4 | 200 | ActRPM | CHP3_M4 | 反馈转速
CHP3_M4_Current_BP_Value_var | DB1300 | 1150 | 2147+P5-M13 刨片进料仓3#进料皮带分料器 反馈电流 | CHP3 | M4_Current | BP_Value_var | 4 | 250 | Current | CHP3_M4 | 反馈电流
CHP3_M5_M_BP_Motor_var | DB1300 | 1200 | Spare 备用 电机控制 | CHP3 | M5_M | BP_Motor_var | 5 | 0 | M | CHP3_M5 | 电机控制
CHP3_M5_SetFRQ_BP_Value_var | DB1300 | 1250 | Spare 备用 给定频率 | CHP3 | M5_SetFRQ | BP_Value_var | 5 | 50 | SetFRQ | CHP3_M5 | 给定频率
CHP3_M5_ActFRQ_BP_Value_var | DB1300 | 1300 | Spare 备用 反馈频率 | CHP3 | M5_ActFRQ | BP_Value_var | 5 | 100 | ActFRQ | CHP3_M5 | 反馈频率
CHP3_M5_Comm_BP_G120_var | DB1300 | 1350 | Spare 备用 变频器通讯 | CHP3 | M5_Comm | BP_G120_var | 5 | 150 | Comm | CHP3_M5 | 变频器通讯
CHP3_M5_ActRPM_BP_Value_var | DB1300 | 1400 | Spare 备用 反馈转速 | CHP3 | M5_ActRPM | BP_Value_var | 5 | 200 | ActRPM | CHP3_M5 | 反馈转速
CHP3_M5_Current_BP_Value_var | DB1300 | 1450 | Spare 备用 反馈电流 | CHP3 | M5_Current | BP_Value_var | 5 | 250 | Current | CHP3_M5 | 反馈电流
CHP3_M6_M_BP_Motor_var | DB1300 | 1500 | 2435+P4-M7 3#刨片机振荡器 电机控制 | CHP3 | M6_M | BP_Motor_var | 6 | 0 | M | CHP3_M6 | 电机控制
CHP3_M7_M_BP_Motor_var | DB1300 | 1550 | 2435+P4-M8 3#刨片机油泵电机 电机控制 | CHP3 | M7_M | BP_Motor_var | 7 | 0 | M | CHP3_M7 | 电机控制
CHP3_M8_M_BP_Motor_var | DB1300 | 1600 | 2435+P4-M9 3#刨片机润滑系统电机 电机控制 | CHP3 | M8_M | BP_Motor_var | 8 | 0 | M | CHP3_M8 | 电机控制
CHP3_M9_M_BP_Motor_var | DB1300 | 1650 | 2435+P4-M10 3#刨片机重物分离电机 电机控制 | CHP3 | M9_M | BP_Motor_var | 9 | 0 | M | CHP3_M9 | 电机控制
CHP3_M10_M_BP_Motor_var | DB1300 | 1700 | 2435+P1-M11 3#刨片机磁选电机 电机控制 | CHP3 | M10_M | BP_Motor_var | 10 | 0 | M | CHP3_M10 | 电机控制
CHP3_M11_M_BP_Motor_var | DB1300 | 1750 | 2435+P6-M7 3#刨片机分料电机 电机控制 | CHP3 | M11_M | BP_Motor_var | 11 | 0 | M | CHP3_M11 | 电机控制
CHP3_M12_M_BP_Motor_var | DB1300 | 1800 | 2435+P1-M12 3#刨片机润滑油冷却风扇 电机控制 | CHP3 | M12_M | BP_Motor_var | 12 | 0 | M | CHP3_M12 | 电机控制
CHP3_M13_M_BP_Motor_var | DB1300 | 1850 | 2435+P1-FH1 3#刨片机润滑油加热器 电机控制 | CHP3 | M13_M | BP_Motor_var | 13 | 0 | M | CHP3_M13 | 电机控制
CHP3_M14_M_BP_Motor_var | DB1300 | 1900 | Spare 备用 电机控制 | CHP3 | M14_M | BP_Motor_var | 14 | 0 | M | CHP3_M14 | 电机控制
CHP3_M15_M_BP_Motor_var | DB1300 | 1950 | Spare 备用 电机控制 | CHP3 | M15_M | BP_Motor_var | 15 | 0 | M | CHP3_M15 | 电机控制
CHP3_S1_BP_Value_var | DB1301 | 0 | 3#刨片机润滑站压力 | CHP3 | S1 | BP_Value_var | 1 |  |  | CHP3_S1
CHP3_S2_BP_Value_var | DB1301 | 50 | 3#刨片机润滑站1#过滤器压差传感器 | CHP3 | S2 | BP_Value_var | 2 |  |  | CHP3_S2
CHP3_S3_BP_Value_var | DB1301 | 100 | 3#刨片机润滑站2#过滤器压差传感器 | CHP3 | S3 | BP_Value_var | 3 |  |  | CHP3_S3
CHP3_S4_BP_Value_var | DB1301 | 150 | 3#刨片机振动传感器 | CHP3 | S4 | BP_Value_var | 4 |  |  | CHP3_S4
CHP3_S5_BP_Value_var | DB1301 | 200 | 3#刨片机润滑站温度 | CHP3 | S5 | BP_Value_var | 5 |  |  | CHP3_S5
CHP3_S6_BP_Value_var | DB1301 | 250 | 3#刨片机主机轴承温度传感器1# | CHP3 | S6 | BP_Value_var | 6 |  |  | CHP3_S6
CHP3_S7_BP_Value_var | DB1301 | 300 | 3#刨片机主机轴承温度传感器3# | CHP3 | S7 | BP_Value_var | 7 |  |  | CHP3_S7
CHP3_S8_BP_Value_var | DB1301 | 350 | 3#刨片机主电机轴承温度传感器 | CHP3 | S8 | BP_Value_var | 8 |  |  | CHP3_S8
CHP3_V1_BP_Valve_var | DB1302 | 0 | 3#刨片机刀环电磁阀(刀环缩回与顶出) | CHP3 | V1 | BP_Valve_var | 1 |  |  | CHP3_V1
CHP3_V2_BP_Valve_var | DB1302 | 10 | 3#刨片机刹车电磁阀 | CHP3 | V2 | BP_Valve_var | 2 |  |  | CHP3_V2
CHP3_V3_BP_Valve_var | DB1302 | 20 | 3#刨片机电磁门锁电磁阀 | CHP3 | V3 | BP_Valve_var | 3 |  |  | CHP3_V3
CHP3_V4_BP_Valve_var | DB1302 | 30 | 3#刨片机油缸锁 | CHP3 | V4 | BP_Valve_var | 4 |  |  | CHP3_V4
CHP3_Ctrl_BP_C_Struct | DB1303 | 0 | 3#刨片机控制 | CHP3 | Ctrl | BP_C_Struct
CHP4_M1_M_BP_Motor_var | DB1400 | 0 | 4#环式刨片机 电机控制 | CHP4 | M1_M | BP_Motor_var | 1 | 0 | M | CHP4_M1 | 电机控制
CHP4_M1_SetFRQ_BP_Value_var | DB1400 | 50 | 4#环式刨片机 给定频率 | CHP4 | M1_SetFRQ | BP_Value_var | 1 | 50 | SetFRQ | CHP4_M1 | 给定频率
CHP4_M1_ActFRQ_BP_Value_var | DB1400 | 100 | 4#环式刨片机 反馈频率 | CHP4 | M1_ActFRQ | BP_Value_var | 1 | 100 | ActFRQ | CHP4_M1 | 反馈频率
CHP4_M1_Comm_BP_G120_var | DB1400 | 150 | 4#环式刨片机 变频器通讯 | CHP4 | M1_Comm | BP_G120_var | 1 | 150 | Comm | CHP4_M1 | 变频器通讯
CHP4_M1_ActRPM_BP_Value_var | DB1400 | 200 | 4#环式刨片机 反馈转速 | CHP4 | M1_ActRPM | BP_Value_var | 1 | 200 | ActRPM | CHP4_M1 | 反馈转速
CHP4_M1_Current_BP_Value_var | DB1400 | 250 | 4#环式刨片机 反馈电流 | CHP4 | M1_Current | BP_Value_var | 1 | 250 | Current | CHP4_M1 | 反馈电流
CHP4_M2_M_BP_Motor_var | DB1400 | 300 | 刨片机料仓4#出料螺旋A 电机控制 | CHP4 | M2_M | BP_Motor_var | 2 | 0 | M | CHP4_M2 | 电机控制
CHP4_M2_SetFRQ_BP_Value_var | DB1400 | 350 | 刨片机料仓4#出料螺旋A 给定频率 | CHP4 | M2_SetFRQ | BP_Value_var | 2 | 50 | SetFRQ | CHP4_M2 | 给定频率
CHP4_M2_ActFRQ_BP_Value_var | DB1400 | 400 | 刨片机料仓4#出料螺旋A 反馈频率 | CHP4 | M2_ActFRQ | BP_Value_var | 2 | 100 | ActFRQ | CHP4_M2 | 反馈频率
CHP4_M2_Comm_BP_G120_var | DB1400 | 450 | 刨片机料仓4#出料螺旋A 变频器通讯 | CHP4 | M2_Comm | BP_G120_var | 2 | 150 | Comm | CHP4_M2 | 变频器通讯
CHP4_M2_ActRPM_BP_Value_var | DB1400 | 500 | 刨片机料仓4#出料螺旋A 反馈转速 | CHP4 | M2_ActRPM | BP_Value_var | 2 | 200 | ActRPM | CHP4_M2 | 反馈转速
CHP4_M2_Current_BP_Value_var | DB1400 | 550 | 刨片机料仓4#出料螺旋A 反馈电流 | CHP4 | M2_Current | BP_Value_var | 2 | 250 | Current | CHP4_M2 | 反馈电流
CHP4_M3_M_BP_Motor_var | DB1400 | 600 | 刨片机料仓4#出料螺旋B 电机控制 | CHP4 | M3_M | BP_Motor_var | 3 | 0 | M | CHP4_M3 | 电机控制
CHP4_M3_SetFRQ_BP_Value_var | DB1400 | 650 | 刨片机料仓4#出料螺旋B 给定频率 | CHP4 | M3_SetFRQ | BP_Value_var | 3 | 50 | SetFRQ | CHP4_M3 | 给定频率
CHP4_M3_ActFRQ_BP_Value_var | DB1400 | 700 | 刨片机料仓4#出料螺旋B 反馈频率 | CHP4 | M3_ActFRQ | BP_Value_var | 3 | 100 | ActFRQ | CHP4_M3 | 反馈频率
CHP4_M3_Comm_BP_G120_var | DB1400 | 750 | 刨片机料仓4#出料螺旋B 变频器通讯 | CHP4 | M3_Comm | BP_G120_var | 3 | 150 | Comm | CHP4_M3 | 变频器通讯
CHP4_M3_ActRPM_BP_Value_var | DB1400 | 800 | 刨片机料仓4#出料螺旋B 反馈转速 | CHP4 | M3_ActRPM | BP_Value_var | 3 | 200 | ActRPM | CHP4_M3 | 反馈转速
CHP4_M3_Current_BP_Value_var | DB1400 | 850 | 刨片机料仓4#出料螺旋B 反馈电流 | CHP4 | M3_Current | BP_Value_var | 3 | 250 | Current | CHP4_M3 | 反馈电流
CHP4_M4_M_BP_Motor_var | DB1400 | 900 | 刨片进料仓4#进料皮带分料器 电机控制 | CHP4 | M4_M | BP_Motor_var | 4 | 0 | M | CHP4_M4 | 电机控制
CHP4_M4_SetFRQ_BP_Value_var | DB1400 | 950 | 刨片进料仓4#进料皮带分料器 给定频率 | CHP4 | M4_SetFRQ | BP_Value_var | 4 | 50 | SetFRQ | CHP4_M4 | 给定频率
CHP4_M4_ActFRQ_BP_Value_var | DB1400 | 1000 | 刨片进料仓4#进料皮带分料器 反馈频率 | CHP4 | M4_ActFRQ | BP_Value_var | 4 | 100 | ActFRQ | CHP4_M4 | 反馈频率
CHP4_M4_Comm_BP_G120_var | DB1400 | 1050 | 刨片进料仓4#进料皮带分料器 变频器通讯 | CHP4 | M4_Comm | BP_G120_var | 4 | 150 | Comm | CHP4_M4 | 变频器通讯
CHP4_M4_ActRPM_BP_Value_var | DB1400 | 1100 | 刨片进料仓4#进料皮带分料器 反馈转速 | CHP4 | M4_ActRPM | BP_Value_var | 4 | 200 | ActRPM | CHP4_M4 | 反馈转速
CHP4_M4_Current_BP_Value_var | DB1400 | 1150 | 刨片进料仓4#进料皮带分料器 反馈电流 | CHP4 | M4_Current | BP_Value_var | 4 | 250 | Current | CHP4_M4 | 反馈电流
CHP4_M5_M_BP_Motor_var | DB1400 | 1200 | Spare 备用 电机控制 | CHP4 | M5_M | BP_Motor_var | 5 | 0 | M | CHP4_M5 | 电机控制
CHP4_M5_SetFRQ_BP_Value_var | DB1400 | 1250 | Spare 备用 给定频率 | CHP4 | M5_SetFRQ | BP_Value_var | 5 | 50 | SetFRQ | CHP4_M5 | 给定频率
CHP4_M5_ActFRQ_BP_Value_var | DB1400 | 1300 | Spare 备用 反馈频率 | CHP4 | M5_ActFRQ | BP_Value_var | 5 | 100 | ActFRQ | CHP4_M5 | 反馈频率
CHP4_M5_Comm_BP_G120_var | DB1400 | 1350 | Spare 备用 变频器通讯 | CHP4 | M5_Comm | BP_G120_var | 5 | 150 | Comm | CHP4_M5 | 变频器通讯
CHP4_M5_ActRPM_BP_Value_var | DB1400 | 1400 | Spare 备用 反馈转速 | CHP4 | M5_ActRPM | BP_Value_var | 5 | 200 | ActRPM | CHP4_M5 | 反馈转速
CHP4_M5_Current_BP_Value_var | DB1400 | 1450 | Spare 备用 反馈电流 | CHP4 | M5_Current | BP_Value_var | 5 | 250 | Current | CHP4_M5 | 反馈电流
CHP4_M6_M_BP_Motor_var | DB1400 | 1500 | 4#刨片机振荡器 电机控制 | CHP4 | M6_M | BP_Motor_var | 6 | 0 | M | CHP4_M6 | 电机控制
CHP4_M7_M_BP_Motor_var | DB1400 | 1550 | 4#刨片机油泵电机 电机控制 | CHP4 | M7_M | BP_Motor_var | 7 | 0 | M | CHP4_M7 | 电机控制
CHP4_M8_M_BP_Motor_var | DB1400 | 1600 | 4#刨片机润滑系统电机 电机控制 | CHP4 | M8_M | BP_Motor_var | 8 | 0 | M | CHP4_M8 | 电机控制
CHP4_M9_M_BP_Motor_var | DB1400 | 1650 | 4#刨片机重物分离电机 电机控制 | CHP4 | M9_M | BP_Motor_var | 9 | 0 | M | CHP4_M9 | 电机控制
CHP4_M10_M_BP_Motor_var | DB1400 | 1700 | 4#刨片机磁选电机 电机控制 | CHP4 | M10_M | BP_Motor_var | 10 | 0 | M | CHP4_M10 | 电机控制
CHP4_M11_M_BP_Motor_var | DB1400 | 1750 | 4#刨片机分料电机 电机控制 | CHP4 | M11_M | BP_Motor_var | 11 | 0 | M | CHP4_M11 | 电机控制
CHP4_M12_M_BP_Motor_var | DB1400 | 1800 | 4#刨片机润滑油冷却风扇 电机控制 | CHP4 | M12_M | BP_Motor_var | 12 | 0 | M | CHP4_M12 | 电机控制
CHP4_M13_M_BP_Motor_var | DB1400 | 1850 | 4#刨片机润滑油加热器 电机控制 | CHP4 | M13_M | BP_Motor_var | 13 | 0 | M | CHP4_M13 | 电机控制
CHP4_M14_M_BP_Motor_var | DB1400 | 1900 | Spare 备用 电机控制 | CHP4 | M14_M | BP_Motor_var | 14 | 0 | M | CHP4_M14 | 电机控制
CHP4_M15_M_BP_Motor_var | DB1400 | 1950 | Spare 备用 电机控制 | CHP4 | M15_M | BP_Motor_var | 15 | 0 | M | CHP4_M15 | 电机控制
CHP4_S1_BP_Value_var | DB1401 | 0 | 4#刨片机润滑站压力 | CHP4 | S1 | BP_Value_var | 1 |  |  | CHP4_S1
CHP4_S2_BP_Value_var | DB1401 | 50 | 4#刨片机润滑站1#过滤器压差传感器 | CHP4 | S2 | BP_Value_var | 2 |  |  | CHP4_S2
CHP4_S3_BP_Value_var | DB1401 | 100 | 4#刨片机润滑站2#过滤器压差传感器 | CHP4 | S3 | BP_Value_var | 3 |  |  | CHP4_S3
CHP4_S4_BP_Value_var | DB1401 | 150 | 4#刨片机振动传感器 | CHP4 | S4 | BP_Value_var | 4 |  |  | CHP4_S4
CHP4_S5_BP_Value_var | DB1401 | 200 | 4#刨片机润滑站温度 | CHP4 | S5 | BP_Value_var | 5 |  |  | CHP4_S5
CHP4_S6_BP_Value_var | DB1401 | 250 | 4#刨片机主机轴承温度传感器1# | CHP4 | S6 | BP_Value_var | 6 |  |  | CHP4_S6
CHP4_S7_BP_Value_var | DB1401 | 300 | 4#刨片机主机轴承温度传感器2# | CHP4 | S7 | BP_Value_var | 7 |  |  | CHP4_S7
CHP4_S8_BP_Value_var | DB1401 | 350 | 4#刨片机主电机轴承温度传感器 | CHP4 | S8 | BP_Value_var | 8 |  |  | CHP4_S8
CHP4_V1_BP_Valve_var | DB1402 | 0 | 4#刨片机刀环电磁阀(刀环缩回与顶出) | CHP4 | V1 | BP_Valve_var | 1 |  |  | CHP4_V1
CHP4_V2_BP_Valve_var | DB1402 | 10 | 4#刨片机刹车电磁阀 | CHP4 | V2 | BP_Valve_var | 2 |  |  | CHP4_V2
CHP4_V3_BP_Valve_var | DB1402 | 20 | 4#刨片机电磁门锁电磁阀 | CHP4 | V3 | BP_Valve_var | 3 |  |  | CHP4_V3
CHP4_V4_BP_Valve_var | DB1402 | 30 | 4#刨片机油缸锁 | CHP4 | V4 | BP_Valve_var | 4 |  |  | CHP4_V4
CHP4_Ctrl_BP_C_Struct | DB1403 | 0 | 4#刨片机控制 | CHP4 | Ctrl | BP_C_Struct
CHPF_M1_M_BP_Motor_var | DB100 | 0 | 2121+P2-M1 1#双螺旋运输机A 电机控制 | CHPF | M1_M | BP_Motor_var | 1 | 0 | M | CHPF_M1 | 电机控制
CHPF_M1_SetFRQ_BP_Value_var | DB100 | 50 | 2121+P2-M1 1#双螺旋运输机A 给定频率 | CHPF | M1_SetFRQ | BP_Value_var | 1 | 50 | SetFRQ | CHPF_M1 | 给定频率
CHPF_M1_ActFRQ_BP_Value_var | DB100 | 100 | 2121+P2-M1 1#双螺旋运输机A 反馈频率 | CHPF | M1_ActFRQ | BP_Value_var | 1 | 100 | ActFRQ | CHPF_M1 | 反馈频率
CHPF_M1_Comm_BP_G120_var | DB100 | 150 | 2121+P2-M1 1#双螺旋运输机A 变频器通讯 | CHPF | M1_Comm | BP_G120_var | 1 | 150 | Comm | CHPF_M1 | 变频器通讯
CHPF_M1_ActRPM_BP_Value_var | DB100 | 200 | 2121+P2-M1 1#双螺旋运输机A 反馈转速 | CHPF | M1_ActRPM | BP_Value_var | 1 | 200 | ActRPM | CHPF_M1 | 反馈转速
CHPF_M1_Current_BP_Value_var | DB100 | 250 | 2121+P2-M1 1#双螺旋运输机A 反馈电流 | CHPF | M1_Current | BP_Value_var | 1 | 250 | Current | CHPF_M1 | 反馈电流
CHPF_M2_M_BP_Motor_var | DB100 | 300 | 2121+P2-M2 1#双螺旋运输机B 电机控制 | CHPF | M2_M | BP_Motor_var | 2 | 0 | M | CHPF_M2 | 电机控制
CHPF_M2_SetFRQ_BP_Value_var | DB100 | 350 | 2121+P2-M2 1#双螺旋运输机B 给定频率 | CHPF | M2_SetFRQ | BP_Value_var | 2 | 50 | SetFRQ | CHPF_M2 | 给定频率
CHPF_M2_ActFRQ_BP_Value_var | DB100 | 400 | 2121+P2-M2 1#双螺旋运输机B 反馈频率 | CHPF | M2_ActFRQ | BP_Value_var | 2 | 100 | ActFRQ | CHPF_M2 | 反馈频率
CHPF_M2_Comm_BP_G120_var | DB100 | 450 | 2121+P2-M2 1#双螺旋运输机B 变频器通讯 | CHPF | M2_Comm | BP_G120_var | 2 | 150 | Comm | CHPF_M2 | 变频器通讯
CHPF_M2_ActRPM_BP_Value_var | DB100 | 500 | 2121+P2-M2 1#双螺旋运输机B 反馈转速 | CHPF | M2_ActRPM | BP_Value_var | 2 | 200 | ActRPM | CHPF_M2 | 反馈转速
CHPF_M2_Current_BP_Value_var | DB100 | 550 | 2121+P2-M2 1#双螺旋运输机B 反馈电流 | CHPF | M2_Current | BP_Value_var | 2 | 250 | Current | CHPF_M2 | 反馈电流
CHPF_M3_M_BP_Motor_var | DB100 | 600 | 2122+P2-M3 2#双螺旋运输机A 电机控制 | CHPF | M3_M | BP_Motor_var | 3 | 0 | M | CHPF_M3 | 电机控制
CHPF_M3_SetFRQ_BP_Value_var | DB100 | 650 | 2122+P2-M3 2#双螺旋运输机A 给定频率 | CHPF | M3_SetFRQ | BP_Value_var | 3 | 50 | SetFRQ | CHPF_M3 | 给定频率
CHPF_M3_ActFRQ_BP_Value_var | DB100 | 700 | 2122+P2-M3 2#双螺旋运输机A 反馈频率 | CHPF | M3_ActFRQ | BP_Value_var | 3 | 100 | ActFRQ | CHPF_M3 | 反馈频率
CHPF_M3_Comm_BP_G120_var | DB100 | 750 | 2122+P2-M3 2#双螺旋运输机A 变频器通讯 | CHPF | M3_Comm | BP_G120_var | 3 | 150 | Comm | CHPF_M3 | 变频器通讯
CHPF_M3_ActRPM_BP_Value_var | DB100 | 800 | 2122+P2-M3 2#双螺旋运输机A 反馈转速 | CHPF | M3_ActRPM | BP_Value_var | 3 | 200 | ActRPM | CHPF_M3 | 反馈转速
CHPF_M3_Current_BP_Value_var | DB100 | 850 | 2122+P2-M3 2#双螺旋运输机A 反馈电流 | CHPF | M3_Current | BP_Value_var | 3 | 250 | Current | CHPF_M3 | 反馈电流
CHPF_M4_M_BP_Motor_var | DB100 | 900 | 2122+P2-M4 2#双螺旋运输机B 电机控制 | CHPF | M4_M | BP_Motor_var | 4 | 0 | M | CHPF_M4 | 电机控制
CHPF_M4_SetFRQ_BP_Value_var | DB100 | 950 | 2122+P2-M4 2#双螺旋运输机B 给定频率 | CHPF | M4_SetFRQ | BP_Value_var | 4 | 50 | SetFRQ | CHPF_M4 | 给定频率
CHPF_M4_ActFRQ_BP_Value_var | DB100 | 1000 | 2122+P2-M4 2#双螺旋运输机B 反馈频率 | CHPF | M4_ActFRQ | BP_Value_var | 4 | 100 | ActFRQ | CHPF_M4 | 反馈频率
CHPF_M4_Comm_BP_G120_var | DB100 | 1050 | 2122+P2-M4 2#双螺旋运输机B 变频器通讯 | CHPF | M4_Comm | BP_G120_var | 4 | 150 | Comm | CHPF_M4 | 变频器通讯
CHPF_M4_ActRPM_BP_Value_var | DB100 | 1100 | 2122+P2-M4 2#双螺旋运输机B 反馈转速 | CHPF | M4_ActRPM | BP_Value_var | 4 | 200 | ActRPM | CHPF_M4 | 反馈转速
CHPF_M4_Current_BP_Value_var | DB100 | 1150 | 2122+P2-M4 2#双螺旋运输机B 反馈电流 | CHPF | M4_Current | BP_Value_var | 4 | 250 | Current | CHPF_M4 | 反馈电流
CHPF_M5_M_BP_Motor_var | DB100 | 1200 | 2123+P2-M5 3#双螺旋运输机A 电机控制 | CHPF | M5_M | BP_Motor_var | 5 | 0 | M | CHPF_M5 | 电机控制
CHPF_M5_SetFRQ_BP_Value_var | DB100 | 1250 | 2123+P2-M5 3#双螺旋运输机A 给定频率 | CHPF | M5_SetFRQ | BP_Value_var | 5 | 50 | SetFRQ | CHPF_M5 | 给定频率
CHPF_M5_ActFRQ_BP_Value_var | DB100 | 1300 | 2123+P2-M5 3#双螺旋运输机A 反馈频率 | CHPF | M5_ActFRQ | BP_Value_var | 5 | 100 | ActFRQ | CHPF_M5 | 反馈频率
CHPF_M5_Comm_BP_G120_var | DB100 | 1350 | 2123+P2-M5 3#双螺旋运输机A 变频器通讯 | CHPF | M5_Comm | BP_G120_var | 5 | 150 | Comm | CHPF_M5 | 变频器通讯
CHPF_M5_ActRPM_BP_Value_var | DB100 | 1400 | 2123+P2-M5 3#双螺旋运输机A 反馈转速 | CHPF | M5_ActRPM | BP_Value_var | 5 | 200 | ActRPM | CHPF_M5 | 反馈转速
CHPF_M5_Current_BP_Value_var | DB100 | 1450 | 2123+P2-M5 3#双螺旋运输机A 反馈电流 | CHPF | M5_Current | BP_Value_var | 5 | 250 | Current | CHPF_M5 | 反馈电流
CHPF_M6_M_BP_Motor_var | DB100 | 1500 | 2123+P2-M6 3#双螺旋运输机B 电机控制 | CHPF | M6_M | BP_Motor_var | 6 | 0 | M | CHPF_M6 | 电机控制
CHPF_M6_SetFRQ_BP_Value_var | DB100 | 1550 | 2123+P2-M6 3#双螺旋运输机B 给定频率 | CHPF | M6_SetFRQ | BP_Value_var | 6 | 50 | SetFRQ | CHPF_M6 | 给定频率
CHPF_M6_ActFRQ_BP_Value_var | DB100 | 1600 | 2123+P2-M6 3#双螺旋运输机B 反馈频率 | CHPF | M6_ActFRQ | BP_Value_var | 6 | 100 | ActFRQ | CHPF_M6 | 反馈频率
CHPF_M6_Comm_BP_G120_var | DB100 | 1650 | 2123+P2-M6 3#双螺旋运输机B 变频器通讯 | CHPF | M6_Comm | BP_G120_var | 6 | 150 | Comm | CHPF_M6 | 变频器通讯
CHPF_M6_ActRPM_BP_Value_var | DB100 | 1700 | 2123+P2-M6 3#双螺旋运输机B 反馈转速 | CHPF | M6_ActRPM | BP_Value_var | 6 | 200 | ActRPM | CHPF_M6 | 反馈转速
CHPF_M6_Current_BP_Value_var | DB100 | 1750 | 2123+P2-M6 3#双螺旋运输机B 反馈电流 | CHPF | M6_Current | BP_Value_var | 6 | 250 | Current | CHPF_M6 | 反馈电流
CHPF_M7_M_BP_Motor_var | DB100 | 1800 | 2124+P3-M1 4#双螺旋运输机A 电机控制 | CHPF | M7_M | BP_Motor_var | 7 | 0 | M | CHPF_M7 | 电机控制
CHPF_M7_SetFRQ_BP_Value_var | DB100 | 1850 | 2124+P3-M1 4#双螺旋运输机A 给定频率 | CHPF | M7_SetFRQ | BP_Value_var | 7 | 50 | SetFRQ | CHPF_M7 | 给定频率
CHPF_M7_ActFRQ_BP_Value_var | DB100 | 1900 | 2124+P3-M1 4#双螺旋运输机A 反馈频率 | CHPF | M7_ActFRQ | BP_Value_var | 7 | 100 | ActFRQ | CHPF_M7 | 反馈频率
CHPF_M7_Comm_BP_G120_var | DB100 | 1950 | 2124+P3-M1 4#双螺旋运输机A 变频器通讯 | CHPF | M7_Comm | BP_G120_var | 7 | 150 | Comm | CHPF_M7 | 变频器通讯
CHPF_M7_ActRPM_BP_Value_var | DB100 | 2000 | 2124+P3-M1 4#双螺旋运输机A 反馈转速 | CHPF | M7_ActRPM | BP_Value_var | 7 | 200 | ActRPM | CHPF_M7 | 反馈转速
CHPF_M7_Current_BP_Value_var | DB100 | 2050 | 2124+P3-M1 4#双螺旋运输机A 反馈电流 | CHPF | M7_Current | BP_Value_var | 7 | 250 | Current | CHPF_M7 | 反馈电流
CHPF_M8_M_BP_Motor_var | DB100 | 2100 | 2124+P3-M2 4#双螺旋运输机B 电机控制 | CHPF | M8_M | BP_Motor_var | 8 | 0 | M | CHPF_M8 | 电机控制
CHPF_M8_SetFRQ_BP_Value_var | DB100 | 2150 | 2124+P3-M2 4#双螺旋运输机B 给定频率 | CHPF | M8_SetFRQ | BP_Value_var | 8 | 50 | SetFRQ | CHPF_M8 | 给定频率
CHPF_M8_ActFRQ_BP_Value_var | DB100 | 2200 | 2124+P3-M2 4#双螺旋运输机B 反馈频率 | CHPF | M8_ActFRQ | BP_Value_var | 8 | 100 | ActFRQ | CHPF_M8 | 反馈频率
CHPF_M8_Comm_BP_G120_var | DB100 | 2250 | 2124+P3-M2 4#双螺旋运输机B 变频器通讯 | CHPF | M8_Comm | BP_G120_var | 8 | 150 | Comm | CHPF_M8 | 变频器通讯
CHPF_M8_ActRPM_BP_Value_var | DB100 | 2300 | 2124+P3-M2 4#双螺旋运输机B 反馈转速 | CHPF | M8_ActRPM | BP_Value_var | 8 | 200 | ActRPM | CHPF_M8 | 反馈转速
CHPF_M8_Current_BP_Value_var | DB100 | 2350 | 2124+P3-M2 4#双螺旋运输机B 反馈电流 | CHPF | M8_Current | BP_Value_var | 8 | 250 | Current | CHPF_M8 | 反馈电流
CHPF_M9_M_BP_Motor_var | DB100 | 2400 | 2125+P3-M3 5#双螺旋运输机A 电机控制 | CHPF | M9_M | BP_Motor_var | 9 | 0 | M | CHPF_M9 | 电机控制
CHPF_M9_SetFRQ_BP_Value_var | DB100 | 2450 | 2125+P3-M3 5#双螺旋运输机A 给定频率 | CHPF | M9_SetFRQ | BP_Value_var | 9 | 50 | SetFRQ | CHPF_M9 | 给定频率
CHPF_M9_ActFRQ_BP_Value_var | DB100 | 2500 | 2125+P3-M3 5#双螺旋运输机A 反馈频率 | CHPF | M9_ActFRQ | BP_Value_var | 9 | 100 | ActFRQ | CHPF_M9 | 反馈频率
CHPF_M9_Comm_BP_G120_var | DB100 | 2550 | 2125+P3-M3 5#双螺旋运输机A 变频器通讯 | CHPF | M9_Comm | BP_G120_var | 9 | 150 | Comm | CHPF_M9 | 变频器通讯
CHPF_M9_ActRPM_BP_Value_var | DB100 | 2600 | 2125+P3-M3 5#双螺旋运输机A 反馈转速 | CHPF | M9_ActRPM | BP_Value_var | 9 | 200 | ActRPM | CHPF_M9 | 反馈转速
CHPF_M9_Current_BP_Value_var | DB100 | 2650 | 2125+P3-M3 5#双螺旋运输机A 反馈电流 | CHPF | M9_Current | BP_Value_var | 9 | 250 | Current | CHPF_M9 | 反馈电流
CHPF_M10_M_BP_Motor_var | DB100 | 2700 | 2125+P3-M4 5#双螺旋运输机B 电机控制 | CHPF | M10_M | BP_Motor_var | 10 | 0 | M | CHPF_M10 | 电机控制
CHPF_M10_SetFRQ_BP_Value_var | DB100 | 2750 | 2125+P3-M4 5#双螺旋运输机B 给定频率 | CHPF | M10_SetFRQ | BP_Value_var | 10 | 50 | SetFRQ | CHPF_M10 | 给定频率
CHPF_M10_ActFRQ_BP_Value_var | DB100 | 2800 | 2125+P3-M4 5#双螺旋运输机B 反馈频率 | CHPF | M10_ActFRQ | BP_Value_var | 10 | 100 | ActFRQ | CHPF_M10 | 反馈频率
CHPF_M10_Comm_BP_G120_var | DB100 | 2850 | 2125+P3-M4 5#双螺旋运输机B 变频器通讯 | CHPF | M10_Comm | BP_G120_var | 10 | 150 | Comm | CHPF_M10 | 变频器通讯
CHPF_M10_ActRPM_BP_Value_var | DB100 | 2900 | 2125+P3-M4 5#双螺旋运输机B 反馈转速 | CHPF | M10_ActRPM | BP_Value_var | 10 | 200 | ActRPM | CHPF_M10 | 反馈转速
CHPF_M10_Current_BP_Value_var | DB100 | 2950 | 2125+P3-M4 5#双螺旋运输机B 反馈电流 | CHPF | M10_Current | BP_Value_var | 10 | 250 | Current | CHPF_M10 | 反馈电流
CHPF_M11_M_BP_Motor_var | DB100 | 3000 | 2131+P3-M5 木片出料皮带运输机 电机控制 | CHPF | M11_M | BP_Motor_var | 11 | 0 | M | CHPF_M11 | 电机控制
CHPF_M11_SetFRQ_BP_Value_var | DB100 | 3050 | 2131+P3-M5 木片出料皮带运输机 给定频率 | CHPF | M11_SetFRQ | BP_Value_var | 11 | 50 | SetFRQ | CHPF_M11 | 给定频率
CHPF_M11_ActFRQ_BP_Value_var | DB100 | 3100 | 2131+P3-M5 木片出料皮带运输机 反馈频率 | CHPF | M11_ActFRQ | BP_Value_var | 11 | 100 | ActFRQ | CHPF_M11 | 反馈频率
CHPF_M11_Comm_BP_G120_var | DB100 | 3150 | 2131+P3-M5 木片出料皮带运输机 变频器通讯 | CHPF | M11_Comm | BP_G120_var | 11 | 150 | Comm | CHPF_M11 | 变频器通讯
CHPF_M11_ActRPM_BP_Value_var | DB100 | 3200 | 2131+P3-M5 木片出料皮带运输机 反馈转速 | CHPF | M11_ActRPM | BP_Value_var | 11 | 200 | ActRPM | CHPF_M11 | 反馈转速
CHPF_M11_Current_BP_Value_var | DB100 | 3250 | 2131+P3-M5 木片出料皮带运输机 反馈电流 | CHPF | M11_Current | BP_Value_var | 11 | 250 | Current | CHPF_M11 | 反馈电流
CHPF_M12_M_BP_Motor_var | DB100 | 3300 | 2133+P6-M1 木片筛进料皮带运输机 电机控制 | CHPF | M12_M | BP_Motor_var | 12 | 0 | M | CHPF_M12 | 电机控制
CHPF_M12_SetFRQ_BP_Value_var | DB100 | 3350 | 2133+P6-M1 木片筛进料皮带运输机 给定频率 | CHPF | M12_SetFRQ | BP_Value_var | 12 | 50 | SetFRQ | CHPF_M12 | 给定频率
CHPF_M12_ActFRQ_BP_Value_var | DB100 | 3400 | 2133+P6-M1 木片筛进料皮带运输机 反馈频率 | CHPF | M12_ActFRQ | BP_Value_var | 12 | 100 | ActFRQ | CHPF_M12 | 反馈频率
CHPF_M12_Comm_BP_G120_var | DB100 | 3450 | 2133+P6-M1 木片筛进料皮带运输机 变频器通讯 | CHPF | M12_Comm | BP_G120_var | 12 | 150 | Comm | CHPF_M12 | 变频器通讯
CHPF_M12_ActRPM_BP_Value_var | DB100 | 3500 | 2133+P6-M1 木片筛进料皮带运输机 反馈转速 | CHPF | M12_ActRPM | BP_Value_var | 12 | 200 | ActRPM | CHPF_M12 | 反馈转速
CHPF_M12_Current_BP_Value_var | DB100 | 3550 | 2133+P6-M1 木片筛进料皮带运输机 反馈电流 | CHPF | M12_Current | BP_Value_var | 12 | 250 | Current | CHPF_M12 | 反馈电流
CHPF_M13_M_BP_Motor_var | DB100 | 3600 | 2144+P6-M2 木片筛废料皮带运输机 电机控制 | CHPF | M13_M | BP_Motor_var | 13 | 0 | M | CHPF_M13 | 电机控制
CHPF_M13_SetFRQ_BP_Value_var | DB100 | 3650 | 2144+P6-M2 木片筛废料皮带运输机 给定频率 | CHPF | M13_SetFRQ | BP_Value_var | 13 | 50 | SetFRQ | CHPF_M13 | 给定频率
CHPF_M13_ActFRQ_BP_Value_var | DB100 | 3700 | 2144+P6-M2 木片筛废料皮带运输机 反馈频率 | CHPF | M13_ActFRQ | BP_Value_var | 13 | 100 | ActFRQ | CHPF_M13 | 反馈频率
CHPF_M13_Comm_BP_G120_var | DB100 | 3750 | 2144+P6-M2 木片筛废料皮带运输机 变频器通讯 | CHPF | M13_Comm | BP_G120_var | 13 | 150 | Comm | CHPF_M13 | 变频器通讯
CHPF_M13_ActRPM_BP_Value_var | DB100 | 3800 | 2144+P6-M2 木片筛废料皮带运输机 反馈转速 | CHPF | M13_ActRPM | BP_Value_var | 13 | 200 | ActRPM | CHPF_M13 | 反馈转速
CHPF_M13_Current_BP_Value_var | DB100 | 3850 | 2144+P6-M2 木片筛废料皮带运输机 反馈电流 | CHPF | M13_Current | BP_Value_var | 13 | 250 | Current | CHPF_M13 | 反馈电流
CHPF_M14_M_BP_Motor_var | DB100 | 3900 | 1125.1+P4-M1 备料长废料皮带运输机 电机控制 | CHPF | M14_M | BP_Motor_var | 14 | 0 | M | CHPF_M14 | 电机控制
CHPF_M14_SetFRQ_BP_Value_var | DB100 | 3950 | 1125.1+P4-M1 备料长废料皮带运输机 给定频率 | CHPF | M14_SetFRQ | BP_Value_var | 14 | 50 | SetFRQ | CHPF_M14 | 给定频率
CHPF_M14_ActFRQ_BP_Value_var | DB100 | 4000 | 1125.1+P4-M1 备料长废料皮带运输机 反馈频率 | CHPF | M14_ActFRQ | BP_Value_var | 14 | 100 | ActFRQ | CHPF_M14 | 反馈频率
CHPF_M14_Comm_BP_G120_var | DB100 | 4050 | 1125.1+P4-M1 备料长废料皮带运输机 变频器通讯 | CHPF | M14_Comm | BP_G120_var | 14 | 150 | Comm | CHPF_M14 | 变频器通讯
CHPF_M14_ActRPM_BP_Value_var | DB100 | 4100 | 1125.1+P4-M1 备料长废料皮带运输机 反馈转速 | CHPF | M14_ActRPM | BP_Value_var | 14 | 200 | ActRPM | CHPF_M14 | 反馈转速
CHPF_M14_Current_BP_Value_var | DB100 | 4150 | 1125.1+P4-M1 备料长废料皮带运输机 反馈电流 | CHPF | M14_Current | BP_Value_var | 14 | 250 | Current | CHPF_M14 | 反馈电流
CHPF_M15_M_BP_Motor_var | DB100 | 4200 | 2143+P3-M6 木片筛出料皮带运输机 电机控制 | CHPF | M15_M | BP_Motor_var | 15 | 0 | M | CHPF_M15 | 电机控制
CHPF_M15_SetFRQ_BP_Value_var | DB100 | 4250 | 2143+P3-M6 木片筛出料皮带运输机 给定频率 | CHPF | M15_SetFRQ | BP_Value_var | 15 | 50 | SetFRQ | CHPF_M15 | 给定频率
CHPF_M15_ActFRQ_BP_Value_var | DB100 | 4300 | 2143+P3-M6 木片筛出料皮带运输机 反馈频率 | CHPF | M15_ActFRQ | BP_Value_var | 15 | 100 | ActFRQ | CHPF_M15 | 反馈频率
CHPF_M15_Comm_BP_G120_var | DB100 | 4350 | 2143+P3-M6 木片筛出料皮带运输机 变频器通讯 | CHPF | M15_Comm | BP_G120_var | 15 | 150 | Comm | CHPF_M15 | 变频器通讯
CHPF_M15_ActRPM_BP_Value_var | DB100 | 4400 | 2143+P3-M6 木片筛出料皮带运输机 反馈转速 | CHPF | M15_ActRPM | BP_Value_var | 15 | 200 | ActRPM | CHPF_M15 | 反馈转速
CHPF_M15_Current_BP_Value_var | DB100 | 4450 | 2143+P3-M6 木片筛出料皮带运输机 反馈电流 | CHPF | M15_Current | BP_Value_var | 15 | 250 | Current | CHPF_M15 | 反馈电流
CHPF_M16_M_BP_Motor_var | DB100 | 4500 | 2147+P6-M3 刨片进料料仓进料皮带运输机 电机控制 | CHPF | M16_M | BP_Motor_var | 16 | 0 | M | CHPF_M16 | 电机控制
CHPF_M16_SetFRQ_BP_Value_var | DB100 | 4550 | 2147+P6-M3 刨片进料料仓进料皮带运输机 给定频率 | CHPF | M16_SetFRQ | BP_Value_var | 16 | 50 | SetFRQ | CHPF_M16 | 给定频率
CHPF_M16_ActFRQ_BP_Value_var | DB100 | 4600 | 2147+P6-M3 刨片进料料仓进料皮带运输机 反馈频率 | CHPF | M16_ActFRQ | BP_Value_var | 16 | 100 | ActFRQ | CHPF_M16 | 反馈频率
CHPF_M16_Comm_BP_G120_var | DB100 | 4650 | 2147+P6-M3 刨片进料料仓进料皮带运输机 变频器通讯 | CHPF | M16_Comm | BP_G120_var | 16 | 150 | Comm | CHPF_M16 | 变频器通讯
CHPF_M16_ActRPM_BP_Value_var | DB100 | 4700 | 2147+P6-M3 刨片进料料仓进料皮带运输机 反馈转速 | CHPF | M16_ActRPM | BP_Value_var | 16 | 200 | ActRPM | CHPF_M16 | 反馈转速
CHPF_M16_Current_BP_Value_var | DB100 | 4750 | 2147+P6-M3 刨片进料料仓进料皮带运输机 反馈电流 | CHPF | M16_Current | BP_Value_var | 16 | 250 | Current | CHPF_M16 | 反馈电流
CHPF_M26_M_BP_Motor_var | DB100 | 7500 | 2141+P4-M3 木片摆动筛 电机控制 | CHPF | M26_M | BP_Motor_var | 26 | 0 | M | CHPF_M26 | 电机控制
CHPF_M27_M_BP_Motor_var | DB100 | 7550 | 2143+P5-M10 木片筛出料皮带除铁器 电机控制 | CHPF | M27_M | BP_Motor_var | 27 | 0 | M | CHPF_M27 | 电机控制
CHPF_M28_M_BP_Motor_var | DB100 | 7600 | 2132+P5-M9 木片出料皮带除铁器 电机控制 | CHPF | M28_M | BP_Motor_var | 28 | 0 | M | CHPF_M28 | 电机控制
CHPD_M1_M_BP_Motor_var | DB200 | 0 | 2492+P6-M4 芯层湿刨花料仓进料皮带运输机 电机控制 | CHPD | M1_M | BP_Motor_var | 1 | 0 | M | CHPD_M1 | 电机控制
CHPD_M1_SetFRQ_BP_Value_var | DB200 | 50 | 2492+P6-M4 芯层湿刨花料仓进料皮带运输机 给定频率 | CHPD | M1_SetFRQ | BP_Value_var | 1 | 50 | SetFRQ | CHPD_M1 | 给定频率
CHPD_M1_ActFRQ_BP_Value_var | DB200 | 100 | 2492+P6-M4 芯层湿刨花料仓进料皮带运输机 反馈频率 | CHPD | M1_ActFRQ | BP_Value_var | 1 | 100 | ActFRQ | CHPD_M1 | 反馈频率
CHPD_M1_Comm_BP_G120_var | DB200 | 150 | 2492+P6-M4 芯层湿刨花料仓进料皮带运输机 变频器通讯 | CHPD | M1_Comm | BP_G120_var | 1 | 150 | Comm | CHPD_M1 | 变频器通讯
CHPD_M1_ActRPM_BP_Value_var | DB200 | 200 | 2492+P6-M4 芯层湿刨花料仓进料皮带运输机 反馈转速 | CHPD | M1_ActRPM | BP_Value_var | 1 | 200 | ActRPM | CHPD_M1 | 反馈转速
CHPD_M1_Current_BP_Value_var | DB200 | 250 | 2492+P6-M4 芯层湿刨花料仓进料皮带运输机 反馈电流 | CHPD | M1_Current | BP_Value_var | 1 | 250 | Current | CHPD_M1 | 反馈电流
CHPD_M6_M_BP_Motor_var | DB200 | 1500 | 2491+P4-M2 刨花出料刮板运输机 电机控制 | CHPD | M6_M | BP_Motor_var | 6 | 0 | M | CHPD_M6 | 电机控制
CHPD_M7_M_BP_Motor_var | DB200 | 1550 | 2494+P7-M1 刨片除尘风机 电机控制 | CHPD | M7_M | BP_Motor_var | 7 | 1 | M | CHPD_M7 | 电机控制
CHPD_M8_M_BP_Motor_var | DB200 | 1600 | 2494+P7-M2 旋风旋转下料阀 电机控制 | CHPD | M8_M | BP_Motor_var | 8 | 2 | M | CHPD_M8 | 电机控制
CHPD_M9_M_BP_Motor_var | DB200 | 1650 | 2494+P7-M3 布袋除尘旋转下料阀 电机控制 | CHPD | M9_M | BP_Motor_var | 9 | 3 | M | CHPD_M9 | 电机控制
CHPD_M10_M_BP_Motor_var | DB200 | 1700 | 2494+P7-M4 脉冲控制器 电机控制 | CHPD | M10_M | BP_Motor_var | 10 | 4 | M | CHPD_M10 | 电机控制

## 类型描述及偏移量
| 后缀 |  | 偏移量 | 类型 | 报警 | 只读 | 描述 |  | 英文描述
Mix_var | Water | Mix_var_Water | 0.6 | 离散 | None | No | 上位机进水_按钮 | Bool
Mix_var | Stir | Mix_var_Stir | 0.7 | 离散 | None | No | 上位机搅拌_按钮 | Bool
Mix_var | ReqAck | Mix_var_ReqAck | 1 | 离散 | None | No | 上位机请求确认_按钮 | Bool
Mix_var | RdyAck | Mix_var_RdyAck | 1.1 | 离散 | None | No | 上位机完成确认_按钮 | Bool
Mix_var | Auto | Mix_var_Auto | 1.2 | 离散 | None | No | 手自动状态（旋钮） | Bool
Mix_var | REQ | Mix_var_REQ | 1.3 | 离散 | None | Yes | 请求指示_状态 | Bool
Mix_var | Water_Valve | Mix_var_Water_Valve | 1.4 | 离散 | None | Yes | 进水阀_状态 | Bool
Mix_var | Stirrer | Mix_var_Stirrer | 1.5 | 离散 | None | Yes | 搅拌器_状态 | Bool
Mix_var | Ready | Mix_var_Ready | 1.6 | 离散 | None | Yes | 完成信号_状态 | Bool
Mix_var | Stir_OL | Mix_var_Stir_OL | 1.7 | 离散 | On | Yes | 搅拌器过载_状态 | Bool
Mix_var | ALM | Mix_var_ALM | 2.2 | 离散 | On | Yes | 制备报警 | Bool
Mix_var | Valve_OpenOK | Mix_var_Valve_OpenOK | 2.3 | 离散 | None | Yes | 进水阀开启到位 | Bool
Mix_var | Valve_OpenALM | Mix_var_Valve_OpenALM | 2.4 | 离散 | On | Yes | 进水阀未开启到位报警 | Bool
Mix_var | OT_ALM | Mix_var_OT_ALM | 2.5 | 离散 | On | Yes | 进水超时报警 | Bool
Mix_var | CtrlChoose | Mix_var_CtrlChoose | 2.6 | 离散 | None | No | 控制选择 | Bool
Mix_var | TMR | Mix_var_TMR | 4 | 整型 | None | No | 搅拌时间_分 | Int
Mix_var | OverTime | Mix_var_OverTime | 6 | 整型 | None | No | 超时时间_秒 | Int
Mix_var | REQ_WT | Mix_var_REQ_WT | 8 | 实型 | None | No | 制备请求重量 | Real
Mix_var | Conc | Mix_var_Conc | 12 | 实型 | None | No | 浓度设定 | Real
Mix_var | SolidWT | Mix_var_SolidWT | 16 | 实型 | None | No | 固态原料重量 | Real
Mix_var | AdjWT | Mix_var_AdjWT | 20 | 实型 | None | No | 提前量 | Real
Mix_var | Total | Mix_var_Total | 24 | 实型 | None | No | 制备总重量 | Real
Mix_var | WaterWT | Mix_var_WaterWT | 28 | 实型 | None | No | 制备水重量 | Real
Mix_var | DosWT | Mix_var_DosWT | 32 | 实型 | None | No | 当前加水量 | Real
Value_var | SetZero | Value_var_SetZero | 0.1 | 离散 | None | No | 标零按钮 | Bool
Value_var | SetAdj | Value_var_SetAdj | 0.2 | 离散 | None | No | 校准按钮 | Bool
Value_var | HiALM | Value_var_HiALM | 0.5 | 离散 | None | Yes | 上限报警 | Bool
Value_var | LoALM | Value_var_LoALM | 0.6 | 离散 | None | Yes | 下限报警 | Bool
Value_var | HiHiALM | Value_var_HiHiALM | 0.7 | 离散 | On | Yes | 上上限报警 | Bool
Value_var | LoLoALM | Value_var_LoLoALM | 1 | 离散 | On | Yes | 下下限报警 | Bool
Value_var | LimALM | Value_var_LimALM | 1.1 | 离散 | On | Yes | 极限报警 | Bool
Value_var | LostALM | Value_var_LostALM | 1.2 | 离散 | On | Yes | 传感器断线报警 | Bool
Value_var | Code | Value_var_Code | 2 | 整型 | None | Yes | 实际内码 | Int
Value_var | Value | Value_var_Value | 6 | 实型 | None | Yes | 实际值 | Real
Value_var | Range | Value_var_Range | 10 | 实型 | None | No | 量程 | Real
Value_var | Hi | Value_var_Hi | 14 | 实型 | None | No | 上限值 | Real
Value_var | Lo | Value_var_Lo | 18 | 实型 | None | No | 下限值 | Real
Value_var | HiHi | Value_var_HiHi | 22 | 实型 | None | No | 上上限值 | Real
Value_var | LoLo | Value_var_LoLo | 26 | 实型 | None | No | 下下限值 | Real
Value_var | AdjValue | Value_var_AdjValue | 30 | 实型 | None | No | 标定值_读写 | Real
Value_var | ZeroCode | Value_var_ZeroCode | 34 | 实型 | None | No | 零点内码_读写 | Real
Value_var | AdjCode | Value_var_AdjCode | 38 | 实型 | None | No | 标定内码_读写 | Real
Flow_var | ClearTotal | Flow_var_ClearTotal | 0.3 | 离散 | None | No | 累计流量清零 (W) | Bool
Flow_var | MegFlowLost | Flow_var_MegFlowLost | 1.1 | 离散 | On | Yes | 流量计流量断线报警 (R) | Bool
Flow_var | MegFlowCode | Flow_var_MegFlowCode | 2 | 整型 | None | Yes | 流量计流量 内码 (R) | Int
Flow_var | TotalFlow | Flow_var_TotalFlow | 26 | 实型 | None | Yes | 累计流量 (R) | Real
Flow_var | MegFlow | Flow_var_MegFlow | 34 | 实型 | None | Yes | 流量计流量 (R) | Real
Flow_var | MegFlowRng | Flow_var_MegFlowRng | 46 | 实型 | None | No | 流量计流量 量程 (RW) | Real
Pump_struct | Pump_Enable | Pump_struct_Pump_Enable | 0 | 离散 | None | No | 使能 | Bool | Pump_Pump_Enable
Pump_struct | Pump_ON_OFF | Pump_struct_Pump_ON_OFF | 0.5 | 离散 | None | No | 上位机启动/停止 | Bool | Pump_Pump_ON_OFF
Pump_struct | Pump_Loc_Rem | Pump_struct_Pump_Loc_Rem | 1 | 离散 | None | Yes | 本地/远程 | Bool | Pump_Pump_Loc_Rem
Pump_struct | Pump_Pump | Pump_struct_Pump_Pump | 1.1 | 离散 | None | Yes | 泵状态 | Bool | Pump_Pump_Pump
Pump_struct | Pump_PumpFault | Pump_struct_Pump_PumpFault | 1.5 | 离散 | On | Yes | 泵故障 | Bool | Pump_Pump_PumpFault
Pump_struct | Pump_Dry_GrindingALM | Pump_struct_Pump_Dry_GrindingALM | 2.1 | 离散 | On | Yes | 干磨报警 | Bool | Pump_Pump_Dry_GrindingALM
Pump_struct | Pump_Fan | Pump_struct_Pump_Fan | 1.2 | 离散 | None | Yes | 通风扇 | Bool | Pump_Pump_Fan
Pump_struct | Pump_Fan_OL | Pump_struct_Pump_Fan_OL | 1.6 | 离散 | On | Yes | 通风扇过载 | Bool | Pump_Pump_Fan_OL
Pump_struct | PID_Auto | Pump_struct_PID_Auto | 4.2 | 离散 | None | No | 手自动按钮 | Bool
Pump_struct | PID_SpdUp | Pump_struct_PID_SpdUp | 4.6 | 离散 | None | No | 增速按钮 | Bool
Pump_struct | PID_SpdDown | Pump_struct_PID_SpdDown | 4.7 | 离散 | None | No | 减速按钮 | Bool
Pump_struct | PID_Tcy | Pump_struct_PID_Tcy | 6 | 整型 | None | No | 采样时间 | Int
Pump_struct | PID_StartDelay | Pump_struct_PID_StartDelay | 8 | 整型 | None | No | 起始频率延时 | Int
Pump_struct | PID_SetFRQ_Code | Pump_struct_PID_SetFRQ_Code | 60 | 整型 | None | Yes | 设定频率 内码 | Int
Pump_struct | PID_ActFRQ_Code | Pump_struct_PID_ActFRQ_Code | 110 | 整型 | None | Yes | 实际频率 内码 | Int
Pump_struct | PID_UnlockDelay | Pump_struct_PID_UnlockDelay | 10 | 整型 | None | No | 流量解锁延时 | Int
Pump_struct | PID_DF | Pump_struct_PID_DF | 18 | 实型 | None | No | 死区 | Real
Pump_struct | PID_Kp | Pump_struct_PID_Kp | 22 | 实型 | None | No | 调节系数p | Real
Pump_struct | PID_Ki | Pump_struct_PID_Ki | 26 | 实型 | None | No | 调节系数i | Real
Pump_struct | PID_AutoStep | Pump_struct_PID_AutoStep | 30 | 实型 | None | No | 自动控制步长 | Real
Pump_struct | PID_HandStep | Pump_struct_PID_HandStep | 34 | 实型 | None | No | 手动增减步长 | Real
Pump_struct | PID_StartFRQ | Pump_struct_PID_StartFRQ | 38 | 实型 | None | No | 自动初始频率 | Real
Pump_struct | PID_SetFRQ | Pump_struct_PID_SetFRQ | 64 | 实型 | None | Yes | 设定频率 | Real
Pump_struct | PID_ActFRQ | Pump_struct_PID_ActFRQ | 114 | 实型 | None | Yes | 实际频率 | Real
Pump_struct | PID_SetFRQ_Range | Pump_struct_PID_SetFRQ_Range | 68 | 实型 | None | No | 设定频率 量程 | Real
Pump_struct | PID_ActFRQ_Range | Pump_struct_PID_ActFRQ_Range | 118 | 实型 | None | No | 实际频率 量程 | Real
Pump_struct | Press_LoALM | Pump_struct_Press_LoALM | 158 | 离散 | On | Yes | 电接点压力下报警 | Bool
Pump_struct | Press_HiALM | Pump_struct_Press_HiALM | 158.1 | 离散 | On | Yes | 电接点压力上报警 | Bool
PID_var | Auto | PID_var_Auto | 0.2 | 离散 | None | No | 手自动按钮 | Bool | -3.8
PID_var | SpdUp | PID_var_SpdUp | 0.6 | 离散 | None | No | 增速按钮 | Bool | -3.4
PID_var | SpdDown | PID_var_SpdDown | 0.7 | 离散 | None | No | 减速按钮 | Bool | -3.3
PID_var | Tcy | PID_var_Tcy | 2 | 整型 | None | No | 采样时间 | Int | -2
PID_var | StartDelay | PID_var_StartDelay | 4 | 整型 | None | No | 起始频率延时 | Int | 0
PID_var | UnlockDelay | PID_var_UnlockDelay | 6 | 整型 | None | No | 流量解锁延时 | Int | 2
PID_var | DF | PID_var_DF | 14 | 实型 | None | No | 死区 | Real | 10
PID_var | Kp | PID_var_Kp | 18 | 实型 | None | No | 调节系数p | Real | 14
PID_var | Ki | PID_var_Ki | 22 | 实型 | None | No | 调节系数i | Real | 18
PID_var | AutoStep | PID_var_AutoStep | 26 | 实型 | None | No | 自动控制步长 | Real | 22
PID_var | HandStep | PID_var_HandStep | 30 | 实型 | None | No | 手动增减步长 | Real | 26
PID_var | StartFRQ | PID_var_StartFRQ | 34 | 实型 | None | No | 自动初始频率 | Real | 30
PID_var | HandFRQ | PID_var_HandFRQ | 42 | 实型 | None | No | 手动设定频率 | Real | 38
Valve_var | Enable | Valve_var_Enable | 0 | 离散 | None | No | 使能 | Bool
Valve_var | Auto | Valve_var_Auto | 0.2 | 离散 | None | No | 远程手自动按钮 | Bool
Valve_var | Auto_Status | Valve_var_Auto_Status | 0.3 | 离散 | None | No | 手自动状态 | Bool
Valve_var | ON | Valve_var_ON | 0.6 | 离散 | None | No | 开/关 | Bool
Valve_var | Status | Valve_var_Status | 1 | 离散 | None | Yes | 状态 | Bool
Valve_var | OpenOK | Valve_var_OpenOK | 1.1 | 离散 | None | Yes | 开启到位_状态 | Bool
Valve_var | CloseOK | Valve_var_CloseOK | 1.2 | 离散 | None | Yes | 关闭到位_状态 | Bool
Valve_var | ALM | Valve_var_ALM | 1.4 | 离散 | On | Yes | 报警_状态 | Bool
Valve_var | OpenALM | Valve_var_OpenALM | 1.5 | 离散 | On | Yes | 开启未到位报警 | Bool
Valve_var | CloseALM | Valve_var_CloseALM | 1.6 | 离散 | On | Yes | 关闭未到位报警 | Bool
Valve_var | Open_Delay | Valve_var_Open_Delay | 4 | 整型 | None | No | 阀开启延时(s) | Int
Valve_var | Close_Delay | Valve_var_Close_Delay | 6 | 整型 | None | No | 阀关闭延时(s) | Int
Supply_var | Loc_Rem | Supply_var_Loc_Rem | 0 | 离散 | None | No | 本地/远程(检修/待机） | Bool
Supply_var | AutoMode | Supply_var_AutoMode | 0.1 | 离散 | None | No | 自动补料模式 1:仪表 0:PLC | Bool
Supply_var | Choose | Supply_var_Choose | 0.4 | 离散 | None | No | 选择 | Bool
Supply_var | Auto | Supply_var_Auto | 0.5 | 离散 | None | No | 本地手自动按钮 | Bool
Supply_var | Add | Supply_var_Add | 1 | 离散 | None | No | 上位机手动加料_按钮 | Bool
Supply_var | REQ | Supply_var_REQ | 1.1 | 离散 | None | No | 补料请求_状态 | Bool
Supply_var | Auto_Status | Supply_var_Auto_Status | 1.3 | 离散 | None | Yes | 手自动状态 | Bool
Supply_var | OT_ALM | Supply_var_OT_ALM | 1.4 | 离散 | On | Yes | 补料超时报警 | Bool
Supply_var | Inter_Enable | Supply_var_Inter_Enable | 1.7 | 离散 | None | No | 互锁使能 | Bool
Supply_var | OverTime | Supply_var_OverTime | 4 | 整型 | None | No | 补料超时间时间 | Int
Pump_var | Enable | Pump_var_Enable | 0 | 离散 | None | No | 使能 | Bool
Pump_var | Auto_Status | Pump_var_Auto_Status | 0.3 | 离散 | None | No | 手自动状态 | Bool
Pump_var | ON_OFF | Pump_var_ON_OFF | 0.5 | 离散 | None | No | 上位机启动/停止 | Bool
Pump_var | Loc_Rem | Pump_var_Loc_Rem | 1 | 离散 | None | Yes | 本地/远程 | Bool
Pump_var | Pump | Pump_var_Pump | 1.1 | 离散 | None | Yes | 泵状态 | Bool
Pump_var | PumpFault | Pump_var_PumpFault | 1.5 | 离散 | On | Yes | 泵故障 | Bool
Pump_var | Dry_GrindingALM | Pump_var_Dry_GrindingALM | 2.1 | 离散 | On | Yes | 干磨报警 | Bool
Pump_var | Fan | Pump_var_Fan | 1.2 | 离散 | None | Yes | 通风扇 | Bool
Pump_var | Fan_OL | Pump_var_Fan_OL | 1.6 | 离散 | On | Yes | 通风扇过载 | Bool
HA_Struct | ActSpeed_HiProEN | HA_Struct_ActSpeed_HiProEN | 154.3 | 离散 | None | No | 实际转速上限保护 | Bool | 雾化器专用
HA_Struct | TT_LoALM | HA_Struct_TT_LoALM | 204.6 | 离散 | On | Yes | 温度下限报警 | Bool | 雾化器专用
HA_Struct | TT_HiALM | HA_Struct_TT_HiALM | 204.5 | 离散 | On | Yes | 温度上限报警 | Bool | 雾化器专用
HA_Struct | ActSpeed_HiALM | HA_Struct_ActSpeed_HiALM | 154.5 | 离散 | On | Yes | 实际转速上限报警 | Bool | 雾化器专用
HA_Struct | ActSpeed_LoALM | HA_Struct_ActSpeed_LoALM | 154.6 | 离散 | On | Yes | 实际转速下限报警 | Bool | 雾化器专用
HA_Struct | TT_LoLoALM | HA_Struct_TT_LoLoALM | 205 | 离散 | On | Yes | 温度下下限报警 | Bool | 雾化器专用
HA_Struct | TT_LostALM | HA_Struct_TT_LostALM | 205.2 | 离散 | On | Yes | 温度断线报警 | Bool | 雾化器专用
HA_Struct | TT_HiHiALM | HA_Struct_TT_HiHiALM | 204.7 | 离散 | On | Yes | 温度上上限报警 | Bool | 雾化器专用
HA_Struct | TT_HiProEN | HA_Struct_TT_HiProEN | 204.3 | 离散 | None | No | 温度上限保护 | Bool | 雾化器专用
HA_Struct | ActSpeed_LoProEN | HA_Struct_ActSpeed_LoProEN | 154.4 | 离散 | None | No | 实际转速下限保护 | Bool | 雾化器专用
HA_Struct | ActSpeed_LostALM | HA_Struct_ActSpeed_LostALM | 155.2 | 离散 | On | Yes | 实际转速断线报警 | Bool | 雾化器专用
HA_Struct | ActSpeed_HiHiALM | HA_Struct_ActSpeed_HiHiALM | 154.7 | 离散 | On | Yes | 实际转速上上限报警 | Bool | 雾化器专用
HA_Struct | ActSpeed_LoLoALM | HA_Struct_ActSpeed_LoLoALM | 155 | 离散 | On | Yes | 实际转速下下限报警 | Bool | 雾化器专用
HA_Struct | Fault | HA_Struct_Fault | 1.5 | 离散 | On | Yes | 故障 | Bool | 雾化器专用
HA_Struct | PowerOff | HA_Struct_PowerOff | 2.3 | 离散 | On | Yes | 掉电报警 | Bool | 雾化器专用
HA_Struct | Enable | HA_Struct_Enable | 0 | 离散 | None | No | 启用/停用 | Bool | 雾化器专用
HA_Struct | Status | HA_Struct_Status | 1.1 | 离散 | None | Yes | 运行指示 | Bool | 雾化器专用
HA_Struct | ON | HA_Struct_ON | 0.5 | 离散 | None | No | 启动/停止 | Bool | 雾化器专用
HA_Struct | FRQ_Code | HA_Struct_FRQ_Code | 56 | 整型 | None | Yes | 实际频率内码 | Int | 雾化器专用
HA_Struct | ActSpeed_Code | HA_Struct_ActSpeed_Code | 156 | 整型 | None | Yes | 实际转速内码 | Int | 雾化器专用
HA_Struct | SetFRQ_Code | HA_Struct_SetFRQ_Code | 6 | 整型 | None | Yes | 设定频率内码 | Int | 雾化器专用
HA_Struct | TT_Code | HA_Struct_TT_Code | 206 | 整型 | None | Yes | 实际温度内码 | Int | 雾化器专用
HA_Struct | ActSpeed_LoLo | HA_Struct_ActSpeed_LoLo | 180 | 实型 | None | No | 转速下下限 | Real | 雾化器专用
HA_Struct | ActSpeed_HiHi | HA_Struct_ActSpeed_HiHi | 176 | 实型 | None | No | 转速上上限 | Real | 雾化器专用
HA_Struct | ActSpeed_Lo | HA_Struct_ActSpeed_Lo | 172 | 实型 | None | No | 转速下限 | Real | 雾化器专用
HA_Struct | ActSpeed_Hi | HA_Struct_ActSpeed_Hi | 168 | 实型 | None | No | 转速上限 | Real | 雾化器专用
HA_Struct | TT_LoLo | HA_Struct_TT_LoLo | 230 | 实型 | None | No | 温度下下限 | Real | 雾化器专用
HA_Struct | TT_HiHi | HA_Struct_TT_HiHi | 226 | 实型 | None | No | 温度上上限 | Real | 雾化器专用
HA_Struct | TT_Lo | HA_Struct_TT_Lo | 222 | 实型 | None | No | 温度下限 | Real | 雾化器专用
HA_Struct | TT_Hi | HA_Struct_TT_Hi | 218 | 实型 | None | No | 温度上限 | Real | 雾化器专用
HA_Struct | TT_Value | HA_Struct_TT_Value | 210 | 实型 | None | Yes | 实际温度 | Real | 雾化器专用
HA_Struct | Speed_SV | HA_Struct_Speed_SV | 110 | 实型 | None | No | 设定转速 | Real | 雾化器专用
HA_Struct | Speed_PV | HA_Struct_Speed_PV | 160 | 实型 | None | Yes | 实际转速 | Real | 雾化器专用
HA_Struct | FRQ_SV | HA_Struct_FRQ_SV | 10 | 实型 | None | No | 设定频率 | Real | 雾化器专用
HA_Struct | FRQ_PV | HA_Struct_FRQ_PV | 60 | 实型 | None | Yes | 实际频率 | Real | 雾化器专用
Motor_var | Enable | Motor_var_Enable | 0 | 离散 | None | No | 使能 | BOOL
Motor_var | Auto | Motor_var_Auto | 0.1 | 离散 | None | No |  | BOOL
Motor_var | Auto_HMI | Motor_var_Auto_HMI | 0.2 | 离散 | None | No | 远程手自动按钮 | BOOL
Motor_var | Auto_Status | Motor_var_Auto_Status | 0.3 | 离散 | None | No | 手自动状态 | BOOL
Motor_var | Loc_Rem | Motor_var_Loc_Rem | 0.4 | 离散 | None | No | 本地/远程(检修/待机） | BOOL
Motor_var | ON | Motor_var_ON | 0.5 | 离散 | None | No | 开启(正转) | BOOL
Motor_var | ON_HMI | Motor_var_ON_HMI | 0.6 | 离散 | None | No | 开启_上位机(正转) | BOOL
Motor_var | OFF | Motor_var_OFF | 0.7 | 离散 | None | No | 停止(反转) | BOOL
Motor_var | OFF_HMI | Motor_var_OFF_HMI | 1 | 离散 | None | No | 停止_上位机(反转) | BOOL
Motor_var | Fan | Motor_var_Fan | 1.1 | 离散 | None | Yes | 通风扇 | BOOL
Motor_var | Motor | Motor_var_Motor | 1.2 | 离散 | None | Yes | 电机(正转） | BOOL
Motor_var | OL | Motor_var_OL | 1.3 | 离散 | On | Yes | 电机过载 | BOOL
Motor_var | Motor_Back | Motor_var_Motor_Back | 1.4 | 离散 | None | Yes | 电机(反转） | BOOL
Motor_var | RunSig | Motor_var_RunSig | 1.5 | 离散 | None | Yes | 电机运行指示 | BOOL
Motor_var | Break_ALM | Motor_var_Break_ALM | 1.6 | 离散 | On | Yes | 断链报警 | BOOL
Motor_var | Break_CHK | Motor_var_Break_CHK | 1.7 | 离散 | None | Yes | 断链检测 | BOOL
Motor_var | INV_Res_HMI | Motor_var_INV_Res_HMI | 2 | 离散 | None | No | 复位 | BOOL
Motor_var | Break_EN | Motor_var_Break_EN | 2.1 | 离散 | None | No | 断链保护使能 | BOOL
Motor_var | Break_Stop | Motor_var_Break_Stop | 2.2 | 离散 | On | Yes | 断链导致停机 | BOOL
Motor_var | BreakTime | Motor_var_BreakTime | 4 | 整型 | None | No | 断链超时时间 秒 | INT
Motor_var | Spare1_0 | Motor_var_Spare1_0 | 108 | 离散 | None | Yes | 备用0 | BOOL
Motor_var | Spare1_1 | Motor_var_Spare1_1 | 108.1 | 离散 | None | Yes | 备用1 | BOOL
Motor_var | Spare1_2 | Motor_var_Spare1_2 | 108.2 | 离散 | None | Yes | 备用2 | BOOL
Motor_var | Spare1_3 | Motor_var_Spare1_3 | 108.3 | 离散 | None | Yes | 备用3 | BOOL
Motor_var | Spare1_4 | Motor_var_Spare1_4 | 108.4 | 离散 | None | Yes | 备用4 | BOOL
Motor_var | Spare1_5 | Motor_var_Spare1_5 | 108.5 | 离散 | None | Yes | 备用5 | BOOL
Motor_var | Spare1_6 | Motor_var_Spare1_6 | 108.6 | 离散 | None | Yes | 备用6 | BOOL
Motor_var | Spare1_7 | Motor_var_Spare1_7 | 108.7 | 离散 | None | Yes | 备用7 | BOOL
AP_Valve | Enable | AP_Valve_Enable | 0 | 离散 | None | No | 使能 | Bool
AP_Valve | Auto | AP_Valve_Auto | 0.1 | 离散 | None | No | 手自动状态 | Bool
AP_Valve | ON | AP_Valve_ON | 0.6 | 离散 | None | No | 手动开启 | Bool
AP_Valve | OFF | AP_Valve_OFF | 0.7 | 离散 | None | No | 手动关闭 | Bool
AP_Valve | Status | AP_Valve_Status | 1 | 离散 | None | Yes | 状态 | Bool
AP_Valve | OpenOK | AP_Valve_OpenOK | 1.1 | 离散 | None | Yes | 开启到位_状态 | Bool
AP_Valve | CloseOK | AP_Valve_CloseOK | 1.2 | 离散 | None | Yes | 关闭到位_状态 | Bool
AP_Valve | OpenALM | AP_Valve_OpenALM | 1.5 | 离散 | On | Yes | 开启未到位报警 | Bool
AP_Valve | CloseALM | AP_Valve_CloseALM | 1.6 | 离散 | On | Yes | 关闭未到位报警 | Bool
AP_Ctrl_Struct | InterLock | AP_Ctrl_Struct_InterLock | 0 | 离散 | None | No | 喷胶连锁 | Bool
AP_Ctrl_Struct | AP_ON | AP_Ctrl_Struct_AP_ON | 0.1 | 离散 | None | Yes | 喷胶启动 | Bool
AP_Ctrl_Struct | Cleaning_Signal | AP_Ctrl_Struct_Cleaning_Signal | 0.2 | 离散 | None | Yes | 准许清洗信号 | Bool
AP_Ctrl_Struct | Cleaning_State | AP_Ctrl_Struct_Cleaning_State | 0.3 | 离散 | None | Yes | 清洗状态 | Bool
AP_Ctrl_Struct | Wash_EN | AP_Ctrl_Struct_Wash_EN | 0.4 | 离散 | None | No | 水洗使能 | Bool
AP_Ctrl_Struct | Glue_Delay_S | AP_Ctrl_Struct_Glue_Delay_S | 8 | 整型 | None | No | 喷胶启动延时时间S | Int
AP_Ctrl_Struct | Wash_S | AP_Ctrl_Struct_Wash_S | 10 | 整型 | None | No | 水洗时间S | Int
AP_Ctrl_Struct | Waste_S | AP_Ctrl_Struct_Waste_S | 12 | 整型 | None | No | 排污时间S | Int
AP_Ctrl_Struct | WashDelay_S | AP_Ctrl_Struct_WashDelay_S | 14 | 整型 | None | No | 水洗延时时间Min | Int
AP_Ctrl_Struct | WaterDelay_S | AP_Ctrl_Struct_WaterDelay_S | 16 | 整型 | None | No | 水阀开延时开顶针时间S | Int
AP_Ctrl_Struct | Hard_Delay_S | AP_Ctrl_Struct_Hard_Delay_S | 18 | 整型 | None | No | 固化剂启动延时S | Int
AP_Ctrl_Struct | U_Delay_S | AP_Ctrl_Struct_U_Delay_S | 20 | 整型 | None | No | 环保剂启动延时S | Int
AP_Ctrl_Struct | E_Delay_S | AP_Ctrl_Struct_E_Delay_S | 22 | 整型 | None | No | 防水剂启动延时S | Int
AP_Ctrl_Struct | G_OpenPress | AP_Ctrl_Struct_G_OpenPress | 122 | 实型 | None | No | 胶顶针开启压力 | Real
AP_Ctrl_Struct | H_OpenPress | AP_Ctrl_Struct_H_OpenPress | 126 | 实型 | None | No | 固化剂顶针开启压力 | Real
AP_Ctrl_Struct | U_OpenPress | AP_Ctrl_Struct_U_OpenPress | 130 | 实型 | None | No | 染色剂顶针开启压力 | Real
AP_Ctrl_Struct | E_OpenPress | AP_Ctrl_Struct_E_OpenPress | 134 | 实型 | None | No | 乳化剂顶针开启压力 | Real
AP_CH_Struct | Enable | AP_CH_Struct_Enable | 0 | 离散 | None | No | 启用 | Bool
AP_CH_Struct | AutoON | AP_CH_Struct_AutoON | 0.1 | 离散 | None | Yes | 自动启动 | Bool
Sand_Ctrl_Struct | Loc | Sand_Ctrl_Struct_Loc | 0 | 离散 | None | Yes | 就地 | Bool
Sand_Ctrl_Struct | Rem | Sand_Ctrl_Struct_Rem | 0.1 | 离散 | None | Yes | 远程 | Bool
Sand_LS_Struct | B0 | Sand_LS_Struct_B0 | 8 | 离散 | None | Yes | 砂光粉料仓料位高 | Bool
Sand_LS_Struct | B1 | Sand_LS_Struct_B1 | 8.1 | 离散 | None | Yes | 砂光粉料仓料位中 | Bool
Sand_LS_Struct | B2 | Sand_LS_Struct_B2 | 8.2 | 离散 | None | Yes | 砂光粉料仓料位低 | Bool
Sand_LS_Struct | B3 | Sand_LS_Struct_B3 | 8.3 | 离散 | None | Yes | 计量料仓料位高 | Bool
Sand_LS_Struct | B4 | Sand_LS_Struct_B4 | 8.4 | 离散 | None | Yes | 计量料仓料位低 | Bool
1500_Motor_var | Enable | 1500_Motor_var_Enable | 0 | 离散 | None | No | 使能 | Bool
1500_Motor_var | Auto | 1500_Motor_var_Auto | 0.1 | 离散 | None | No | 手自动按钮 | Bool
1500_Motor_var | Auto_HMI | 1500_Motor_var_Auto_HMI | 0.2 | 离散 | None | No | 远程手自动按钮 | Bool
1500_Motor_var | Auto_Status | 1500_Motor_var_Auto_Status | 0.3 | 离散 | None | No | 手自动状态 | Bool
1500_Motor_var | Loc_Rem | 1500_Motor_var_Loc_Rem | 0.4 | 离散 | None | Yes | 本地/远程(检修/待机） | Bool
1500_Motor_var | ON | 1500_Motor_var_ON | 0.5 | 离散 | None | No | 开启 | Bool
1500_Motor_var | ON_HMI | 1500_Motor_var_ON_HMI | 0.6 | 离散 | None | No | 开启_上位机 | Bool
1500_Motor_var | OFF | 1500_Motor_var_OFF | 0.7 | 离散 | None | No | 开启 | Bool
1500_Motor_var | OFF_HMI | 1500_Motor_var_OFF_HMI | 1 | 离散 | None | No | 开启_上位机 | Bool
1500_Motor_var | Fan | 1500_Motor_var_Fan | 1.1 | 离散 | None | Yes | 通风扇 | Bool
1500_Motor_var | Motor | 1500_Motor_var_Motor | 1.2 | 离散 | None | Yes | 电机 | Bool
1500_Motor_var | OL | 1500_Motor_var_OL | 1.3 | 离散 | On | Yes | 电机过载 | Bool
1500_Motor_var | Fan_OL | 1500_Motor_var_Fan_OL | 1.4 | 离散 | On | Yes | 通风扇过载 | Bool
1500_Motor_var | RunSig | 1500_Motor_var_RunSig | 1.5 | 离散 | None | Yes | 电机运行指示 | Bool
1500_Motor_var | Break_ALM | 1500_Motor_var_Break_ALM | 1.6 | 离散 | On | Yes | 断链报警 | Bool
1500_Motor_var | Break_CHK | 1500_Motor_var_Break_CHK | 1.7 | 离散 | None | Yes | 断链检测 | Bool
1500_Motor_var | INV_Res_HMI | 1500_Motor_var_INV_Res_HMI | 2 | 离散 | None | No | 复位 | Bool
1500_Motor_var | Break_EN | 1500_Motor_var_Break_EN | 2.1 | 离散 | None | No | 断链保护使能 | Bool
1500_Motor_var | Break_Stop | 1500_Motor_var_Break_Stop | 2.2 | 离散 | On | Yes | 断链导致停机 | Bool
1500_Motor_var | BreakTime | 1500_Motor_var_BreakTime | 4 | 整型 | None | No | 断链超时时间 秒 | Int
1500_Motor_var | spare4 | 1500_Motor_var_spare4 | 6 | 整型 | None | Yes | 备用 | Int
BP_Motor_var | Enable | BP_Motor_var_Enable | 0 | 离散 | None | No | 使能 | Bool | FALSE
BP_Motor_var | Auto_Status | BP_Motor_var_Auto_Status | 0.3 | 离散 | None | Yes | 手自动状态 | Bool | FALSE
BP_Motor_var | Loc_Rem | BP_Motor_var_Loc_Rem | 0.4 | 离散 | None | Yes | 本地/远程(检修/待机） | Bool | FALSE
BP_Motor_var | ON_HMI | BP_Motor_var_ON_HMI | 0.6 | 离散 | None | No | 开启_上位机(正转) | Bool | FALSE
BP_Motor_var | OFF_HMI | BP_Motor_var_OFF_HMI | 1 | 离散 | None | No | 停止_上位机(反转) | Bool | FALSE
BP_Motor_var | Fan | BP_Motor_var_Fan | 1.1 | 离散 | None | Yes | 通风扇 | Bool | FALSE
BP_Motor_var | Motor | BP_Motor_var_Motor | 1.2 | 离散 | None | Yes | 电机(正转） | Bool | FALSE
BP_Motor_var | OL | BP_Motor_var_OL | 1.3 | 离散 | On | Yes | 电机过载 | Bool | FALSE
BP_Motor_var | Fan_OL | BP_Motor_var_Fan_OL | 1.4 | 离散 | On | Yes | 风扇过载 | Bool | FALSE
BP_Motor_var | RunSig | BP_Motor_var_RunSig | 1.5 | 离散 | None | Yes | 电机运行指示 | Bool | FALSE
BP_Motor_var | Break_ALM | BP_Motor_var_Break_ALM | 1.6 | 离散 | On | Yes | 断链报警 | Bool | FALSE
BP_Motor_var | Break_CHK | BP_Motor_var_Break_CHK | 1.7 | 离散 | None | Yes | 断链检测 | Bool | FALSE
BP_Motor_var | INV_Res_HMI | BP_Motor_var_INV_Res_HMI | 2 | 离散 | None | No | 复位 | Bool | FALSE
BP_Motor_var | Break_EN | BP_Motor_var_Break_EN | 2.1 | 离散 | None | No | 断链保护使能 | Bool | FALSE
BP_Motor_var | Break_Stop | BP_Motor_var_Break_Stop | 2.2 | 离散 | On | Yes | 断链导致停机 | Bool | FALSE
BP_Motor_var | Motor_Back | BP_Motor_var_Motor_Back | 2.3 | 离散 | None | Yes | 电机(反转） | Bool | FALSE
BP_Motor_var | Loc | BP_Motor_var_Loc | 2.4 | 离散 | None | Yes | 本地 | Bool | FALSE
BP_Motor_var | Rem | BP_Motor_var_Rem | 2.5 | 离散 | None | Yes | 远程 | Bool | FALSE
BP_Motor_var | Blocking_ALM | BP_Motor_var_Blocking_ALM | 2.6 | 离散 | On | Yes | 堵料报警 | Bool | FALSE
BP_Motor_var | Blocking_CHK | BP_Motor_var_Blocking_CHK | 2.7 | 离散 | None | Yes | 堵料检测 | Bool | FALSE
BP_Motor_var | Blocking_EN | BP_Motor_var_Blocking_EN | 3 | 离散 | None | No | 堵料保护使能 | Bool | FALSE
BP_Motor_var | Blocking_Stop | BP_Motor_var_Blocking_Stop | 3.1 | 离散 | On | Yes | 堵料导致停机 | Bool | FALSE
BP_Motor_var | BreakTime | BP_Motor_var_BreakTime | 4 | 整型 | None | No | 断链超时时间 秒 | Int | FALSE
BP_Motor_var | BlockingTime | BP_Motor_var_BlockingTime | 6 | 整型 | None | No | 堵料检测时间 秒 | Int | FALSE
BP_Motor_var | PullSwitch_CHK | BP_Motor_var_PullSwitch_CHK | 8 | 离散 | On | Yes | 拉线开关 | Bool | FALSE
BP_Motor_var | LMD_ALM | BP_Motor_var_LMD_ALM | 8.1 | 离散 | On | Yes | 左跑偏报警 | Bool | FALSE
BP_Motor_var | LMD_CHK_1 | BP_Motor_var_LMD_CHK_1 | 8.2 | 离散 | None | Yes | 左跑偏1检测 | Bool | FALSE
BP_Motor_var | LMD_EN | BP_Motor_var_LMD_EN | 8.3 | 离散 | None | No | 左跑偏保护使能 | Bool | FALSE
BP_Motor_var | LMD_Stop | BP_Motor_var_LMD_Stop | 8.4 | 离散 | On | Yes | 左跑偏导致停机 | Bool | FALSE
BP_Motor_var | LMD_Time | BP_Motor_var_LMD_Time | 10 | 整型 | None | No | 左跑偏检测时间 | Int | FALSE
BP_Motor_var | RMD_ALM | BP_Motor_var_RMD_ALM | 12 | 离散 | On | Yes | 右 跑偏报警 | Bool | FALSE
BP_Motor_var | RMD_CHK_1 | BP_Motor_var_RMD_CHK_1 | 12.1 | 离散 | None | Yes | 右跑偏1检测 | Bool | FALSE
BP_Motor_var | RMD_EN | BP_Motor_var_RMD_EN | 12.2 | 离散 | None | No | 右跑偏保护使能 | Bool | FALSE
BP_Motor_var | RMD_Stop | BP_Motor_var_RMD_Stop | 12.3 | 离散 | On | Yes | 右跑偏导致停机 | Bool | FALSE
BP_Motor_var | RMD_Time | BP_Motor_var_RMD_Time | 14 | 整型 | None | No | 右跑偏检测时间 | Int | FALSE
BP_Motor_var | Motor_Delta | BP_Motor_var_Motor_Delta | 16 | 离散 | None | Yes | 三角型 | Bool | FALSE
BP_Motor_var | Motor_Wye | BP_Motor_var_Motor_Wye | 16.1 | 离散 | None | Yes | 星型 | Bool | FALSE
BP_Motor_var | MSD | BP_Motor_var_MSD | 16.2 | 离散 | On | Yes | 维修开关 | Bool | FALSE
BP_Motor_var | LMD_CHK_2 | BP_Motor_var_LMD_CHK_2 | 16.3 | 离散 | None | Yes | 左跑偏2检测 | Bool | FALSE
BP_Motor_var | RMD_CHK_2 | BP_Motor_var_RMD_CHK_2 | 16.4 | 离散 | None | Yes | 右跑偏2检测 | Bool | FALSE
BP_Motor_var | InterStarTime | BP_Motor_var_InterStarTime | 18 | 整型 | None | No | 联动启动延时 | Int | FALSE
BP_Motor_var | Alt_TMR | BP_Motor_var_Alt_TMR | 20 | 整型 | None | No | 起动转换时间 秒 | Int
BP_Value_var | HiProEN | BP_Value_var_HiProEN | 0.3 | 离散 | None | No | 上限保护使能 | Bool | 50.3
BP_Value_var | LoProEN | BP_Value_var_LoProEN | 0.4 | 离散 | None | No | 下限保护使能 | Bool | 50.4
BP_Value_var | HiALM | BP_Value_var_HiALM | 0.5 | 离散 | None | Yes | 上限报警 | Bool | 50.5
BP_Value_var | LoALM | BP_Value_var_LoALM | 0.6 | 离散 | None | Yes | 下限报警 | Bool | 50.6
BP_Value_var | HiHiALM | BP_Value_var_HiHiALM | 0.7 | 离散 | On | Yes | 上上限报警 | Bool | 50.7
BP_Value_var | LoLoALM | BP_Value_var_LoLoALM | 1 | 离散 | On | Yes | 下下限报警 | Bool | 51
BP_Value_var | LimALM | BP_Value_var_LimALM | 1.1 | 离散 | On | Yes | 极限报警 | Bool | 51.1
BP_Value_var | LostALM | BP_Value_var_LostALM | 1.2 | 离散 | On | Yes | 传感器断线报警 | Bool | 51.2
BP_Value_var | Code | BP_Value_var_Code | 2 | 整型 | None | Yes | 实际内码 | Int | 52
BP_Value_var | Value | BP_Value_var_Value | 6 | 实型 | None | Yes | 实际值 | Real | 56
BP_Value_var | Range | BP_Value_var_Range | 10 | 实型 | None | No | 量程 | Real | 60
BP_Value_var | Hi | BP_Value_var_Hi | 14 | 实型 | None | No | 上限值 | Real | 64
BP_Value_var | Lo | BP_Value_var_Lo | 18 | 实型 | None | No | 下限值 | Real | 68
BP_Value_var | HiHi | BP_Value_var_HiHi | 22 | 实型 | None | No | 上上限值 | Real | 72
BP_Value_var | LoLo | BP_Value_var_LoLo | 26 | 实型 | None | No | 下下限值 | Real | 76
BP_G120_var | REL | BP_G120_var_REL | 0 | 离散 | None | Yes | 备妥（不能与正转信号使用同一个） | Bool | 150
BP_G120_var | FWD | BP_G120_var_FWD | 0.1 | 离散 | None | Yes | 正转 | Bool | 150.1
BP_G120_var | REV | BP_G120_var_REV | 0.2 | 离散 | None | Yes | 反转 | Bool | 150.2
BP_G120_var | Reset | BP_G120_var_Reset | 0.3 | 离散 | None | No | 故障复位 | Bool | 150.3
BP_G120_var | IRL | BP_G120_var_IRL | 0.4 | 离散 | None | Yes | 备妥反馈 | Bool | 150.4
BP_G120_var | IFW | BP_G120_var_IFW | 0.5 | 离散 | None | Yes | 正转反馈 | Bool | 150.5
BP_G120_var | IRV | BP_G120_var_IRV | 0.6 | 离散 | None | Yes | 反转反馈 | Bool | 150.6
BP_G120_var | ALARM | BP_G120_var_ALARM | 0.7 | 离散 | None | Yes | 变频器备用 | Bool | 150.7
BP_G120_var | Fault | BP_G120_var_Fault | 1 | 离散 | On | Yes | 变频器报警 | Bool | 151
BP_G120_var | Warn_Code | BP_G120_var_Warn_Code | 2 | 整型 | None | Yes | 警告 | Int | 152
BP_G120_var | Fault_Code | BP_G120_var_Fault_Code | 4 | 整型 | None | Yes | 报警代码 | Int | 154
BP_G120_var | AV_Speed | BP_G120_var_AV_Speed | 6 | 实型 | None | Yes | 实际运行反馈速度 | Real | 156
BP_G120_var | AV_Current | BP_G120_var_AV_Current | 10 | 实型 | None | Yes | 实际运行反馈电流 | Real | 160
BP_G120_var | Torque | BP_G120_var_Torque | 14 | 实型 | None | Yes | 转矩百分比 | Real | 164
BP_G120_var | SP_Speed | BP_G120_var_SP_Speed | 18 | 实型 | None | No | 给定速度 | Real | 168
BP_G120_var | SP_Ramp_UP | BP_G120_var_SP_Ramp_UP | 22 | 实型 | None | No | 加速时间 | Real | 172
BP_G120_var | SP_Ramp_Down | BP_G120_var_SP_Ramp_Down | 26 | 实型 | None | No | 减速时间 | Real | 176
BP_G120_var | Max_Spd | BP_G120_var_Max_Spd | 30 | 实型 | None | No | 最大频率 | Real | 180
BP_G120_var | Min_Spd | BP_G120_var_Min_Spd | 34 | 实型 | None | No | 最小频率 | Real | 184
BP_G120_var | Scaling_Speed | BP_G120_var_Scaling_Speed | 38 | 实型 | None | No | 多级速度 | Real | 188
BP_G120_var | Scaling_Ramp | BP_G120_var_Scaling_Ramp | 42 | 实型 | None | No | 多级转速 | Real | 192
BP_Valve_var | Enable | BP_Valve_var_Enable | 0 | 离散 | None | No | 使能 | Bool | FALSE
BP_Valve_var | Auto_Status | BP_Valve_var_Auto_Status | 0.3 | 离散 | None | Yes | 手自动状态 | Bool | FALSE
BP_Valve_var | ON_HMI | BP_Valve_var_ON_HMI | 0.6 | 离散 | None | No | 开启 | Bool | FALSE
BP_Valve_var | OFF_HMI | BP_Valve_var_OFF_HMI | 0.7 | 离散 | None | No | 关闭 | Bool | FALSE
BP_Valve_var | Status | BP_Valve_var_Status | 1 | 离散 | None | Yes | 状态 | Bool | FALSE
BP_Valve_var | OpenOK | BP_Valve_var_OpenOK | 1.1 | 离散 | None | Yes | 开启到位_状态 | Bool | FALSE
BP_Valve_var | CloseOK | BP_Valve_var_CloseOK | 1.2 | 离散 | None | Yes | 关闭到位_状态 | Bool | FALSE
BP_Valve_var | Open_ALM | BP_Valve_var_Open_ALM | 1.5 | 离散 | On | Yes | 开启未到位报警 | Bool | FALSE
BP_Valve_var | Close_ALM | BP_Valve_var_Close_ALM | 1.6 | 离散 | On | Yes | 关闭未到位报警 | Bool | FALSE
BP_Valve_var | Open_Delay | BP_Valve_var_Open_Delay | 4 | 整型 | None | No | 阀开启延时(s) | Int | FALSE
BP_Valve_var | Close_Delay | BP_Valve_var_Close_Delay | 6 | 整型 | None | No | 阀关闭延时(s) | Int | FALSE
BP_C_Struct | Power_OK | BP_C_Struct_Power_OK | 0 | 离散 | None | Yes | 刨片机主电源就绪 | Bool | FALSE
BP_C_Struct | REM | BP_C_Struct_REM | 0.1 | 离散 | None | Yes | 刨片机远程 | Bool | FALSE
BP_C_Struct | LOC | BP_C_Struct_LOC | 0.2 | 离散 | None | Yes | 刨片机本地 | Bool | FALSE
BP_C_Struct | Stop | BP_C_Struct_Stop | 0.3 | 离散 | None | Yes | 刨片机刹车急停 | Bool | FALSE
BP_C_Struct | LoALM | BP_C_Struct_LoALM | 0.4 | 离散 | On | Yes | 刨片机润滑泵站液位低 | Bool | FALSE
BP_C_Struct | HiALM | BP_C_Struct_HiALM | 0.5 | 离散 | On | Yes | 刨片机润滑泵站液位高 | Bool | FALSE
BP_C_Struct | CloseOK | BP_C_Struct_CloseOK | 0.6 | 离散 | None | Yes | 刨片机门限关闭到位 | Bool | FALSE
BP_C_Struct | Retract_OK | BP_C_Struct_Retract_OK | 0.7 | 离散 | None | Yes | 刨片机刀环缩回到位 | Bool | FALSE
BP_C_Struct | Silo_REM | BP_C_Struct_Silo_REM | 1.2 | 离散 | None | Yes | 刨片机料仓远程 | Bool | FALSE
BP_C_Struct | Silo_LOC | BP_C_Struct_Silo_LOC | 1.3 | 离散 | None | Yes | 刨片机料仓本地 | Bool | FALSE

## 编号名称索引
编号 | 工段 | 流水号 | 名称 | 前缀 | 定义
CHP1_M1 | CHP1 | M1 | 2415+P8-M1 1#环式刨片机 | CHP1 | 1#刨片机
CHP1_M2 | CHP1 | M2 | 2412+P5-M1 刨片机料仓1#出料螺旋A | CHP2 | 2#刨片机
CHP1_M3 | CHP1 | M3 | 2412+P5-M2 刨片机料仓1#出料螺旋B | CHP3 | 3#刨片机
CHP1_M4 | CHP1 | M4 | 2147+P5-M11 1#刨片进料仓进料皮带分料器 | CHP4 | 4#刨片机
CHP1_M5 | CHP1 | M5 | Spare 备用 | CHPF | 刨片进料
CHP1_M6 | CHP1 | M6 | 2415+P6-M10 1#刨片机振动器 | CHPD | 刨片出料
CHP1_M7 | CHP1 | M7 | 2415+P6-M11 1#刨片机油泵电机
CHP1_M8 | CHP1 | M8 | 2415+P6-M12 1#刨片机润滑系统电机
CHP1_M9 | CHP1 | M9 | 2415+P6-M13 1#刨片机重物分离电机
CHP1_M10 | CHP1 | M10 | 2415+P6-M14 1#刨片机磁选电机
CHP1_M11 | CHP1 | M11 | 2415+P6-M5 1#刨片机分料电机
CHP1_M12 | CHP1 | M12 | 2415+P6-M15 1#刨片机润滑油冷却风扇
CHP1_M13 | CHP1 | M13 | 2415+P6-FH1 1#刨片机润滑油加热器
CHP1_M14 | CHP1 | M14 | Spare 备用
CHP1_M15 | CHP1 | M15 | Spare 备用
CHP1_S1 | CHP1 | S1 | 1#刨片机润滑站压力
CHP1_S2 | CHP1 | S2 | 1#刨片机润滑站1#过滤器压差传感器
CHP1_S3 | CHP1 | S3 | 1#刨片机润滑站2#过滤器压差传感器
CHP1_S4 | CHP1 | S4 | 1#刨片机振动传感器
CHP1_S5 | CHP1 | S5 | 1#刨片机润滑站温度
CHP1_S6 | CHP1 | S6 | 1#刨片机主机轴承温度传感器1#
CHP1_S7 | CHP1 | S7 | 1#刨片机主机轴承温度传感器2#
CHP1_S8 | CHP1 | S8 | 1#刨片机主电机轴承温度传感器
CHP1_V1 | CHP1 | V1 | 1#刨片机刀环电磁阀(刀环缩回与顶出)
CHP1_V2 | CHP1 | V2 | 1#刨片机刹车电磁阀
CHP1_V3 | CHP1 | V3 | 1#刨片机电磁门锁电磁阀
CHP1_V4 | CHP1 | V4 | 1#刨片机油缸锁
CHP2_M1 | CHP2 | M1 | 2425+P9-M1 2#环式刨片机
CHP2_M2 | CHP2 | M2 | 2422+P5-M3 刨片机料仓2#出料螺旋A
CHP2_M3 | CHP2 | M3 | 2422+P5-M4 刨片机料仓2#出料螺旋B
CHP2_M4 | CHP2 | M4 | 2147+P5-M12 刨片进料仓2#进料皮带分料器
CHP2_M5 | CHP2 | M5 | Spare 备用
CHP2_M6 | CHP2 | M6 | 2425+P6-M16 2#刨片机振荡器
CHP2_M7 | CHP2 | M7 | 2425+P6-M17 2#刨片机油泵电机
CHP2_M8 | CHP2 | M8 | 2425+P6-M18 2#刨片机润滑系统电机
CHP2_M9 | CHP2 | M9 | 2425+P4-M4 2#刨片机重物分离电机
CHP2_M10 | CHP2 | M10 | 2425+P4-M5 2#刨片机磁选电机
CHP2_M11 | CHP2 | M11 | 2425+P6-M6 2#刨片机分料电机
CHP2_M12 | CHP2 | M12 | 2425+P4-M6 2#刨片机润滑油冷却风扇
CHP2_M13 | CHP2 | M13 | 2425+P4-FH1 2#刨片机润滑油加热器
CHP2_M14 | CHP2 | M14 | Spare 备用
CHP2_M15 | CHP2 | M15 | Spare 备用
CHP2_S1 | CHP2 | S1 | 2#刨片机润滑站压力
CHP2_S2 | CHP2 | S2 | 2#刨片机润滑站1#过滤器压差传感器
CHP2_S3 | CHP2 | S3 | 2#刨片机润滑站2#过滤器压差传感器
CHP2_S4 | CHP2 | S4 | 2#刨片机振动传感器
CHP2_S5 | CHP2 | S5 | 2#刨片机润滑站温度
CHP2_S6 | CHP2 | S6 | 2#刨片机主机轴承温度传感器1#
CHP2_S7 | CHP2 | S7 | 2#刨片机主机轴承温度传感器2#
CHP2_S8 | CHP2 | S8 | 2#刨片机主电机轴承温度传感器
CHP2_V1 | CHP2 | V1 | 2#刨片机刀环电磁阀(刀环缩回与顶出)
CHP2_V2 | CHP2 | V2 | 2#刨片机刹车电磁阀
CHP2_V3 | CHP2 | V3 | 2#刨片机电磁门锁电磁阀
CHP2_V4 | CHP2 | V4 | 2#刨片机油缸锁
CHP3_M1 | CHP3 | M1 | 2435+P10-M1 3#环式刨片机
CHP3_M2 | CHP3 | M2 | 2432+P5-M5 刨片机料仓3#出料螺旋A
CHP3_M3 | CHP3 | M3 | 2432+P5-M6 刨片机料仓3#出料螺旋B
CHP3_M4 | CHP3 | M4 | 2147+P5-M13 刨片进料仓3#进料皮带分料器
CHP3_M5 | CHP3 | M5 | Spare 备用
CHP3_M6 | CHP3 | M6 | 2435+P4-M7 3#刨片机振荡器
CHP3_M7 | CHP3 | M7 | 2435+P4-M8 3#刨片机油泵电机
CHP3_M8 | CHP3 | M8 | 2435+P4-M9 3#刨片机润滑系统电机
CHP3_M9 | CHP3 | M9 | 2435+P4-M10 3#刨片机重物分离电机
CHP3_M10 | CHP3 | M10 | 2435+P1-M11 3#刨片机磁选电机
CHP3_M11 | CHP3 | M11 | 2435+P6-M7 3#刨片机分料电机
CHP3_M12 | CHP3 | M12 | 2435+P1-M12 3#刨片机润滑油冷却风扇
CHP3_M13 | CHP3 | M13 | 2435+P1-FH1 3#刨片机润滑油加热器
CHP3_M14 | CHP3 | M14 | Spare 备用
CHP3_M15 | CHP3 | M15 | Spare 备用
CHP3_S1 | CHP3 | S1 | 3#刨片机润滑站压力
CHP3_S2 | CHP3 | S2 | 3#刨片机润滑站1#过滤器压差传感器
CHP3_S3 | CHP3 | S3 | 3#刨片机润滑站2#过滤器压差传感器
CHP3_S4 | CHP3 | S4 | 3#刨片机振动传感器
CHP3_S5 | CHP3 | S5 | 3#刨片机润滑站温度
CHP3_S6 | CHP3 | S6 | 3#刨片机主机轴承温度传感器1#
CHP3_S7 | CHP3 | S7 | 3#刨片机主机轴承温度传感器3#
CHP3_S8 | CHP3 | S8 | 3#刨片机主电机轴承温度传感器
CHP3_V1 | CHP3 | V1 | 3#刨片机刀环电磁阀(刀环缩回与顶出)
CHP3_V2 | CHP3 | V2 | 3#刨片机刹车电磁阀
CHP3_V3 | CHP3 | V3 | 3#刨片机电磁门锁电磁阀
CHP3_V4 | CHP3 | V4 | 3#刨片机油缸锁
CHP4_M1 | CHP4 | M1 | 4#环式刨片机
CHP4_M2 | CHP4 | M2 | 刨片机料仓4#出料螺旋A
CHP4_M3 | CHP4 | M3 | 刨片机料仓4#出料螺旋B
CHP4_M4 | CHP4 | M4 | 刨片进料仓4#进料皮带分料器
CHP4_M5 | CHP4 | M5 | Spare 备用
CHP4_M6 | CHP4 | M6 | 4#刨片机振荡器
CHP4_M7 | CHP4 | M7 | 4#刨片机油泵电机
CHP4_M8 | CHP4 | M8 | 4#刨片机润滑系统电机
CHP4_M9 | CHP4 | M9 | 4#刨片机重物分离电机
CHP4_M10 | CHP4 | M10 | 4#刨片机磁选电机
CHP4_M11 | CHP4 | M11 | 4#刨片机分料电机
CHP4_M12 | CHP4 | M12 | 4#刨片机润滑油冷却风扇
CHP4_M13 | CHP4 | M13 | 4#刨片机润滑油加热器
CHP4_M14 | CHP4 | M14 | Spare 备用
CHP4_M15 | CHP4 | M15 | Spare 备用
CHP4_S1 | CHP4 | S1 | 4#刨片机润滑站压力
CHP4_S2 | CHP4 | S2 | 4#刨片机润滑站1#过滤器压差传感器
CHP4_S3 | CHP4 | S3 | 4#刨片机润滑站2#过滤器压差传感器
CHP4_S4 | CHP4 | S4 | 4#刨片机振动传感器
CHP4_S5 | CHP4 | S5 | 4#刨片机润滑站温度
CHP4_S6 | CHP4 | S6 | 4#刨片机主机轴承温度传感器1#
CHP4_S7 | CHP4 | S7 | 4#刨片机主机轴承温度传感器2#
CHP4_S8 | CHP4 | S8 | 4#刨片机主电机轴承温度传感器
CHP4_V1 | CHP4 | V1 | 4#刨片机刀环电磁阀(刀环缩回与顶出)
CHP4_V2 | CHP4 | V2 | 4#刨片机刹车电磁阀
CHP4_V3 | CHP4 | V3 | 4#刨片机电磁门锁电磁阀
CHP4_V4 | CHP4 | V4 | 4#刨片机油缸锁
CHPF_M1 | CHPF | M1 | 2121+P2-M1 1#双螺旋运输机A
CHPF_M2 | CHPF | M2 | 2121+P2-M2 1#双螺旋运输机B
CHPF_M3 | CHPF | M3 | 2122+P2-M3 2#双螺旋运输机A
CHPF_M4 | CHPF | M4 | 2122+P2-M4 2#双螺旋运输机B
CHPF_M5 | CHPF | M5 | 2123+P2-M5 3#双螺旋运输机A
CHPF_M6 | CHPF | M6 | 2123+P2-M6 3#双螺旋运输机B
CHPF_M7 | CHPF | M7 | 2124+P3-M1 4#双螺旋运输机A
CHPF_M8 | CHPF | M8 | 2124+P3-M2 4#双螺旋运输机B
CHPF_M9 | CHPF | M9 | 2125+P3-M3 5#双螺旋运输机A
CHPF_M10 | CHPF | M10 | 2125+P3-M4 5#双螺旋运输机B
CHPF_M11 | CHPF | M11 | 2131+P3-M5 木片出料皮带运输机
CHPF_M12 | CHPF | M12 | 2133+P6-M1 木片筛进料皮带运输机
CHPF_M13 | CHPF | M13 | 2144+P6-M2 木片筛废料皮带运输机
CHPF_M14 | CHPF | M14 | 1125.1+P4-M1 备料长废料皮带运输机
CHPF_M15 | CHPF | M15 | 2143+P3-M6 木片筛出料皮带运输机
CHPF_M16 | CHPF | M16 | 2147+P6-M3 刨片进料料仓进料皮带运输机
CHPF_M17 | CHPF | M17 | Spare 备用
CHPF_M18 | CHPF | M18 | Spare 备用
CHPF_M19 | CHPF | M19 | Spare 备用
CHPF_M20 | CHPF | M20 | Spare 备用
CHPF_M21 | CHPF | M21 | Spare 备用
CHPF_M22 | CHPF | M22 | Spare 备用
CHPF_M23 | CHPF | M23 | Spare 备用
CHPF_M24 | CHPF | M24 | Spare 备用
CHPF_M25 | CHPF | M25 | Spare 备用
CHPF_M26 | CHPF | M26 | 2141+P4-M3 木片摆动筛
CHPF_M27 | CHPF | M27 | 2143+P5-M10 木片筛出料皮带除铁器
CHPF_M28 | CHPF | M28 | 2132+P5-M9 木片出料皮带除铁器
CHPF_M29 | CHPF | M29 | Spare 备用
CHPF_M30 | CHPF | M30 | Spare 备用
CHPF_M31 | CHPF | M31 | Spare 备用
CHPF_M32 | CHPF | M32 | Spare 备用
CHPF_M33 | CHPF | M33 | Spare 备用
CHPF_M34 | CHPF | M34 | Spare 备用
CHPF_M35 | CHPF | M35 | Spare 备用
CHPF_M36 | CHPF | M36 | Spare 备用
CHPF_M37 | CHPF | M37 | Spare 备用
CHPF_M38 | CHPF | M38 | Spare 备用
CHPF_M39 | CHPF | M39 | Spare 备用
CHPF_M40 | CHPF | M40 | Spare 备用
CHPD_M1 | CHPD | M1 | 2492+P6-M4 芯层湿刨花料仓进料皮带运输机
CHPD_M2 | CHPD | M2 | Spare 备用
CHPD_M3 | CHPD | M3 | Spare 备用
CHPD_M4 | CHPD | M4 | Spare 备用
CHPD_M5 | CHPD | M5 | Spare 备用
CHPD_M6 | CHPD | M6 | 2491+P4-M2 刨花出料刮板运输机
CHPD_M7 | CHPD | M7 | 2494+P7-M1 刨片除尘风机
CHPD_M8 | CHPD | M8 | 2494+P7-M2 旋风旋转下料阀
CHPD_M9 | CHPD | M9 | 2494+P7-M3 布袋除尘旋转下料阀
CHPD_M10 | CHPD | M10 | 2494+P7-M4 脉冲控制器
CHPD_M11 | CHPD | M11 | Spare 备用
CHPD_M12 | CHPD | M12 | Spare 备用
CHPD_M13 | CHPD | M13 | Spare 备用
CHPD_M14 | CHPD | M14 | Spare 备用
CHPD_M15 | CHPD | M15 | Spare 备用
CHPD_M16 | CHPD | M16 | Spare 备用
CHPD_M17 | CHPD | M17 | Spare 备用
CHPD_M18 | CHPD | M18 | Spare 备用
CHPD_M19 | CHPD | M19 | Spare 备用
CHPD_M20 | CHPD | M20 | Spare 备用

## AP_VALVE
|  | Enable | Bool | 0 | FALSE | TRUE | TRUE | TRUE | TRUE | FALSE |  | 使能
|  | Auto | Bool | 0.1 | FALSE | TRUE | TRUE | TRUE | TRUE | FALSE |  | 手自动状态
|  | ON | Bool | 0.6 | FALSE | TRUE | TRUE | TRUE | TRUE | FALSE
|  | OFF | Bool | 0.7 | FALSE | TRUE | TRUE | TRUE | TRUE | FALSE
|  | Status | Bool | 1 | FALSE | TRUE | TRUE | TRUE | TRUE | FALSE |  | 状态
|  | OpenOK | Bool | 1.1 | FALSE | TRUE | TRUE | TRUE | TRUE | FALSE |  | 开启到位_状态
|  | CloseOK | Bool | 1.2 | FALSE | TRUE | TRUE | TRUE | TRUE | FALSE |  | 关闭到位_状态
|  | OpenALM | Bool | 1.5 | FALSE | TRUE | TRUE | TRUE | TRUE | FALSE |  | 开启未到位报警
|  | CloseALM | Bool | 1.6 | FALSE | TRUE | TRUE | TRUE | TRUE | FALSE |  | 关闭未到位报警
CH01 | 0
CH02 | 40
CH03 | 80
CH04 | 120
CH05 | 160
CH06 | 200
CH07 | 240
CH08 | 280
CH09 | 320
CH10 | 360
CH11 | 400
CH12 | 440
CH17 | 640 | 640
ZV_A | 0 | 胶阀
ZV_B | 10 | 水阀
ZV_C | 20 | 顶针
| InterLock | Bool | 0 | FALSE | TRUE | TRUE | TRUE | TRUE | FALSE |  | 喷胶连锁
| AP_ON | Bool | 0.1 | FALSE | TRUE | TRUE | TRUE | TRUE | FALSE |  | 喷胶启动
| Cleaning_Signal | Bool | 0.2 | FALSE | TRUE | TRUE | TRUE | TRUE | FALSE |  | 准许清洗信号
| Cleaning_State | Bool | 0.3 | FALSE | TRUE | TRUE | TRUE | TRUE | FALSE |  | 清洗状态
| Wash_EN | Bool | 0.4 | FALSE | TRUE | TRUE | TRUE | TRUE | FALSE |  | 水洗使能
| Glue_Delay_S | Int | 8 | 0 | TRUE | TRUE | TRUE | TRUE | FALSE |  | 喷胶启动延时时间S
| Wash_S | Int | 10 | 0 | TRUE | TRUE | TRUE | TRUE | FALSE |  | 水洗时间S
| Waste_S | Int | 12 | 0 | TRUE | TRUE | TRUE | TRUE | FALSE |  | 排污时间S
| WashDelay_S | Int | 14 | 0 | TRUE | TRUE | TRUE | TRUE | FALSE |  | 水洗延时时间Min
| WaterDelay_S | Int | 16 | 0 | TRUE | TRUE | TRUE | TRUE | FALSE |  | 水阀开延时开顶针时间S
| Hard_Delay_S | Int | 18 | 0 | TRUE | TRUE | TRUE | TRUE | FALSE |  | 固化剂启动延时S
| U_Delay_S | Int | 20 | 0 | TRUE | TRUE | TRUE | TRUE | FALSE |  | 环保剂启动延时S
| E_Delay_S | Int | 22 | 0 | TRUE | TRUE | TRUE | TRUE | FALSE |  | 防水剂启动延时S
| G_OpenPress | Real | 122 | 0 | TRUE | TRUE | TRUE | TRUE | FALSE |  | 胶顶针开启压力
| H_OpenPress | Real | 126 | 0 | TRUE | TRUE | TRUE | TRUE | FALSE |  | 固化剂顶针开启压力
| U_OpenPress | Real | 130 | 0 | TRUE | TRUE | TRUE | TRUE | FALSE |  | 染色剂顶针开启压力
| E_OpenPress | Real | 134 | 0 | TRUE | TRUE | TRUE | TRUE | FALSE |  | 乳化剂顶针开启压力

## Sheet1
#REF! | \实时数据库\开关型\HA_C_M01_Fault\开关量报警 | HA_C_M01_Fault
#REF! | \实时数据库\开关型\HA_C_M01_PowerOff\开关量报警 | HA_C_M01_PowerOff
#REF! | \实时数据库\开关型\HA_C_M01_ActSpeed_HiHiALM\开关量报警 | HA_C_M01_ActSpeed_HiHiALM
#REF! | \实时数据库\开关型\HA_C_M01_ActSpeed_LoLoALM\开关量报警 | HA_C_M01_ActSpeed_LoLoALM
#REF! | \实时数据库\开关型\HA_C_M01_ActSpeed_LostALM\开关量报警 | HA_C_M01_ActSpeed_LostALM
#REF! | \实时数据库\开关型\HA_C_M01_TT_HiHiALM\开关量报警 | HA_C_M01_TT_HiHiALM
#REF! | \实时数据库\开关型\HA_C_M01_TT_LostALM\开关量报警 | HA_C_M01_TT_LostALM
#REF! | \实时数据库\开关型\HA_C_M02_Fault\开关量报警 | HA_C_M02_Fault
#REF! | \实时数据库\开关型\HA_C_M02_PowerOff\开关量报警 | HA_C_M02_PowerOff
#REF! | \实时数据库\开关型\HA_C_M02_ActSpeed_HiHiALM\开关量报警 | HA_C_M02_ActSpeed_HiHiALM
#REF! | \实时数据库\开关型\HA_C_M02_ActSpeed_LoLoALM\开关量报警 | HA_C_M02_ActSpeed_LoLoALM
#REF! | \实时数据库\开关型\HA_C_M02_ActSpeed_LostALM\开关量报警 | HA_C_M02_ActSpeed_LostALM
#REF! | \实时数据库\开关型\HA_C_M02_TT_HiHiALM\开关量报警 | HA_C_M02_TT_HiHiALM
#REF! | \实时数据库\开关型\HA_C_M02_TT_LostALM\开关量报警 | HA_C_M02_TT_LostALM
#REF! | \实时数据库\开关型\HA_C_M03_Fault\开关量报警 | HA_C_M03_Fault
#REF! | \实时数据库\开关型\HA_C_M03_PowerOff\开关量报警 | HA_C_M03_PowerOff
#REF! | \实时数据库\开关型\HA_C_M03_ActSpeed_HiHiALM\开关量报警 | HA_C_M03_ActSpeed_HiHiALM
#REF! | \实时数据库\开关型\HA_C_M03_ActSpeed_LoLoALM\开关量报警 | HA_C_M03_ActSpeed_LoLoALM
#REF! | \实时数据库\开关型\HA_C_M03_ActSpeed_LostALM\开关量报警 | HA_C_M03_ActSpeed_LostALM
#REF! | \实时数据库\开关型\HA_C_M03_TT_HiHiALM\开关量报警 | HA_C_M03_TT_HiHiALM
#REF! | \实时数据库\开关型\HA_C_M03_TT_LostALM\开关量报警 | HA_C_M03_TT_LostALM
#REF! | \实时数据库\开关型\HA_C_M04_Fault\开关量报警 | HA_C_M04_Fault
#REF! | \实时数据库\开关型\HA_C_M04_PowerOff\开关量报警 | HA_C_M04_PowerOff
#REF! | \实时数据库\开关型\HA_C_M04_ActSpeed_HiHiALM\开关量报警 | HA_C_M04_ActSpeed_HiHiALM
#REF! | \实时数据库\开关型\HA_C_M04_ActSpeed_LoLoALM\开关量报警 | HA_C_M04_ActSpeed_LoLoALM
#REF! | \实时数据库\开关型\HA_C_M04_ActSpeed_LostALM\开关量报警 | HA_C_M04_ActSpeed_LostALM
#REF! | \实时数据库\开关型\HA_C_M04_TT_HiHiALM\开关量报警 | HA_C_M04_TT_HiHiALM
#REF! | \实时数据库\开关型\HA_C_M04_TT_LostALM\开关量报警 | HA_C_M04_TT_LostALM
#REF! | \实时数据库\开关型\HA_C_M05_Fault\开关量报警 | HA_C_M05_Fault
#REF! | \实时数据库\开关型\HA_C_M05_PowerOff\开关量报警 | HA_C_M05_PowerOff
#REF! | \实时数据库\开关型\HA_C_M05_ActSpeed_HiHiALM\开关量报警 | HA_C_M05_ActSpeed_HiHiALM
#REF! | \实时数据库\开关型\HA_C_M05_ActSpeed_LoLoALM\开关量报警 | HA_C_M05_ActSpeed_LoLoALM
#REF! | \实时数据库\开关型\HA_C_M05_ActSpeed_LostALM\开关量报警 | HA_C_M05_ActSpeed_LostALM
#REF! | \实时数据库\开关型\HA_C_M05_TT_HiHiALM\开关量报警 | HA_C_M05_TT_HiHiALM
#REF! | \实时数据库\开关型\HA_C_M06_Fault\开关量报警 | HA_C_M06_Fault
#REF! | \实时数据库\开关型\HA_C_M06_PowerOff\开关量报警 | HA_C_M06_PowerOff
#REF! | \实时数据库\开关型\HA_C_M06_ActSpeed_HiHiALM\开关量报警 | HA_C_M06_ActSpeed_HiHiALM
#REF! | \实时数据库\开关型\HA_C_M06_ActSpeed_LoLoALM\开关量报警 | HA_C_M06_ActSpeed_LoLoALM
#REF! | \实时数据库\开关型\HA_C_M06_ActSpeed_LostALM\开关量报警 | HA_C_M06_ActSpeed_LostALM
#REF! | \实时数据库\开关型\HA_C_M06_TT_HiHiALM\开关量报警 | HA_C_M06_TT_HiHiALM
#REF! | \实时数据库\开关型\HA_C_M06_TT_LostALM\开关量报警 | HA_C_M06_TT_LostALM
#REF! | \实时数据库\开关型\HA_C_M07_Fault\开关量报警 | HA_C_M07_Fault
#REF! | \实时数据库\开关型\HA_C_M07_PowerOff\开关量报警 | HA_C_M07_PowerOff
#REF! | \实时数据库\开关型\HA_C_M07_ActSpeed_HiHiALM\开关量报警 | HA_C_M07_ActSpeed_HiHiALM
#REF! | \实时数据库\开关型\HA_C_M07_ActSpeed_LoLoALM\开关量报警 | HA_C_M07_ActSpeed_LoLoALM
#REF! | \实时数据库\开关型\HA_C_M07_ActSpeed_LostALM\开关量报警 | HA_C_M07_ActSpeed_LostALM
#REF! | \实时数据库\开关型\HA_C_M07_TT_HiHiALM\开关量报警 | HA_C_M07_TT_HiHiALM
#REF! | \实时数据库\开关型\HA_C_M07_TT_LostALM\开关量报警 | HA_C_M07_TT_LostALM
#REF! | \实时数据库\开关型\HA_C_M08_Fault\开关量报警 | HA_C_M08_Fault
#REF! | \实时数据库\开关型\HA_C_M08_PowerOff\开关量报警 | HA_C_M08_PowerOff
#REF! | \实时数据库\开关型\HA_C_M08_ActSpeed_HiHiALM\开关量报警 | HA_C_M08_ActSpeed_HiHiALM
#REF! | \实时数据库\开关型\HA_C_M08_ActSpeed_LoLoALM\开关量报警 | HA_C_M08_ActSpeed_LoLoALM
#REF! | \实时数据库\开关型\HA_C_M08_ActSpeed_LostALM\开关量报警 | HA_C_M08_ActSpeed_LostALM
#REF! | \实时数据库\开关型\HA_C_M08_TT_HiHiALM\开关量报警 | HA_C_M08_TT_HiHiALM
#REF! | \实时数据库\开关型\HA_C_M08_TT_LostALM\开关量报警 | HA_C_M08_TT_LostALM
#REF! | \实时数据库\开关型\HA_C_M09_Fault\开关量报警 | HA_C_M09_Fault
#REF! | \实时数据库\开关型\HA_C_M09_PowerOff\开关量报警 | HA_C_M09_PowerOff
#REF! | \实时数据库\开关型\HA_C_M09_ActSpeed_HiHiALM\开关量报警 | HA_C_M09_ActSpeed_HiHiALM
#REF! | \实时数据库\开关型\HA_C_M09_ActSpeed_LoLoALM\开关量报警 | HA_C_M09_ActSpeed_LoLoALM
#REF! | \实时数据库\开关型\HA_C_M09_ActSpeed_LostALM\开关量报警 | HA_C_M09_ActSpeed_LostALM
#REF! | \实时数据库\开关型\HA_C_M09_TT_HiHiALM\开关量报警 | HA_C_M09_TT_HiHiALM
#REF! | \实时数据库\开关型\HA_C_M09_TT_LostALM\开关量报警 | HA_C_M09_TT_LostALM
#REF! | \实时数据库\开关型\HA_C_M10_Fault\开关量报警 | HA_C_M10_Fault
#REF! | \实时数据库\开关型\HA_C_M10_PowerOff\开关量报警 | HA_C_M10_PowerOff
#REF! | \实时数据库\开关型\HA_C_M10_ActSpeed_HiHiALM\开关量报警 | HA_C_M10_ActSpeed_HiHiALM
#REF! | \实时数据库\开关型\HA_C_M10_ActSpeed_LoLoALM\开关量报警 | HA_C_M10_ActSpeed_LoLoALM
#REF! | \实时数据库\开关型\HA_C_M10_ActSpeed_LostALM\开关量报警 | HA_C_M10_ActSpeed_LostALM
#REF! | \实时数据库\开关型\HA_C_M10_TT_HiHiALM\开关量报警 | HA_C_M10_TT_HiHiALM
#REF! | \实时数据库\开关型\HA_C_M10_TT_LostALM\开关量报警 | HA_C_M10_TT_LostALM
#REF! | \实时数据库\开关型\HA_C_M11_Fault\开关量报警 | HA_C_M11_Fault
#REF! | \实时数据库\开关型\HA_C_M11_PowerOff\开关量报警 | HA_C_M11_PowerOff
#REF! | \实时数据库\开关型\HA_C_M11_ActSpeed_HiHiALM\开关量报警 | HA_C_M11_ActSpeed_HiHiALM
#REF! | \实时数据库\开关型\HA_C_M11_ActSpeed_LoLoALM\开关量报警 | HA_C_M11_ActSpeed_LoLoALM
#REF! | \实时数据库\开关型\HA_C_M11_ActSpeed_LostALM\开关量报警 | HA_C_M11_ActSpeed_LostALM
#REF! | \实时数据库\开关型\HA_C_M11_TT_HiHiALM\开关量报警 | HA_C_M11_TT_HiHiALM
#REF! | \实时数据库\开关型\HA_C_M11_TT_LostALM\开关量报警 | HA_C_M11_TT_LostALM
#REF! | \实时数据库\开关型\HA_C_M12_Fault\开关量报警 | HA_C_M12_Fault
#REF! | \实时数据库\开关型\HA_C_M12_PowerOff\开关量报警 | HA_C_M12_PowerOff
#REF! | \实时数据库\开关型\HA_C_M12_ActSpeed_HiHiALM\开关量报警 | HA_C_M12_ActSpeed_HiHiALM
#REF! | \实时数据库\开关型\HA_C_M12_ActSpeed_LoLoALM\开关量报警 | HA_C_M12_ActSpeed_LoLoALM
#REF! | \实时数据库\开关型\HA_C_M12_ActSpeed_LostALM\开关量报警 | HA_C_M12_ActSpeed_LostALM
#REF! | \实时数据库\开关型\HA_C_M12_TT_HiHiALM\开关量报警 | HA_C_M12_TT_HiHiALM
#REF! | \实时数据库\开关型\HA_C_M12_TT_LostALM\开关量报警 | HA_C_M12_TT_LostALM
#REF! | \实时数据库\开关型\HA_C_M13_Fault\开关量报警 | HA_C_M13_Fault
#REF! | \实时数据库\开关型\HA_C_M13_PowerOff\开关量报警 | HA_C_M13_PowerOff
#REF! | \实时数据库\开关型\HA_C_M13_ActSpeed_HiHiALM\开关量报警 | HA_C_M13_ActSpeed_HiHiALM
#REF! | \实时数据库\开关型\HA_C_M13_ActSpeed_LoLoALM\开关量报警 | HA_C_M13_ActSpeed_LoLoALM
#REF! | \实时数据库\开关型\HA_C_M13_ActSpeed_LostALM\开关量报警 | HA_C_M13_ActSpeed_LostALM
#REF! | \实时数据库\开关型\HA_C_M13_TT_HiHiALM\开关量报警 | HA_C_M13_TT_HiHiALM
#REF! | \实时数据库\开关型\HA_C_M13_TT_LostALM\开关量报警 | HA_C_M13_TT_LostALM

## Sheet2
HA_C_M01_ActSpeed_HiProEN | HA_C_01 | 实际转速上限保护 | None | 1 | Direct | S7-300 | No | DB290,X154.3 | No
HA_C_M01_TT_LoALM | HA_C_01 | 温度下限报警 | On | 1 | Direct | S7-300 | No | DB290,X204.6 | Yes
HA_C_M01_TT_HiALM | HA_C_01 | 温度上限报警 | On | 1 | Direct | S7-300 | No | DB290,X204.5 | Yes
HA_C_M01_ActSpeed_HiALM | HA_C_01 | 实际转速上限报警 | On | 1 | Direct | S7-300 | No | DB290,X154.5 | Yes
HA_C_M01_ActSpeed_LoALM | HA_C_01 | 实际转速下限报警 | On | 1 | Direct | S7-300 | No | DB290,X154.6 | Yes
HA_C_M01_TT_LoLoALM | HA_C_01 | 温度下下限报警 | On | 1 | Direct | S7-300 | No | DB290,X205.0 | Yes
HA_C_M01_TT_LostALM | HA_C_01 | 温度断线报警 | On | 1 | Direct | S7-300 | No | DB290,X205.2 | Yes
HA_C_M01_TT_HiHiALM | HA_C_01 | 温度上上限报警 | On | 1 | Direct | S7-300 | No | DB290,X204.7 | Yes
HA_C_M01_TT_HiProEN | HA_C_01 | 温度上限保护 | None | 1 | Direct | S7-300 | No | DB290,X204.3 | No
HA_C_M01_ActSpeed_LoProEN | HA_C_01 | 实际转速下限保护 | None | 1 | Direct | S7-300 | No | DB290,X154.4 | No
HA_C_M01_ActSpeed_LostALM | HA_C_01 | 实际转速断线报警 | On | 1 | Direct | S7-300 | No | DB290,X155.2 | Yes
HA_C_M01_ActSpeed_HiHiALM | HA_C_01 | 实际转速上上限报警 | On | 1 | Direct | S7-300 | No | DB290,X154.7 | Yes
HA_C_M01_ActSpeed_LoLoALM | HA_C_01 | 实际转速下下限报警 | On | 1 | Direct | S7-300 | No | DB290,X155.0 | Yes
HA_C_M01_Fault | HA_C_01 | 故障 | On | 1 | Direct | S7-300 | No | DB290,X1.5 | Yes
HA_C_M01_PowerOff | HA_C_01 | 掉电报警 | On | 1 | Direct | S7-300 | No | DB290,X2.3 | Yes
HA_C_M01_Enable | HA_C_01 | 启用/停用 | None | 1 | Direct | S7-300 | No | DB290,X0.0 | Yes
HA_C_M01_Status | HA_C_01 | 运行指示 | None | 1 | Direct | S7-300 | No | DB290,X1.1 | Yes
HA_C_M01_ON | HA_C_01 | 启动/停止 | None | 1 | Direct | S7-300 | No | DB290,X0.5 | No
HA_C_M01_FRQ_Code | HA_C_01 | 实际频率内码 | [5 empty] | DB290,INT56 | Yes
HA_C_M01_ActSpeed_Code | HA_C_01 | 实际转速内码 | [5 empty] | DB290,INT156 | Yes
HA_C_M01_SetFRQ_Code | HA_C_01 | 设定频率内码 | [5 empty] | DB290,INT6 | Yes
HA_C_M01_TT_Code | HA_C_01 | 实际温度内码 | [5 empty] | DB290,INT206 | Yes
HA_C_M01_ActSpeed_LoLo | HA_C_01 | 转速下下限 | [5 empty] | DB290,REAL180 | No
HA_C_M01_ActSpeed_HiHi | HA_C_01 | 转速上上限 | [5 empty] | DB290,REAL176 | No
HA_C_M01_ActSpeed_Lo | HA_C_01 | 转速下限 | [5 empty] | DB290,REAL172 | No
HA_C_M01_ActSpeed_Hi | HA_C_01 | 转速上限 | [5 empty] | DB290,REAL168 | No
HA_C_M01_TT_LoLo | HA_C_01 | 温度下下限 | [5 empty] | DB290,REAL230 | No
HA_C_M01_TT_HiHi | HA_C_01 | 温度上上限 | [5 empty] | DB290,REAL226 | No
HA_C_M01_TT_Lo | HA_C_01 | 温度下限 | [5 empty] | DB290,REAL222 | No
HA_C_M01_TT_Hi | HA_C_01 | 温度上限 | [5 empty] | DB290,REAL218 | No
HA_C_M01_TT_Value | HA_C_01 | 实际温度 | [5 empty] | DB290,REAL210 | Yes
HA_C_M01_Speed_SV | HA_C_01 | 设定转速 | [5 empty] | DB290,REAL110 | No
HA_C_M01_Speed_PV | HA_C_01 | 实际转速 | [5 empty] | DB290,REAL160 | Yes
HA_C_M01_FRQ_SV | HA_C_01 | 设定频率 | [5 empty] | DB290,REAL10 | No
HA_C_M01_FRQ_PV | HA_C_01 | 实际频率 | [5 empty] | DB290,REAL60 | Yes

## 内部消息变量
:MemoryMsg | Group | Comment | Logged | EventLogged | EventLoggingPriority | RetentiveValue | MaxLength | InitialMessage | AlarmComment | SymbolicName
CHP1_M1 | CHP1 | 1#环式刨片机 | No | No | 0 | No | 131 | 2415+P8-M1 1#环式刨片机 | 2415+P8-M1
CHP1_M2 | CHP1 | 刨片机料仓1#出料螺旋A | No | No | 0 | No | 131 | 2412+P5-M1 刨片机料仓1#出料螺旋A | 2412+P5-M1
CHP1_M3 | CHP1 | 刨片机料仓1#出料螺旋B | No | No | 0 | No | 131 | 2412+P5-M2 刨片机料仓1#出料螺旋B | 2412+P5-M2
CHP1_M6 | CHP1 | 1#刨片机振动器 | No | No | 0 | No | 131 | 2415+P6-M10 1#刨片机振动器 | 2415+P6-M10
CHP1_M7 | CHP1 | 1#刨片机油泵电机 | No | No | 0 | No | 131 | 2415+P6-M11 1#刨片机油泵电机 | 2415+P6-M11
CHP1_M8 | CHP1 | 1#刨片机润滑系统电机 | No | No | 0 | No | 131 | 2415+P6-M12 1#刨片机润滑系统电机 | 2415+P6-M12
CHP1_M9 | CHP1 | 1#刨片机重物分离电机 | No | No | 0 | No | 131 | 2415+P6-M13 1#刨片机重物分离电机 | 2415+P6-M13
CHP1_M10 | CHP1 | 1#刨片机磁选电机 | No | No | 0 | No | 131 | 2415+P6-M14 1#刨片机磁选电机 | 2415+P6-M14
CHP1_M11 | CHP1 | 1#刨片机分料电机 | No | No | 0 | No | 131 | 2415+P6-M5 1#刨片机分料电机 | 2415+P6-M5
CHP1_M12 | CHP1 | 1#刨片机润滑油冷却风扇 | No | No | 0 | No | 131 | 2415+P6-M15 1#刨片机润滑油冷却风扇 | 2415+P6-M15
CHP1_M13 | CHP1 | 1#刨片机润滑油加热器 | No | No | 0 | No | 131 | 2415+P6-FH1 1#刨片机润滑油加热器 | 2415+P6-FH1
CHP1_M14 | CHP1 | 1#刨片进料仓进料皮带分料器 | No | No | 0 | No | 131 | 2147+P5-M11 1#刨片进料仓进料皮带分料器 | 2147+P5-M11
CHP1_S1 | CHP1 | 1#刨片机润滑站压力 | No | No | 0 | No | 131 | 1#刨片机润滑站压力 |  |  | 26
CHP1_S2 | CHP1 | 1#刨片机润滑站1#过滤器压差传感器 | No | No | 0 | No | 131 | 1#刨片机润滑站1#过滤器压差传感器
CHP1_S3 | CHP1 | 1#刨片机润滑站2#过滤器压差传感器 | No | No | 0 | No | 131 | 1#刨片机润滑站2#过滤器压差传感器
CHP1_S4 | CHP1 | 1#刨片机振动传感器 | No | No | 0 | No | 131 | 1#刨片机振动传感器
CHP1_S5 | CHP1 | 1#刨片机润滑站温度 | No | No | 0 | No | 131 | 1#刨片机润滑站温度
CHP1_S6 | CHP1 | 1#刨片机主机轴承温度传感器1# | No | No | 0 | No | 131 | 1#刨片机主机轴承温度传感器1#
CHP1_S7 | CHP1 | 1#刨片机主机轴承温度传感器2# | No | No | 0 | No | 131 | 1#刨片机主机轴承温度传感器2#
CHP1_S8 | CHP1 | 1#刨片机主电机轴承温度传感器 | No | No | 0 | No | 131 | 1#刨片机主电机轴承温度传感器
CHP1_V1 | CHP1 | 1#刨片机刀环电磁阀(刀环缩回与顶出) | No | No | 0 | No | 131 | 1#刨片机刀环电磁阀(刀环缩回与顶出)
CHP1_V2 | CHP1 | 1#刨片机刹车电磁阀 | No | No | 0 | No | 131 | 1#刨片机刹车电磁阀
CHP1_V3 | CHP1 | 1#刨片机电磁门锁电磁阀 | No | No | 0 | No | 131 | 1#刨片机电磁门锁电磁阀
CHP1_V4 | CHP1 | 1#刨片机油缸锁 | No | No | 0 | No | 131 | 1#刨片机油缸锁
CHP2_M1 | CHP2 | 2#环式刨片机 | No | No | 0 | No | 131 | 2425+P9-M1 2#环式刨片机 | 2425+P9-M1
CHP2_M2 | CHP2 | 刨片机料仓2#出料螺旋A | No | No | 0 | No | 131 | 2422+P5-M3 刨片机料仓2#出料螺旋A | 2422+P5-M3
CHP2_M3 | CHP2 | 刨片机料仓2#出料螺旋B | No | No | 0 | No | 131 | 2422+P5-M4 刨片机料仓2#出料螺旋B | 2422+P5-M4
CHP2_M6 | CHP2 | 2#刨片机振荡器 | No | No | 0 | No | 131 | 2425+P6-M16 2#刨片机振荡器 | 2425+P6-M16
CHP2_M7 | CHP2 | 2#刨片机油泵电机 | No | No | 0 | No | 131 | 2425+P6-M17 2#刨片机油泵电机 | 2425+P6-M17
CHP2_M8 | CHP2 | 2#刨片机润滑系统电机 | No | No | 0 | No | 131 | 2425+P6-M18 2#刨片机润滑系统电机 | 2425+P6-M18
CHP2_M9 | CHP2 | 2#刨片机重物分离电机 | No | No | 0 | No | 131 | 2425+P4-M4 2#刨片机重物分离电机 | 2425+P4-M4
CHP2_M10 | CHP2 | 2#刨片机磁选电机 | No | No | 0 | No | 131 | 2425+P4-M5 2#刨片机磁选电机 | 2425+P4-M5
CHP2_M11 | CHP2 | 2#刨片机分料电机 | No | No | 0 | No | 131 | 2425+P6-M6 2#刨片机分料电机 | 2425+P6-M6
CHP2_M12 | CHP2 | 2#刨片机润滑油冷却风扇 | No | No | 0 | No | 131 | 2425+P4-M6 2#刨片机润滑油冷却风扇 | 2425+P4-M6
CHP2_M13 | CHP2 | 2#刨片机润滑油加热器 | No | No | 0 | No | 131 | 2425+P4-FH1 2#刨片机润滑油加热器 | 2425+P4-FH1
CHP2_M14 | CHP2 | 刨片进料仓2#进料皮带分料器 | No | No | 0 | No | 131 | 2147+P5-M12 刨片进料仓2#进料皮带分料器 | 2147+P5-M12
CHP2_S1 | CHP2 | 2#刨片机润滑站压力 | No | No | 0 | No | 131 | 2#刨片机润滑站压力
CHP2_S2 | CHP2 | 2#刨片机润滑站1#过滤器压差传感器 | No | No | 0 | No | 131 | 2#刨片机润滑站1#过滤器压差传感器
CHP2_S3 | CHP2 | 2#刨片机润滑站2#过滤器压差传感器 | No | No | 0 | No | 131 | 2#刨片机润滑站2#过滤器压差传感器
CHP2_S4 | CHP2 | 2#刨片机振动传感器 | No | No | 0 | No | 131 | 2#刨片机振动传感器
CHP2_S5 | CHP2 | 2#刨片机润滑站温度 | No | No | 0 | No | 131 | 2#刨片机润滑站温度
CHP2_S6 | CHP2 | 2#刨片机主机轴承温度传感器1# | No | No | 0 | No | 131 | 2#刨片机主机轴承温度传感器1#
CHP2_S7 | CHP2 | 2#刨片机主机轴承温度传感器2# | No | No | 0 | No | 131 | 2#刨片机主机轴承温度传感器2#
CHP2_S8 | CHP2 | 2#刨片机主电机轴承温度传感器 | No | No | 0 | No | 131 | 2#刨片机主电机轴承温度传感器
CHP2_V1 | CHP2 | 2#刨片机刀环电磁阀(刀环缩回与顶出) | No | No | 0 | No | 131 | 2#刨片机刀环电磁阀(刀环缩回与顶出)
CHP2_V2 | CHP2 | 2#刨片机刹车电磁阀 | No | No | 0 | No | 131 | 2#刨片机刹车电磁阀
CHP2_V3 | CHP2 | 2#刨片机电磁门锁电磁阀 | No | No | 0 | No | 131 | 2#刨片机电磁门锁电磁阀
CHP2_V4 | CHP2 | 2#刨片机油缸锁 | No | No | 0 | No | 131 | 2#刨片机油缸锁
CHP3_M1 | CHP3 | 3#环式刨片机 | No | No | 0 | No | 131 | 2435+P10-M1 3#环式刨片机 | 2435+P10-M1
CHP3_M2 | CHP3 | 刨片机料仓3#出料螺旋A | No | No | 0 | No | 131 | 2432+P5-M5 刨片机料仓3#出料螺旋A | 2432+P5-M5
CHP3_M3 | CHP3 | 刨片机料仓3#出料螺旋B | No | No | 0 | No | 131 | 2432+P5-M6 刨片机料仓3#出料螺旋B | 2432+P5-M6
CHP3_M6 | CHP3 | 3#刨片机振荡器 | No | No | 0 | No | 131 | 2435+P4-M7 3#刨片机振荡器 | 2435+P4-M7
CHP3_M7 | CHP3 | 3#刨片机油泵电机 | No | No | 0 | No | 131 | 2435+P4-M8 3#刨片机油泵电机 | 2435+P4-M8
CHP3_M8 | CHP3 | 3#刨片机润滑系统电机 | No | No | 0 | No | 131 | 2435+P4-M9 3#刨片机润滑系统电机 | 2435+P4-M9
CHP3_M9 | CHP3 | 3#刨片机重物分离电机 | No | No | 0 | No | 131 | 2435+P4-M10 3#刨片机重物分离电机 | 2435+P4-M10
CHP3_M10 | CHP3 | 3#刨片机磁选电机 | No | No | 0 | No | 131 | 2435+P1-M11 3#刨片机磁选电机 | 2435+P1-M11
CHP3_M11 | CHP3 | 3#刨片机分料电机 | No | No | 0 | No | 131 | 2435+P6-M7 3#刨片机分料电机 | 2435+P6-M7
CHP3_M12 | CHP3 | 3#刨片机润滑油冷却风扇 | No | No | 0 | No | 131 | 2435+P1-M12 3#刨片机润滑油冷却风扇 | 2435+P1-M12
CHP3_M13 | CHP3 | 3#刨片机润滑油加热器 | No | No | 0 | No | 131 | 2435+P1-FH1 3#刨片机润滑油加热器 | 2435+P1-FH1
CHP3_M14 | CHP3 | 刨片进料仓3#进料皮带分料器 | No | No | 0 | No | 131 | 2147+P5-M13 刨片进料仓3#进料皮带分料器 | 2147+P5-M13
CHP3_S1 | CHP3 | 3#刨片机润滑站压力 | No | No | 0 | No | 131 | 3#刨片机润滑站压力
CHP3_S2 | CHP3 | 3#刨片机润滑站1#过滤器压差传感器 | No | No | 0 | No | 131 | 3#刨片机润滑站1#过滤器压差传感器
CHP3_S3 | CHP3 | 3#刨片机润滑站2#过滤器压差传感器 | No | No | 0 | No | 131 | 3#刨片机润滑站2#过滤器压差传感器
CHP3_S4 | CHP3 | 3#刨片机振动传感器 | No | No | 0 | No | 131 | 3#刨片机振动传感器
CHP3_S5 | CHP3 | 3#刨片机润滑站温度 | No | No | 0 | No | 131 | 3#刨片机润滑站温度
CHP3_S6 | CHP3 | 3#刨片机主机轴承温度传感器1# | No | No | 0 | No | 131 | 3#刨片机主机轴承温度传感器1#
CHP3_S7 | CHP3 | 3#刨片机主机轴承温度传感器3# | No | No | 0 | No | 131 | 3#刨片机主机轴承温度传感器3#
CHP3_S8 | CHP3 | 3#刨片机主电机轴承温度传感器 | No | No | 0 | No | 131 | 3#刨片机主电机轴承温度传感器
CHP3_V1 | CHP3 | 3#刨片机刀环电磁阀(刀环缩回与顶出) | No | No | 0 | No | 131 | 3#刨片机刀环电磁阀(刀环缩回与顶出)
CHP3_V2 | CHP3 | 3#刨片机刹车电磁阀 | No | No | 0 | No | 131 | 3#刨片机刹车电磁阀
CHP3_V3 | CHP3 | 3#刨片机电磁门锁电磁阀 | No | No | 0 | No | 131 | 3#刨片机电磁门锁电磁阀
CHP3_V4 | CHP3 | 3#刨片机油缸锁 | No | No | 0 | No | 131 | 3#刨片机油缸锁
CHP4_M1 | CHP4 | 4#环式刨片机 | No | No | 0 | No | 131 | 4#环式刨片机
CHP4_M2 | CHP4 | 刨片机料仓4#出料螺旋A | No | No | 0 | No | 131 | 2442+P5-M7 刨片机料仓4#出料螺旋A | 2442+P5-M7 | =2442+P5-M7
CHP4_M3 | CHP4 | 刨片机料仓4#出料螺旋B | No | No | 0 | No | 131 | 2442+P5-M8 刨片机料仓4#出料螺旋B | 2442+P5-M8
CHP4_M6 | CHP4 | 4#刨片机振荡器 | No | No | 0 | No | 131 | 4#刨片机振荡器
CHP4_M7 | CHP4 | 4#刨片机油泵电机 | No | No | 0 | No | 131 | 4#刨片机油泵电机
CHP4_M8 | CHP4 | 4#刨片机润滑系统电机 | No | No | 0 | No | 131 | 4#刨片机润滑系统电机
CHP4_M9 | CHP4 | 4#刨片机重物分离电机 | No | No | 0 | No | 131 | 4#刨片机重物分离电机
CHP4_M10 | CHP4 | 4#刨片机磁选电机 | No | No | 0 | No | 131 | 4#刨片机磁选电机
CHP4_M11 | CHP4 | 4#刨片机分料电机 | No | No | 0 | No | 131 | 4#刨片机分料电机
CHP4_M12 | CHP4 | 4#刨片机润滑油冷却风扇 | No | No | 0 | No | 131 | 4#刨片机润滑油冷却风扇
CHP4_M13 | CHP4 | 4#刨片机润滑油加热器 | No | No | 0 | No | 131 | 4#刨片机润滑油加热器
CHP4_M14 | CHP4 | 刨片进料仓4#进料皮带分料器 | No | No | 0 | No | 131 | 刨片进料仓4#进料皮带分料器
CHP4_S1 | CHP4 | 4#刨片机润滑站压力 | No | No | 0 | No | 131 | 4#刨片机润滑站压力
CHP4_S2 | CHP4 | 4#刨片机润滑站1#过滤器压差传感器 | No | No | 0 | No | 131 | 4#刨片机润滑站1#过滤器压差传感器
CHP4_S3 | CHP4 | 4#刨片机润滑站2#过滤器压差传感器 | No | No | 0 | No | 131 | 4#刨片机润滑站2#过滤器压差传感器
CHP4_S4 | CHP4 | 4#刨片机振动传感器 | No | No | 0 | No | 131 | 4#刨片机振动传感器
CHP4_S5 | CHP4 | 4#刨片机润滑站温度 | No | No | 0 | No | 131 | 4#刨片机润滑站温度
CHP4_S6 | CHP4 | 4#刨片机主机轴承温度传感器1# | No | No | 0 | No | 131 | 4#刨片机主机轴承温度传感器1#
CHP4_S7 | CHP4 | 4#刨片机主机轴承温度传感器2# | No | No | 0 | No | 131 | 4#刨片机主机轴承温度传感器2#
CHP4_S8 | CHP4 | 4#刨片机主电机轴承温度传感器 | No | No | 0 | No | 131 | 4#刨片机主电机轴承温度传感器
CHP4_V1 | CHP4 | 4#刨片机刀环电磁阀(刀环缩回与顶出) | No | No | 0 | No | 131 | 4#刨片机刀环电磁阀(刀环缩回与顶出)
CHP4_V2 | CHP4 | 4#刨片机刹车电磁阀 | No | No | 0 | No | 131 | 4#刨片机刹车电磁阀
CHP4_V3 | CHP4 | 4#刨片机电磁门锁电磁阀 | No | No | 0 | No | 131 | 4#刨片机电磁门锁电磁阀
CHP4_V4 | CHP4 | 4#刨片机油缸锁 | No | No | 0 | No | 131 | 4#刨片机油缸锁
CHPF_M1 | CHPF | 1#双螺旋运输机A | No | No | 0 | No | 131 | 2121+P2-M1 1#双螺旋运输机A | 2121+P2-M1
CHPF_M2 | CHPF | 1#双螺旋运输机B | No | No | 0 | No | 131 | 2121+P2-M2 1#双螺旋运输机B | 2121+P2-M2
CHPF_M3 | CHPF | 2#双螺旋运输机A | No | No | 0 | No | 131 | 2122+P2-M3 2#双螺旋运输机A | 2122+P2-M3
CHPF_M4 | CHPF | 2#双螺旋运输机B | No | No | 0 | No | 131 | 2122+P2-M4 2#双螺旋运输机B | 2122+P2-M4
CHPF_M5 | CHPF | 3#双螺旋运输机A | No | No | 0 | No | 131 | 2123+P2-M5 3#双螺旋运输机A | 2123+P2-M5
CHPF_M6 | CHPF | 3#双螺旋运输机B | No | No | 0 | No | 131 | 2123+P2-M6 3#双螺旋运输机B | 2123+P2-M6
CHPF_M7 | CHPF | 4#双螺旋运输机A | No | No | 0 | No | 131 | 2124+P3-M1 4#双螺旋运输机A | 2124+P3-M1
CHPF_M8 | CHPF | 4#双螺旋运输机B | No | No | 0 | No | 131 | 2124+P3-M2 4#双螺旋运输机B | 2124+P3-M2
CHPF_M9 | CHPF | 5#双螺旋运输机A | No | No | 0 | No | 131 | 2125+P3-M3 5#双螺旋运输机A | 2125+P3-M3
CHPF_M10 | CHPF | 5#双螺旋运输机B | No | No | 0 | No | 131 | 2125+P3-M4 5#双螺旋运输机B | 2125+P3-M4
CHPF_M11 | CHPF | 木片出料皮带运输机 | No | No | 0 | No | 131 | 2131+P3-M5 木片出料皮带运输机 | 2131+P3-M5
CHPF_M12 | CHPF | 木片筛进料皮带运输机 | No | No | 0 | No | 131 | 2133+P6-M1 木片筛进料皮带运输机 | 2133+P6-M1
CHPF_M13 | CHPF | 木片筛废料皮带运输机 | No | No | 0 | No | 131 | 2144+P6-M2 木片筛废料皮带运输机 | 2144+P6-M2
CHPF_M14 | CHPF | 备料长废料皮带运输机 | No | No | 0 | No | 131 | 1125.1+P4-M1 备料长废料皮带运输机 | 1125.1+P4-M1
CHPF_M15 | CHPF | 木片筛出料皮带运输机 | No | No | 0 | No | 131 | 2143+P3-M6 木片筛出料皮带运输机 | 2143+P3-M6
CHPF_M16 | CHPF | 刨片进料料仓进料皮带运输机 | No | No | 0 | No | 131 | 2147+P6-M3 刨片进料料仓进料皮带运输机 | 2147+P6-M3
CHPF_M26 | CHPF | 木片摆动筛 | No | No | 0 | No | 131 | 2141+P4-M3 木片摆动筛 | 2141+P4-M3
CHPF_M27 | CHPF | 木片筛出料皮带除铁器 | No | No | 0 | No | 131 | 2143+P5-M10 木片筛出料皮带除铁器 | 2143+P5-M10
CHPF_M28 | CHPF | 木片出料皮带除铁器 | No | No | 0 | No | 131 | 2132+P5-M9 木片出料皮带除铁器 | 2132+P5-M9
CHPD_M1 | CHPD | 芯层湿刨花料仓进料皮带运输机 | No | No | 0 | No | 131 | 2492+P6-M4 芯层湿刨花料仓进料皮带运输机 | 2492+P6-M4
CHPD_M6 | CHPD | 刨花出料刮板运输机 | No | No | 0 | No | 131 | 2491+P4-M2 刨花出料刮板运输机 | 2491+P4-M2
CHPD_M7 | CHPD | 刨片除尘风机 | No | No | 0 | No | 131 | 2494+P7-M1 刨片除尘风机 | 2494+P7-M1
CHPD_M8 | CHPD | 旋风旋转下料阀 | No | No | 0 | No | 131 | 2494+P7-M2 旋风旋转下料阀 | 2494+P7-M2
CHPD_M9 | CHPD | 布袋除尘旋转下料阀 | No | No | 0 | No | 131 | 2494+P7-M3 布袋除尘旋转下料阀 | 2494+P7-M3
CHPD_M10 | CHPD | 脉冲控制器 | No | No | 0 | No | 131 | 2494+P7-M4 脉冲控制器 | 2494+P7-M4